## 60006184
60006184 DNS_PC_ATYP |  | Nabídka (typ označení nebo p/n)
Základní deska | min. 2x paměťový slot, možnost rozšíření na 64GB DDR4
Procesor | x86-64 kompatibilní,
Výkon procesoru | PassMark Average CPU Mark minimální hodnota 31455 dle http://www.cpubenchmark.net na konci lhůty pro podání nabídek
Paměť RAM | min 16GB DDR5 4800MHz (1x16GB)
Pevný disk | min vel. 512 GB M.2 SSD PCIe NVMe
Optická mechanika | nemusí být
Grafická karta | integrovaná na základní desce, výkon v benchmarku PassMark Average G3D Mark https://www.videocardbenchmark.net/ 1915 bodů ke konci lhůty pro podání nabídek
Videokonektory | min.1x DisplayPort 1.4, min.1xHDMI 1.4, min. 1x HDMI 2.1
Zvuková karta | integrovaná na základní desce
Napájecí zdroj | min. 260W zdroj s účinnosttí až 90%
Síťová karta | ano, 10/100/1000 Mb Ethernet, RJ 45
pozice interních jednotek | 2x 3,5" (volná) 1× M.2 SSD 2280 (1× obsazená)
Porty a konektory | 1xUSB-C 3.2 Gen 2 (přenosová rychlost signálu 10 Gb/s) 3x USB 3.2 Gen 2 (přenosová rychlost signálu 10 Gb/s) 3× USB 3.2 Gen 1 (přenosová rychlost signálu 5 Gb/s) 2× USB 2.0 1× kombinovaný konektor sluchátek/mikrofonu 1× zvukový výstup (line out) 1× RJ-45 (LAN)
Rozšiřující sloty | 1x PCIe 4.0 x16 1× PCI Express 4.0 x1 , 1× PCI x1 1× Flex IO port (obsazený) ,
Klávesnice | ano, USB klávesnice
Myš | ano, USB myš
Reproduktor | interní reproduktor - zabudovaný v PC
Operační systém | Windows 11 profesional 64 bit CZ
Provedení skříně | Tower
Rozměry produktu (š x h x v) | 15,5 × 30,8 × 33,7 cm
Váha pc | max 5,3 Kg
Požadavky na servis | Záruční servisní zásah následující den na místě po nahlášení závady
Záruční doba | 3 roky na místě
Dodací lhůta | do 20 pracovních dnů od oboustranného podepsání smlouvy
Cena včetně DPH | 24500

## 60006186
60006186 DNS_PC_ ATYP |  | Nabídka (typ označení nebo p/n) jednotlivých komponent
specifikace | Výkonná pracovní stanice, kompatibilita komponent garantována výrobcem, záruka NBD, PC musí podporovat vzdálený management bez ohledu na stav operačního systému, jenž je aktuálně nainstalován
Základní deska | 4 DIMM sloty pro DDR5, podporovaná kapacita paměti min. 128 GB, podpora standardu PCIe 5.0, min. 4x PCI Express slot z toho min. 2x x16, min. 2x M.2 s podporou NVMe PCIe 4.0, USB-C 3.2 Gen 2x2 , USB-A 3.2 Gen 2 , USB-A 2.0 , min. 2x DisplayPort min. 2.0 , min. 1x HDMI port min. 2.0 , GIGABIT Ethernet port
Procesor | x86-64 kompatibilní, s integrovaným grafickým jádrem
Výkon procesoru | PassMark Average CPU Mark minimální hodnota 48 700 dle http://www.cpubenchmark.net na konci lhůty pro podání nabídek
Paměť RAM | min. 32GB DDR5 (1 x 32GB), frekvence paměti min. 5600 MHz
Rozšíření paměti RAM | 1 x další modul 32 GB DDR5 5600 MHz (rozšíření na 64 GB RAM), zaručená kompatibilita výrobcem
Pevný disk | min. 1 TB M.2 SSD PCIe NVMe min. 2 x M.2 SSD volná pozice min. 2 x 3,5" volná pozice
Grafická karta | externí grafická karta, min. 6GB RAM GDDR6, min. 1x HDMI , min. 2x DP Average G3D Mark minnimální hodnota 6000 dle https://www.videocardbenchmark.net/ na konci lhůty pro podání nabídek
Zvuková karta | integrovaná na základní desce, interní reproduktor s výkonem min. 2W
Napájecí zdroj | min. 500 W, aktivní PFC, účinnost min. 90%
Síťová karta | min. GIGABIT Ethernet, RJ 45,
Skříň počítače | tower, výrobcem garantováno chlazení a uložení komponent, přední USB porty, min. 1x USB 3.2 Gen2x2 typ C (20Gbps), min. 2x USB 3.2 Gen2 typ A (10Gbps)
Chladič procesoru | chlazení procesoru garantováno výrobcem
Klávesnice | USB, připojená kabelem, CZ/EN
Myš | USB, optická nebo laserová
Operační systém | OS pro upgrade na Windows v rámci programu CAMPUS - WINDOWS 11 Pro s podporou práce v doméně
Požadavky na kompatibilitu | kompatibilita s OS Windows 11
Rozměry PC | Z důvodu omezeného prostoru na pracovišti/nábytku max. 170 x max. 320 x max. 360 mm (š/h/v)
Zabezpečení | Vestavěná technologie min.TPM 2.0
Požadavky na servis | Zahájení reklamace následující pracovní den od nahlášení závady. Vyřízení reklamace bezodkladně, nejpozději však ve lhůtě 30 dnů ode dne jejího uplatnění.
Záruční doba | 3 roky na sestavu NBD na místě
Dodací lhůta | do 21 dnů od nabytí účinnosti smlouvy
Cena včetně DPH | max. 45 000 Kč

## 60006188
60006188 DNS_TABLET_ATYP |  | Nabídka (typ označení nebo p/n)
Velikost obrazovky | 11"
Rozlišení obrazovky | min. 2300 x 1600
Paměť RAM | min. 8 GB
Uložiště | min. 128 GB
Podpora paměťových karet | NE
Wifi | ano, min. 802.11 ac
BlueTooth | ano, min. v5.0
Vstupní a výstupní porty | min. 1x USB-C
LTE | NE
NFC | ano
GPS | ano
Stylus | ano, stylus součástí dodání, stylus musí mít snímač stisku a haptickou odezvu
Interní reproduktory | ano
Interní mikrofon | ano
Webová kamera | ano
Baterie | min. 7500mAh
Zadní fotoaparát | ano, min. 12 MPx min. f1/8
Hmotnost vč. baterie | max. 0,5 kg
Požadavky na servis | Vyřízení reklamace bezodkladně, nejpozději však ve lhůtě do 30 dnů ode dne jejího uplatnění.
Záruční doba | min. 2 roky
Dodací lhůta | do 21 dnů od nabytí účinnosti kupní smlouvy
Cena včetně DPH | max. 23 000 Kč
Na tabletu je třeba, aby byly funkční následující programy: Notability, Affinity Photo 2, Xcode.
Program Notability je program na psaní poznámek a úpravu pdf souborů. Na katedře se využívá při přípravě komentovaných videí a pro výuku předmětů matematiky.
Program Affinity Photo 2 slouží pro úpravu fotografii z fyzických zkoušek jak z Experimentálního centra tak i z ostatních laboratoří. Profesionálně upravené fotky jsou již nedílnou součástí přípravy vysoce hodnocených publikací v rámci VaV.
Program Xcode je základním stavebním kamenem pro zaměstnance katedry, kteří vyvíjejí některé aplikace, které se následně využívají při VaV nebo při Hospodářské smlouvě s externími firmami.
V neposlední řadě je důležité, aby stylus byl dodaný výrobcem tabletu. Všechny výše uvedené aplikace běží pouze na iOS a z tohoto důvodu je vyžadovano dané zařízení.

## 60006189
60006189 DNS_PC_ATYP |  | Nabídka (typ označení nebo p/n) | Nabídka (typ označení nebo p/n)
Základní deska | 4 sloty RAM, SOLID kondenzátory, min. USB 3.2 Gen 2
Procesor | x86-64 kompatibilní | Intel Core i5-2400S @ 2.50GHz
Výkon procesoru | PassMark Average CPU Mark minimální hodnota 40 000 dle http://www.cpubenchmark.net na konci lhůty pro podání nabídek
Chladič procesoru | chladič procesoru osazen ventilátorem, regulace otáček řízena základní deskou
Paměť RAM | min. 16 GB DDR5 (1 × 16 GB), možnost rozšíření až na 128 GB
Pevný disk | min. 512 GB SSD, M.2, PCIe Gen 4 NVMe
Optická mechanika | není požadováno
Grafická karta | externí grafická karta, min. 4 GB RAM GDDR6, Average G3D Mark hodnota min. 3 700 dle https://www.videocardbenchmark.net/ na konci lhůty pro podání nabídek
Zvuková karta | integrovaná na základní desce, interní reproduktor
Napájecí zdroj | min. 550 W, s účinností min. 90%, aktivní korekce PFC
Síťová karta | 10/100/1000 Mb Ethernet
Skříň počítače | Tower / miditower bez jakýchkoliv krytek USB portů
Pozice interních jednotek | 2× M.2 SSD 2280 (1× obsazená) 2× 3,5" (volná)
Vstupní a výstupní porty | min. 1× USB-C 3.2 Gen 2x2; 4× USB 3.2 Gen 2; 3× USB 3.2 Gen 1; 3× USB 2.0; 1× kombinovaný konektor sluchátek/mikrofonu; 1× zvukový výstup (line out); 1× RJ-45 (LAN); 2× DisplayPort 1.4; 1× HDMI 1.4
Klávesnice | ano, součást dodání USB, připojená kabelem, CZ/EN, bez multimediálních kláves
Myš | ano, součást dodání USB, optická, připojená kabelem, 2 tlačítka + kolečko
Operační systém | Základní OS pro upgrade na Windows v rámci programu CAMPUS (např. W11 home, W11Pro)
Požadavky na kompatibilitu | kompatibilita s OS Windows 11, SW ZoomText pro zakové vady https://spektra.eu/pocitac-se-zvetsovanim
Požadavky na servis | Záruční servisní zásah bude zahájen v místě instalace.
Doba dodání | do 21 dnů od nabytí účinnosti kupní smlouvy
Záruční doba | min. 36 měsíců (Poskytovaná výrobcem)
Cena včetně DPH | max. 37 000 Kč

## 60006190
60006190 DNS_TISK multi_ATYP |  | Nabídka (typ označení nebo p/n)
Multifunkční barevná
Technologie tisku | barevný laserový/LED tisk
Formát | A4
Rychlost tisku | min. 33 str./min ČB ; 33 str./min BARVA
Pamět | min. 512 MB
Rozlišení | min. 600x600 dpi
Vstupní zásobník | min. 300 listů
Duplexní tisk | ano, automatický (manuální duplex nevyhovuje)
Rozhranní | USB 2.0, Ethernet 1Gb, RJ45, 1× bezdrátový WiFi adaptér 802.11b/g/n
Skener | plochý barevný
Rozlišení skeneru | min. 1200x1200 dpi
Automatický podavač (ADF) | Automatický podavač na min. 50 listů
Funkce kopírování | ano
Kompatibilita | Microsoft Windows 7/8/10, drivery 64 bit.
Emulace | min. PCL 5/PCL 6
Servis | Servisní zásah zahájen v místě instalace do 3 prac. dnů
Záruční doba | min. 1 rok s možností prodloužení
Dodací lhůta | do 21 dnů od nabytí účinnosti smlouvy
Cena včetně DPH | max. 14 000 Kč