## 10 DNS_CPU_ATYP
60006180 10 DNS_CPU ATYP |  | Nabídka (typ označení nebo p/n)
DNS_LCD24" Profi
Počet jader procesorů | min. 20 x
Počet vláken | min. 20 x
Kompatibilita | Musí být kompatibilní s DNS_ZAKLADNI_DESKA_ATYP, DNS_CPU_CHLADIC_ATYP
Frekvence procesoru | min. 4,8 GHz
Podporovaný typ paměti | min. DDR5
Velikost paměti | min. 64 GB
Frekvence paměti | min. 6000 MHz
Servis | Záruční servisní zásah bude zahájen do 5 pr. dnů od nahlášení závady
Záruka | min. 24 měsíců
Dodací lhůta | do 30 dnů od nabytí účinnosti smlouvy
Cena včetně DPH | max. 10 000 Kč

## 20 DNS_CPU_CHLADIC_ATYP
60006180 20 DNS_CPU_CHLADIC ATYP |  | Nabídka (typ označení nebo p/n)
DNS_LCD24" Profi
Chlazení | Vodou
Kompatibilita | Musí být kompatibilní s DNS_ZAKLADNI_DESKA_ATYP, DNS_CPU_ATYP
Počet ventilátoru | min. 2 ks
Velikost ventilátoru | max. 120 mm
Hmotnost | max. 1200 g
Šířka radiátoru | max. 280 mm
Výška radiátoru | max. 30 mm
Délka hadic | min. 350 mm
Servis | Záruční servisní zásah bude zahájen do 5 pr. dnů od nahlášení závady
Záruka | min. 24 měsíců
Dodací lhůta | do 30 dnů od nabytí účinnosti smlouvy
Cena včetně DPH | max. 2000 Kč

## 30 DNS_GPU_ATYP
60006180 30 DNS_GPU ATYP |  | Nabídka (typ označení nebo p/n)
DNS_LCD24" Profi
Počet stream procesorů | min. 10 000 x
Velikost paměti RAM | min. 16 GB
Frekvence paměti | min. 28 000 MHz
Šířka sběrnice | min. 256-Bit
Frekvence jádra | min. 2200 MHz
Rozhraní sběrnice | min. PCI Express x16 5.0
Připojení k monitoru | min. DisplayPort 2.1b, HDMI 2.1b
Verze DirectX | min. DirectX 12
Verze OpenGL | min. OpenGL 4.6
Délka grafické karty | max. 330 mm
Servis | Záruční servisní zásah bude zahájen do 5 pr. dnů od nahlášení závady
Záruka | min. 24 měsíců
Dodací lhůta | do 30 dnů od nabytí účinnosti smlouvy
Cena včetně DPH | max. 35 000 Kč

## 40 DNS_RAM_ATYP
60006180 40 DNS_RAM ATYP |  | Nabídka (typ označení nebo p/n)
DNS_LCD24" Profi
Typ paměti | min. DDR5
Velikost paměti | min. 64 GB
Počet modulů | max. 2 ks
Frekvence paměti | min. 6000 MHz
Časování | max. CL32
Propustnost | min. 45000 MB/s
Napětí | max. 1,4 V
Servis | Záruční servisní zásah bude zahájen do 5 pr. dnů od nahlášení závady
Záruka | min. 24 měsíců
Dodací lhůta | do 30 dnů od nabytí účinnosti smlouvy
Cena včetně DPH | max. 5000 Kč

## 50 DNS_SKRIN_ATYP
60006180 50 DNS_SKRIN ATYP |  | Nabídka (typ označení nebo p/n)
DNS_LCD24" Profi
Velikost | max. Mini Tower
Formát základní desky | min. ATX
Počet interních 2.5"/3.5" slotů | min. 2 x
Max. délka grafické karty | min 350 mm
Prachové filtry | ano
Velikost vrchního ventilátoru | min. 2 x 120 mm
USB 3.2 Gen 1 | min. 1 x
Šířka | max. 250 mm
Výška | max. 400 mm
Hloubka | max. 400 mm
Hmotnost | max. 4 kg
Servis | Záruční servisní zásah bude zahájen do 5 pr. dnů od nahlášení závady
Záruka | min. 24 měsíců
Dodací lhůta | do 30 dnů od nabytí účinnosti smlouvy
Cena včetně DPH | max. 2500 Kč

## 60 DNS_SSD_ATYP
60006180 60 DNS_SSD ATYP |  | Nabídka (typ označení nebo p/n)
DNS_LCD24" Profi
Kapacita | min. 2 TB
Typ uložiště | SSD
Formát | M.2
Rozhraní | M.2 (PCIe 4.0 4x NVMe)
Použití | Interní
Rychlost čtení | min. 7000 MB/s
Rychlost zápisu | min. 7000 MB/s
Životnost disku | min. 1800 TBW
Maximální spotřeba | max. 10 W
Servis | Záruční servisní zásah bude zahájen do 5 pr. dnů od nahlášení závady
Záruka | min. 24 měsíců
Dodací lhůta | do 30 dnů od nabytí účinnosti smlouvy
Cena včetně DPH | max. 3800.-

## 70 DNS_ZAKLADNI_DESKA_ATYP
60006180 70 DNS_ZAKLADNI_DESKA ATYP |  | Nabídka (typ označení nebo p/n)
DNS_LCD24" Profi
Kompatibilita | Musí být kompatibilní s DNS_CPU_ATYP, DNS_CPU_CHLADIC_ATYP
Čipset PCIe linek | min. 20
Formát základní desky | max. ATX
Typ operační paměti | min. DDR5
Počet slotů RAM | min. 4 x
Frekvence paměti | min. 6000
PCI Express x16 | min. 3 x
USB 3.2 Gen 1 (5G) | min. 2 x
USB 3.2 Gen 2 (10G) | min. 4 x
RJ-45 (LAN) | min. 5Gbps
Thunderbolt | min. 2 x
M.2 Sloty | min. 4 x
Seriál ATA III | min. 3 x
Wifi | min. 6.0
Servis | Záruční servisní zásah bude zahájen do 5 pr. dnů od nahlášení závady
Záruka | min. 24 měsíců
Dodací lhůta | do 30 dnů od nabytí účinnosti smlouvy
Cena včetně DPH | max. 7000.-

## 80 DNS_ZDROJ_ATYP
60006180 80 DNS_ZDROJ ATYP |  | Nabídka (typ označení nebo p/n)
DNS_LCD24" Profi
Výkon | min. 1000 W
Modulárnost | plně
Certifikace | min. Platinum
Účinnost | min. 90%
Počet ATX/MB 20+4 pin | min. 1 ks
Počet CPU/EPS 4+4 pin | min. 2 ks
Počet PCI Express 16-pin | min. 1 ks
Počet PCI Express 8-pin/6+2-pin | min. 6 ks
Počet Seriál ATA 15-in | min. 6 ks
Počet Molex HDD 4-pin | min. 2 ks
Šířka, Výška, Hloubka | max. 150mm, 88mm, 140mm
Zero RPM mode | ano
Servis | Záruční servisní zásah bude zahájen do 5 pr. dnů od nahlášení závady
Záruka | min. 24 měsíců
Dodací lhůta | do 30 dnů od nabytí účinnosti smlouvy
Cena včetně DPH | max. 4500 Kč

## 90 VSB_Pracovni stanice atyp1
60006180 90 DNS_Pracovni_stanice_ATYP 01 |  | Nabídka (typ označení nebo p/n) veškerých komponent
Základní deska | 4 DIMM sloty pro DDR5, formát ATX , min. 1x PCIe 5.0 x16, min. 1x PCIe 5.0 x4 M.2 slot, min. 1x SATA 6 GB/s, min. 1x RJ-45 min. 1Gbps, min. 2x USB4 40 Gbps zadní porty, Wi-Fi 7
Procesor | x86-64 kompatibilní PassMark Average CPU Mark minimální hodnota 69 000 bodů a bodů a s výkonem single thread rating minimálně 4700 bodů dle http://www.cpubenchmark.net na konci lhůty pro podání nabídek
Chladič procesoru | vlastní uzavřený okruh vodního chlazení min. 3x přídavný ventiláror s průměrem min. 140mm s regulací otáček
Paměť RAM | min. 128 GB operační paměťi DDR5, min. 2x modul (např. 2x64GB nebo 4x32GB), min. frekvence 6300MHz, podpora EXPO/XMP (kompatibilní s CPU), Časování max. CL32
Pevný disk_1 | min. 1x 2 TB SSD M.2 NVMe PCIe 5.0 x4, min. rychlost čtení 12000MB/s, min. rychlost zápisu 11500MB/s, životnost min. 690TBW
Pevný disk_2 | min. profi řada výrobce pro servery, datacentra a cloud min. 8TB SATAIII 7200rpm min. cache 256 MB
Grafická karta | dedikovaná grafická karta, min. PCI-express 5.0; min. 32 GB GDDR7, min. 2x DisplayPort, výkon Average G3D Mark minimální hodnota 39 000 dle https://www.videocardbenchmark.net/ na konci lhůty pro podání nabídek
Zvuková karta | integrovaná na základní desce, min. 7.1
Napájecí zdroj | min. 1200 W, min. ATX 3.0, aktivní PFC, certifikován min. na 80PLUS Gold, plně modulární, ochrany min. OCP, OVP, SCP, OPP, OTP
Skříň počítače | tower, černá barva, min. perforované čelo a vršek s vyjímatelnými prachovými filtry, min. přední konektory 2x USB-A 3.0, 1x USB 3.1 Gen 2 Type-C, min. 1x 3,5mm jack, Podpora 420 mm vodního chlazení, možnost instalace min. 8x 140 mm ventilátorů a min. 4 instalovány (nepočítaje ventilátory na vodním chlazení)
Operační systém | bez systému
Požadavky na servis | Zahájení reklamace následující pracovní den od nahlášení závady. Vyřízení reklamace bezodkladně, nejpozději však ve lhůtě 30 dnů ode dne jejího uplatnění.
Záruční doba | 2 roky na sestavu
Dodací lhůta | do 30 dnů od nabytí účinnosti smlouvy
Cena včetně DPH | max. 145 000.- Kč

## 100 VSB_Pracovni stanice atyp 2
60006180 100 DNS_Pracovni_stanice_ATYP 02 |  | Nabídka (typ označení nebo p/n) veškerých komponent
Základní deska | min. 8x DDR5 DIMM s podporou ECC a min. 8 kanálů, min 2x PCIe 5.0 x16, min. 1x PCIe 5.0 x4 M.2 slot, min. 1x SATA 6 GB/s, min. 1x RJ-45 min. 1Gbps
Procesor | x86-64 kompatibilní, min. 8 kanálů pro RAM, PassMark Average CPU Mark minimální hodnota 95 500 bodů a bodů a s výkonem single thread rating minimálně 4000 bodů dle http://www.cpubenchmark.net na konci lhůty pro podání nabídek
Chladič procesoru | zajištující běh komponent bez snížení výkonu při plném zatížení v místnosti s kontrolovanou teplotou 22° C
Paměť RAM | min. 256 GB operační paměťi DDR5 ECC registered, min. 8x modul (např. 8x32 GB), min. frekvence 5500MHz, podpora XMP/EXPO (kompatibilní s CPU), časování max. CL32
Pevný disk_1 | min. 1x 2 TB SSD M.2 NVMe PCIe 5.0 x4, min. rychlost čtení 12000MB/s, min. rychlost zápisu 11500MB/s, životnost min. 690TBW
Pevný disk_2 | min. 1x 8TB SATA III 7200 rpm, min. cache 256 MB, profi řada výrobce pro servery, datacentra a cloud
Grafická karta_1 | dedikovaná grafická karta, min. PCI-express 5.0; min. 32 GB GDDR7, min. 1x DisplayPort, výkon Average G3D Mark minimální hodnota 39 000 dle https://www.videocardbenchmark.net/ na konci lhůty pro podání nabídek
Grafická karta_2 | dedikovaná grafická karta, min. PCI-express 5.0; min. 32 GB GDDR7, min. 1x DisplayPort, výkon Average G3D Mark minimální hodnota 39 000 dle https://www.videocardbenchmark.net/ na konci lhůty pro podání nabídek
Zvuková karta | nepovinná
Napájecí zdroj | min. 2200 W, min. ATX 3.0, aktivní PFC, certifikován min. na 80PLUS Gold, plně modulární, ochrany min. OCP, OVP, SCP, OPP, OTP
Skříň počítače | běžný tower nebo max. 5U rackmount, ceklové řešení chlazení zajištující běh komponent bez snížení výkonu při plném zatížení v místnosti s kontrolovanou teplotou 22° C
Operační systém | bez systému
Požadavky na servis | Zahájení reklamace následující pracovní den od nahlášení závady. Vyřízení reklamace bezodkladně, nejpozději však ve lhůtě 30 dnů ode dne jejího uplatnění.
Záruční doba | 3 roky na sestavu
Dodací lhůta | do 30 dnů od nabytí účinnosti smlouvy
Cena včetně DPH | max. 375 000 Kč