## 60006193
60006193 DNS_NB_ATYP |  | Nabídka (typ označení nebo p/n)
Typ | Výkonný notebook. Notebook bude využíván na zpracování dat z dronových měření
Velikost obrazovky | 16"
Rozlišení obrazovky | min. 2560 x 1600
Typ displeje | miniLED
Úprava povrchu obrazovky | matný, frekvence min. 240 Hz
Procesor | x86-64 kompatibilní
Výkon | PassMark Average CPU Mark min. 56250 dle http://www.cpubenchmark.net, počet jader min. 24.
Paměť RAM | min. 64 GB DDR5
Pevný disk | min. 2 TB SSD NVMe PCIe 4.0
Grafická karta | externí, podpora rozlišení 4K, podpora HDCP min. verze 2.3, podpora OpenGL 4.5 a vyšší, Direct X12 a vyšší, podpora Vulcan RT, min. 24GB GDDR6, podpora VR, podpora AI, podpra DLSS min. verze 3.0, výkon v benchmarku PassMark Average G3D Mark min. 30050 bodů
Síťová karta | ano
Wifi | ano, min. Wi-Fi7
BlueTooth | ano, min. verze 5
Vstupní a výstupní porty | min. 2x USB 3.2 (Gen. 2) , 1x USB Type-C (podpora napájení, Thunderbolt v.4 ), 1x HDMI, 1x RJ45, 1x univerzální zvukový konektor typu JACK
Interní reproduktory | ano
Interní mikrofon | ano
Webová kamera | ano, 1080p
Klávesnice | ano, podsvícená
Baterie | min. 4 článková, 90Wh
Operační systém | Základní OS pro upgrade na Windows v rámci programu CAMPUS
Hmotnost | max. 3kg
Požadavky na kompatibilitu | Kompatibilita s OS Windows 11, 64-bit a vyšší.
Záruční doba | min. 24 měsíců. Nabídnutá záruka musí být ověřitelné přímo u výrobce zařízení na veřejně přístupném webu.
Způsob provádění záručního servisu | Záruční servisní zásah bude zahájen do 3 prac. dnů od nahlášení závady.
Dodací lhůta | do 30 dnů od nabytí účinnosti smlouvy
Max cena včetně DPH | 130000
Výkonný notebook je nezbytný pro provozování specializovaného softwaru určeného ke zpracování dat z dronových měření, zejména pro tvorbu 2D a 3D modelů terénu, zpracování multispektrálních snímků a termovizních dat. Mobilita zařízení umožní využití softwaru nejen v učebnách, ale také přímo v terénu, kde lze provádět analýzy a vizualizace přímo na místě sběru dat. To významně přispívá k propojení teoretické výuky s praktickými činnostmi.
Notebook bude sloužit k provozu nástrojů jako Pix4Dmapper, Agisoft Metashape, DJI Terra a dalších nástrojů běžně využívaných v oblasti geodézie, environmentálního monitoringu a bezpečnostního inženýrství. Díky výpočetnímu výkonu bude možné provádět výpočetně náročné operace, jako je fotogrammetrické zpracování velkých datových sad, generování digitálních modelů povrchu a tvorba výstupů pro rozhodovací procesy v krizovém řízení, analýze rizik nebo plánování zásahů.Notebook musí být vybaven matným displejem z důvodu předpokládaného využití zařízení v terénních podmínkách, kde dochází k výskytu výrazného okolního osvětlení. Matný displej minimalizuje odlesky a zajišťuje dostatečnou čitelnost zobrazovaných dat i za denního světla, což je nezbytné pro efektivní zpracování dat z dronových měření přímo na místě nasazení.
Zařazení těchto softwarových nástrojů do výuky profesně orientovaného studijního programu umožní studentům osvojit si pokročilé metody analýzy dat a modelování, které jsou aktuálně vyžadovány v praxi, zejména ve spojení s moderními technologiemi využívajícími bezpilotní prostředky.