## 600006191 10
600006191 10 DNS_PC_ATYP |  | Nabídka (typ označení nebo p/n) jednotlivých komponent
Procesor | x86-64 kompatibilní,
Výkon procesoru | výkon min. 23000 bodů dle Passmark CPU Mark
Podpora virtualizace | podpora virtualizace procesoru
Paměť RAM | min. 64GB DDR5, min. 4800 MT/s
Pevné disky | 1TB SSD PCIe NVMe s rychlostí čtení a zápisu min. 6000/5000 MB/s
Grafická karta | Grafická karta integrovaná podporující min. 2 monitory, rozlišení min. UHD.
Zvuková karta, reproduktor | integrovaná HD Audio, interní reproduktor
Síťová karta | integrovaná Gigabit Ethernet LAN 10/100/1000, podpora Wake On LAN, PXE boot from network
Bezdrátové připojení | Není požadováno
Skříň počítače | Maximální rozměry 190x190x45mm, montáž “all-in-one” za monitor nabízený v zakázce, montážní sada součástí PC nebo monitoru. Otevření skříně bez použití nářadí, zabezpečení proti otevření visacím zámkem.
Hmotnost počítače v požadované konfiguraci | Max. 1.5 kg
Napájecí zdroj | Minimálně 90W, napájecí kabel min. 1.5 m.
Porty, konektory | Display Port min. 1x, HDMI min. 1x, audio vstup/výstup 3.5mm 4 piny 1x vpředu, RJ-45 Ethernet, min. 2x USB-A 2.x vzadu, min. 2x USB-A 3.x vzadu, min. 1x USB-A 3.x vpředu, Min. 1x USB-C 3.x vpředu.
Klávesnice | USB, CZ/US, včetně numerické části - min. 101 kláves, provedení vhodné pro každodenní provoz v učebně.
Myš | Optická s kolečkem USB, provedení vhodné pro každodenní provoz na učebně.
Operační systém | OS Windows 11 Home. Licenční číslo uloženo v BIOSu počítače. Ovladače dostupné na stránkách výrobce počítače.
Požadavky na kompatibilitu | OS Linux Ubuntu 24.04
Zabezpečení | Dedikovaný hardwarový TPM 2.0 čip s certifikací FIPS 140-2. Změny nastavení BIOSu chráněny heslem.
Požadavky na BIOS | Informace o sériovém čísle počítače, lokální nebo vzdálená možnost BIOS flash update a možnost zaheslování BIOSu, možnost zablokování vybraných zařízení a sběrnic tak, aby s nimi nemohl pracovat operační systém (alespoň USB porty), možnost povolit či zakázat používání jednotlivých USB portů jak pro zadní skupinu nebo tak i pro přední skupinu.
Záruční doba, požadavky na servis | Min.60 měsíců na celou sestavu, typ Next Business Day on site. Servis je poskytován výrobcem zařízení na místě u zákazníka. Započatá oprava počítače nejpozději následující pracovní den po nahlášení závady v místě instalace, klávesnice a myši výměnným způsobem. Prodloužená záruka nad zákonem stanovený limit musí být poskytnuta přímo výrobcem zařízení a musí být ověřitelná na veřejně přístupném webu výrobce. Zachování stejné HW konfigurace po celou dobu záruky.
Požadavky na servis a podporu | Jediné kontaktní místo pro nahlášení poruch v celé ČR, servisní střediska pokrývající celé území ČR dostupné minimálně 8 hodin denně v pracovní dny, možnost sledování servisních reportů prostřednictvím Internetu. Podpora prostřednictvím Internetu musí umožňovat stahování ovladačů a manuálů z internetu adresně pro konkrétní zadané sériové či jiné unikátní číslo zařízení.
Dodací lhůta | do 6 týdnů od nabytí účinnosti smlouvy
Cena včetně DPH | 30000,-
Katedra informatiky je nedílnou součástí celouniverzitního systému správy počítačů a služeb. Stávající počítačové vybavení učeben a laboratoří katedry informatiky (řádově stovky počítačů) je potřeba modernizovat a nové učebny doplnit o techniku, která je kompatibilní se stávajícími službami, vybavením a technologiemi, tak, aby nebylo potřeba měnit zavedené způsoby instalací více OS na počítačích a zavedené procesy "bootování" ze serverů v počítačové síti. Případné změny vedou k vysokým vícenákladům způsobeným nutností zaškolení technického personálu a udržování více řešení. Stávající vybavení a technologie: • Dell Optiplex 3040 SFF, 16 GB RAM, 500 GB SSD, Nvidia, LCD 22“, • Dell Optiplex 3050 SFF, 16 GB RAM, 500 GB SSD, LCD 22“ • Dell Optiplex 5060 SFF, 16 GB RAM, 500 GB NVMe SSD, LCD 22“ • Dell Optiplex 5000 SFF, 32 GB RAM, 1 TB NVMe SSD, LCD 24“ • Dell Optiplex 7010 SFF, 32 GB RAM, 1 TB NVMe SSD, LCD 24“ Veškerá počítačová technika je do počítačové sítě připojena přes 1 Gb Ethernet a využívá IPv4 a IPv6. Vzhledem k očekávané životností počítačů v délce až jedné dekády, je pro tyto počítače požadována záruka v rozsahu poloviny jejich životnosti, to je 5 let. Po tuto dobu musí být zachována HW konfigurace každé dodávky počítačů, aby na učebnách nebylo potřeba konfigurovat OS odlišně pro jednotlivé počítače. Odlišný HW by vedl k problémům s udržováním aktuálnosti SW vybavení a významně by zvyšoval časové nároky a finanční náklady na správu PC. Výše zmíněné podmínky jsou promítnuty jak v technické specifikaci, tak i v požadovaném typu záruky. Požadavky pro správu software: Pro správu počítačů se využívá několik technologií, které budou vyžadovány i pro novou techniku, aby bylo možno spravovat veškerou počítačovou techniku jednotně. Je nutné se vyhnout dalším vícenákladům, které by nekompatibilní technika mohla provozovateli přinést: • Počítače musí podporovat OS Linux, v našem případě verzi Alpine a LTS Ubuntu, aktuálně ve verzi 24.04. Instalovaný GPU počítače musí být tímto systémem v grafickém prostředí podporován, aby uživatelé pracující v X-Window (Wayland) nebyli odkázáni pouze na neakcelerovaný framebuffer. • Stávající počítače podporují a nové musí podporovat probouzení prostřednictvím WakeOnLan a to společně s PXE. Počítače proto musí mít po vypnutí aktivní síťovou kartu. • Počítače musí podporovat spuštění OS ze sítě prostřednictvím síťové (Ethernet) karty, a to pomocí PXE UEFI s IPv4 i IPv6. Tento software počítače musí být kompatibilní s programem GRUB s podporou UEFI. Výběr OS uživatel provádí v menu, které GRUB zobrazí. BIOS počítače musí programu GRUB umožnit přístup na všechny disky v počítači instalované. Dnes zejména disky NVMe. • Pro technické, administrativní, ale i výukové účely je využíván OS Linux Alpine a to bez GUI. Pro tento OS je nutné, aby síťová karta počítače byla podporována posledními verzemi (kernelem) tohoto OS, a to bez nutnosti instalace ovladače síťové karty z dalších zdrojů. • Upgrade BIOSu počítačů je možné a musí být možné provádět z OS Linux, aby jej bylo možné aktualizovat dávkově pro více počítačů najednou. • Počítače musí podporovat také OS Windows 11. Podpora jednotlivých komponent počítačů musí být zajištěna výrobcem počítače, ne jednotlivými výrobci komponent. • Pro hromadné konfigurace BIOSů se využívá a dále by se měl využívat bezplatný modul výrobce počítačů pro integraci k nadřazenému systému Configuration Manager. U nové techniky předpokládáme také zapojení do SW Configuration Manager a to bez nutnost dokupování dalšího programového vybavení. Požadavky na hardware: • Stávající konstrukce nábytku učeben a laboratoří vyžaduje využívání počítačů velikost SFF, což není rozměrově standardizováno. Počítače nesmí mít rozměry větší než 35x30x10 cm a jsou používány v poloze horizontální i vertikální. Dnešní stupeň integrace počítačové techniky už ale dovoluje požadovat pro nové vybavení počítače v minimalistickém provedení za monitor. • Pro nové učebny a modernizaci stávajících požadujeme řešení tzv. „All-in-one“, kde monitor i PC zůstanou stále jako dvě nezávisle fungující zařízení, která budou mechanicky spojena do jednoho celku, se kterým se také bude jako s jedním kusem techniky manipulovat. • Nové počítače musí být možné pevně mechanicky připevnit za monitor dnes standardním způsobem, tj. pomocí 4 šroubů s roztečí 100x100mm. Držák pro počítač na stojan monitoru může být součástí počítače, nebo součástí monitoru. • Montáž počítače musí být provedena tak, aby rovina počítače, tvořená jeho dvěma největšími rozměry, byla kolmá na rovinu desky stolu. Upevněný počítač nesmí omezovat vertikální posun monitoru, naklápění a jeho rotaci (pivot). Pro zachování stability sestavy je potřeba, aby hmotnost počítače byla méně než polovinou hmotnosti LCD monitoru bez stojanu. • S ohledem na umístění počítačů v úrovni monitorů je potřeba aby konstrukce počítačů vykazovala velmi nízkou hladinu hluku a to i při maximálním výpočetním výkonu. • Počítače musí být vybaveny očkem pro zamykání na visací zámek, která bude bránit otevření skříně počítače. • Při rychlé změně účelu používání učebny, nebo počítače, např. pro účely studentských soutěží, školení, studentských praxí, prezentací katedry apod., je potřeba mít možnost rychle v počítačích vyměnit SSD disk/disky. Provedení výměny disku musí být možné rychle, a proto by montáž měla být možná bez nářadí, nebo jen s jediným šroubovákem a bez nutnosti šroubovat více než 2 šrouby. • Po dobu záruky musí být umožněno provozovateli do počítače přidat/vyměnit pevný disk i paměti RAM. Provozovatel garantuje, že zásahy do počítače bude provádět jen osoba odborně způsobilá. • S ohledem na očekávanou životnost počítačů požadujeme vždy záruku 5 let a v případě poruchy opravu v místě instalace. • Počítače mají a musí mít po celou dobu záruky zachovánu stejnou HW konfiguraci, aby se vždy celá skupina počítačů konfigurovala a nastavovala jednotným způsobem. • Monitory musí mít jako vstupy HDMI i DP. Během výuky jsou k monitorům připojována i další zařízení, jako např. Raspberry PI či HummingBoard. Funkce „pivot“ monitoru usnadňuje připojování dalších zařízení. • Monitory na učebnách musí mít možnost nastavování výšky, kdy je důležitá možnost snížit monitor spodním okrajem co nejblíže stolu, aby bylo přes monitor vidět na tabuli a projektor. Není proto možné v řešení „All-in-one“ instalovat PC pod monitor. • Monitory musí být vybaveny USB Hubem, aby bylo možné pohodlně připojovat vlastní USB zařízení, bez nutnosti přistupovat k počítači za monitorem. • Pro nové monitory je rozlišení QHD považováno za dostatečné a velikost max. 27“ z prostorových důvodů. Požadavky pro výuku: Pro výuku se nyní využívají některé technologie, které musí být zachovány i pro nově pořizované počítače: • Počítače musí podporovat 32bitovou a 64bitovou instrukční sadu x86, SSE 4.2 a AVX. Pro nově pořizované počítače je požadována podpora AVX2. • Procesory musí mít podporu virtualizace, aby bylo možno plnohodnotně využívat virtualizaci – dnes nejčastěji VirtualBox. • Pro instalované GPU musí být podpora OpenCL 3.0 a vyšší.

## 600006191 20
600006191 20 DNS_PC_ATYP |  | Nabídka (typ označení nebo p/n) jednotlivých komponent
Procesor | x86-64 kompatibilní,
Výkon procesoru | výkon min. 23000 bodů dle Passmark CPU Mark
Podpora virtualizace | podpora virtualizace procesoru
Paměť RAM | min. 32GB DDR5, min. 4800 MT/s, volný slot pro rozšíření na 64GB
Pevné disky | 1TB SSD PCIe NVMe s rychlostí čtení a zápisu min. 6000/5000 MB/s
Grafická karta | Grafická karta integrovaná podporující min. 2 monitory, rozlišení min. UHD.
Zvuková karta, reproduktor | integrovaná HD Audio, interní reproduktor
Síťová karta | integrovaná Gigabit Ethernet LAN 10/100/1000, podpora Wake On LAN, PXE boot from network
Bezdrátové připojení | Není požadováno
Skříň počítače | Maximální rozměry 190x190x45mm, montáž “all-in-one” za monitor nabízený v zakázce, montážní sada součástí PC nebo monitoru. Otevření skříně bez použití nářadí, zabezpečení proti otevření visacím zámkem.
Hmotnost počítače v požadované konfiguraci | Max. 1.5 kg
Napájecí zdroj | Minimálně 90W, napájecí kabel min. 1.5 m.
Porty, konektory | Display Port min. 1x, HDMI min. 1x, audio vstup/výstup 3.5mm 4 piny 1x vpředu, RJ-45 Ethernet, min. 2x USB-A 2.x vzadu, min. 2x USB-A 3.x vzadu, min. 1x USB-A 3.x vpředu, Min. 1x USB-C 3.x vpředu.
Klávesnice | USB, CZ/US, včetně numerické části - min. 101 kláves, provedení vhodné pro každodenní provoz v učebně.
Myš | Optická s kolečkem USB, provedení vhodné pro každodenní provoz na učebně.
Operační systém | OS Windows 11 Home. Licenční číslo uloženo v BIOSu počítače. Ovladače dostupné na stránkách výrobce počítače.
Požadavky na kompatibilitu | OS Linux Ubuntu 24.04
Zabezpečení | Dedikovaný hardwarový TPM 2.0 čip s certifikací FIPS 140-2. Změny nastavení BIOSu chráněny heslem.
Požadavky na BIOS | Informace o sériovém čísle počítače, lokální nebo vzdálená možnost BIOS flash update a možnost zaheslování BIOSu, možnost zablokování vybraných zařízení a sběrnic tak, aby s nimi nemohl pracovat operační systém (alespoň USB porty), možnost povolit či zakázat používání jednotlivých USB portů jak pro zadní skupinu nebo tak i pro přední skupinu.
Záruční doba, požadavky na servis | Min.60 měsíců na celou sestavu, typ Next Business Day on site. Servis je poskytován výrobcem zařízení na místě u zákazníka. Započatá oprava počítače nejpozději následující pracovní den po nahlášení závady v místě instalace, klávesnice a myši výměnným způsobem. Prodloužená záruka nad zákonem stanovený limit musí být poskytnuta přímo výrobcem zařízení a musí být ověřitelná na veřejně přístupném webu výrobce. Zachování stejné HW konfigurace po celou dobu záruky.
Požadavky na servis a podporu | Jediné kontaktní místo pro nahlášení poruch v celé ČR, servisní střediska pokrývající celé území ČR dostupné minimálně 8 hodin denně v pracovní dny, možnost sledování servisních reportů prostřednictvím Internetu. Podpora prostřednictvím Internetu musí umožňovat stahování ovladačů a manuálů z internetu adresně pro konkrétní zadané sériové či jiné unikátní číslo zařízení.
Dodací lhůta | do 6 týdnů od nabytí účinnosti smlouvy
Cena včetně DPH | 24500,-
Katedra informatiky je nedílnou součástí celouniverzitního systému správy počítačů a služeb. Stávající počítačové vybavení učeben a laboratoří katedry informatiky (řádově stovky počítačů) je potřeba modernizovat a nové učebny doplnit o techniku, která je kompatibilní se stávajícími službami, vybavením a technologiemi, tak, aby nebylo potřeba měnit zavedené způsoby instalací více OS na počítačích a zavedené procesy "bootování" ze serverů v počítačové síti. Případné změny vedou k vysokým vícenákladům způsobeným nutností zaškolení technického personálu a udržování více řešení. Stávající vybavení a technologie: • Dell Optiplex 3040 SFF, 16 GB RAM, 500 GB SSD, Nvidia, LCD 22“, • Dell Optiplex 3050 SFF, 16 GB RAM, 500 GB SSD, LCD 22“ • Dell Optiplex 5060 SFF, 16 GB RAM, 500 GB NVMe SSD, LCD 22“ • Dell Optiplex 5000 SFF, 32 GB RAM, 1 TB NVMe SSD, LCD 24“ • Dell Optiplex 7010 SFF, 32 GB RAM, 1 TB NVMe SSD, LCD 24“ Veškerá počítačová technika je do počítačové sítě připojena přes 1 Gb Ethernet a využívá IPv4 a IPv6. Vzhledem k očekávané životností počítačů v délce až jedné dekády, je pro tyto počítače požadována záruka v rozsahu poloviny jejich životnosti, to je 5 let. Po tuto dobu musí být zachována HW konfigurace každé dodávky počítačů, aby na učebnách nebylo potřeba konfigurovat OS odlišně pro jednotlivé počítače. Odlišný HW by vedl k problémům s udržováním aktuálnosti SW vybavení a významně by zvyšoval časové nároky a finanční náklady na správu PC. Výše zmíněné podmínky jsou promítnuty jak v technické specifikaci, tak i v požadovaném typu záruky. Požadavky pro správu software: Pro správu počítačů se využívá několik technologií, které budou vyžadovány i pro novou techniku, aby bylo možno spravovat veškerou počítačovou techniku jednotně. Je nutné se vyhnout dalším vícenákladům, které by nekompatibilní technika mohla provozovateli přinést: • Počítače musí podporovat OS Linux, v našem případě verzi Alpine a LTS Ubuntu, aktuálně ve verzi 24.04. Instalovaný GPU počítače musí být tímto systémem v grafickém prostředí podporován, aby uživatelé pracující v X-Window (Wayland) nebyli odkázáni pouze na neakcelerovaný framebuffer. • Stávající počítače podporují a nové musí podporovat probouzení prostřednictvím WakeOnLan a to společně s PXE. Počítače proto musí mít po vypnutí aktivní síťovou kartu. • Počítače musí podporovat spuštění OS ze sítě prostřednictvím síťové (Ethernet) karty, a to pomocí PXE UEFI s IPv4 i IPv6. Tento software počítače musí být kompatibilní s programem GRUB s podporou UEFI. Výběr OS uživatel provádí v menu, které GRUB zobrazí. BIOS počítače musí programu GRUB umožnit přístup na všechny disky v počítači instalované. Dnes zejména disky NVMe. • Pro technické, administrativní, ale i výukové účely je využíván OS Linux Alpine a to bez GUI. Pro tento OS je nutné, aby síťová karta počítače byla podporována posledními verzemi (kernelem) tohoto OS, a to bez nutnosti instalace ovladače síťové karty z dalších zdrojů. • Upgrade BIOSu počítačů je možné a musí být možné provádět z OS Linux, aby jej bylo možné aktualizovat dávkově pro více počítačů najednou. • Počítače musí podporovat také OS Windows 11. Podpora jednotlivých komponent počítačů musí být zajištěna výrobcem počítače, ne jednotlivými výrobci komponent. • Pro hromadné konfigurace BIOSů se využívá a dále by se měl využívat bezplatný modul výrobce počítačů pro integraci k nadřazenému systému Configuration Manager. U nové techniky předpokládáme také zapojení do SW Configuration Manager a to bez nutnost dokupování dalšího programového vybavení. Požadavky na hardware: • Stávající konstrukce nábytku učeben a laboratoří vyžaduje využívání počítačů velikost SFF, což není rozměrově standardizováno. Počítače nesmí mít rozměry větší než 35x30x10 cm a jsou používány v poloze horizontální i vertikální. Dnešní stupeň integrace počítačové techniky už ale dovoluje požadovat pro nové vybavení počítače v minimalistickém provedení za monitor. • Pro nové učebny a modernizaci stávajících požadujeme řešení tzv. „All-in-one“, kde monitor i PC zůstanou stále jako dvě nezávisle fungující zařízení, která budou mechanicky spojena do jednoho celku, se kterým se také bude jako s jedním kusem techniky manipulovat. • Nové počítače musí být možné pevně mechanicky připevnit za monitor dnes standardním způsobem, tj. pomocí 4 šroubů s roztečí 100x100mm. Držák pro počítač na stojan monitoru může být součástí počítače, nebo součástí monitoru. • Montáž počítače musí být provedena tak, aby rovina počítače, tvořená jeho dvěma největšími rozměry, byla kolmá na rovinu desky stolu. Upevněný počítač nesmí omezovat vertikální posun monitoru, naklápění a jeho rotaci (pivot). Pro zachování stability sestavy je potřeba, aby hmotnost počítače byla méně než polovinou hmotnosti LCD monitoru bez stojanu. • S ohledem na umístění počítačů v úrovni monitorů je potřeba aby konstrukce počítačů vykazovala velmi nízkou hladinu hluku a to i při maximálním výpočetním výkonu. • Počítače musí být vybaveny očkem pro zamykání na visací zámek, která bude bránit otevření skříně počítače. • Při rychlé změně účelu používání učebny, nebo počítače, např. pro účely studentských soutěží, školení, studentských praxí, prezentací katedry apod., je potřeba mít možnost rychle v počítačích vyměnit SSD disk/disky. Provedení výměny disku musí být možné rychle, a proto by montáž měla být možná bez nářadí, nebo jen s jediným šroubovákem a bez nutnosti šroubovat více než 2 šrouby. • Po dobu záruky musí být umožněno provozovateli do počítače přidat/vyměnit pevný disk i paměti RAM. Provozovatel garantuje, že zásahy do počítače bude provádět jen osoba odborně způsobilá. • S ohledem na očekávanou životnost počítačů požadujeme vždy záruku 5 let a v případě poruchy opravu v místě instalace. • Počítače mají a musí mít po celou dobu záruky zachovánu stejnou HW konfiguraci, aby se vždy celá skupina počítačů konfigurovala a nastavovala jednotným způsobem. • Monitory musí mít jako vstupy HDMI i DP. Během výuky jsou k monitorům připojována i další zařízení, jako např. Raspberry PI či HummingBoard. Funkce „pivot“ monitoru usnadňuje připojování dalších zařízení. • Monitory na učebnách musí mít možnost nastavování výšky, kdy je důležitá možnost snížit monitor spodním okrajem co nejblíže stolu, aby bylo přes monitor vidět na tabuli a projektor. Není proto možné v řešení „All-in-one“ instalovat PC pod monitor. • Monitory musí být vybaveny USB Hubem, aby bylo možné pohodlně připojovat vlastní USB zařízení, bez nutnosti přistupovat k počítači za monitorem. • Pro nové monitory je rozlišení QHD považováno za dostatečné a velikost max. 27“ z prostorových důvodů. Požadavky pro výuku: Pro výuku se nyní využívají některé technologie, které musí být zachovány i pro nově pořizované počítače: • Počítače musí podporovat 32bitovou a 64bitovou instrukční sadu x86, SSE 4.2 a AVX. Pro nově pořizované počítače je požadována podpora AVX2. • Procesory musí mít podporu virtualizace, aby bylo možno plnohodnotně využívat virtualizaci – dnes nejčastěji VirtualBox. • Pro instalované GPU musí být podpora OpenCL 3.0 a vyšší.

## 600006191 30
600006191 30 DNS_LCD27_ATYP |  | Nabídka (typ označení nebo p/n)
Úhlopříčka | Minimální úhlopříčka zobrazovací plochy 27"
Podsvícení, pozorovací úhly | LED posvícení, pozorovací úhel 178° /178° (vodorovně / svisle), IPS technologie
Rozlišení | Nativní 2560x1440, min 60 Hz
Úprava povrchu obrazovky | matná, antireflexní
Doba odezvy | Maximálně 5ms v režimu GtG
Kontrast statický (nativní) | Min. 1500:1
Svítivost | Min. 350 cd/m2
Vstupy | Minimálně 1 x DP 1.2, 1 x HDMI 1.4
USB | Vestavěný USB HUB, minimálně 3x USB-A 3.x, 1x USB-C 3.x
Kabely | Součástí monitoru jsou kabely pro připojení USB a monitoru k PC a napájecí kabel min. 1.5 m.
Další parametry | Výškově stavitelný, celkový rozsah nastavování min. 140 mm, max. 180 mm, vertikální a horizontální polohovatelnost, funkce pivot; tenké rámečky ze 3 stran (boční a horní) max. do 5,5mm
Stojan | Stojan monitoru musí umožňovat „all-in-one“ montáž PC dodávaného v rámci zakázky. Montážní sada je součástí monitoru nebo počítače. Montáž PC nesmí omezit polohovatelnost monitoru. Konstrukce stojanu pro skryté vedení kabelů.
Servis | Zahájením opravy následující pracovní den od jejího nahlášení. Oprava bude řešena výměnou monitoru za jiný o stejných parametrech s odesláním vadného monitoru zpět výrobci. Servis prováděný výrobcem či jím autorizovaným subjektem. Podpora poskytovaná prostřednictvím telefonní linky musí být dostupná v pracovní dny 8 hodin denně.
Záruka | Viz záruka PC. 60 měsíců v místě instalace zařízení u zákazníka. Prodloužená záruka nad zákonem stanovený limit musí být poskytnuta přímo výrobcem zařízení a musí být ověřitelná na veřejně přístupném webu výrobce dle výrobního čísla monitoru.
Dodací lhůta | do 6 týdnů od nabytí účinnosti smlouvy
Cena včetně DPH | 8000,-
Katedra informatiky je nedílnou součástí celouniverzitního systému správy počítačů a služeb. Stávající počítačové vybavení učeben a laboratoří katedry informatiky (řádově stovky počítačů) je potřeba modernizovat a nové učebny doplnit o techniku, která je kompatibilní se stávajícími službami, vybavením a technologiemi, tak, aby nebylo potřeba měnit zavedené způsoby instalací více OS na počítačích a zavedené procesy "bootování" ze serverů v počítačové síti. Případné změny vedou k vysokým vícenákladům způsobeným nutností zaškolení technického personálu a udržování více řešení. Stávající vybavení a technologie: • Dell Optiplex 3040 SFF, 16 GB RAM, 500 GB SSD, Nvidia, LCD 22“, • Dell Optiplex 3050 SFF, 16 GB RAM, 500 GB SSD, LCD 22“ • Dell Optiplex 5060 SFF, 16 GB RAM, 500 GB NVMe SSD, LCD 22“ • Dell Optiplex 5000 SFF, 32 GB RAM, 1 TB NVMe SSD, LCD 24“ • Dell Optiplex 7010 SFF, 32 GB RAM, 1 TB NVMe SSD, LCD 24“ Veškerá počítačová technika je do počítačové sítě připojena přes 1 Gb Ethernet a využívá IPv4 a IPv6. Vzhledem k očekávané životností počítačů v délce až jedné dekády, je pro tyto počítače požadována záruka v rozsahu poloviny jejich životnosti, to je 5 let. Po tuto dobu musí být zachována HW konfigurace každé dodávky počítačů, aby na učebnách nebylo potřeba konfigurovat OS odlišně pro jednotlivé počítače. Odlišný HW by vedl k problémům s udržováním aktuálnosti SW vybavení a významně by zvyšoval časové nároky a finanční náklady na správu PC. Výše zmíněné podmínky jsou promítnuty jak v technické specifikaci, tak i v požadovaném typu záruky. Požadavky pro správu software: Pro správu počítačů se využívá několik technologií, které budou vyžadovány i pro novou techniku, aby bylo možno spravovat veškerou počítačovou techniku jednotně. Je nutné se vyhnout dalším vícenákladům, které by nekompatibilní technika mohla provozovateli přinést: • Počítače musí podporovat OS Linux, v našem případě verzi Alpine a LTS Ubuntu, aktuálně ve verzi 24.04. Instalovaný GPU počítače musí být tímto systémem v grafickém prostředí podporován, aby uživatelé pracující v X-Window (Wayland) nebyli odkázáni pouze na neakcelerovaný framebuffer. • Stávající počítače podporují a nové musí podporovat probouzení prostřednictvím WakeOnLan a to společně s PXE. Počítače proto musí mít po vypnutí aktivní síťovou kartu. • Počítače musí podporovat spuštění OS ze sítě prostřednictvím síťové (Ethernet) karty, a to pomocí PXE UEFI s IPv4 i IPv6. Tento software počítače musí být kompatibilní s programem GRUB s podporou UEFI. Výběr OS uživatel provádí v menu, které GRUB zobrazí. BIOS počítače musí programu GRUB umožnit přístup na všechny disky v počítači instalované. Dnes zejména disky NVMe. • Pro technické, administrativní, ale i výukové účely je využíván OS Linux Alpine a to bez GUI. Pro tento OS je nutné, aby síťová karta počítače byla podporována posledními verzemi (kernelem) tohoto OS, a to bez nutnosti instalace ovladače síťové karty z dalších zdrojů. • Upgrade BIOSu počítačů je možné a musí být možné provádět z OS Linux, aby jej bylo možné aktualizovat dávkově pro více počítačů najednou. • Počítače musí podporovat také OS Windows 11. Podpora jednotlivých komponent počítačů musí být zajištěna výrobcem počítače, ne jednotlivými výrobci komponent. • Pro hromadné konfigurace BIOSů se využívá a dále by se měl využívat bezplatný modul výrobce počítačů pro integraci k nadřazenému systému Configuration Manager. U nové techniky předpokládáme také zapojení do SW Configuration Manager a to bez nutnost dokupování dalšího programového vybavení. Požadavky na hardware: • Stávající konstrukce nábytku učeben a laboratoří vyžaduje využívání počítačů velikost SFF, což není rozměrově standardizováno. Počítače nesmí mít rozměry větší než 35x30x10 cm a jsou používány v poloze horizontální i vertikální. Dnešní stupeň integrace počítačové techniky už ale dovoluje požadovat pro nové vybavení počítače v minimalistickém provedení za monitor. • Pro nové učebny a modernizaci stávajících požadujeme řešení tzv. „All-in-one“, kde monitor i PC zůstanou stále jako dvě nezávisle fungující zařízení, která budou mechanicky spojena do jednoho celku, se kterým se také bude jako s jedním kusem techniky manipulovat. • Nové počítače musí být možné pevně mechanicky připevnit za monitor dnes standardním způsobem, tj. pomocí 4 šroubů s roztečí 100x100mm. Držák pro počítač na stojan monitoru může být součástí počítače, nebo součástí monitoru. • Montáž počítače musí být provedena tak, aby rovina počítače, tvořená jeho dvěma největšími rozměry, byla kolmá na rovinu desky stolu. Upevněný počítač nesmí omezovat vertikální posun monitoru, naklápění a jeho rotaci (pivot). Pro zachování stability sestavy je potřeba, aby hmotnost počítače byla méně než polovinou hmotnosti LCD monitoru bez stojanu. • S ohledem na umístění počítačů v úrovni monitorů je potřeba aby konstrukce počítačů vykazovala velmi nízkou hladinu hluku a to i při maximálním výpočetním výkonu. • Počítače musí být vybaveny očkem pro zamykání na visací zámek, která bude bránit otevření skříně počítače. • Při rychlé změně účelu používání učebny, nebo počítače, např. pro účely studentských soutěží, školení, studentských praxí, prezentací katedry apod., je potřeba mít možnost rychle v počítačích vyměnit SSD disk/disky. Provedení výměny disku musí být možné rychle, a proto by montáž měla být možná bez nářadí, nebo jen s jediným šroubovákem a bez nutnosti šroubovat více než 2 šrouby. • Po dobu záruky musí být umožněno provozovateli do počítače přidat/vyměnit pevný disk i paměti RAM. Provozovatel garantuje, že zásahy do počítače bude provádět jen osoba odborně způsobilá. • S ohledem na očekávanou životnost počítačů požadujeme vždy záruku 5 let a v případě poruchy opravu v místě instalace. • Počítače mají a musí mít po celou dobu záruky zachovánu stejnou HW konfiguraci, aby se vždy celá skupina počítačů konfigurovala a nastavovala jednotným způsobem. • Monitory musí mít jako vstupy HDMI i DP. Během výuky jsou k monitorům připojována i další zařízení, jako např. Raspberry PI či HummingBoard. Funkce „pivot“ monitoru usnadňuje připojování dalších zařízení. • Monitory na učebnách musí mít možnost nastavování výšky, kdy je důležitá možnost snížit monitor spodním okrajem co nejblíže stolu, aby bylo přes monitor vidět na tabuli a projektor. Není proto možné v řešení „All-in-one“ instalovat PC pod monitor. • Monitory musí být vybaveny USB Hubem, aby bylo možné pohodlně připojovat vlastní USB zařízení, bez nutnosti přistupovat k počítači za monitorem. • Pro nové monitory je rozlišení QHD považováno za dostatečné a velikost max. 27“ z prostorových důvodů. Požadavky pro výuku: Pro výuku se nyní využívají některé technologie, které musí být zachovány i pro nově pořizované počítače: • Počítače musí podporovat 32bitovou a 64bitovou instrukční sadu x86, SSE 4.2 a AVX. Pro nově pořizované počítače je požadována podpora AVX2. • Procesory musí mít podporu virtualizace, aby bylo možno plnohodnotně využívat virtualizaci – dnes nejčastěji VirtualBox. • Pro instalované GPU musí být podpora OpenCL 3.0 a vyšší.

## 600006192
600006191 30 DNS_NB_ATYP |  | Nabídka (typ označení nebo p/n)
Velikost obrazovky | 14"
Rozlišení obrazovky | min. 2880 x 1800
Úprava povrchu obrazovky | matná/antireflexní/leský, OLED
Dotyková obrazovka | ano
Aktivní stylus | ano (součást balení)
Konvertibilita | ano, 360° otočný pant
Procesor | x86-64 kompatibilní
Výkon | PassMark Average CPU Mark minimální hodnota 24 300 dle http://www.cpubenchmark.net na konci lhůty pro podání nabídek
Paměť RAM | min. 24 GB LPDDR5x
Pevný disk | min. 1 TB M.2 SSD PCIe NVMe
Wifi | ano, 802.11be 2x2
BlueTooth | ano
Vstupní a výstupní porty | min. 2x USB 3.2 typ C min. 1x USB 3.2 Gen 1 typ A min. 1x kombinovaný konektor sluchátek/mikrofonu
Výstup pro monitor | min. 1x HDMI (konektor integrovaný v těle ultrabooku)
Podsvícená klávesnice | ano
Interní reproduktory | ano
Interní mikrofon | ano
Webová HD kamera | ano, min. 1800 p
Materiál konstrukce | celokovový
Hmotnost vč. baterie | max. 1,4 kg
Operační systém | Základní OS pro upgrade na Windows v rámci programu CAMPUS (např. OEM Win 11 Home, Pro)
Požadavky na kompatibilitu | kompatibilita s OS Windows 11
Zabezpečení | Vestavěná technologie min.TPM 2.0
Požadavky na servis | On-site
Záruční doba | 3 roky
Dodací lhůta | do 21 dnů od nabytí účinnosti smlouvy
Cena včetně DPH | max. 35 000 Kč

## 60006194
60006194 DNS_LCD_AYP |  | Nabídka (typ označení nebo p/n)
DNS_LCD24" Profi
Úhlopříčka | 23,8"-24"
Podsvícení | LED
Rozlišení | min. 1920 x 1080, 16:9
Typ panelu | IPS
Úprava povrchu obrazovky | matná/antireflexní
Konstrukce | rovná
Obnovovací frekvence | 180 Hz
Doba odezvy | max. 1 ms
Kontrast | min. 1000:1
Svítivost | min. 300 cd/m2
Vstupy | min. 2x HDMI, 1x DisplayPort
Výstupy | výstup na sluchátka
Propojovací kabel (součást dodání) | HDMI A - HDMI A, min. HDMI rozhraní ver. 1.4, podpora digit. ochrany obsahu HDCP, kvalitní stínění, délka min. 1,5 m
Výškově nastavitelný podstavec | ano
Pivot | ano
Naklápění monitoru | ano
Filtr modrého světla | ano
Flicker free | ano
Reproduktory | ano
Servis | Záruční servisní zásah bude zahájen do 3 pr. dnů od nahlášení závady
Záruka | 3 roky
Dodací lhůta | do 21 dnů od nabytí účinnosti smlouvy
Cena včetně DPH | max. 5 000 Kč
Odůvodnění nákupu: Technické parametry stanovené v zadávací dokumentaci odpovídají požadavkům na moderní monitor určený pro náročnou vizuální práci a plynulé zobrazení pohyblivého obsahu. Monitory budou využity k vizualizaci simulovaných parametrů elektromagnetických polí v programu CST Microwave strudio. Proto je kladen důraz na obnovovací frekvenci a rychlou odezvu.