## 60006202 10
60006202 10 DNS_NB_ATYP |  | Nabídka (typ označení nebo p/n)
Velikost obrazovky | min. 14" - 14,5"
Rozlišení obrazovky | min. 2560 x 1600
Úprava povrchu obrazovky | matná/antireflexní , LED podsvícení
Procesor | x86-64 kompatibilní
Výkon | PassMark Average CPU Mark minimální hodnota 24000 dle http://www.cpubenchmark.net na konci lhůty pro podání nabídek
Grafická karta | nesdílená min. 4GB grafické RAM
Paměť RAM | min. 32 GB min. DDR5
Pevný disk | min. 1 TB SSD M2 PCIe NVMe
Wifi | ano, WiFI 802.11 ax
RJ45 | ano
BlueTooth | ano
Vstupní a výstupní porty | min. 1 x USB 3.2 Gen 1 typ-A, min. 2 x USB-C min. 1x kombinovaný konektor sluchátek/mikrofonu, min. 1x HDMI (konektor integrovaný v těle ultrabooku)
Interní reproduktory | ano
Interní mikrofon | ano
Webová kamera | ano, min 720p
Podsvícená klávesnice | ano
Oddělená numerická klávesnice | Ne
Materiál konstrukce | kov nebo kov + plast
Hmotnost vč. baterií | max. 1,5 kg
Operační systém | Windows 11 Pro
Požadavky na kompatibilitu | kompatibilita s OS Windows 11
Zabezpečení | Vestavěná technologie min. TPM 2.0
Požadavky na servis | Záruční servisní zásah bude zahájen v místě instalace do 3 prac. dnů od nahlášení závady
Záruční doba | min. 3 roky
Dodací lhůta | do 21 dnů od nabytí účinnosti smlouvy
Cena včetně DPH | max. 49 500 Kč

## 60006202 20
60006202 20 DNS_LCD_ATYP |  | Nabídka (typ označení nebo p/n)
Úhlopříčka | min. 27"
Podsvícení | LED
Rozlišení | 4K UHD (3840 x 2160)
Typ panelu | IPS
Úprava povrchu obrazovky | matná/antireflexní
Konstrukce | rovná
Doba odezvy | max. 5 ms
Kontrast | min. 1200:1
Svítivost | min. 400 cd/m2
Konektory | min. 1x HDMI 2.0, min. 1x DisplayPort 1.4, min. 1x Thunderbolt
KVM přepínač | ano
Filtr modrého světla | ano
Flicker free | ano
Naklápění monitoru | ano
Výškově nastavitelný stojan | ano
Pivot | ano
Servis | Záruční servisní zásah bude zahájen do 3 pr. dnů od nahlášení závady
Záruka | 2 roky
Dodací lhůta | do 21 dnů od nabytí účinnosti smlouvy
Cena včetně DPH | max. 14 200 Kč