## 60006195 10
60006195 10 DNS_dalsi_AVT_ATYP |  | Nabídka (typ označení nebo p/n)
DNS_LCD24" Profi
Úhlopříčka | 75"
Provedení | Velkofomátový dotykový displej
Typ obrazovky | LED, IPS
Formát obrazu | 16:9
Rozlišení | min. 3840 × 2160px
Úprava povrchu obrazovky | matná
Doba odezvy | max. 10 ms
Kontrast | min. 4000:1
Svítivost | min. 350 cd/m2
Wifi | ano, min. standard ac, a
LAN | min. 1x pro ovládání, 1x pro vstup sítě LAN
Výstupy | min. 1x HDMI (HDCP 2.0)
Vstupy | min. 2x HDMI (HDCP 2.0), 1x VGA, 1x mini jack, 3x USB
Reproduktory | ano
Vesa uchycení | ano
Provoz | min 16/7
Provedení dotyku | stylus, prst
Tvrdost skla | 7H
Dotykové rozhraní | USB
Servis | Záruční servisní zásah bude zahájen do 3 pr. dnů od nahlášení závady
Záruka | 2 roky
Dodací lhůta | do 21 dnů od nabytí účinnosti smlouvy
Cena včetně DPH | 55000

## 60006195 20
60006195 20 DNS_NB_ATYP |  | Nabídka (typ označení nebo p/n)
Typ | Klasický notebook (pevný)
Velikost obrazovky | 15.6"
Rozlišení obrazovky | min. 1920 x 1080 px
Úprava povrchu obrazovky | antireflexivní
Typ obrazovky | IPS
Obnovovací frekvence | min. 140 hz
Procesor | x86-64 kompatibilní
Výkon | PassMark Average CPU Mark minimální hodnota 30 550 dle http://www.cpubenchmark.net na konci lhůty pro podání nabídek
Paměť RAM | min. 32 GB DDR5
Pevný disk | min. 1TB SSD Nvme
Grafická karta | externí, podpora rozlišení 4K, podpora HDCP min. verze 2.3, podpora OpenGL 4.5 a vyšší, Direct X12 a vyšší, podpora Vulcan RT, min. 8GB GDDR6, podpora VR, podpora AI, podpra DLSS min. verze 3.0, výkon v benchmarku PassMark Average G3D Mark min.16 600 bodů
Optická mechanika | nepožadujeme
Wifi | ano, min. 802.11 ac
BlueTooth | ano, min. verze 5
Vstupní a výstupní porty | min.1x USB Type-C, 2x USB3.2 gen 1, 1x HDMI, 1x LAN
Podsvícená klávesnice | ano
Interní reproduktory | ano
Interní mikrofon | ano
Webová kamera | ano, rozlišení min 1080px
Zabezpečení | Vestavěná technologie min. TPM 2.0
Baterie | kapacita min. 60Wh
Napájecí adaptér | AC přes port USB-C
Hmotnost vč. baterie | max. 2.5 kg
Certifikace | TÜV Low Blue Light
Operační systém | Základní OS pro upgrade na Windows v rámci programu CAMPUS
Požadavky na kompatibilitu | Kompatibilita s OS Windows 10, 64-bit a vyšší.
Záruční doba | min. 24 měsíců. Nabídnutá záruka musí být ověřitelné přímo u výrobce zařízení na veřejně přístupném webu.
Způsob provádění záručního servisu | Záruční servisní zásah bude zahájen do 3 prac. dnů od nahlášení závady.
Dodací lhůta | do 21 dnů od nabytí účinnosti smlouvy
Max cena včetně DPH | 42000

## 60006114
60006114 DNS_LCD_ATYP |  | Nabídka (typ označení nebo p/n)
Úhlopříčka | min. 31"
Typ panelu | VA
Rozlišení | 4K UHD (3840 x 2160)
Poměr stran | 16:9
Úprava povrchu obrazovky | matná, rovná
Doba odezvy | max. 5 ms
Barevné pokrytí sRGB | min 122%
Barevná hloubka | 10 bit
Svítivost | min. 350 cd/m2
Konektory | HDMI 2.0, Display Port 1.4 RJ45, USB-C, USB-C power delivery 90 W
VESA | ano, 100 x 100
hmotnost | max. 12 kg
Servis | Záruční servisní zásah bude zahájen do 3 pr. dnů od nahlášení závady
Záruka | min. 2 roky
Dodací lhůta | do 21 dnů od nabytí účinnosti smlouvy
Cena včetně DPH | max. 10000 Kč
Zduvodnění
Tento monitor je zvolen, protože splňuje požadavek na minimální barevné pokrytí sRGB 122 %, které je vzhledem k plánovanému využití pro grafické práce klíčovým parametrem. Tento parametr má zásadní vliv na věrnost a přesnost barev při zpracování grafiky a nelze jej opomenout.