## Summarized parts list
Název: Projekční studio Kalmus s.r.o. Tržní 24 738 01 Frýdek-Místek
Elektroinstalace nového strojního vybavení, Technologický pavilón CPIT-TL1 Přístavba, VŠB-TUO
Vytvořeno dne: 27.08.2025
Vypracoval: Jiří Dziedzic
Číslo projektu: 25&EPA364_Z1
| popis materiálu: | označení: | m.j. | počet:
1 | Ohebný kabel s pryžovou izolací 450/750V, 5x16 | H07RN-F 5G16 | m | 10
2 | Ohebný kabel s pryžovou izolací 450/750V, 5x10 | H07RN-F 5G10 | m | 10
3 | Hlavní spínač, +kryt, 3p, 63A, rukojeť červená žlutá, uzamykatelný | P3-63/I4/SVB | ks | 1
4 | Pojistková vložka | PNA1 160A gG | ks | 3
5 | Pojistková vložka | PNA000 63A gG | ks | 3
6 | Jistič | LTN-50B-3 | ks | 2
7 | Jistič | LTN-16B-3 | ks | 2
8 | Instalační silový kabel, celoplastový PVC, 0,6/1kV | 1-CYKY-J 3x95+50 | m | 70
9 | Instalační vodič izolovaný, CU jádro jemné tř. 5(CYA), průřez 70mm2, černý | H07V-K 1x70 ČE | m | 6
10 | Instalační vodič izolovaný, CU jádro jemné tř. 5(CYA), průřez 50mm2, zelenožlutý | H07V-K 1x50 ZŽ | m | 70
11 | Instalační silový kabel, celoplastový PVC, 0,6/1kV | 1-CYKY-J 5x25 | m | 70
12 | Instalační vodič izolovaný, CU jádro jemné tř. 5(CYA), průřez 16mm2, černý | H07V-K 1x16 ČE | m | 6
13 | Instalační silový kabel, celoplastový PVC, 0,45/0,75kV | CYKY-J(B) 4x2,5 | m | 20
14 | Instalační vodič izolovaný, CU jádro jemné tř. 5(CYA), průřez 6mm2, zelenožlutý | H07V-K 1x6 ZŽ | m | 20
15 | Instalační vodič izolovaný, CU jádro jemné tř. 5(CYA), průřez 10mm2, zelenožlutý | H07V-K 1x10 ZŽ | m | 10
16 | Instalační silový kabel, celoplastový PVC, 0,45/0,75kV | CYKY-J(C) 5x16 | m | 25
17 | Instalační vodič izolovaný, CU jádro jemné tř. 5(CYA), průřez 16mm2, zelenožlutý | H07V-K 1x16 ZŽ | m | 25
18 | Průmyslový spínač HR 200A 3P IP65 |  | ks | 1
19 | Nástěnná zásuvka 400 V, IP 67, 63 A, 5-pól |  | ks | 1
20 | Vidlice průmyslová 400 V, IP 67, 63 A, 5-pól |  | ks | 1
21 | Pojistkový odpínač velikost 1, 3pól. |  | ks | 1
22 | Pojistkový odpínač velikost 000 |  | ks | 1
23 | Přístrojový můstek PMK 0810 2,0 OZ pro rozvaděče STS,STL a STO šířky 800mm, výška 100mm |  | ks | 1
24 | Přístrojový můstek PMK 0820 2,0 OZ pro rozvaděče STS,STL a STO šířky 800mm, výška 200mm |  | ks | 1
25 | Držák DMU 05 3,0 OZ pro přístrojové můstky PMU |  | ks | 4
26 | Držák DMU 10 3,0 OZ pro přístrojové můstky PMU |  | ks | 4
27 | Šroub M6x16 DIN 603 Z1 pro montáž přístrojových můstku PMK a PMU | M6x16 Z1 DIN 603 | ks | 40
28 | Matice M6 DIN 6923 / BN 30312 s ozubeným límcem, samojistná | M6 Z1 DIN 6923 / BN 30312 | ks | 40
29 | Panel krycí plastový plný KPPZ 0830 2,0 P- pro rozv.STS, STL a STO, Š800mm, V300mm, montáž pomocí rychloup.zámků |  | ks | 1
30 | Zámek rychloupínací k uchycení krycích panelů KPPZ a KPVZ k nosníkům NPM ** KP 2,0 OZ |  | ks | 4
31 | Vývodní skříň modulární 100A - 12x18 mm modul- 3L+N+PE | KSB100SM412 | ks | 2
32 | Kabelový žlab s integrovanou spojkou, neděrovaný, včetně spojovacího materiálů | 50X62X0.70_S | m | 10
33 | Kabelový žlab s integrovanou spojkou, včetně nástěnných stojin, vyložníku a spojovacího materiálů | 100X125X1.25_S | m | 30
34 | Drátěný žlab s integrovanou spojkou, včetně příslušenství | 60X100_VEZ | m | 12
35 | Tuhá hrdlovaná trubka se střední mechanickou odolností, včetně příchytek | 4063_KA | m | 6
36 | Tuhá hrdlovaná trubka se střední mechanickou odolností, včetně příchytek | 4032_KA | m | 12
| Rozpočtová rezerva % |  | % | 3
Demontáž, výkony
| Demontáž stávajícího rozváděče |  | kpl. | 1
Montáž, výkony
| Výroba a montáž rozváděče |  | kpl. | 1
| Ověření o kusové zkoušce rozváděče, prohlášení o schodě |  | ks | 1
| Silový kabel pevný 1-YY 1x 25 žluto zelený |  | m | 50
| Přepojení přívodního kabelu AYKY 4x35 |  | m | 30
Revize, ostatní nespecifikované práce
| Revize |  | kpl. | 1
| Ostatní nespecifikované práce |  | kpl. | 1
Dokumentace, UDP
| Projektová dokumentace,zkreslení skutečného stavu |  | kpl. | 1
| Uvedení do provozu |  | kpl. | 1