## VV
VŠB – Technická univerzita Ostrava IT4Innovations národní superpočítačové centrum 17. listopadu 2172/15, 708 00 Ostrava-Poruba
ROZŠÍŘENÍ KAPACIT DATOVÉHO CENTRA
Soupis materiálu a výkonů
Číslo pozice | Práce/ materiál | POPIS VÝKONU | Měrná jednotka | Množství | Jednotková cena bez DPH | Cena bez DPH
D.1.2 |  | Stavba
1 |  | Ostatní konstrukce a práce, bourání |  |  |  | 0
1.01 | M | Pochozí chodník z betonových dlaždic tl 50 mm do kameniva - 500x500x50mm, přírodní, šedá , "Plocha s odebráním kačírku 100%", (16+16+8,8+8,8)*0,5 = 24.800, "Plocha s odebráním kačírku na vrstvu 70mm", (10,9+13)*2*0,5 = 23.900, Součet = 48.700 | m2 | 48.7 |  | 0
1.02 | P | Montáž pryžové podložky (dlažby), "Plocha s odebráním kačírku 100%", (16+16+8,8+8,8)/0,5 = 99.200, Součet = 99.200 | kus | 99.2 |  | 0
1.03 | M | gumová podložka (dlažba) 500x500x25mm, "Plocha s odebráním kačírku 100%", (16+16+8,8+8,8)/0,5 = 99.200, Mezisoučet = 99.200, 102 = 102.000 | kus | 102 |  | 0
1.04 | P | Kladení dlažby z betonových dlaždic 50x50 cm na sucho, "Plocha s odebráním kačírku na vrstvu 70mm", (59,8+12,5+2,5+27+1+10,5+1+5,5+1+1+5,5+1+1+8,5+17,5)*0,5 = 77.650, Součet = 77.650 | m2 | 77.65 |  | 0
1.05 | P | Demontáž dlaždic betonových 50x50 tl přes 40 mm plochy přes 1 m2, "Plocha s odebráním kačírku 100%", "Plocha s odebráním kačírku na vrstvu 70mm", (59,8+12,5+2,5+27+1+10,5+1+5,5+1+1+5,5+1+1+8,5+17,5)*0,5 = 77.650, Součet = 77.650, Přesun sutě | m2 | 77.65 |  | 0
1.06 | P | Vnitrostaveništní doprava suti a vybouraných hmot pro budovy v do 6 m ručně | t | 94.189 |  | 0
1.07 | P | Montáž a demontáž shozu suti v přes 10 do 20 m, "Plocha s odebráním kačírku na vrstvu 70mm", "I. etapa", 16 = 16.000, "II. etapa", 16 = 16.000, "Plocha s odebráním kačírku 100%", "III. etapa", 16 = 16.000, Součet = 48.000 | m | 48 |  | 0
1.08 | P | Příplatek k shozu suti v přes 10 do 20 m za první a ZKD den použití, "Plocha s odebráním kačírku na vrstvu 70mm", "I. etapa", 16*14 = 224.000, "II. etapa", 16*14 = 224.000, "Plocha s odebráním kačírku 100%", "III. etapa", 16*18 = 288.000, Součet = 736.000 | m | 736 |  | 0
1.09 | P | Odvoz suti a vybouraných hmot na skládku nebo meziskládku do 1 km se složením | t | 94.189 |  | 0
1.1 | P | Příplatek k odvozu suti a vybouraných hmot na skládku ZKD 1 km přes 1 km, 94,189*24 'Přepočtené koeficientem množství = 2,260.536 | t | 2260.536 |  | 0
1.11 | P | Poplatek za uložení na skládce (skládkovné) stavebního odpadu směsného kód odpadu 17 09 04, 0,094+0,125 = 0.219, Součet = 0.219 | t | 0.219 |  | 0
1.12 | P | Poplatek za uložení na skládce (skládkovné) zeminy a kamení kód odpadu 17 05 04, 94,189-0,219 = 93.970, Součet = 93.970, Přesun hmot | t | 93.97 |  | 0
1.13 | P | Přesun hmot pro budovy monolitické s vyzdívaným obvodovým pláštěm s omezením mechanizace pro budovy v přes 12 do 24 m, 5,601+0,408 = 6.009, Součet = 6.009 | t | 6.009 |  | 0
1.14 | P | Přesun hmot pro budovy ruční pro budovy v do 6 m, "Přesun dlaždic v rámci střechy", 8,93 = 8.930, Součet = 8.930, Práce a dodávky PSV, Povlakové krytiny | t | 8.93 |  | 0
1.15 | P | Kontrola stavu fólie EPDM před montážními pracemi (kontrola bude provedena zástupcem výrobce fólie), "Plocha s odebráním kačírku 100%", 16*9,8 = 156.800, Součet = 156.800 | m2 | 156.8 |  | 0
1.16 | M/P | Provedení povlakové krytiny EPDM střech do 10° pásy mechanicky kotvené do betonu systém M.A.S. v počtu kotev přes 5 do 6 kusů/m max. šíře izolace 350 mm - dle detailu v PD a TZ, "Plocha s odebráním kačírku 100%", "dle výpočtu sání větru pro plochu kotevních pásů" , (15*9)+(8,8*2) = 152.600, Součet = 152.600 | m | 152.6 |  | 0
1.17 | P | Demontáž drenážní rohože na vodorovné ploše plochých střech , "Plocha s odebráním kačírku 100%", 16*9,8 = 156.800, Součet = 156.800 | m2 | 156.8 |  | 0
1.18 | P | Demontáž geotextilie, "Plocha s odebráním kačírku 100%", 16*9,8 = 156.800, 16*9,8 = 156.800, Součet = 313.600 | m2 | 313.6 |  | 0
1.19 | P | Odstranění povlakové krytiny střech do 10° násypu nebo nánosu tl do 50 mm, "Plocha s odebráním kačírku na vrstvu 70mm", 61*12,05 = 735.050, 10,9*5,5 = 59.950, (10,9*0,5)+(13*0,5) = 11.950, "odpočet", "Plocha s odebráním kačírku 100%", -156,8 = -156.800, Součet = 650.150 | m2 | 650.15 |  | 0
1.2 | P | Odstranění povlakové krytiny střech do 10° násypu nebo nánosu tl přes 50 do 100 mm, "Plocha s odebráním kačírku 100%", 16*9,8 = 156.800, Součet = 156.800 | m2 | 156.8 |  | 0
1.21 | P | Příplatek k odstranění násypu nebo nánosu do 10° povlakové krytiny za každých dalších 50 mm tloušťky, "Plocha s odebráním kačírku 100%", 16*9,8 = 156.800, Součet = 156.800 | m2 | 156.8 |  | 0
1.22 | P | Přesun hmot procentní pro krytiny povlakové s omezením mechanizace v objektech v přes 12 do 24 m, Konstrukce zámečnické | % | 1972.924 |  | 0
1.23 | P | Montáž podlahového roštu šroubovaného, "Plocha s odebráním kačírku 100%", "Plocha s odebráním kačírku na vrstvu 70mm", 57*2,8 = 159.600, Mezisoučet = 159.600, 159,6*0,4 = 63.840 | m2 | 83.84 |  | 0
1.24 | P | Demontáž podlah z podlahových roštů, "Plocha s odebráním kačírku 100%", "Plocha s odebráním kačírku na vrstvu 70mm", 57*2,8 = 159.600, Mezisoučet = 159.600, 159,6*0,4 = 63.840 | m2 | 83.84 |  | 0
1.25 | P | Přesun hmot procentní pro zámečnické konstrukce ruční v objektech v přes 12 do 24 m, Dokončovací práce - nátěry | % | 488.823 |  | 0
1.26 | P | Omytí krytiny sklonu do 10° tlakovou vodou, "Plocha s odebráním kačírku 100%", 16*9,8 = 156.800, Součet = 156.800 | m2 | 156.8 |  | 0
1.27 | M | Ochranná vrstva střešní hydroizolace před pádem předmětů z dlaždic z recyklované gumy tl.10 mm | m2 | 156.8 |  | 0
1.28 | P | Montáž ochranné vrstvy, včetně přilepení k hydroizolační fólii páskou do spojů pro odolnost proti větru | m2 | 156.8 |  | 0
2 |  | Ocelová konstrukce |  |  |  | 0
2.01 | M | profil IPE100 zink. | t | 1.323 |  | 0
2.02 | M | profil IPE160 zink. | t | 2.22 |  | 0
2.03 | M | profil HEA120 zink. | t | 0.306 |  | 0
2.04 | M | profil HEB160 zink. | t | 1.214 |  | 0
2.05 | M | profil ø12 zink. | t | 0.174 |  | 0
2.06 | M | profil ø18 zink. | t | 0.129 |  | 0
2.07 | M | profil TRkø102/5 zink. | t | 0.244 |  | 0
2.08 | M | pororošt SP 2.40x34/38 zink. | m2 | 198.5 |  | 0
2.09 | P | Montážní materiál | kpl | 1 |  | 0
2.1 | M | Ostatní a pomocné konstrukce | kpl | 1 |  | 0
2.11 | P | Montáže ocelových konstrukcí a roštů - profil IPE100 zink. | t | 1.323 |  | 0
2.12 | P | Montáže ocelových konstrukcí a roštů - profil IPE160 zink. | t | 2.22 |  | 0
2.13 | P | Montáže ocelových konstrukcí a roštů - profil HEA120 zink. | t | 0.306 |  | 0
2.14 | P | Montáže ocelových konstrukcí a roštů - profil HEB160 zink. | t | 1.214 |  | 0
2.15 | P | Montáže ocelových konstrukcí a roštů - profil ø12 zink. | t | 0.174 |  | 0
2.16 | P | Montáže ocelových konstrukcí a roštů - profil ø18 zink. | t | 0.129 |  | 0
2.17 | P | Montáže ocelových konstrukcí a roštů - profil TRkø102/5 zink. | t | 0.244 |  | 0
2.18 | P | Montáže ocelových konstrukcí a roštů - pororošt SP 2.40x34/38 zink. | m2 | 198.5 |  | 0
2.12 | P | Demontáže, odvoz a likvidace stávajících konstrukcí a roštů - profil IPE100 zink. | t | 1.212 |  | 0
2.13 | P | Demontáže, odvoz a likvidace stávajících konstrukcí a roštů - profil IPE160 zink. | t | 2.197 |  | 0
2.14 | P | Demontáže, odvoz a likvidace stávajících konstrukcí a roštů - profil HEA120 zink. | t | 0 |  | 0
2.15 | P | Demontáže, odvoz a likvidace stávajících konstrukcí a roštů - profil HEB160 zink. | t | 0 |  | 0
2.16 | P | Demontáže, odvoz a likvidace stávajících konstrukcí a roštů - profil ø12 zink. | t | 0.174 |  | 0
2.17 | P | Demontáže, odvoz a likvidace stávajících konstrukcí a roštů - profil ø18 zink. | t | 0.057 |  | 0
2.18 | P | Demontáže, odvoz a likvidace stávajících konstrukcí a roštů - profil TRkø102/5 zink. | t | 0 |  | 0
2.19 | P | Demontáže, odvoz a likvidace stávajících konstrukcí a roštů - pororošt SP 2.40x34/38 zink. | m2 | 199.5 |  | 0
3 |  | Vedlejší rozpočtové náklady |  |  |  | 0
3.01 | P | Zařízení staveniště - zřízení, provoz, odstranění - položka obsahuje veškeré náklady zařízení staveniště, které nejsou uvedeny zvlášť položka obsahuje: Vybudování zařízení staveniště (nutného pro výkon činnosti zhotovitele a jeho subdodavatelů - vybavení staveniště, připojení na inženýrské sítě, zabezpečení staveniště), stroje a zařízení, zvedací mechanismy, označení stavby, provozní náklady (spotřeba energií, ostraha, nájmy, poplatky, údržba, mobilní WC, zázemí dodavatele, oplocení zařízení staveniště plotem výšky 2m), včetně čištění komunikací, průběžného a závěrečného úklidu stavby, vyklizení staveniště (včetně vybourání a odvozu veškerého zařízení, uvedení do původního stavu) | kpl | 1 |  | 0
3.02 | P | Práce ve stísněném prostoru | kpl | 1 |  | 0
3.03 | P | Mimostaveništní doprava materiálů a výrobků | kpl | 1 |  | 0
3.04 | P | Denní doprava pracovníků na pracoviště | kpl | 1 |  | 0
3.05 | P | Koordinace | kpl | 1 |  | 0
3.06 | P/M | Přesun a úprava hromosvodu na vrstvě kačírku a finální revize | kpl | 1 |  | 0
3.07 | P/M | Konečná úprava ploch a povrchů po stání jeřábu a materiálu. Uvedení do původního stavu/zahradnické úpravy | kpl | 1 |  | 0
3.08 | P | Provedení kontroly statikem a předání statického posudku | kpl | 1 |  | 0
3.09 | P | Projekt skutečného provedení stavby | kpl | 1 |  | 0
3.1 | P | Jeřábové práce | kpl | 1 |  | 0
3.11 | P | Výrobní dokumentace ocelových konstrukcí a její předání investorovi | kpl | 1 |  | 0
3.12 | P/M | Demontáž, zpětná motnáž a revize jistícího lana na střeše | kpl | 1 |  | 0
|  | CELKEM |  |  |  | 0