## 60006203 10
60006203 10 DNS_TABLET_ATYP |  | Nabídka (typ označení nebo p/n)
Velikost obrazovky | min. 11"
Rozlišení obrazovky | min. 1920 x 1200 (WUXGA)
Úprava povrchu obrazovky | dotykový, TFT, min. 16 milionů barev
Procesor | min. 8jádrový
Paměť RAM | min. 4 GB
Pevný disk | min. 64 GB
Wifi | ano, 802.11 a/b/g/n/ac
BlueTooth | ano, min. v. 5.1
Vstupní a výstupní porty | min. 1x USB-C; vstup pro sluchátka - 3,5mm Stereo
Interní reproduktory | ano
Interní mikrofon | ano
Čtečka pamětových karet | ano
Fotoaparát / Webová kamera | ano, přední a zadní (5 Mpx a 8 Mpx)
Senzory: | Akcelerometr, Gyro senzor, Senzor uchopení, Hallův senzor, RGB světelný senzor
Hmotnost tabletu vč. baterií | max. 0,480 kg
Operační systém | Google Android
Příslušenství | 1. Stylus; 2. Datový kabel USB-C; 3. Nabíjecí adaptér.
Požadavky na servis | záruční servisní zásah bude zahájen do 3 pracovních dnů od nahlášení závady
Záruční doba | 2 roky
Dodací lhůta | do 21 dnů od nabytí účinnosti smlouvy
Cena včetně DPH | max. 6000 Kč

## 60006203 20
60006203 20 DNS_TABLET_ATYP |  | Nabídka (typ označení nebo p/n)
Velikost obrazovky | min. 10,9"
Rozlišení obrazovky | min. 2360 × 1640
Úprava povrchu obrazovky | dotykový, s LED podsvícením a technologií IPS
Preferovaná barva | modrá
Procesor | min. 5jádrový
Paměť RAM | min. 6 GB
Pevný disk - paměť | min. 128 GB
Wifi | ano, Wi‑Fi 6 (802.11ax) s technologií MIMO 2×2
BlueTooth | ano, min. v. 5.3
Vstupní a výstupní porty | min. 1x USB-C s podporou napájení a DisplayPort
Interní reproduktory | ano
Interní mikrofon | ano, dva mikrofony na hovory, nahrávání videa a zvuku
Fotoaparát / Webová kamera | ano, přední a zadní (12 Mpx a 12 Mpx)
Senzory - snímače | Touch ID, Tříosý gyroskop, Akcelerometr, Barometr, Snímač okolního osvětlení
Hmotnost tabletu vč. baterií | max. 0,480 kg
Operační systém | iOS, jeho nejnovější verze
Příšlušenství | Kompatibilní redukce USB-C / 3,5mm jack
Požadavky na servis | záruční servisní zásah bude zahájen do 3 pracovních dnů od nahlášení závady
Záruční doba | min. 12 měsíců
Dodací lhůta | do 21 dnů od nabytí účinnosti smlouvy
Cena včetně DPH | max. 10500 Kč
Zdůvodnění výběru: Potřeba z důvodu kompatibility se stávajícími zařízení využívanými v projektu, především z důvodu kompatibility transferu dat aplikací, běžících pouze na systémech MacOS a iOS. Dále také z důvodu využití nativních aplikací, mezi které patří aplikace umožňující videokonference bez nutnosti zakupování dalších licencí a jiných zařízení, využívání sdíleného disku iCloud pro společné datové analýzy.

## 60006204
60006204 DNS_HDD_ATYP |  | Nabídka (typ označení nebo p/n)
Typ úložiště | HDD, magnetický
Formát | 3,5", interní
Kapacita | 4 TB
Vyrovnávací paměť | min. 128 MB
Rozhraní | SATA III
Rychlost otáčení ploten [rpm] | min. 5400
MTTF nebo MTBF (milionu hodin) | min. 1
Technologie zápisu | CMR
Použití, funkce | Servery, datová úložiště
Kompatibilita | Kompatibilní s NAS Synology, dle seznamu kompatibilních produktů Synology: https://www.synology.com/cs-cz/compatibility?search_by=drives&model=RS2416%2B&category=hdds_no_ssd_trim&display_brand=other&filter_class=NAS&filter_size=4TB
Odůvodnění nákupu | Oprava za poškozený disk stávajícího zařízení Synology NAS RS2416+
Záruční doba | min. 36 měsíců
Dodací lhůta | do 21 dnů od nabytí účinnosti smlouvy
Max cena včetně DPH | 3300

## 60006205
60006205 DNS_LCD_ATYP |  | Nabídka (typ označení nebo p/n)
Úhlopříčka | min. 34"
Rozlišení | min. 3440x1440
Obrazovka | VA, prohnutá - POLOMĚR ZAKŘIVENÍ - 1500R, antireflexní, nedotykový min. 180Hz Adobe RGB min. 91 % VESA DisplayHDR MultiView (PBP, PIP) Freesync Premium Flicker Free
Formát | 21 : 9
Doba odezvy | max. 1 ms
Kontrast | min. 4000:1
Jas | min. 400 cd/m²
Rozhraní | Slot pro bezpečnostní zámek (na základě Kensington Security) min. 2x HDMI Port zvukového výstupu (3,5 mm) min. 1x DP min. 4x USB
Výbava | Nastavení výšky, otáčení, náklonu
VESA | Kompatibilní 100 × 100mm
Součást balení | Napájecí kabel Kabel DisplayPort Kabel HDMI
Záruka | min. 3Y
Dodací lhůta | do 21 dnů od nabytí účinnosti smlouvy
Max cena včetně DPH | 7900

## 60006206 10
60006206 10 DNS_NB_ATYP |  | Nabídka (typ označení nebo p/n)
Velikost obrazovky | min. 13,6"
Rozlišení obrazovky | Liquid Retina displej s True Tone IPS lesklý min. 2560 × 1664 px min. 500 nits
Procesor | Apple M4 s 10jádrovým CPU, 10jádrovým GPU a 16jádrovým Neural Enginem
Grafický adaptér | integrovaný, M4 10jádrová GPU
Paměť RAM | min. 16 GB
Pevný disk | min. 512 GB SSD
Wifi | min. Wi‑Fi 6
BlueTooth | ano, min. v 5.3
Audio | Soustava tří mikrofonů Zvuková soustava s prostorovým zvukem
Vstupní a výstupní porty | min. 2 porty Thunderbolt/USB 4 Combo audio jack Port Apple MagSafe 3
Klávesnice a trackpad | Podsvícený Magic Keyboard Touch ID (CZ)
Webová kamera | min. 12MP kamera
Zabezpečení | čtečka otisků prstů Touch ID
Konstrukce | Pevný (klasický notebook), celokovový, preferována barva blankytně modrá
Výdrž / Napájení | Lze nabíjet přes USB-C min. 18 hod. / min. 50 Wh vestavěná lithium‑polymerová baterie
Hmotnost vč. baterie | max. 1,3 kg
Operační systém | Mac OS
Záruční doba | min. 12 měsíců
Dodací lhůta | do 30 dnů od nabytí účinnosti smlouvy
Součást dodávky | USB-C napájecí adaptér 70W
Zdůvodnění výběru | Paní Sobková potřebuje meckbook protože potřebuje silný stabilní stroj na práci s Ai a Grafikou. Zároveň však potřebuje mít desktopové verze aplikací jako jsou například MS Office v rámci příprav a administrativní práce v evropských a národních projektech. Aktuální řešení je mít dual boot Linux/Windows a nutnost udržovat dva operační systémy, což vede k vysoké míře neefektivity a mnohým dalším technickým komplikacím. Momentálně jediné řešení s dostupnými operačními systémy je práce v prostředí macOS na zařízení Apple, protože podporuje jak profesionální desktopové aplikace jako MS Office, tak poskytuje plnohodnotné prostředí pro vývoj aplikací v prostředí UNIX. Procesor MacBooku umožňuje Výrazně rychlejší bootování, dlouhá výdrž baterie, vylepšené audio/video nastavení pro několik videokonferencí, které se konají každý týden • MacOS není cílem ani zdaleka tolika bezpečnostních hrozeb jako jeho Windows; • Způsob, jakým masOS běží na operačním systému, umožňuje mít několik pracovních dokumentů, stejně jako programů a aplikací, běžících paralelně, aniž by to ohrozilo jiné úkoly, zpomalovalo celý systém nebo způsobovalo delší dobu načítání. Toto efektivně zvyšuje celkové produktivitu a rychlost práce.
Max cena včetně DPH | 36000

## 60006206 20
60006206 20 DNS_NB14_ATYP |  | Nabídka (typ označení nebo p/n)
Velikost obrazovky | min. 14"
Rozlišení obrazovky | min. 1920 x 1200 px, 16:10
Úprava povrchu obrazovky | OLED, lesklý, min. 60 Hz min. 400 nits, 100% DCI-P3
Procesor | x86-64 kompatibilní, TDP 45W, PassMark Average CPU Mark minimální hodnota 24000
Grafický adaptér | Integrovaný
Paměť RAM | min. 32GB LPDDR5x
Pevný disk | min. 1TB SSD PCIe NVMe
Wifi | Wi-Fi 6
BlueTooth | min. v 5.3
Vstupní a výstupní porty | min. 2x Thunderbolt / USB 4 min. 1x USB 3.2 Gen 1 (USB 3.0) min. 1x HDMI audio combo jack (3.5mm)
Klávesnice a trackpad | Podsvícená klávesnice Touchpad
Webová kamera | min. 1.080 px
Baterie | min. 65 Wh
Hmotnost vč. baterie | max. 1,4 kg
Konstrukce | pevná, klasický ntb
Operační systém | Základní OS pro upgrade na Windows v rámci programu CAMPUS, WIN 7/8/10/11
Zabezpečení | Podpora modulu TPM 2.0 (Trusted Platform Module)
Napájecí adaptér | Lze nabíjet přes USB-C
Součást dodávky | min. 65W nap8jec9 adapt0r černá CZ klávesnice + myš (drátové) 1m HDMI 2.1 kabel HighSpeed 8K@60Hz
Záruční doba | min. 24 měsíců / On-Site
Dodací lhůta | do 21 dnů od nabytí účinnosti smlouvy
Max cena včetně DPH | 26000

## 60006206 30
60006206 30 DNS_NB_ATYP |  | Nabídka (typ označení nebo p/n)
Velikost obrazovky | min. 15,3"
Rozlišení obrazovky | min. 2880 × 1800 px, 16:10
Úprava povrchu obrazovky | dotykový IPS, lesklý, min. 100 Hz min. 450 nits, 100% DCI-P3, 100% sRGB
Procesor | x86-64 kompatibilní, TDP 17W, PassMark Average CPU Mark minimální hodnota 18500
Grafický adaptér | Integrovaný, Passmark G3D Mark minimální hodnota 5000
Paměť RAM | min. 32GB LPDDR5x
Pevný disk | min. 1TB M.2 SSD PCIe NVMe
Wifi | Wi-Fi 7
BlueTooth | min. v 5.4
Vstupní a výstupní porty | min. 1x USB-A (USB 5Gbps / USB 3.2 Gen 1), min. 2x USB-C (Thunderbolt4 / USB4 40Gbps) s funkcemi USB PD 3.1 a DisplayPort 2.1, min. 1x HDMI 2.1 až 4K/60Hz, audio combo jack (3.5mm)
Klávesnice a trackpad | Podsvícená klávesnice bez numerické části Touchpad
Webová kamera | min. 1 080 px
Baterie | min. 70 Wh
Hmotnost vč. baterie | max. 1,6 kg
Konstrukce | pevná, klasický ntb
Operační systém | Základní OS pro upgrade na Windows v rámci programu CAMPUS, WIN 7/8/10/11
Zabezpečení | Podpora modulu TPM 2.0 (Trusted Platform Module) Kamera s bezpečnostní krytkou
Napájecí adaptér | Lze nabíjet přes USB-C
Součást dodávky | Napájecí adaptér USB-C (min. 65W) černá CZ klávesnice + myš (drátové) 1m HDMI 2.1 kabel HighSpeed 8K@60Hz
Záruční doba | min. 36 měsíců / On-Site
Dodací lhůta | do 21 dnů od nabytí účinnosti smlouvy
Max cena včetně DPH | 38000

## 60006206 40
60006206 40 DNS_NB_ATYP |  | Nabídka (typ označení nebo p/n)
Velikost obrazovky | min. 16"
Rozlišení obrazovky | min. 3200x2000 px, 16:10
Úprava povrchu obrazovky | IPS, lesklý, min. 150 Hz, dotykový, min. 400 nits 100% DCI-P3, 100% sRGB
Procesor | x86-64 kompatibilní, TDP 45W, PassMark Average CPU Mark minimální hodnota 29000
Grafický adaptér | dedikovaný, min. 6GB RAM, Passmark G3D Mark minimální hodnota 14000
Paměť RAM | min. 32GB LPDDR5x
Pevný disk | min. 1TB SSD PCIe NVMe
Wifi | Wi-Fi 6
Vstupní a výstupní porty | min. 1x Thunderbolt / USB 4 min. 1x USB-C min. 2x USB 3.2 Gen 1 (USB 3.0) min. 1x HDMI audio combo jack (3.5mm)
Klávesnice a trackpad | Podsvícená klávesnice včetně numerické části Touchpad
Webová kamera | min. 5Mpx
Baterie | min. 80 Wh
Hmotnost vč. baterie | max. 2,1 kg
Konstrukce | pevná, klasický ntb
Operační systém | Základní OS pro upgrade na Windows v rámci programu CAMPUS, WIN 7/8/10/11
Zabezpečení | Podpora modulu TPM 2.0 (Trusted Platform Module)
Napájecí adaptér | Lze nabíjet přes USB-C
Součást dodávky | napájecí adaptér, min. 150W černá CZ klávesnice + myš (drátové) 1m HDMI 2.1 kabel HighSpeed 8K@60Hz
Záruční doba | min. 24 měsíců / On-Site
Dodací lhůta | do 21 dnů od nabytí účinnosti smlouvy
Max cena včetně DPH | 50000

## 60006208
60006208 DNS_NB_ATYP |  | Nabídka (typ označení nebo p/n)
Velikost obrazovky | min. 16"
Rozlišení obrazovky | min. 1920 x 1200 px, 16:10
Úprava povrchu obrazovky | IPS, antireflexní, min. 400 nits, 100% sRGB
Procesor | Intel Core, TDP 28W, PassMark Average CPU Mark minimální hodnota 25000
Grafický adaptér | dedikovaný, 4 GB GDDR6 Passmark G3D Mark minimální hodnota 7000
Paměť RAM | min. 32GB DDR5
Pevný disk | min. 1TB SSD PCIe NVMe
Wifi | Wi-Fi 6E
BlueTooth | min. v 5.3
Vstupní a výstupní porty | min. 2x Thunderbolt / USB 4 min. 2x USB 3.2 Gen 1 (USB 3.0) min. 1x HDMI integrované síťové rozhraní RJ-45 audio combo jack (3.5mm)
Klávesnice a trackpad | Podsvícená klávesnice včetně numerické části Touchpad
Webová kamera | min. 5 Mpx
Baterie | min. 50 Wh
Hmotnost vč. baterie | max. 1,8 kg
Konstrukce | pevná, klasický ntb
Operační systém | Základní OS pro upgrade na Windows v rámci programu CAMPUS, WIN 7/8/10/11 Musí splňovat bezpečnostní požadavky - podpora Bitlocker (šifrování HDD)
Zabezpečení | Podpora modulu TPM 2.0 (Trusted Platform Module) Čtečka otisků prstů Slot na bezpečnostní zámek
Napájecí adaptér | Lze nabíjet přes USB-C
Součást dodávky | min. 100W napájecí adaptér černá CZ klávesnice + myš (drátové) 1m HDMI 2.1 kabel HighSpeed 8K@60Hz
Záruční doba | min. 36 měsíců / On-Site
Dodací lhůta | do 21 dnů od nabytí účinnosti smlouvy
Max cena včetně DPH | 43000

## 60006211
60006211 DNS_NB_ATYP |  | Nabídka (typ označení nebo p/n)
Velikost obrazovky | 16"
Šasí | celokovové
Rozlišení obrazovky | min. 1920 × 1200 WUXGA, 300 nits
Úprava povrchu obrazovky | antireflexní / matná, LED podsvícení
Procesor | x86-64 kompatibilní
Výkon | PassMark Average CPU Mark minimální hodnota 18300 dle http://www.cpubenchmark.net na konci lhůty pro podání nabídek, min.12 jader, 14 vláken.
Grafická karta | integrovaná
Paměť RAM | min. 32 GB DDR5
Pevný disk | min. 512 GB M.2 SSD
Síťová karta | ano, integrovaná
Wifi | ano, min. Wi-Fi 7 (IEEE 802.11be)
BlueTooth | ano, min. Bluetooth v 5.4
Vstupní a výstupní porty | min. 2× USB-C s Thunderbolt 4 (podpora DisplayPort 2.1 a napájení); 2× USB 3.2 Gen 1; 1× kombinovaný konektor sluchátek/mikrofonu; 1× HDMI 2.1; 1× RJ-45 (LAN)
Interní reproduktory | ano
Interní mikrofon | ano
Webová kamera | ano, min. FHD 1080p
Klávesnice | česká, podsvícená
Numerická klávesnice | ano, oddělená
Čtečka čipových karet | ano, min. Smart Card
Čtečka otisků prstů | ano
Hmotnost vč. baterie | max. 1,8 kg
Napájení | adaptér USB-C, min. 65W
Operační systém | Základní OS pro upgrade na Windows v rámci programu CAMPUS
Zabezpečení | Vestavěná technologie min.TPM 2.0
Požadavky na servis | Záruční servisní zásah bude zahájen max. do 3 pracovních dnů od nahlášení závady.
Záruční doba | min. 3 roky s opravou na místě
Dodací lhůta celé sestavy | do 21 dnů od nabytí účinnosti smlouvy
Max. cena včetně DPH | 35000

## 60006115
60006115 DNS_NB_ATYP |  | Nabídka (typ označení nebo p/n)
Velikost obrazovky | 10,51"
Rozlišení obrazovky | 1920 × 1280 px, poměr stran 3:2
Úprava povrchu obrazovky | Typ displeje: Lesklý
Procesor | x86-64 kompatibilní
Výkon | PassMark Average CPU Mark minimální hodnota Multithread Rating 4700 dle http://www.cpubenchmark.net na konci lhůty pro podání nabídek,
Paměť RAM | min. 8 GB, Typ paměti: LPDDR5,
Grafická karta | integrovaná, minimální hodnota 710 dle https://www.videocardbenchmark.net na konci lhůty pro podání nabídek
Pevný disk | min. 256 GB, UFS,
Optická mechanika | ne
Wifi | ano, WiFi: 802.11ax, Verze WiFi: 6E
BlueTooth | ano, Bluetooth v5.0
Vstupní a výstupní porty | min. MS Surface 6-pin min. 1x kombinovaný konektor sluchátek/mikrofonu min. 1x USB-C všechny konektory integrované v těle notebooku bez redukce Nabíjení přes USB-C
Interní reproduktory | ano
Interní mikrofon | ano
Webová kamera | ano, 720p
Podsvícená klávesnice | ne
Oddělená numerická klávesnice | ne
Čtečka pamětových karet | ano, microSD
Výbava | operační systém
Hmotnost vč. baterie | max. 0,55 kg
Operační systém | Windows 11 Pro
Certifikace | Windows 11 kompatibilní
Rozměry | max. šířka: 245 mm, max. výška 8,3 mm, max. hloubka: 175 mm
Konvertibilita | oddělitelný od klávesnice, dotykový displej
Stylus (výrobcem oficiálně podporovaný) | podpora stylusu
Požadavky na servis
Záruční doba | min. 2 roky
Dodací lhůta
Cena včetně DPH | max. 23 000 Kč
Odůvodnění nákupu: Technické parametry požadovaného zařízení byly nastaveny s ohledem na zajištění pracovních činností v kanceláři i v terénu. Jedná se o tzv. tabletonotebook s oddělitelnou klávesnicí, který umožňuje flexibilní využití jak v režimu tabletu pro prezentační účely, tak v režimu notebooku pro administrativní a technickou práci. Zařízení musí být použitelné jak ve formě tabletu (pro prezentační účely a práci v terénu), tak jako plnohodnotný notebook (pro administrativní práci v kanceláři). Minimální požadavek byl stanoven na procesor s výkonem PassMark multithread rating 4700 bodů, aby zařízení bylo schopno spolehlivě nahradit běžný kancelářský notebook a zajistilo plynulý chod systému Windows 11 i specializovaných aplikací. Oficiálně podporovaný stylus pro záznam poznámek, náčrtů a technických schémat je nezbytné, aby byl k zařízení dostupný a výrobcem oficiálně podporovaný stylus. To eliminuje riziko nekompatibility a zaručuje dlouhodobou funkčnost. Velikost displeje 10–11 palců - tento rozměr je nutný z důvodu kompatibility s již používanými cestovními obaly a zároveň pro zachování dostatečné kompaktnosti při častém přenášení. Úložiště min. 256 GB pro práci s operačním systémem Windows 11 a ukládání pracovních souborů je tato kapacita nezbytná. Menší úložiště se v praxi rychle zaplní a omezuje funkčnost zařízení.