## 60006210 10
60006210 10 DNS_PC_ATYP |  | Nabídka (typ označení nebo p/n) jednotlivých komponent
Základní deska | 4 DIMM sloty pro DDR5, podporovaná kapacita paměti min. 256 GB, formát ATX , podpora standardu PCIe 5.0 pro GPU i M.2, min. 3x M.2 s podporou NVMe PCIe 4.0 z toho 1x podporující standard PCIe Gen5x4, 2.5G LAN, min. 2 x PCIe x16 slot (z toho min.1x standard min. 5.0) Vstupy a výstupy:min. 1 x USB-C 3.2 Gen 2x2 min. 6 x USB-A 3.2 Gen 1 min. 2 x USB-A 2.0 min. 1 x DisplayPort 1.4 min. 1 x HDMI port 2.1 min. 1 x 2.5Gb Ethernet port min. 3 x Audio jack
Procesor | x86-64 kompatibilní, min. 20 fyzických jader, grafické jádro v procesoru podmínkou, NPU jednotka
Výkon procesoru | PassMark Average CPU Mark minimální hodnota 58700 (multithread rating) dle http://www.cpubenchmark.net na konci lhůty pro podání nabídek
Paměť RAM | min. 64GB DDR5 ve dvou modulech (dual channel), frekvence paměti min. 6000MHz časování max. CL36
Pevný disk | min. 1 x 2 TB SSD M.2 (min. PCIe 4.0), min. rychlost čtení 7300MB/s, min. rychlost zápisu 6500MB/s, životnost min. 1200TBW
Grafická karta | externí grafická karta, min. 16 GB RAM min. GDDR7, sběrnice min. PCIe 5.0, min. 1x HDMI 2.1, min. 2x DP 2.1, (konektory fyzicky na graf. kartě bez redukcí) šířka paměťové sběrnice 256 bit, PCIe x16, podpora min. DX 12 Ultimate, min. 10700 streamovacích jednotek Average G3D Mark minimální hodnota 36300 dle https://www.videocardbenchmark.net/ na konci lhůty pro podání nabídek
Zvuková karta | integrovaná na základní desce, min. 8-mi kanálová
Napájecí zdroj | min. 1300 W, aktivní PFC, certifikován min. na 80PLUS Gold, plně modulární, ochrany min. OPP/OVP/UVP/SCP/OCP/OTP
Síťová karta | min. 2.5Gb Ethernet, RJ 45, s podporou PXE
Skříň počítače | miditower, celé čelo skříně perforované, skříň osazena prachovým filtrem min. na čelní straně a horní straně (odnímatelný filtr), podpora vodního chlazení - radiátoru min. 360mm, vzduchového chladiče procesoru o výšce min. 160mm, bez jakýchkoliv krytek USB portů, osazen zadní a přední ventilátor min. 120mm s regulací otáček řízenou základní deskou, a min. 2x USB 3.0 typu A na přední/horní straně skříně, černá barva
Chladič procesoru | chladič procesoru osazen 2x ventilátorem min. 120mm, min. 4 měděné heatpipes, hlučnost max 28 dBA, schopný uchladit CPU s min. 220 W TDP
Velntilátory | ventilátory bez světelných efektů
Klávesnice | USB, připojená kabelem, CZ/EN, bez multimediálních kláves
Myš | USB, laserová, připojená kabelem, 2 tlačítka + kolečko
Operační systém | Základní OS pro upgrade na Windows v rámci programu CAMPUS (např. W11 home, W11Pro)
Požadavky na kompatibilitu | kompatibilita s OS Windows 11
Zabezpečení | Vestavěná technologie min.TPM 2.0
Požadavky na servis | Zahájení reklamace následující pracovní den od nahlášení závady. Vyřízení reklamace bezodkladně, nejpozději však ve lhůtě 30 dnů ode dne jejího uplatnění.
Záruční doba | 3 roky na sestavu
Cena včetně DPH | max.70 000 Kč

## 60006210 20
60006210 20 DNS_NB_ATYP |  | Nabídka (typ označení nebo p/n)
Velikost obrazovky | 14"
Rozlišení obrazovky | min. 2880 x 1800
Úprava povrchu obrazovky | leský, OLED min. 120 Hz
Dotyková obrazovka | ano
Procesor | x86-64 kompatibilní
Výkon | PassMark Average CPU Mark minimální hodnota 35 100 dle http://www.cpubenchmark.net na konci lhůty pro podání nabídek
Grafická karta | ano, dedikovaná, min. 8 GB GDDR7 Average G3D Mark minimální hodnota 18 150 dle https://www.videocardbenchmark.net/ na konci lhůty pro podání nabídek
Paměť RAM | min. 32 GB LPDDR5x min. 7500GHz
Pevný disk | min. 1 TB M.2 SSD PCIe NVMe
Wifi | ano, 802.11be 2x2
BlueTooth | ano min. 5.4
Vstupní a výstupní porty | mín. 1x USB 4 (podpora DisplayPort™/napájení) min. 1x USB 3.2 Gen 2 typ C (podpora DisplayPort™/napájení/G-SYNC) min. 2x USB 3.2 Gen 2 typ A min. 1x kombinovaný konektor sluchátek/mikrofonu
Výstup pro monitor | min. 1x HDMI min. 2.0 (konektor integrovaný v těle notebooku)
Podsvícená klávesnice | ano
Interní reproduktory | ano
Interní mikrofon | ano
Webová FHD kamera | ano, min. 1080 p
čtečka karet | ano, integrovaná v těle notebooku
Hmotnost vč. baterie | max. 1,5 kg
Operační systém | Základní OS pro upgrade na Windows v rámci programu CAMPUS (např. OEM Win 11 Home, Pro)
Požadavky na kompatibilitu | kompatibilita s OS Windows 11
Zabezpečení | Vestavěná technologie min.TPM 2.0
Materiál | celokovový
Požadavky na servis | záruční servisní zásah bude zahájen do 3 prac. dnů od nahlášení závady
Záruční doba | min. 2 roky
Dodací lhůta | do 21 dnů od nabytí účinnosti smlouvy
Cena včetně DPH | 70000