## 60006227
60006227 DNS_TABLET_ATYP |  | Nabídka (typ označení nebo p/n)
Velikost obrazovky | max 11"
Rozlišení obrazovky | min. 2560x1600
Paměť RAM | min. 12 GB
Výkon (Geekbench) | min. 2400 bodů singlecore / 8700 bodů multicore
OS | Android 16 a vyšší
Uložiště | min. 256 GB
Podpora paměťových karet | ano, podpora MicroSD
Wifi | ano, min. 802.11 ac
BlueTooth | ano, min. v5.0
Vstupní a výstupní porty | min. 1x USB-C
LTE/5G | ano
GPS | ano
Podpora stylusu | ano, stylus součástí dodání
Interní reproduktory | ano
Interní mikrofon | ano
Webová kamera | ano
Zadní fotoaparát | ano, min. 13 MPx
Stupeň krytí | min IP68
Hmotnost vč. baterie | max. 0,5 kg
Požadavky na servis | Vyřízení reklamace bezodkladně, nejpozději však ve lhůtě do 30 dnů ode dne jejího uplatnění.
Záruční doba | min. 2 roky
Dodací lhůta | do 21 dnů od nabytí účinnosti kupní smlouvy
Cena včetně DPH | max. 27 000 Kč
Odůvodnění nákupu: Tablet bude využit pro sběr a zpracování obrazových a senzorických dat z UAV zařízení (dronu), kdy pro pro zpracování využíváme vlastní aplikace vyvinuté pro prostředí Android. Klasifikace objektů v obraze s vysokým rozlišením (4K) vyžaduje vysoký výpočetní výkon a úložiště, včetně stabilního datalinku i mimo pokrytí Wi-fi (4G/5G). Tablet bude využíván především v terénu v oblastech vojenských újezdů při testování UAV v různých klimatických podmínkách a tak je vyžadován vysoký stupeň krytí IP68 a dlouhá výdrž na baterii. Důležitá je také mobilita zařízení, kdy vyžadujeme kompaktní rozměry (max. 11" displej) a nízkou hmotnost (do 0,5kg). U jiného zařízení s nižším stupněm krytí, než IP68, by mohlo dojít k selhání a zničení tabletu během měření.