## Rekapitulace stavby
Export Komplet | [24 empty] | VZ | 2.0 | ZAMOK |  |  |  |  | False | False | {1d82759a-57d5-4dde-836a-22f724c29773}
[31 empty] | 0,01 | 21
[31 empty] | 0,01 | 12
|  | REKAPITULACE STAVBY | [15 empty] | v --- níže se nacházejí doplnkové a pomocné údaje k sestavám --- v | [11 empty] | Návod na vyplnění | 0,001
|  | Kód: |  |  |  |  | 628-DI-rev_h | [22 empty] | Měnit lze pouze buňky se žlutým podbarvením! 1) v Rekapitulaci stavby vyplňte údaje o Účastníkovi (přenesou se do ostatních sestav i v jiných listech) 2) na vybraných listech vyplňte v sestavě Soupis prací ceny u položek | 0,01
|  | Stavba: |  |  |  |  | Stavební úpravy budovy N (CEETe II) v areálu VŠB-TUO - Úpravy po DI - rev_h | [23 empty] | 0,01
|  | KSO: | [11 empty] | CC-CZ: | [16 empty] | 0,01
|  | Místo: | [11 empty] | Datum: |  | 28. 11. 2025 | [14 empty] | 0,01
0,01
|  | Zadavatel: | [11 empty] | IČ: | [16 empty] | 0,01
[14 empty] | DIČ: | [16 empty] | 0,01
0,01
|  | Účastník: | [11 empty] | IČ: |  | Vyplň údaj | [14 empty] | 0,01
|  |  | Vyplň údaj | [10 empty] | DIČ: |  | Vyplň údaj | [14 empty] | 0,01
False
|  | Projektant: | [11 empty] | IČ: | [16 empty] | False
[14 empty] | DIČ: | [16 empty] | True
0,01
|  | Zpracovatel: | [11 empty] | IČ: | [16 empty] | 0,01
[14 empty] | DIČ: | [16 empty] | False
Poznámka:
Soupis prací je sestaven s využitím Cenové soustavy ÚRS. Položky, které pochází z této cenové soustavy, jsou ve sloupci 'Cenová soustava' označeny popisem 'CS ÚRS' a úrovní příslušného kalendářního pololetí. Veškeré další informace vymezující popis a podmínky použití těchto položek z Cenové soustavy, které nejsou uvedeny přímo v soupisu prací, jsou neomezeně dálkově k dispozici na webu podminky.urs.cz.
|  | Cena bez DPH | [11 empty] | 0
[8 empty] | Sazba daně |  | Základ daně |  |  |  | Výše daně
|  | DPH |  | základní |  |  |  | 21% |  | 0 |  |  |  | 0
|  |  |  | snížená |  |  |  | 12% |  | 0 |  |  |  | 0
|  |  |  | zákl. přenesená |  |  |  | 21% |  | 0 |  |  |  | 0
|  |  |  | sníž. přenesená |  |  |  | 12% |  | 0 |  |  |  | 0
|  |  |  | nulová |  |  |  | 0% |  | 0 |  |  |  | 0
|  | Cena s DPH | [6 empty] | v |  | CZK |  |  | 0
REKAPITULACE OBJEKTŮ STAVBY A SOUPISŮ PRACÍ
| Kód: | [6 empty] | 628-DI-rev_h
| Stavba: | [6 empty] | Stavební úpravy budovy N (CEETe II) v areálu VŠB-TUO - Úpravy po DI - rev_h
| Místo: | [11 empty] | Datum: |  | 28. 11. 2025
| Zadavatel: | [11 empty] | Projektant: |  |  |  |  | Informatívní údaje z listů zakázek
| Účastník: | [11 empty] | Zpracovatel:
| Kód |  |  |  | Popis | [6 empty] | Cena bez DPH [CZK] |  |  |  | Cena s DPH [CZK] | Typ | z toho Ostat. náklady [CZK] | DPH [CZK] | Normohodiny [h] | DPH základní [CZK] | DPH snížená [CZK] | DPH základní přenesená [CZK] | DPH snížená přenesená [CZK] | Základna DPH základní | Základna DPH snížená | Základna DPH zákl. přenesená | Základna DPH sníž. přenesená | Základna DPH nulová
| Náklady stavby celkem | [10 empty] | 0 |  |  |  | 0 |  | 0 | 0 | 0 | 0 | 0 | 0 | 0 | 0 | 0 | 0 | 0 | 0 |  | D | 0 | ###NOIMPORT### | IMPORT | {1d82759a-57d5-4dde-836a-22f724c29773} | {00000000-0000-0000-0000-000000000000}
/ |  | 00 |  |  |  | VRN | [5 empty] | 0 |  |  |  | 0 | STA | 0 | 0 | 0 | 0 | 0 | 0 | 0 | 0 | 0 | 0 | 0 | 0 |  |  | 1 |  | IMPORT | {7cb19c12-9985-4e76-9464-6368a624cb84} | {1d82759a-57d5-4dde-836a-22f724c29773} | 2
/ |  | D.1.1.3.1.a |  |  |  | ASŘ - BOURACÍ PRÁCE | [5 empty] | 0 |  |  |  | 0 | STA | 0 | 0 | 0 | 0 | 0 | 0 | 0 | 0 | 0 | 0 | 0 | 0 |  |  | 1 |  | IMPORT | {34af1389-8a9e-48ea-84b3-5d6444be7dc1} | {1d82759a-57d5-4dde-836a-22f724c29773} | 2
/ |  | D.1.1.3.1.b. |  |  |  | ASŘ - NOVÝ STAV | [5 empty] | 0 |  |  |  | 0 | STA | 0 | 0 | 0 | 0 | 0 | 0 | 0 | 0 | 0 | 0 | 0 | 0 |  |  | 1 |  | IMPORT | {a0275f3b-f907-4840-b631-d9d3fd4ca444} | {1d82759a-57d5-4dde-836a-22f724c29773} | 2
/ |  | D.1.1.3.2.01. |  |  |  | VÝPIS DVEŘÍ | [5 empty] | 0 |  |  |  | 0 | STA | 0 | 0 | 0 | 0 | 0 | 0 | 0 | 0 | 0 | 0 | 0 | 0 |  |  | 1 |  | IMPORT | {90f33a1a-6c04-45f2-85eb-31d7ecf8574e} | {1d82759a-57d5-4dde-836a-22f724c29773} | 2
/ |  | D.1.1.3.2.02. |  |  |  | VÝPIS OKEN | [5 empty] | 0 |  |  |  | 0 | STA | 0 | 0 | 0 | 0 | 0 | 0 | 0 | 0 | 0 | 0 | 0 | 0 |  |  | 1 |  | IMPORT | {421646db-217a-4118-8b68-90cd568908f1} | {1d82759a-57d5-4dde-836a-22f724c29773} | 2
/ |  | D.1.1.3.2.03. |  |  |  | VÝPIS SKLADEB KONSTRUKCÍ | [5 empty] | 0 |  |  |  | 0 | STA | 0 | 0 | 0 | 0 | 0 | 0 | 0 | 0 | 0 | 0 | 0 | 0 |  |  | 1 |  | IMPORT | {58b94d09-babb-4d20-baeb-6df1db590d67} | {1d82759a-57d5-4dde-836a-22f724c29773} | 2
/ |  | D.1.1.3.2.04. |  |  |  | VÝPIS TRUHLAŘSKÝCH VÝROBKŮ | [5 empty] | 0 |  |  |  | 0 | STA | 0 | 0 | 0 | 0 | 0 | 0 | 0 | 0 | 0 | 0 | 0 | 0 |  |  | 1 |  | IMPORT | {ffd79447-79e9-4c91-9003-76b9cd62fd24} | {1d82759a-57d5-4dde-836a-22f724c29773} | 2
/ |  | D.1.1.3.2.05. |  |  |  | VÝPIS ZÁMEČNICKÝCH VÝROBKŮ | [5 empty] | 0 |  |  |  | 0 | STA | 0 | 0 | 0 | 0 | 0 | 0 | 0 | 0 | 0 | 0 | 0 | 0 |  |  | 1 |  | IMPORT | {013c7452-8b24-4efb-9df3-d86920ca8667} | {1d82759a-57d5-4dde-836a-22f724c29773} | 2
/ |  | D.1.1.3.2.06. |  |  |  | VÝPIS KLEMPÍŘSKÝCH VÝROBKŮ | [5 empty] | 0 |  |  |  | 0 | STA | 0 | 0 | 0 | 0 | 0 | 0 | 0 | 0 | 0 | 0 | 0 | 0 |  |  | 1 |  | IMPORT | {35405065-131b-4124-9bec-e5244e43caa0} | {1d82759a-57d5-4dde-836a-22f724c29773} | 2
/ |  | D.1.1.3.2.07. |  |  |  | VÝPIS OSTATNÍCH VÝROBKŮ | [5 empty] | 0 |  |  |  | 0 | STA | 0 | 0 | 0 | 0 | 0 | 0 | 0 | 0 | 0 | 0 | 0 | 0 |  |  | 1 |  | IMPORT | {a6270a60-6a99-48e2-901e-a4230ed66a8a} | {1d82759a-57d5-4dde-836a-22f724c29773} | 2
/ |  | D.1.2.2. |  |  |  | ZTI | [5 empty] | 0 |  |  |  | 0 | STA | 0 | 0 | 0 | 0 | 0 | 0 | 0 | 0 | 0 | 0 | 0 | 0 |  |  | 1 |  | IMPORT | {f85998cc-dc32-4ed7-b02c-a0adf916645e} | {1d82759a-57d5-4dde-836a-22f724c29773} | 2
/ |  | D.1.2.2.1.19. |  |  |  | ZTI - AREÁLOVÁ KANALIZACE | [5 empty] | 0 |  |  |  | 0 | STA | 0 | 0 | 0 | 0 | 0 | 0 | 0 | 0 | 0 | 0 | 0 | 0 |  |  | 1 |  | IMPORT | {326588fe-062c-4053-bd24-a361d601ce35} | {1d82759a-57d5-4dde-836a-22f724c29773} | 2
/ |  | D.1.2.2.1.19.-2 |  |  |  | ZTI - AREÁLOVÝ VODOVOD | [5 empty] | 0 |  |  |  | 0 | STA | 0 | 0 | 0 | 0 | 0 | 0 | 0 | 0 | 0 | 0 | 0 | 0 |  |  | 1 |  | IMPORT | {8ad6e183-2fb6-4680-a2ab-f2676fc94d17} | {1d82759a-57d5-4dde-836a-22f724c29773} | 2
/ |  | D.1.2.4.a |  |  |  | VYTÁPĚNÍ | [5 empty] | 0 |  |  |  | 0 | STA | 0 | 0 | 0 | 0 | 0 | 0 | 0 | 0 | 0 | 0 | 0 | 0 |  |  | 1 |  | IMPORT | {1f74d730-3b83-4bb2-a9af-a82f3f9d88c4} | {1d82759a-57d5-4dde-836a-22f724c29773} | 2
/ |  | D.1.2.4.b. |  |  |  | CHLAZENÍ | [5 empty] | 0 |  |  |  | 0 | STA | 0 | 0 | 0 | 0 | 0 | 0 | 0 | 0 | 0 | 0 | 0 | 0 |  |  | 1 |  | IMPORT | {00a94b43-a47f-49a8-bb0f-d05338f7fbc4} | {1d82759a-57d5-4dde-836a-22f724c29773} | 2
/ |  | D.1.2.4.c. |  |  |  | VZDUCHOTECHNIKA | [5 empty] | 0 |  |  |  | 0 | STA | 0 | 0 | 0 | 0 | 0 | 0 | 0 | 0 | 0 | 0 | 0 | 0 |  |  | 1 |  | IMPORT | {d1e9d746-fc3a-4cef-bc5a-9954585ea815} | {1d82759a-57d5-4dde-836a-22f724c29773} | 2
/ |  | D.1.2.5. |  |  |  | SILNOPROUD | [5 empty] | 0 |  |  |  | 0 | STA | 0 | 0 | 0 | 0 | 0 | 0 | 0 | 0 | 0 | 0 | 0 | 0 |  |  | 1 |  | IMPORT | {6dd04f84-0806-43fc-8f26-c4ea7e598eb6} | {1d82759a-57d5-4dde-836a-22f724c29773} | 2
/ |  | D.1.2.5.a |  |  |  | FOTOVOLTAIKA | [5 empty] | 0 |  |  |  | 0 | STA | 0 | 0 | 0 | 0 | 0 | 0 | 0 | 0 | 0 | 0 | 0 | 0 |  |  | 1 |  | IMPORT | {bea677e9-03fc-4c36-8ddf-4f67ae5b8e3a} | {1d82759a-57d5-4dde-836a-22f724c29773} | 2
|  | D.1.2.6. |  |  |  | ELEKTRONICKÉ KOMUNIKACE | [5 empty] | 0 |  |  |  | 0 | STA | 0 | 0 | 0 | 0 | 0 | 0 | 0 | 0 | 0 | 0 | 0 | 0 |  | D | 1 | ###NOIMPORT### | IMPORT | {cc11b597-cdf3-43fb-9310-8a766db37ef8} | {1d82759a-57d5-4dde-836a-22f724c29773} | 2
/ |  |  | D.1.2.6.-1 |  |  |  | ELEKTRONICKÉ KOMUNIKACE - UNIVERZÁLNÍ KABELÁŽNÍ SYSTÉM (UKS) |  |  |  |  | 0 |  |  |  | 0 | Soupis | 0 | 0 | 0 | 0 | 0 | 0 | 0 | 0 | 0 | 0 | 0 | 0 |  |  | 2 |  | IMPORT | {32cb2680-c408-4fe3-aa42-1ed9f69265fb} | {cc11b597-cdf3-43fb-9310-8a766db37ef8}
/ |  |  | D.1.2.6.-2 |  |  |  | ELEKTRONICKÉ KOMUNIKACE - AKTIVNÍ PRVKY (AKP) |  |  |  |  | 0 |  |  |  | 0 | Soupis | 0 | 0 | 0 | 0 | 0 | 0 | 0 | 0 | 0 | 0 | 0 | 0 |  |  | 2 |  | IMPORT | {7f9c42ff-3b89-4979-b2fd-42de26523f33} | {cc11b597-cdf3-43fb-9310-8a766db37ef8}
/ |  |  | D.1.2.6.-3 |  |  |  | ELEKTRONICKÉ KOMUNIKACE - TELEFONNÍ ÚSTŘEDNA (TEL) |  |  |  |  | 0 |  |  |  | 0 | Soupis | 0 | 0 | 0 | 0 | 0 | 0 | 0 | 0 | 0 | 0 | 0 | 0 |  |  | 2 |  | IMPORT | {bcd2cd2c-dd2d-4273-8c8f-b41b19032603} | {cc11b597-cdf3-43fb-9310-8a766db37ef8}
/ |  |  | D.1.2.6.-4 |  |  |  | ELEKTRONICKÉ KOMUNIKACE - DOHLEDOVÝ VIDEOSYSTÉM (DVS) |  |  |  |  | 0 |  |  |  | 0 | Soupis | 0 | 0 | 0 | 0 | 0 | 0 | 0 | 0 | 0 | 0 | 0 | 0 |  |  | 2 |  | IMPORT | {2ce9ea39-f420-4d29-9b6e-785c3ad96761} | {cc11b597-cdf3-43fb-9310-8a766db37ef8}
/ |  |  | D.1.2.6.-5 |  |  |  | ELEKTRONICKÉ KOMUNIKACE - POPLACHOVÝ ZABEZPEČOVACÍ A TÍSŇOVÝ SYSTÉM (PZTS) |  |  |  |  | 0 |  |  |  | 0 | Soupis | 0 | 0 | 0 | 0 | 0 | 0 | 0 | 0 | 0 | 0 | 0 | 0 |  |  | 2 |  | IMPORT | {963c4e8b-ee58-4ed4-8565-b366bc2465de} | {cc11b597-cdf3-43fb-9310-8a766db37ef8}
/ |  |  | D.1.2.6.-6 |  |  |  | ELEKTRONICKÉ KOMUNIKACE - ELEKTRONICKÁ KONTROLA VSTUPU - (EKV) |  |  |  |  | 0 |  |  |  | 0 | Soupis | 0 | 0 | 0 | 0 | 0 | 0 | 0 | 0 | 0 | 0 | 0 | 0 |  |  | 2 |  | IMPORT | {7f5c283a-a8b5-47f4-bbb4-b5bd879b4283} | {cc11b597-cdf3-43fb-9310-8a766db37ef8}
/ |  |  | D.1.2.6.-7 |  |  |  | ELEKTRONICKÉ KOMUNIKACE - AUDIOVIZUÁLNÍ TECHNIKA (AVT) |  |  |  |  | 0 |  |  |  | 0 | Soupis | 0 | 0 | 0 | 0 | 0 | 0 | 0 | 0 | 0 | 0 | 0 | 0 |  |  | 2 |  | IMPORT | {2f513853-748b-49c3-b0dd-fbced7004b78} | {cc11b597-cdf3-43fb-9310-8a766db37ef8}
/ |  | D.1.2.7. |  |  |  | SYSTÉMY TECHNICKÉ OCHRANY - ELEKTRICKÁ POŽÁRNÍ SIGNALIZACE (EPS) | [5 empty] | 0 |  |  |  | 0 | STA | 0 | 0 | 0 | 0 | 0 | 0 | 0 | 0 | 0 | 0 | 0 | 0 |  |  | 1 |  | IMPORT | {07b3f584-d43e-46cd-a18c-bd21b8dec7c8} | {1d82759a-57d5-4dde-836a-22f724c29773} | 2
/ |  | D.1.2.8. |  |  |  | MĚŘENÍ A REGULACE | [5 empty] | 0 |  |  |  | 0 | STA | 0 | 0 | 0 | 0 | 0 | 0 | 0 | 0 | 0 | 0 | 0 | 0 |  |  | 1 |  | IMPORT | {44ccbf0d-0c64-4536-b252-a0f7ca533336} | {1d82759a-57d5-4dde-836a-22f724c29773} | 2
/ |  | D.1.2.9. |  |  |  | ROZVOD STLAČENÉHO VZDUCHU | [5 empty] | 0 |  |  |  | 0 | STA | 0 | 0 | 0 | 0 | 0 | 0 | 0 | 0 | 0 | 0 | 0 | 0 |  |  | 1 |  | IMPORT | {8f407ee0-c227-4014-9841-16ed8b93f27b} | {1d82759a-57d5-4dde-836a-22f724c29773} | 2
|  | D.1.4.10.1. |  |  |  | SADOVÉ ÚPRAVY, VENKOVNÍ VYBAVENÍ, OPLOCENÍ | [5 empty] | 0 |  |  |  | 0 | STA | 0 | 0 | 0 | 0 | 0 | 0 | 0 | 0 | 0 | 0 | 0 | 0 |  | D | 1 | ###NOIMPORT### | IMPORT | {b44b853b-8f4f-4ba0-8422-59d131e323c5} | {1d82759a-57d5-4dde-836a-22f724c29773} | 2
/ |  |  | D.1.4.10.1.-1 |  |  |  | SADOVÉ ÚPRAVY, VENKOVNÍ VYBAVENÍ, OPLOCENÍ - SADOVÉ ÚPRAVY |  |  |  |  | 0 |  |  |  | 0 | Soupis | 0 | 0 | 0 | 0 | 0 | 0 | 0 | 0 | 0 | 0 | 0 | 0 |  |  | 2 |  | IMPORT | {e6e06a91-a20f-43c6-854c-aca4b11245af} | {b44b853b-8f4f-4ba0-8422-59d131e323c5}
/ |  |  | D.1.4.10.1.-2 |  |  |  | SADOVÉ ÚPRAVY, VENKOVNÍ VYBAVENÍ, OPLOCENÍ - NÁHRADNÍ VÝSADBA |  |  |  |  | 0 |  |  |  | 0 | Soupis | 0 | 0 | 0 | 0 | 0 | 0 | 0 | 0 | 0 | 0 | 0 | 0 |  |  | 2 |  | IMPORT | {ba83beb5-dce6-4adf-afa3-d76b4c3db532} | {b44b853b-8f4f-4ba0-8422-59d131e323c5}
/ |  |  | D.1.4.10.1.-3 |  |  |  | SADOVÉ ÚPRAVY, VENKOVNÍ VYBAVENÍ, OPLOCENÍ - POREALIZAČNÍ PÉČE |  |  |  |  | 0 |  |  |  | 0 | Soupis | 0 | 0 | 0 | 0 | 0 | 0 | 0 | 0 | 0 | 0 | 0 | 0 |  |  | 2 |  | IMPORT | {4484f463-2ff7-42d9-aca6-c38289bb62bd} | {b44b853b-8f4f-4ba0-8422-59d131e323c5}
/ |  | D.1.4.10.2. |  |  |  | ZPEVNĚNÉ PLOCHY A KOMUNIKACE | [5 empty] | 0 |  |  |  | 0 | STA | 0 | 0 | 0 | 0 | 0 | 0 | 0 | 0 | 0 | 0 | 0 | 0 |  |  | 1 |  | IMPORT | {2269b49d-1311-489a-9942-9719e05bbce5} | {1d82759a-57d5-4dde-836a-22f724c29773} | 2

## 00 - VRN
{7cb19c12-9985-4e76-9464-6368a624cb84}
2
| KRYCÍ LIST SOUPISU PRACÍ | [7 empty] | v --- níže se nacházejí doplnkové a pomocné údaje k sestavám --- v | [8 empty] | False
Stavba:
Stavební úpravy budovy N (CEETe II) v areálu VŠB-TUO - Úpravy po DI - rev_h
Objekt:
00 - VRN
| KSO: |  |  |  |  | CC-CZ:
| Místo: |  |  |  |  | Datum: | 28. 11. 2025
| Zadavatel: |  |  |  |  | IČ:
DIČ:
| Účastník: |  |  |  |  | IČ: | Vyplň údaj
|  | Vyplň údaj |  |  |  | DIČ: | Vyplň údaj
| Projektant: |  |  |  |  | IČ: | 25849204
|  | TECHNICO Opava s.r.o., |  |  |  | DIČ: | CZ25849204
| Zpracovatel: |  |  |  |  | IČ:
DIČ:
Poznámka:
| Cena bez DPH | [5 empty] | 0
|  |  | Základ daně |  |  | Sazba daně | Výše daně
| DPH | základní | 0 |  |  | 21% | 0
|  | snížená | 0 |  |  | 12% | 0
|  | zákl. přenesená | 0 |  |  | 21% | 0
|  | sníž. přenesená | 0 |  |  | 12% | 0
|  | nulová | 0 |  |  | 0% | 0
| Cena s DPH |  |  | v | CZK |  | 0
REKAPITULACE ČLENĚNÍ SOUPISU PRACÍ
Stavba:
Stavební úpravy budovy N (CEETe II) v areálu VŠB-TUO - Úpravy po DI - rev_h
Objekt:
00 - VRN
Místo: | [5 empty] | Datum: | 28. 11. 2025
Zadavatel: | [5 empty] | Projektant: | TECHNICO Opava s.r.o.,
Účastník: |  |  | Vyplň údaj |  |  | Zpracovatel:
Kód dílu - Popis | [6 empty] | Cena celkem [CZK]
Náklady stavby celkem | [6 empty] | 0 | [11 empty] | -1
| VRN - Vedlejší rozpočtové náklady | [5 empty] | 0
| VRN1 - Průzkumné, geodetické a projektové práce | [5 empty] | 0
| VRN2 - Příprava staveniště | [5 empty] | 0
| VRN3 - Zařízení staveniště | [5 empty] | 0
| VRN4 - Inženýrská činnost | [5 empty] | 0
| VRN7 - Provozní vlivy | [5 empty] | 0
| VRN9 - Ostatní náklady | [5 empty] | 0
SOUPIS PRACÍ
Stavba:
Stavební úpravy budovy N (CEETe II) v areálu VŠB-TUO - Úpravy po DI - rev_h
Objekt:
00 - VRN
Místo: | [5 empty] | Datum: | 28. 11. 2025
Zadavatel: | [5 empty] | Projektant: | TECHNICO Opava s.r.o.,
Účastník: |  |  | Vyplň údaj |  |  | Zpracovatel:
PČ | Typ | Kód | Popis | MJ | Množství | J.cena [CZK] | Cena celkem [CZK] | Cenová soustava |  | DPH | J. Nh [h] | Nh celkem [h] | J. hmotnost [t] | Hmotnost celkem [t] | J. suť [t] | Suť Celkem [t]
Náklady soupisu celkem | [6 empty] | 0 |  |  |  |  | 0 |  | 0 |  | 0 |  | D | -1 | [10 empty] | 0
| D | VRN | Vedlejší rozpočtové náklady |  |  |  | 0 |  |  |  |  | 0 |  | 0 |  | 0 | 5 | D | 0 |  |  |  | ROZPOCET | [6 empty] | 0
| D | VRN1 | Průzkumné, geodetické a projektové práce |  |  |  | 0 |  |  |  |  | 0 |  | 0 |  | 0 | 5 | D | 1 |  |  |  | ROZPOCET | [6 empty] | 0
1 | K | 012002000 | Zeměměřičské práce | sada | 1 |  | 0 | CS ÚRS 2025 01 |  | základní |  | 0 | 0 | 0 | 0 | 0 | 1024 | K | 2 |  |  |  | ROZPOCET | 0 | 0 | 0 | 0 | 0 | 1 | 0 | 1024 | 689180086
| Online PSC |  | https://podminky.urs.cz/item/CS_URS_2025_01/012002000 | [14 empty] | Online PSC | 2
| P |  | Poznámka k položce: " V ceně nutno zohlednit veškeré nutné zememěřičské práce jinde samostatně neuvedené. Jedná se např. o: - vytýčení prostorové polohy dopravní a technické infrastruktury; - zaměření skutečného (původního) stavu objektů vč. zřízení bodů základní vytyčovací sítě stavby; - vytyčení hranice pozemku; - vytyčení obvodu stavby; - kontrolní měření geometrických parametrů stavby; - zpracování geodetického zaměření skutečného provedení stavby a geometrických plánů dle SoD a dle požadavků DOSS a zápisu do KN (je-li vyžadováno). " | [14 empty] | P | 2
| VV |  | " Zeměměřičské práce " (1,0) |  | 1 | [12 empty] | VV | 2 | 2 | True | 0 | ROZPOCET
| VV |  | Součet |  | 1 | [12 empty] | VV | 2 | 4 | True | 1 | ROZPOCET
2 | K | 012164000 | Vytyčení a zaměření inženýrských sítí | sada | 1 |  | 0 | CS ÚRS 2025 01 |  | základní |  | 0 | 0 | 0 | 0 | 0 | 1024 | K | 2 |  |  |  | ROZPOCET | 0 | 0 | 0 | 0 | 0 | 1 | 0 | 1024 | -241423939
| Online PSC |  | https://podminky.urs.cz/item/CS_URS_2025_01/012164000 | [14 empty] | Online PSC | 2
| P |  | Poznámka k položce: " Vytyčení trasy inženýrských sítí zjištěných během výkopových prací vč. případných dalších nutných prací s tím souvisejících. Může se jednat např. o dodání následujcíích informací v tištěné či digitální podobě: • případné obnovení povolení správců sítí po dobu výstavby pro všechny objekty; • geodetické zaměření skutečného provedení stavby a zjištěných stávajících sítí; • podklady pro zákres do digitální mapy; • ostatní informace viz požadavky v ZD. " | [14 empty] | P | 2
| VV |  | " Vytyčení a zaměření stávajících inženýrských sítí. " (1,0) |  | 1 | [12 empty] | VV | 2 | 2 | True | 0 | ROZPOCET
| VV |  | Součet |  | 1 | [12 empty] | VV | 2 | 4 | True | 1 | ROZPOCET
3 | K | 013254000 | Dokumentace skutečného provedení stavby | sada | 1 |  | 0 | CS ÚRS 2025 01 |  | základní |  | 0 | 0 | 0 | 0 | 0 | 1024 | K | 2 |  |  |  | ROZPOCET | 0 | 0 | 0 | 0 | 0 | 1 | 0 | 1024 | -497731171
| Online PSC |  | https://podminky.urs.cz/item/CS_URS_2025_01/013254000 | [14 empty] | Online PSC | 2
| P |  | Poznámka k položce: " Vypracování dokumentace skutečného provedení stavby dle SoD, platné legislativy, podmínek a požadavků investora a uživatele zajištění požadovaných dokladů a vyjádření DOSS. " " POZN: Součástí DSPS bude také MANUÁL STAVBY. " | [14 empty] | P | 2
| VV |  | " Náklady na provedení dokumentace skutečného provedení stavby " (1,0) |  | 1 | [12 empty] | VV | 2 | 2 | True | 0 | ROZPOCET
| VV |  | Součet |  | 1 | [12 empty] | VV | 2 | 4 | True | 1 | ROZPOCET
4 | K | 013254001 SPC | Dokumentace skutečného provedení v BIM | sada | 1 |  | 0 | vlastní |  | základní |  | 0 | 0 | 0 | 0 | 0 | 1024 | K | 2 |  |  |  | ROZPOCET | 0 | 0 | 0 | 0 | 0 | 1 | 0 | 1024 | -604116143
| P |  | Poznámka k položce: Požadavky na vypracování viz "Požadavky objednatele na výstavbový projekt v metodě BIM": - BIM model DSPS bude digitální virtuální obraz budovy v době jejího dokončení a předání zadavateli, se zanesením všech změn oproti DPS a to po odstranění všech vad a nedodělků; - BIM model bude členěn na jednotlivé provozní prvky a zařízení, minimálně v podrobnosti DPS a Výkazu výměr, se zohledněním členění skutečně zrealizovaných dodávek (subdodávek) a zohledněním funkčního členění z pohledu údržby a oprav jednotlivých prvků budovy; - prvky BIM modelu budou splňovat požadavky datového standardu (DSS) a klasifikačního systému (SNIM) objednatele; - v BIM modelu DSPS budou zapsané pouze platné informace popisující skutečně zrealizované a namontované prvky ke dni dokončení stavby; - BIM model nebude obsahovat neplatné údaje, např. předvyplněné vlastnosti knihovních prvků, které pro daný projekt neplatí. Všechny nezaručené, zhotovitelem neověřené informace, parametry a vlastnosti budou z modelu odstraněny. | [14 empty] | P | 2
| VV |  | " Dokumentace skutečného provedení v BIM " (1,0) |  | 1 | [12 empty] | VV | 2 | 2 | True | 0 | ROZPOCET
| VV |  | Součet |  | 1 | [12 empty] | VV | 2 | 4 | True | 1 | ROZPOCET
5 | K | 013254002 SPC | Vypracování zhotovitelské realizační a výrobní (dílenské) projektové dokumentace vč. koordinace | sada | 1 |  | 0 | vlastní |  | základní |  | 0 | 0 | 0 | 0 | 0 | 1024 | K | 2 |  |  |  | ROZPOCET | 0 | 0 | 0 | 0 | 0 | 1 | 0 | 1024 | 872164562
| VV |  | " Nákaldy na zpracování realizační a výrobní dokumentace " (1,0) |  | 1 | [12 empty] | VV | 2 | 2 | True | 0 | ROZPOCET
| VV |  | Součet |  | 1 | [12 empty] | VV | 2 | 4 | True | 1 | ROZPOCET
6 | K | 013274000 RTO | Pasportizace objektu, území stavby a jejího okolí před započetím prací | sada | 1 |  | 0 | vlastní |  | základní |  | 0 | 0 | 0 | 0 | 0 | 1024 | K | 2 |  |  |  | ROZPOCET | 0 | 0 | 0 | 0 | 0 | 1 | 0 | 1024 | -1669207304
| P |  | Poznámka k položce: " Jedná se např. o: - pasport stavu příjezdových komunikací; - pasport stavu dotčených ploch zasažených realizací - např. ploch, na kterých bylo zřízeno ZS, byl skladován materiál, ...; - pasport dotčených objektů stavbou, ale neřešených v této etapě; - pasport dalších objektů, ploch a částí areálu - dle nutnosti. " | [14 empty] | P | 2
| VV |  | " Pasportizace stavby a okolí před započetím prací " (1,0) |  | 1 | [12 empty] | VV | 2 | 2 | True | 0 | ROZPOCET
| VV |  | Součet |  | 1 | [12 empty] | VV | 2 | 4 | True | 1 | ROZPOCET
7 | K | 013284000 RTO | Pasportizace objektu, území stavby a jejího okolí po provedení prací | sada | 1 |  | 0 | vlastní |  | základní |  | 0 | 0 | 0 | 0 | 0 | 1024 | K | 2 |  |  |  | ROZPOCET | 0 | 0 | 0 | 0 | 0 | 1 | 0 | 1024 | 1028852043
| P |  | Poznámka k položce: " Jedná se např. o: - pasport stavu příjezdových komunikací; - pasport stavu dotčených ploch zasažených realizací - např. ploch, na kterých bylo zřízeno ZS, byl skladován materiál, ...; - pasport dotčených objektů stavbou, ale neřešených v této etapě; - pasport dalších objektů, ploch a částí areálu - dle nutnosti. " | [14 empty] | P | 2
| VV |  | " Pasportizace stavby a okolí po provedení prací " (1,0) |  | 1 | [12 empty] | VV | 2 | 2 | True | 0 | ROZPOCET
| VV |  | Součet |  | 1 | [12 empty] | VV | 2 | 4 | True | 1 | ROZPOCET
| D | VRN2 | Příprava staveniště |  |  |  | 0 |  |  |  |  | 0 |  | 0 |  | 0 | 5 | D | 1 |  |  |  | ROZPOCET | [6 empty] | 0
8 | K | 020001000 | Příprava staveniště | sada | 1 |  | 0 | CS ÚRS 2025 01 |  | základní |  | 0 | 0 | 0 | 0 | 0 | 1024 | K | 2 |  |  |  | ROZPOCET | 0 | 0 | 0 | 0 | 0 | 1 | 0 | 1024 | -169879311
| Online PSC |  | https://podminky.urs.cz/item/CS_URS_2025_01/020001000 | [14 empty] | Online PSC | 2
| P |  | Poznámka k položce: " Nákaldy na veškeré práce související s přípravou staveniště. Jedná se především o: - odstranění materiálů a konstrukcí - vyklizení kolem objektu pro provedení prací. Případně náklady na: - neočekávané demolice objektu; - odstranění zátěže nebezpečnými látkami ze staveniště - dekontaminace lokality; - urychleně prováděné práce - např. z důvodu negativních dopadů na zdraví, hrozící havárie, významných škod na majetku apod. " | [14 empty] | P | 2
| VV |  | " Práce související s přípravou staveniště " (1,0) |  | 1 | [12 empty] | VV | 2 | 2 | True | 0 | ROZPOCET
| VV |  | Součet |  | 1 | [12 empty] | VV | 2 | 4 | True | 1 | ROZPOCET
| D | VRN3 | Zařízení staveniště |  |  |  | 0 |  |  |  |  | 0 |  | 0 |  | 0 | 5 | D | 1 |  |  |  | ROZPOCET | [6 empty] | 0
9 | K | 030001100 | Zřizení vybavení (zařízení) staveniště | sada | 1 |  | 0 | vlastní |  | základní |  | 0 | 0 | 0 | 0 | 0 | 1024 | K | 2 |  |  |  | ROZPOCET | 0 | 0 | 0 | 0 | 0 | 1 | 0 | 1024 | -1477899067
| P |  | Poznámka k položce: " Zřízení veškerého nutné vybavení a zařízení staveniště dle potřeby či informací dle SoD. Jedná se např. o: - oplocení, bezpečnostní hrazení, zabezpečení prostoru staveniště; - nutné stavební buňky, kontejnery a další objektry pro zařízení; - provizorní komunikace na staveništi a dopravní značení; - zajištění připojení na nutné energie (el. proud, voda, Wi-Fi ...); - osvětlení staveniště, informační tabule, ....; - stavební výtah, jeřáb a další zařízení pro dopravu materiálu; - zajištění a zřízení míst dočasných skládek; - dallší vybavení staveniště a náklady na provoz, údržbu. " " POZN: Zhotovitel zajistí v ZS prostor pro činnost správce stavy / TDS. " | [14 empty] | P | 2
| VV |  | " Zřízení zařízení staveniště " (1,0) |  | 1 | [12 empty] | VV | 2 | 2 | True | 0 | ROZPOCET
| VV |  | Součet |  | 1 | [12 empty] | VV | 2 | 4 | True | 1 | ROZPOCET
10 | K | 030001200 | Pronájem vybavení (zařízení) staveniště | sada | 1 |  | 0 | vlastní |  | základní |  | 0 | 0 | 0 | 0 | 0 | 1024 | K | 2 |  |  |  | ROZPOCET | 0 | 0 | 0 | 0 | 0 | 1 | 0 | 1024 | 1973189456
| P |  | Poznámka k položce: " Zajištění pronájmu veškerého zřízeného vybavení staveniště - ploch, objektů, ... " " POZN: Zhotovitel zajistí v ZS prostor pro činnost správce stavy / TDS. " | [14 empty] | P | 2
| VV |  | " Pronájem zařízení staveniště " (1,0) |  | 1 | [12 empty] | VV | 2 | 2 | True | 0 | ROZPOCET
| VV |  | Součet |  | 1 | [12 empty] | VV | 2 | 4 | True | 1 | ROZPOCET
11 | K | 039002000 | Zrušení zařízení staveniště | sada | 1 |  | 0 | vlastní |  | základní |  | 0 | 0 | 0 | 0 | 0 | 1024 | K | 2 |  |  |  | ROZPOCET | 0 | 0 | 0 | 0 | 0 | 1 | 0 | 1024 | -2743232
| P |  | Poznámka k položce: " Zrušení vybavení staveniště, rozebrání komuniací, vybourání věcí jejich odvoz a úprava terénu do původního stavu či stavu dle požadavků investora, SoD apod. po zrušení vybavení staveniště. " | [14 empty] | P | 2
| VV |  | " Zrušení zařízení staveniště " (1,0) |  | 1 | [12 empty] | VV | 2 | 2 | True | 0 | ROZPOCET
| VV |  | Součet |  | 1 | [12 empty] | VV | 2 | 4 | True | 1 | ROZPOCET
| D | VRN4 | Inženýrská činnost |  |  |  | 0 |  |  |  |  | 0 |  | 0 |  | 0 | 5 | D | 1 |  |  |  | ROZPOCET | [6 empty] | 0
12 | K | 041403000 | Bezpečnost a ochrana zdraví při práci na staveništi | sada | 1 |  | 0 | CS ÚRS 2025 01 |  | základní |  | 0 | 0 | 0 | 0 | 0 | 1024 | K | 2 |  |  |  | ROZPOCET | 0 | 0 | 0 | 0 | 0 | 1 | 0 | 1024 | 140689454
| Online PSC |  | https://podminky.urs.cz/item/CS_URS_2025_01/041403000 | [14 empty] | Online PSC | 2
| P |  | Poznámka k položce: Bezpečnostní opatření na ochranu osob a majetku v rozsahu platné legislativy a dle podmínek v SoD. | [14 empty] | P | 2
| VV |  | " Bezpečnost´a ochrana zdraví při práci na staveništi. " (1,0) |  | 1 | [12 empty] | VV | 2 | 2 | True | 0 | ROZPOCET
| VV |  | Součet |  | 1 | [12 empty] | VV | 2 | 4 | True | 1 | ROZPOCET
13 | K | 042303000 RTO | Tepelný audit budovy - kontrola stavby termovizní kamerou | sada | 1 |  | 0 | vlastní |  | základní |  | 0 | 0 | 0 | 0 | 0 | 1024 | K | 2 |  |  |  | ROZPOCET | 0 | 0 | 0 | 0 | 0 | 1 | 0 | 1024 | 606339496
| VV |  | " Kontrola stavby termovizní kamerou " (1,0) |  | 1 | [12 empty] | VV | 2 | 2 | True | 0 | ROZPOCET
| VV |  | Součet |  | 1 | [12 empty] | VV | 2 | 4 | True | 1 | ROZPOCET
14 | K | 043002000 RTO | Zkoušky, revize a ostatní měření - neuvedené v dílčích rozpočtech | sada | 1 |  | 0 | vlastní |  | základní |  | 0 | 0 | 0 | 0 | 0 | 1024 | K | 2 |  |  |  | ROZPOCET | 0 | 0 | 0 | 0 | 0 | 1 | 0 | 1024 | 178590215
| VV |  | " Zkoušky a měření nespecifikované v jednotlivých částech, rozpočtech " (1,0) |  | 1 | [12 empty] | VV | 2 | 2 | True | 0 | ROZPOCET
| VV |  | Součet |  | 1 | [12 empty] | VV | 2 | 4 | True | 1 | ROZPOCET
15 | K | 043144001 SPC | Zajištění provedení zkoušek těsnosti VZT potrubí vč. veškerých nutných prací a vypracování zprávy | sada | 1 |  | 0 | vlastní |  | základní |  | 0 | 0 | 0 | 0 | 0 | 1024 | K | 2 |  |  |  | ROZPOCET | 0 | 0 | 0 | 0 | 0 | 1 | 0 | 1024 | -1854348929
| VV |  | " Provedení zkoušek potrubí VZT " (1,0) |  | 1 | [12 empty] | VV | 2 | 2 | True | 0 | ROZPOCET
| VV |  | Součet |  | 1 | [12 empty] | VV | 2 | 4 | True | 1 | ROZPOCET
16 | K | 045002000 | Kompletační a koordinační činnost | sada | 1 |  | 0 | CS ÚRS 2025 01 |  | základní |  | 0 | 0 | 0 | 0 | 0 | 1024 | K | 2 |  |  |  | ROZPOCET | 0 | 0 | 0 | 0 | 0 | 1 | 0 | 1024 | 1022711991
| Online PSC |  | https://podminky.urs.cz/item/CS_URS_2025_01/045002000 | [14 empty] | Online PSC | 2
| P |  | Poznámka k položce: " Zajištění kompletační a koordinační činnosti spojených s realizací stavby a následným dáním do užívání vyjma nájkladů na položky samostatně uvedené " " Náklady na kompletační a koordinační činnost dle ceníku 800-0 příloha 04, odst. 0452-3, PRO ZHOTOVITELE A PODZHOTOVITELE (HSV,PSV,M). " | [14 empty] | P | 2
| VV |  | " Kompletační a koordinační činnost " (1,0) |  | 1 | [12 empty] | VV | 2 | 2 | True | 0 | ROZPOCET
| VV |  | Součet |  | 1 | [12 empty] | VV | 2 | 4 | True | 1 | ROZPOCET
17 | K | 045002001 SPC | Koordinační činnost s dodavateli technologií a vybavení (přímí dodavatelé investora) | sada | 1 |  | 0 | vlastní |  | základní |  | 0 | 0 | 0 | 0 | 0 | 1024 | K | 2 |  |  |  | ROZPOCET | 0 | 0 | 0 | 0 | 0 | 1 | 0 | 1024 | 715873418
| P |  | Poznámka k položce: " Zajištění kompletační a koordinační činnosti spojených s realizací stavby a následným dáním do užívání vyjma nájkladů na položky samostatně uvedené " " Náklady na kompletační a koordinační činnost dle ceníku 800-0 příloha 04, odst. 0452-3, PRO ZHOTOVITELE A PODZHOTOVITELE (HSV,PSV,M). " | [14 empty] | P | 2
| VV |  | " Koordinační činnost s dodavateli technologií. " (1,0) |  | 1 | [12 empty] | VV | 2 | 2 | True | 0 | ROZPOCET
| VV |  | Součet |  | 1 | [12 empty] | VV | 2 | 4 | True | 1 | ROZPOCET
| D | VRN7 | Provozní vlivy |  |  |  | 0 |  |  |  |  | 0 |  | 0 |  | 0 | 5 | D | 1 |  |  |  | ROZPOCET | [6 empty] | 0
18 | K | 070001000 | Provozní vlivy | sada | 1 |  | 0 | CS ÚRS 2025 01 |  | základní |  | 0 | 0 | 0 | 0 | 0 | 1024 | K | 2 |  |  |  | ROZPOCET | 0 | 0 | 0 | 0 | 0 | 1 | 0 | 1024 | 946792411
| Online PSC |  | https://podminky.urs.cz/item/CS_URS_2025_01/070001000 | [14 empty] | Online PSC | 2
| P |  | Poznámka k položce: " Náklady související s provozními vlivy níže samostatně neuvedené. Jedná se např. o: - náklady na ztížený pohyb vozidel v centrech měst; - náklady způsobené silničním provozem a provozem třetích osob a nelze jej v průběhu stavby vyloučit. - náklady spojené s pracemi v ochranných pásmech; - náklady spojené s křížením elektrického vedení se stávajícím vedením; - náklady na zpoždění při dopravě k objektu při průjezdu závorami v areálu; - náklady na přerušení prací vlivem konání akcí v areálu školy; - náklady na přerušení prací vlivem přerušení dodávek elektrické energie z důvodu kompletní revize elektrických zařízení v areálu. " " POZN: Práce budou probíhat za plného provozu a pohybu lidí v areálu školy. " | [14 empty] | P | 2
| VV |  | " Provozní vlivy " (1,0) |  | 1 | [12 empty] | VV | 2 | 2 | True | 0 | ROZPOCET
| VV |  | Součet |  | 1 | [12 empty] | VV | 2 | 4 | True | 1 | ROZPOCET
| D | VRN9 | Ostatní náklady |  |  |  | 0 |  |  |  |  | 0 |  | 0 |  | 0 | 5 | D | 1 |  |  |  | ROZPOCET | [6 empty] | 0
19 | K | 090001000 | Ostatní náklady | sada | 1 |  | 0 | CS ÚRS 2025 01 |  | základní |  | 0 | 0 | 0 | 0 | 0 | 1024 | K | 2 |  |  |  | ROZPOCET | 0 | 0 | 0 | 0 | 0 | 1 | 0 | 1024 | 1026468874
| Online PSC |  | https://podminky.urs.cz/item/CS_URS_2025_01/090001000 | [14 empty] | Online PSC | 2
| P |  | Poznámka k položce: " Ostatní náklady související s výstavbou nikde samostatně v soupise neuvedené. Jedné se např o: - Spolupráce na technických řešení stavby odchylek zjištěných v průběhu stavby. - Zajištění splnění podmínek vyplývajících z vydaných rozhodnutí a povolení apod. - Zajištění a projednání všech nezbytných administrativních úkonů spojených s realizací stavby. - Zpracování harmonogramu stavby a ZOV včetně průběžné aktualizace. " | [14 empty] | P | 2
20 | K | 092103000 | Náklady na zkušební provoz | sada | 1 |  | 0 | CS ÚRS 2025 01 |  | základní |  | 0 | 0 | 0 | 0 | 0 | 1024 | K | 2 |  |  |  | ROZPOCET | 0 | 0 | 0 | 0 | 0 | 1 | 0 | 1024 | 1341186173
| Online PSC |  | https://podminky.urs.cz/item/CS_URS_2025_01/092103000 | [14 empty] | Online PSC | 2
| VV |  | " Nákaldy související se zkušebním provozem objektu před daním do užívání " (1,0) |  | 1 | [12 empty] | VV | 2 | 2 | True | 0 | ROZPOCET
| VV |  | Součet |  | 1 | [12 empty] | VV | 2 | 4 | True | 1 | ROZPOCET
21 | K | 092203000 | Náklady na zaškolení | sada | 1 |  | 0 | CS ÚRS 2025 01 |  | základní |  | 0 | 0 | 0 | 0 | 0 | 1024 | K | 2 |  |  |  | ROZPOCET | 0 | 0 | 0 | 0 | 0 | 1 | 0 | 1024 | -221164551
| Online PSC |  | https://podminky.urs.cz/item/CS_URS_2025_01/092203000 | [14 empty] | Online PSC | 2
| VV |  | " Náklady na zaškolení pověřených osob pro ovládání zařízení " (1,0) |  | 1 | [12 empty] | VV | 2 | 2 | True | 0 | ROZPOCET
| VV |  | Součet |  | 1 | [12 empty] | VV | 2 | 4 | True | 1 | ROZPOCET
22 | K | 094002002 SPC | Fotodokumentace průběhu výstavby a dle specifikace uvedené SoD a podmínek dotačního titulu | sada | 1 |  | 0 | vlastní |  | základní |  | 0 | 0 | 0 | 0 | 0 | 1024 | K | 2 |  |  |  | ROZPOCET | 0 | 0 | 0 | 0 | 0 | 1 | 0 | 1024 | 1644996979
| VV |  | " Fotodokumentace průběhu výstavby " (1,0) |  | 1 | [12 empty] | VV | 2 | 2 | True | 0 | ROZPOCET
| VV |  | Součet |  | 1 | [12 empty] | VV | 2 | 4 | True | 1 | ROZPOCET
23 | K | 094002004 SPC | Vzorkování veškerého materiálu a prvků zabudovaných do stavby či umístěného viditelně s ohledem na platnou legislativu, standardy a druh objektu | sada | 1 |  | 0 | vlastní |  | základní |  | 0 | 0 | 0 | 0 | 0 | 1024 | K | 2 |  |  |  | ROZPOCET | 0 | 0 | 0 | 0 | 0 | 1 | 0 | 1024 | 2098198665
| VV |  | " Vzorkování materiálu " (1,0) |  | 1 | [12 empty] | VV | 2 | 2 | True | 0 | ROZPOCET
| VV |  | Součet |  | 1 | [12 empty] | VV | 2 | 4 | True | 1 | ROZPOCET
24 | K | 094002005 SPC | Náklady na údržbu a obnovu příjezdových komunikací | sada | 1 |  | 0 | vlastní |  | základní |  | 0 | 0 | 0 | 0 | 0 | 1024 | K | 2 |  |  |  | ROZPOCET | 0 | 0 | 0 | 0 | 0 | 1 | 0 | 1024 | -123124590
| P |  | Poznámka k položce: " Náklady na údržbu a čištění příjezdových komunikací po celou dobu výstavby + náklady na obnovení všech dotčených ploch stavbou do původního stavu vyjma těch uvedených v soupise. " | [14 empty] | P | 2
| VV |  | " Náklady na údržbu a obnovu příjezdových komunikací " (1,0) |  | 1 | [12 empty] | VV | 2 | 2 | True | 0 | ROZPOCET
| VV |  | Součet |  | 1 | [12 empty] | VV | 2 | 4 | True | 1 | ROZPOCET

## D.1.1.3.1.a - ASŘ - BOURA...
{34af1389-8a9e-48ea-84b3-5d6444be7dc1}
2
| KRYCÍ LIST SOUPISU PRACÍ | [7 empty] | v --- níže se nacházejí doplnkové a pomocné údaje k sestavám --- v | [8 empty] | False
Stavba:
Stavební úpravy budovy N (CEETe II) v areálu VŠB-TUO - Úpravy po DI - rev_h
Objekt:
D.1.1.3.1.a - ASŘ - BOURACÍ PRÁCE
| KSO: |  |  |  |  | CC-CZ:
| Místo: |  |  |  |  | Datum: | 28. 11. 2025
| Zadavatel: |  |  |  |  | IČ:
DIČ:
| Účastník: |  |  |  |  | IČ: | Vyplň údaj
|  | Vyplň údaj |  |  |  | DIČ: | Vyplň údaj
| Projektant: |  |  |  |  | IČ: | 25849204
|  | TECHNICO Opava s.r.o., |  |  |  | DIČ: | CZ25849204
| Zpracovatel: |  |  |  |  | IČ:
DIČ:
Poznámka:
POZN.1: Výkopy kolem objektu jsou zohledněny v soupise prací nového stavu - "D.1.1.3.1.b - ASŘ - NOVÝ STAV".
| Cena bez DPH | [5 empty] | 0
|  |  | Základ daně |  |  | Sazba daně | Výše daně
| DPH | základní | 0 |  |  | 21% | 0
|  | snížená | 0 |  |  | 12% | 0
|  | zákl. přenesená | 0 |  |  | 21% | 0
|  | sníž. přenesená | 0 |  |  | 12% | 0
|  | nulová | 0 |  |  | 0% | 0
| Cena s DPH |  |  | v | CZK |  | 0
REKAPITULACE ČLENĚNÍ SOUPISU PRACÍ
Stavba:
Stavební úpravy budovy N (CEETe II) v areálu VŠB-TUO - Úpravy po DI - rev_h
Objekt:
D.1.1.3.1.a - ASŘ - BOURACÍ PRÁCE
Místo: | [5 empty] | Datum: | 28. 11. 2025
Zadavatel: | [5 empty] | Projektant: | TECHNICO Opava s.r.o.,
Účastník: |  |  | Vyplň údaj |  |  | Zpracovatel:
Kód dílu - Popis | [6 empty] | Cena celkem [CZK]
Náklady stavby celkem | [6 empty] | 0 | [11 empty] | -1
| HSV - Práce a dodávky HSV | [5 empty] | 0
| 1 - Zemní práce | [5 empty] | 0
| 9 - Ostatní konstrukce a práce, bourání | [5 empty] | 0
| 997 - Doprava suti a vybouraných hmot | [5 empty] | 0
| 998 - Přesun hmot | [5 empty] | 0
| PSV - Práce a dodávky PSV | [5 empty] | 0
| 711 - Izolace proti vodě, vlhkosti a plynům | [5 empty] | 0
| 712 - Povlakové krytiny | [5 empty] | 0
| 713 - Izolace tepelné | [5 empty] | 0
| 714 - Akustická a protiotřesová opatření | [5 empty] | 0
| 721 - Zdravotechnika - vnitřní kanalizace | [5 empty] | 0
| 722 - Zdravotechnika - vnitřní vodovod | [5 empty] | 0
| 723 - Zdravotechnika - vnitřní plynovod | [5 empty] | 0
| 725 - Zdravotechnika - zařizovací předměty | [5 empty] | 0
| 731 - Ústřední vytápění - kotelny | [5 empty] | 0
| 741 - Elektroinstalace - silnoproud | [5 empty] | 0
| 742 - Elektroinstalace - slaboproud | [5 empty] | 0
| 751 - Vzduchotechnika | [5 empty] | 0
| 755 - Dopravní zařízení | [5 empty] | 0
| 762 - Konstrukce tesařské | [5 empty] | 0
| 763 - Konstrukce suché výstavby | [5 empty] | 0
| 764 - Konstrukce klempířské | [5 empty] | 0
| 766 - Konstrukce truhlářské | [5 empty] | 0
| 767 - Konstrukce zámečnické | [5 empty] | 0
| 771 - Podlahy z dlaždic | [5 empty] | 0
| 772 - Podlahy z kamene | [5 empty] | 0
| 775 - Podlahy skládané | [5 empty] | 0
| 776 - Podlahy povlakové | [5 empty] | 0
| 781 - Dokončovací práce - obklady | [5 empty] | 0
| 787 - Dokončovací práce - zasklívání | [5 empty] | 0
| HZS - Hodinové zúčtovací sazby | [5 empty] | 0
SOUPIS PRACÍ
Stavba:
Stavební úpravy budovy N (CEETe II) v areálu VŠB-TUO - Úpravy po DI - rev_h
Objekt:
D.1.1.3.1.a - ASŘ - BOURACÍ PRÁCE
Místo: | [5 empty] | Datum: | 28. 11. 2025
Zadavatel: | [5 empty] | Projektant: | TECHNICO Opava s.r.o.,
Účastník: |  |  | Vyplň údaj |  |  | Zpracovatel:
PČ | Typ | Kód | Popis | MJ | Množství | J.cena [CZK] | Cena celkem [CZK] | Cenová soustava |  | DPH | J. Nh [h] | Nh celkem [h] | J. hmotnost [t] | Hmotnost celkem [t] | J. suť [t] | Suť Celkem [t]
Náklady soupisu celkem | [6 empty] | 0 |  |  |  |  | 0 |  | 0.060751 |  | 7076.3567 |  | D | -1 | [10 empty] | 0
| D | HSV | Práce a dodávky HSV |  |  |  | 0 |  |  |  |  | 0 |  | 0.060751 |  | 6429.4088 | 1 | D | 0 |  |  |  | ROZPOCET | [6 empty] | 0
| D | 1 | Zemní práce |  |  |  | 0 |  |  |  |  | 0 |  | 0.0036 |  | 0 | 1 | D | 1 |  |  |  | ROZPOCET | [6 empty] | 0
1 | K | 115101201 | Čerpání vody na dopravní výšku do 10 m s uvažovaným průměrným přítokem do 500 l/min | hod | 120 |  | 0 | CS ÚRS 2025 01 |  | základní |  | 0 | 3e-05 | 0.0036 | 0 | 0 | 4 | K | 2 |  |  |  | ROZPOCET | 0 | 0 | 0 | 0 | 0 | 1 | 0 | 4 | -1796826938
| Online PSC |  | https://podminky.urs.cz/item/CS_URS_2025_01/115101201 | [14 empty] | Online PSC | 2
| VV |  | " Případné čerpání vody během provádění prací " (120,0) |  | 120 | [12 empty] | VV | 2 | 2 | True | 0 | ROZPOCET
| VV |  | Součet |  | 120 | [12 empty] | VV | 2 | 4 | True | 1 | ROZPOCET
2 | K | 115101301 | Pohotovost záložní čerpací soupravy pro dopravní výšku do 10 m s uvažovaným průměrným přítokem do 500 l/min | den | 15 |  | 0 | CS ÚRS 2025 01 |  | základní |  | 0 | 0 | 0 | 0 | 0 | 4 | K | 2 |  |  |  | ROZPOCET | 0 | 0 | 0 | 0 | 0 | 1 | 0 | 4 | 1606254914
| Online PSC |  | https://podminky.urs.cz/item/CS_URS_2025_01/115101301 | [14 empty] | Online PSC | 2
| VV |  | " Pohotovost čerpací soustavy pro čerpání vody " (15,0) |  | 15 | [12 empty] | VV | 2 | 2 | True | 0 | ROZPOCET
| VV |  | Součet |  | 15 | [12 empty] | VV | 2 | 4 | True | 1 | ROZPOCET
3 | K | 131253104 | Hloubení nezapažených jam a zářezů strojně s urovnáním dna do předepsaného profilu a spádu v omezeném prostoru v hornině třídy těžitelnosti I skupiny 3 přes 100 m3 | m3 | 370.6 |  | 0 | CS ÚRS 2025 01 |  | základní |  | 0 | 0 | 0 | 0 | 0 | 4 | K | 2 |  |  |  | ROZPOCET | 0 | 0 | 0 | 0 | 0 | 1 | 0 | 4 | 1498334211
| Online PSC |  | https://podminky.urs.cz/item/CS_URS_2025_01/131253104 | [14 empty] | Online PSC | 2
| VV |  | " Vykopávky uvnitř objektu mezi stávajícími základy v horninách třídy těžitelnosti I - 100 % z celkové kubatury. " | [14 empty] | VV | 2 | 1 | True | 0 | ROZPOCET
| VV |  | " Vykopávky mezi stávajícími základy - mimo středovou část - pro nakládání strojně " (861,8-120,6)*0,5 |  | 370.6 | [12 empty] | VV | 2 | 2 | True | 0 | ROZPOCET
| VV |  | Součet |  | 370.6 | [12 empty] | VV | 2 | 4 | True | 1 | ROZPOCET
| VV |  | " POZN: Položka "s omezeným prostorem" zvolena z důvodu ponechané nostné konstrucke a středové části - jádra. " | [14 empty] | VV | 2 | 1 | True | 0 | ROZPOCET
4 | K | 139001101 | Příplatek k cenám hloubených vykopávek za ztížení vykopávky v blízkosti podzemního vedení nebo výbušnin pro jakoukoliv třídu horniny | m3 | 86.18 |  | 0 | CS ÚRS 2025 01 |  | základní |  | 0 | 0 | 0 | 0 | 0 | 4 | K | 2 |  |  |  | ROZPOCET | 0 | 0 | 0 | 0 | 0 | 1 | 0 | 4 | -1431051377
| Online PSC |  | https://podminky.urs.cz/item/CS_URS_2025_01/139001101 | [14 empty] | Online PSC | 2
| VV |  | " Příplatek k vykopávkám - uvažováno 20 % " ((370,6)+(60,3))*0,2 |  | 86.18 | [12 empty] | VV | 2 | 2 | True | 0 | ROZPOCET
| VV |  | Součet |  | 86.18 | [12 empty] | VV | 2 | 4 | True | 1 | ROZPOCET
5 | K | 139711111 | Vykopávka v uzavřených prostorech ručně v hornině třídy těžitelnosti I skupiny 1 až 3 | m3 | 60.3 |  | 0 | CS ÚRS 2025 01 |  | základní |  | 0 | 0 | 0 | 0 | 0 | 4 | K | 2 |  |  |  | ROZPOCET | 0 | 0 | 0 | 0 | 0 | 1 | 0 | 4 | 1091212618
| Online PSC |  | https://podminky.urs.cz/item/CS_URS_2025_01/139711111 | [14 empty] | Online PSC | 2
| VV |  | " Vykopávky uvnitř objektu mezi stávajícími základy v horninách třídy těžitelnosti I - 100 % z celkové kubatury. " | [14 empty] | VV | 2 | 1 | True | 0 | ROZPOCET
| VV |  | " Vykopávky mezi stávajícími základy - ve středové části - pro ruční vynesení " (120,6)*0,5 |  | 60.3 | [12 empty] | VV | 2 | 2 | True | 0 | ROZPOCET
| VV |  | Součet |  | 60.3 | [12 empty] | VV | 2 | 4 | True | 1 | ROZPOCET
6 | K | 162211201 | Vodorovné přemístění výkopku nebo sypaniny nošením s vyprázdněním nádoby na hromady nebo do dopravního prostředku na vzdálenost do 10 m z horniny třídy těžitelnosti I, skupiny 1 až 3 | m3 | 60.3 |  | 0 | CS ÚRS 2025 01 |  | základní |  | 0 | 0 | 0 | 0 | 0 | 4 | K | 2 |  |  |  | ROZPOCET | 0 | 0 | 0 | 0 | 0 | 1 | 0 | 4 | -487487564
| Online PSC |  | https://podminky.urs.cz/item/CS_URS_2025_01/162211201 | [14 empty] | Online PSC | 2
| VV |  | " Přesun zeminy z objektu ven - přebytečná zemina pro odvoz na skládku. " | [14 empty] | VV | 2 | 1 | True | 0 | ROZPOCET
| VV |  | " Přesun vykopané zeminy ze střední části " (60,3) |  | 60.3 | [12 empty] | VV | 2 | 2 | True | 0 | ROZPOCET
| VV |  | Součet |  | 60.3 | [12 empty] | VV | 2 | 4 | True | 1 | ROZPOCET
7 | K | 162211209 | Vodorovné přemístění výkopku nebo sypaniny nošením s vyprázdněním nádoby na hromady nebo do dopravního prostředku na vzdálenost do 10 m Příplatek za každých dalších 10 m k ceně -1201 | m3 | 422.1 |  | 0 | CS ÚRS 2025 01 |  | základní |  | 0 | 0 | 0 | 0 | 0 | 4 | K | 2 |  |  |  | ROZPOCET | 0 | 0 | 0 | 0 | 0 | 1 | 0 | 4 | -123569539
| Online PSC |  | https://podminky.urs.cz/item/CS_URS_2025_01/162211209 | [14 empty] | Online PSC | 2
| VV |  | " Příplatek k přesunu zeminy nošením ven z objektu - za vzdálenost přes 10 do max 80 m - kubatura násobena 7× " | [14 empty] | VV | 2 | 1 | True | 0 | ROZPOCET
| VV |  | " Příplatek za přesun zeminy z objektu " (60,3)*7 |  | 422.1 | [12 empty] | VV | 2 | 2 | True | 0 | ROZPOCET
| VV |  | Součet |  | 422.1 | [12 empty] | VV | 2 | 4 | True | 1 | ROZPOCET
| VV |  | " POZN: Uvažována vzdálenost dočasné skládky do 80 m. " | [14 empty] | VV | 2 | 1 | True | 0 | ROZPOCET
8 | K | 167151111 | Nakládání, skládání a překládání neulehlého výkopku nebo sypaniny strojně nakládání, množství přes 100 m3, z hornin třídy těžitelnosti I, skupiny 1 až 3 | m3 | 801.5 |  | 0 | CS ÚRS 2025 01 |  | základní |  | 0 | 0 | 0 | 0 | 0 | 4 | K | 2 |  |  |  | ROZPOCET | 0 | 0 | 0 | 0 | 0 | 1 | 0 | 4 | -1497659166
| Online PSC |  | https://podminky.urs.cz/item/CS_URS_2025_01/167151111 | [14 empty] | Online PSC | 2
| VV |  | " Naložení pro odvoz zeminy (sypaniny) na meziskládku " | [14 empty] | VV | 2 | 1 | True | 0 | ROZPOCET
| VV |  | " Naložení pro odvoz nepotřebné zeminy - z míst výkopů s přístupem nakladače " (370,6) |  | 370.6 | [12 empty] | VV | 2 | 2 | True | 0 | ROZPOCET
| VV |  | Mezisoučet |  | 370.6 | [12 empty] | VV | 2 | 3 | True | 0 | ROZPOCET
| VV |  | " Naložení pro odvoz zeminy (sypaniny) na trvalou skládku " | [14 empty] | VV | 2 | 1 | True | 0 | ROZPOCET
| VV |  | " Naložení pro odvoz nepotřebné zeminy - z meziskládky z ručního vynesení " (60,3) |  | 60.3 | [12 empty] | VV | 2 | 2 | True | 0 | ROZPOCET
| VV |  | " Naložení pro odvoz nepotřebné zeminy - z míst výkopů s přístupem nakladače " (370,6) |  | 370.6 | [12 empty] | VV | 2 | 2 | True | 0 | ROZPOCET
| VV |  | Mezisoučet |  | 430.9 | [12 empty] | VV | 2 | 3 | True | 0 | ROZPOCET
| VV |  | Součet |  | 801.5 | [12 empty] | VV | 2 | 4 | True | 1 | ROZPOCET
9 | K | 162351103 | Vodorovné přemístění výkopku nebo sypaniny po suchu na obvyklém dopravním prostředku, bez naložení výkopku, avšak se složením bez rozhrnutí z horniny třídy těžitelnosti I skupiny 1 až 3 na vzdálenost přes 50 do 500 m | m3 | 370.6 |  | 0 | CS ÚRS 2025 01 |  | základní |  | 0 | 0 | 0 | 0 | 0 | 4 | K | 2 |  |  |  | ROZPOCET | 0 | 0 | 0 | 0 | 0 | 1 | 0 | 4 | -2122058532
| Online PSC |  | https://podminky.urs.cz/item/CS_URS_2025_01/162351103 | [14 empty] | Online PSC | 2
| VV |  | " Odvoz zeminy (sypaniny) na meziskládku " | [14 empty] | VV | 2 | 1 | True | 0 | ROZPOCET
| VV |  | " Odvoz zeminy na meziskládku ze strojního výkopu uvnitř objektu pro odvoz na tvralou skládku " | [14 empty] | VV | 2 | 1 | True | 0 | ROZPOCET
| VV |  | (370,6) |  | 370.6 | [12 empty] | VV | 2 | 2 | True | 0 | ROZPOCET
| VV |  | Součet |  | 370.6 | [12 empty] | VV | 2 | 4 | True | 1 | ROZPOCET
10 | K | 171251201 | Uložení sypaniny na skládky nebo meziskládky bez hutnění s upravením uložené sypaniny do předepsaného tvaru | m3 | 430.9 |  | 0 | CS ÚRS 2025 01 |  | základní |  | 0 | 0 | 0 | 0 | 0 | 4 | K | 2 |  |  |  | ROZPOCET | 0 | 0 | 0 | 0 | 0 | 1 | 0 | 4 | -1461146782
| Online PSC |  | https://podminky.urs.cz/item/CS_URS_2025_01/171251201 | [14 empty] | Online PSC | 2
| VV |  | " Uložení zeminy na meziskládku " | [14 empty] | VV | 2 | 1 | True | 0 | ROZPOCET
| VV |  | " Uložení zeminy z výkopových prací v objektu nošením na dočasnou meziskládku před nakládáním k odvozu. " (60,3) |  | 60.3 | [12 empty] | VV | 2 | 2 | True | 0 | ROZPOCET
| VV |  | " Uložení zeminy z výkopových prací v objektu - strojní výkop " (370,6) |  | 370.6 | [12 empty] | VV | 2 | 2 | True | 0 | ROZPOCET
| VV |  | Součet |  | 430.9 | [12 empty] | VV | 2 | 4 | True | 1 | ROZPOCET
11 | K | 162751117 | Vodorovné přemístění výkopku nebo sypaniny po suchu na obvyklém dopravním prostředku, bez naložení výkopku, avšak se složením bez rozhrnutí z horniny třídy těžitelnosti I skupiny 1 až 3 na vzdálenost přes 9 000 do 10 000 m | m3 | 430.9 |  | 0 | CS ÚRS 2025 01 |  | základní |  | 0 | 0 | 0 | 0 | 0 | 4 | K | 2 |  |  |  | ROZPOCET | 0 | 0 | 0 | 0 | 0 | 1 | 0 | 4 | 1349291692
| Online PSC |  | https://podminky.urs.cz/item/CS_URS_2025_01/162751117 | [14 empty] | Online PSC | 2
| VV |  | " Vodorovné přemístění vytěžené zeminy na skládku do 10 000 m " | [14 empty] | VV | 2 | 1 | True | 0 | ROZPOCET
| VV |  | " Odvoz nepotřebné zeminy na trvalou skládku " (60,3+370,6) |  | 430.9 | [12 empty] | VV | 2 | 2 | True | 0 | ROZPOCET
| VV |  | Součet |  | 430.9 | [12 empty] | VV | 2 | 4 | True | 1 | ROZPOCET
12 | K | 162751119 | Vodorovné přemístění výkopku nebo sypaniny po suchu na obvyklém dopravním prostředku, bez naložení výkopku, avšak se složením bez rozhrnutí z horniny třídy těžitelnosti I skupiny 1 až 3 na vzdálenost Příplatek k ceně za každých dalších i započatých 1 000 m | m3 | 4309 |  | 0 | CS ÚRS 2025 01 |  | základní |  | 0 | 0 | 0 | 0 | 0 | 4 | K | 2 |  |  |  | ROZPOCET | 0 | 0 | 0 | 0 | 0 | 1 | 0 | 4 | 436183608
| Online PSC |  | https://podminky.urs.cz/item/CS_URS_2025_01/162751119 | [14 empty] | Online PSC | 2
| VV |  | " Příplatek k přemístění za zeminy na skládu přes 10 km - uvažována skládka ve vzdálenosti do 20 km. " | [14 empty] | VV | 2 | 1 | True | 0 | ROZPOCET
| VV |  | " Odvoz nepotřebné zeminy na trvalou skládku " (60,3+370,6)*10 |  | 4309 | [12 empty] | VV | 2 | 2 | True | 0 | ROZPOCET
| VV |  | Součet |  | 4309 | [12 empty] | VV | 2 | 4 | True | 1 | ROZPOCET
13 | K | 171201231 | Poplatek za uložení stavebního odpadu na recyklační skládce (skládkovné) zeminy a kamení zatříděného do Katalogu odpadů pod kódem 17 05 04 | t | 861.8 |  | 0 | CS ÚRS 2025 01 |  | základní |  | 0 | 0 | 0 | 0 | 0 | 4 | K | 2 |  |  |  | ROZPOCET | 0 | 0 | 0 | 0 | 0 | 1 | 0 | 4 | 1951512232
| Online PSC |  | https://podminky.urs.cz/item/CS_URS_2025_01/171201231 | [14 empty] | Online PSC | 2
| P |  | Poznámka k položce: " Likvidace v souladu se zákonem č. 541/2020 Sb. O odpadech vč. správného začleněné dle přílohy č. 1 vyhlášky č. 8/2021 o Katalogu odpadů a posuzování vlastností odpadů (Katalog odpadů). Likvidace dle technologie na místa určené zhotovitelem, včetně poplatků za uložení zeminy / sypaniny / výkopku. " | [14 empty] | P | 2
| VV |  | " Poplatek za uložení zeminy na skládce " (430,9)*2,0 |  | 861.8 | [12 empty] | VV | 2 | 2 | True | 0 | ROZPOCET
| VV |  | Součet |  | 861.8 | [12 empty] | VV | 2 | 4 | True | 1 | ROZPOCET
| VV |  | " POZN: Množství ze poplatek násobeno vzhledem k MJ koeficientem 2,0 → 1 m3 ≈ 2,0 t. " | [14 empty] | VV | 2 | 1 | True | 0 | ROZPOCET
| D | 9 | Ostatní konstrukce a práce, bourání |  |  |  | 0 |  |  |  |  | 0 |  | 0.057151 |  | 6424.1505 | 1 | D | 1 |  |  |  | ROZPOCET | [6 empty] | 0
14 | K | 941311113 | Lešení řadové modulové lehké pracovní s podlahami s provozním zatížením tř. 3 do 200 kg/m2 šířky tř. SW06 od 0,6 do 0,9 m výšky přes 25 do 40 m montáž | m2 | 4259.18 |  | 0 | CS ÚRS 2025 01 |  | základní |  | 0 | 0 | 0 | 0 | 0 | 4 | K | 2 |  |  |  | ROZPOCET | 0 | 0 | 0 | 0 | 0 | 1 | 0 | 4 | 980886225
| Online PSC |  | https://podminky.urs.cz/item/CS_URS_2025_01/941311113 | [14 empty] | Online PSC | 2
| P |  | Poznámka k položce: " Venkovní lešení včetně ochranného zábradlí, podlahových zarážek, závětrování, zakrývání otvorů, prvků a konstrukcí proti znečištění a poškození." " V ceně náklady na dopravu, montáž, opotřebení, doby pronájmu lešení a demontáž lešení " | [14 empty] | P | 2
| VV |  | " Montáž venkovního lešení pro bourací práce " | [14 empty] | VV | 2 | 1 | True | 0 | ROZPOCET
| VV |  | " Montáž venkovního lešení - pro 1. NP až 5. NP " (134,8)*17,45 |  | 2352.26 | [12 empty] | VV | 2 | 2 | True | 0 | ROZPOCET
| VV |  | " Montáž venkovního lešení - pro 6. NP a 7. NP " (139,6)*(8,4+2,0) |  | 1451.84 | [12 empty] | VV | 2 | 2 | True | 0 | ROZPOCET
| VV |  | " Montáž venkovního lešení - pro 8. NP " (73,4)*6,2 |  | 455.08 | [12 empty] | VV | 2 | 2 | True | 0 | ROZPOCET
| VV |  | Součet |  | 4259.18 | [12 empty] | VV | 2 | 4 | True | 1 | ROZPOCET
| VV |  | " POZN: Za překlenutí předstupujícího podlaží v 6. a 7. NP je výška lešení navýšena o 2 m => o jedno pole po celém obvodě za překlenutí z 5. NP " | [14 empty] | VV | 2 | 1 | True | 0 | ROZPOCET
15 | K | 941311213 | Lešení řadové modulové lehké pracovní s podlahami s provozním zatížením tř. 3 do 200 kg/m2 šířky tř. SW06 od 0,6 do 0,9 m výšky přes 25 do 40 m příplatek k ceně za každý den použití | m2 | 255550.8 |  | 0 | CS ÚRS 2025 01 |  | základní |  | 0 | 0 | 0 | 0 | 0 | 4 | K | 2 |  |  |  | ROZPOCET | 0 | 0 | 0 | 0 | 0 | 1 | 0 | 4 | 1452605625
| Online PSC |  | https://podminky.urs.cz/item/CS_URS_2025_01/941311213 | [14 empty] | Online PSC | 2
| VV |  | " Příplatek k pronájmu lešení - předpoklad 60 dní " (4259,18)*60 |  | 255550.8 | [12 empty] | VV | 2 | 2 | True | 0 | ROZPOCET
| VV |  | Součet |  | 255550.8 | [12 empty] | VV | 2 | 4 | True | 1 | ROZPOCET
16 | K | 941311813 | Lešení řadové modulové lehké pracovní s podlahami s provozním zatížením tř. 3 do 200 kg/m2 šířky tř. SW06 od 0,6 do 0,9 m výšky přes 25 do 40 m demontáž | m2 | 4259.18 |  | 0 | CS ÚRS 2025 01 |  | základní |  | 0 | 0 | 0 | 0 | 0 | 4 | K | 2 |  |  |  | ROZPOCET | 0 | 0 | 0 | 0 | 0 | 1 | 0 | 4 | -1037112722
| Online PSC |  | https://podminky.urs.cz/item/CS_URS_2025_01/941311813 | [14 empty] | Online PSC | 2
| P |  | Poznámka k položce: " Součástí ceny demontáže je zapravení otvorů po lešenářských kotvách systémovými ucpávkami a jejich povrchová úprava." | [14 empty] | P | 2
| VV |  | " Demontáž lešení " (4259,18) |  | 4259.18 | [12 empty] | VV | 2 | 2 | True | 0 | ROZPOCET
| VV |  | Součet |  | 4259.18 | [12 empty] | VV | 2 | 4 | True | 1 | ROZPOCET
17 | K | 944511111 | Síť ochranná zavěšená na konstrukci lešení z textilie z umělých vláken montáž | m2 | 4259.18 |  | 0 | CS ÚRS 2025 01 |  | základní |  | 0 | 0 | 0 | 0 | 0 | 4 | K | 2 |  |  |  | ROZPOCET | 0 | 0 | 0 | 0 | 0 | 1 | 0 | 4 | -134339997
| Online PSC |  | https://podminky.urs.cz/item/CS_URS_2025_01/944511111 | [14 empty] | Online PSC | 2
| VV |  | " Montáž ochranné sítě na lešení " | [14 empty] | VV | 2 | 1 | True | 0 | ROZPOCET
| VV |  | " Montáž ochranné sítě - pro 1. NP až 5. NP " (134,8)*17,45 |  | 2352.26 | [12 empty] | VV | 2 | 2 | True | 0 | ROZPOCET
| VV |  | " Montáž ochranné sítě - pro 6. NP a 7. NP " (139,6)*(8,4+2,0) |  | 1451.84 | [12 empty] | VV | 2 | 2 | True | 0 | ROZPOCET
| VV |  | " Montáž ochranné sítě - pro 8. NP " (73,4)*6,2 |  | 455.08 | [12 empty] | VV | 2 | 2 | True | 0 | ROZPOCET
| VV |  | Součet |  | 4259.18 | [12 empty] | VV | 2 | 4 | True | 1 | ROZPOCET
| VV |  | " POZN: Za překlenutí předstupujícího podlaží v 6. a 7. NP je výška navýšena o 2 m => o jedno pole po celém obvodě za překlenutí z 5. NP " | [14 empty] | VV | 2 | 1 | True | 0 | ROZPOCET
18 | K | 944511211 | Síť ochranná zavěšená na konstrukci lešení z textilie z umělých vláken příplatek k ceně za každý den použití | m2 | 255550.8 |  | 0 | CS ÚRS 2025 01 |  | základní |  | 0 | 0 | 0 | 0 | 0 | 4 | K | 2 |  |  |  | ROZPOCET | 0 | 0 | 0 | 0 | 0 | 1 | 0 | 4 | 649609919
| Online PSC |  | https://podminky.urs.cz/item/CS_URS_2025_01/944511211 | [14 empty] | Online PSC | 2
| VV |  | " Příplatek k pronájmu ochranné sítě - předpoklad 60 dní " (4259,18)*60 |  | 255550.8 | [12 empty] | VV | 2 | 2 | True | 0 | ROZPOCET
| VV |  | Součet |  | 255550.8 | [12 empty] | VV | 2 | 4 | True | 1 | ROZPOCET
19 | K | 944511811 | Síť ochranná zavěšená na konstrukci lešení z textilie z umělých vláken demontáž | m2 | 4259.18 |  | 0 | CS ÚRS 2025 01 |  | základní |  | 0 | 0 | 0 | 0 | 0 | 4 | K | 2 |  |  |  | ROZPOCET | 0 | 0 | 0 | 0 | 0 | 1 | 0 | 4 | 246004419
| Online PSC |  | https://podminky.urs.cz/item/CS_URS_2025_01/944511811 | [14 empty] | Online PSC | 2
| VV |  | " Demontáž ochranné sítě " (4259,18) |  | 4259.18 | [12 empty] | VV | 2 | 2 | True | 0 | ROZPOCET
| VV |  | Součet |  | 4259.18 | [12 empty] | VV | 2 | 4 | True | 1 | ROZPOCET
20 | K | 944711112 | Stříška záchytná zřizovaná současně s lehkým nebo těžkým lešením šířky přes 1,5 do 2,0 m montáž | m | 25.2 |  | 0 | CS ÚRS 2025 01 |  | základní |  | 0 | 0 | 0 | 0 | 0 | 4 | K | 2 |  |  |  | ROZPOCET | 0 | 0 | 0 | 0 | 0 | 1 | 0 | 4 | 12534793
| Online PSC |  | https://podminky.urs.cz/item/CS_URS_2025_01/944711112 | [14 empty] | Online PSC | 2
| VV |  | " Montáž záchytné stříšky v místech vchodů " (2,3+1,8+4,5)+(16,6) |  | 25.2 | [12 empty] | VV | 2 | 2 | True | 0 | ROZPOCET
| VV |  | Součet |  | 25.2 | [12 empty] | VV | 2 | 4 | True | 1 | ROZPOCET
21 | K | 944711212 | Stříška záchytná zřizovaná současně s lehkým nebo těžkým lešením šířky přes 1,5 do 2,0 m příplatek k ceně za každý den použití | m | 1512 |  | 0 | CS ÚRS 2025 01 |  | základní |  | 0 | 0 | 0 | 0 | 0 | 4 | K | 2 |  |  |  | ROZPOCET | 0 | 0 | 0 | 0 | 0 | 1 | 0 | 4 | -52288456
| Online PSC |  | https://podminky.urs.cz/item/CS_URS_2025_01/944711212 | [14 empty] | Online PSC | 2
| VV |  | " Příplatek z záchytné stříšce za každý den použití - předpoklad 60 dní " (25,2)*60 |  | 1512 | [12 empty] | VV | 2 | 2 | True | 0 | ROZPOCET
| VV |  | Součet |  | 1512 | [12 empty] | VV | 2 | 4 | True | 1 | ROZPOCET
22 | K | 944711812 | Stříška záchytná zřizovaná současně s lehkým nebo těžkým lešením šířky přes 1,5 do 2,0 m demontáž | m | 25.2 |  | 0 | CS ÚRS 2025 01 |  | základní |  | 0 | 0 | 0 | 0 | 0 | 4 | K | 2 |  |  |  | ROZPOCET | 0 | 0 | 0 | 0 | 0 | 1 | 0 | 4 | 1160504006
| Online PSC |  | https://podminky.urs.cz/item/CS_URS_2025_01/944711812 | [14 empty] | Online PSC | 2
| VV |  | " Demontáž záchytné stříšky " (25,2) |  | 25.2 | [12 empty] | VV | 2 | 2 | True | 0 | ROZPOCET
| VV |  | Součet |  | 25.2 | [12 empty] | VV | 2 | 4 | True | 1 | ROZPOCET
23 | K | 945412113 | Teleskopická hydraulická montážní plošina na samohybném podvozku, s otočným košem výšky zdvihu do 32 m | den | 20 |  | 0 | CS ÚRS 2025 01 |  | základní |  | 0 | 0 | 0 | 0 | 0 | 4 | K | 2 |  |  |  | ROZPOCET | 0 | 0 | 0 | 0 | 0 | 1 | 0 | 4 | -306982707
| Online PSC |  | https://podminky.urs.cz/item/CS_URS_2025_01/945412113 | [14 empty] | Online PSC | 2
| VV |  | " Teleskopická hydraulická plošina " | [14 empty] | VV | 2 | 1 | True | 0 | ROZPOCET
| VV |  | " Hydraulická plošina jako pomoc při demontáži obvodové konstrukce - předpoklad 1 ks na 20 dní " (20)*1 |  | 20 | [12 empty] | VV | 2 | 2 | True | 0 | ROZPOCET
| VV |  | Součet |  | 20 | [12 empty] | VV | 2 | 4 | True | 1 | ROZPOCET
24 | K | 949101111 | Lešení pomocné pracovní pro objekty pozemních staveb pro zatížení do 150 kg/m2, o výšce lešeňové podlahy do 1,9 m | m2 | 5381.33 |  | 0 | CS ÚRS 2025 01 |  | základní |  | 0 | 0 | 0 | 0 | 0 | 4 | K | 2 |  |  |  | ROZPOCET | 0 | 0 | 0 | 0 | 0 | 1 | 0 | 4 | 2007977853
| Online PSC |  | https://podminky.urs.cz/item/CS_URS_2025_01/949101111 | [14 empty] | Online PSC | 2
| P |  | Poznámka k položce: " POZN: V ceně náklady na dopravu, montáž, opotřebení, doby pronájmu lešení a demontáž lešení " | [14 empty] | P | 2
| VV |  | " Vnitřní lešení pro provedení bouracích prací " | [14 empty] | VV | 2 | 1 | True | 0 | ROZPOCET
| VV |  | " Vnitřní lešení - 1. NP " | [14 empty] | VV | 2 | 1 | True | 0 | ROZPOCET
| VV |  | (14,89+49,1+16,13+28,92+13,82+45,9+46,68+95,61+14,93+36,73+19,62+22,81+34,27+8,87+50,83+2,76+4,78+5,52+4,57+2,23+3,87+12,49+11,84+60,14+56,6+15,76) |  | 679.67 | [12 empty] | VV | 2 | 2 | True | 0 | ROZPOCET
| VV |  | (22,46+21,81+18,58) |  | 62.85 | [12 empty] | VV | 2 | 2 | True | 0 | ROZPOCET
| VV |  | Mezisoučet |  | 742.52 | [12 empty] | VV | 2 | 3 | True | 0 | ROZPOCET
| VV |  | " Vnitřní lešení - 2. NP " | [14 empty] | VV | 2 | 1 | True | 0 | ROZPOCET
| VV |  | (99,46+25,26+18,48+25,43+23,45+14,23+14,29+9,75+15,24+14,87+48,06+10,0+20,72+11,57+5,71+26,62+3,88+3,95+2,69+14,17+2,78+13,09+5,07+6,65+35,29+4,95) |  | 475.66 | [12 empty] | VV | 2 | 2 | True | 0 | ROZPOCET
| VV |  | (6,9+12,62+11,84+49,37+119,73+8,18+21,81+4,26+17,34) |  | 252.05 | [12 empty] | VV | 2 | 2 | True | 0 | ROZPOCET
| VV |  | Mezisoučet |  | 727.71 | [12 empty] | VV | 2 | 3 | True | 0 | ROZPOCET
| VV |  | " Vnitřní lešení - 3. NP " | [14 empty] | VV | 2 | 1 | True | 0 | ROZPOCET
| VV |  | (51,27+29,81+18,05+33,66+29,79+14,13+14,48+31,1+31,1+15,05+15,3+34,04+21,17+6,47+87,58+4,72+6,24+12,48+11,84+1,11+45,3+17,21+21,81+43,61+51,54) |  | 648.86 | [12 empty] | VV | 2 | 2 | True | 0 | ROZPOCET
| VV |  | (27,96+12,42) |  | 40.38 | [12 empty] | VV | 2 | 2 | True | 0 | ROZPOCET
| VV |  | Mezisoučet |  | 689.24 | [12 empty] | VV | 2 | 3 | True | 0 | ROZPOCET
| VV |  | " Vnitřní lešení - 4. NP " | [14 empty] | VV | 2 | 1 | True | 0 | ROZPOCET
| VV |  | (46,46+21,35+28,4+14,45+14,45+15,17+15,43+15,17+15,43+15,17+15,36+20,27+28,06+22,73+18,11+48,85+14,38+14,38+15,11+15,36+15,11+15,36+14,99) |  | 459.55 | [12 empty] | VV | 2 | 2 | True | 0 | ROZPOCET
| VV |  | (15,24+48,22+9,28+4,57+2,23+3,86+12,37+11,98+140,84+17,21+21,81) |  | 287.61 | [12 empty] | VV | 2 | 2 | True | 0 | ROZPOCET
| VV |  | Mezisoučet |  | 747.16 | [12 empty] | VV | 2 | 3 | True | 0 | ROZPOCET
| VV |  | " Vnitřní lešení - 5. NP " | [14 empty] | VV | 2 | 1 | True | 0 | ROZPOCET
| VV |  | (26,61+50,41+14,45+14,45+15,17+15,43+15,17+15,43+15,17+15,43+48,99+22,73+18,11+23,43+24,74+14,87+13,96+15,66+14,94+15,17+15,43+14,99+15,3) |  | 456.04 | [12 empty] | VV | 2 | 2 | True | 0 | ROZPOCET
| VV |  | (48,19+27,15+4,57+2,23+3,86+12,48+11,84+141,07+17,12+21,81) |  | 290.32 | [12 empty] | VV | 2 | 2 | True | 0 | ROZPOCET
| VV |  | Mezisoučet |  | 746.36 | [12 empty] | VV | 2 | 3 | True | 0 | ROZPOCET
| VV |  | " Vnitřní lešení - 6. NP " | [14 empty] | VV | 2 | 1 | True | 0 | ROZPOCET
| VV |  | (132,62+55,18+14,45+15,17+15,43+15,17+15,43+15,17+15,43+23,86+33,9+26,6+20,51+58,44+14,94+14,81+14,81+14,94+15,17+15,43+15,05+15,3+9,19) |  | 587 | [12 empty] | VV | 2 | 2 | True | 0 | ROZPOCET
| VV |  | (5,73+4,57+2,23+3,86+12,48+11,84+133,71+17,12+21,81) |  | 213.35 | [12 empty] | VV | 2 | 2 | True | 0 | ROZPOCET
| VV |  | Mezisoučet |  | 800.35 | [12 empty] | VV | 2 | 3 | True | 0 | ROZPOCET
| VV |  | " Vnitřní lešení - 7. NP " | [14 empty] | VV | 2 | 1 | True | 0 | ROZPOCET
| VV |  | (55,29+30,79+14,45+14,45+15,17+15,43+15,17+15,43+15,17+15,43+58,67+26,6+21,65+58,44+14,94+14,81+14,81+14,94+15,17+15,43+15,05+15,3+28,42) |  | 521.01 | [12 empty] | VV | 2 | 2 | True | 0 | ROZPOCET
| VV |  | (28,1+28,07+7,48+7,31+4,57+2,23+3,86+12,48+11,84+133,71+17,12+21,81) |  | 278.58 | [12 empty] | VV | 2 | 2 | True | 0 | ROZPOCET
| VV |  | Mezisoučet |  | 799.59 | [12 empty] | VV | 2 | 3 | True | 0 | ROZPOCET
| VV |  | " Vnitřní lešení - 8. NP " | [14 empty] | VV | 2 | 1 | True | 0 | ROZPOCET
| VV |  | (12,2+39,61+53,5+1,33+3,89+17,87) |  | 128.4 | [12 empty] | VV | 2 | 2 | True | 0 | ROZPOCET
| VV |  | Mezisoučet |  | 128.4 | [12 empty] | VV | 2 | 3 | True | 0 | ROZPOCET
| VV |  | Součet |  | 5381.33 | [12 empty] | VV | 2 | 4 | True | 1 | ROZPOCET
| VV |  | " POZN: Pomocné lešení není uvažováno do jader a výtahových šachet. Tam je uvažováno s lešením do šachet. " | [14 empty] | VV | 2 | 1 | True | 0 | ROZPOCET
25 | K | 949321114 | Lešení dílcové do šachet (výtahových, potrubních) o půdorysné ploše do 6 m2, výšky přes 30 do 40 m montáž | m | 30.7 |  | 0 | CS ÚRS 2025 01 |  | základní |  | 0 | 0 | 0 | 0 | 0 | 4 | K | 2 |  |  |  | ROZPOCET | 0 | 0 | 0 | 0 | 0 | 1 | 0 | 4 | -1697464801
| Online PSC |  | https://podminky.urs.cz/item/CS_URS_2025_01/949321114 | [14 empty] | Online PSC | 2
| VV |  | " Montáž lešení do šachet - výtahových a profesních " | [14 empty] | VV | 2 | 1 | True | 0 | ROZPOCET
| VV |  | " Lešení do šachet - m. 1.67 " (30,7)*1 |  | 30.7 | [12 empty] | VV | 2 | 2 | True | 0 | ROZPOCET
| VV |  | Součet |  | 30.7 | [12 empty] | VV | 2 | 4 | True | 1 | ROZPOCET
26 | K | 949321114 RTO | Lešení dílcové do šachet (výtahových, potrubních) o půdorysné ploše přes 6 do 9 m2, výšky přes 30 do 40 m montáž | m | 30.7 |  | 0 | vlastní |  | základní |  | 0 | 0 | 0 | 0 | 0 | 4 | K | 2 |  |  |  | ROZPOCET | 0 | 0 | 0 | 0 | 0 | 1 | 0 | 4 | -1661596532
| VV |  | " Montáž lešení do šachet - výtahových a profesních " | [14 empty] | VV | 2 | 1 | True | 0 | ROZPOCET
| VV |  | " Lešení do šachet - m. 1,68 " (30,7)*1 |  | 30.7 | [12 empty] | VV | 2 | 2 | True | 0 | ROZPOCET
| VV |  | Součet |  | 30.7 | [12 empty] | VV | 2 | 4 | True | 1 | ROZPOCET
27 | K | 949321214 | Lešení dílcové do šachet (výtahových, potrubních) o půdorysné ploše do 6 m2, výšky přes 30 do 40 m příplatek k ceně za každý den použití | m | 614 |  | 0 | CS ÚRS 2025 01 |  | základní |  | 0 | 0 | 0 | 0 | 0 | 4 | K | 2 |  |  |  | ROZPOCET | 0 | 0 | 0 | 0 | 0 | 1 | 0 | 4 | 1336154350
| Online PSC |  | https://podminky.urs.cz/item/CS_URS_2025_01/949321214 | [14 empty] | Online PSC | 2
| VV |  | " Příplatek za každý den použití lešení do šachet - výtahových a profesních - předpokládáno 20 dní " | [14 empty] | VV | 2 | 1 | True | 0 | ROZPOCET
| VV |  | " Lešení do šachet - m. 1.67 " ((30,7)*1)*20 |  | 614 | [12 empty] | VV | 2 | 2 | True | 0 | ROZPOCET
| VV |  | Součet |  | 614 | [12 empty] | VV | 2 | 4 | True | 1 | ROZPOCET
28 | K | 949321214 RTO | Lešení dílcové do šachet (výtahových, potrubních) o půdorysné ploše přes 6 do 9 m2, výšky přes 30 do 40 m příplatek k ceně za každý den použití | m | 614 |  | 0 | vlastní |  | základní |  | 0 | 0 | 0 | 0 | 0 | 4 | K | 2 |  |  |  | ROZPOCET | 0 | 0 | 0 | 0 | 0 | 1 | 0 | 4 | -834866793
| VV |  | " Příplatek za každý den použití lešení do šachet - výtahových a profesních - předpokládáno 20 dní " | [14 empty] | VV | 2 | 1 | True | 0 | ROZPOCET
| VV |  | " Lešení do šachet - m. 1.68 " ((30,7)*1)*20 |  | 614 | [12 empty] | VV | 2 | 2 | True | 0 | ROZPOCET
| VV |  | Součet |  | 614 | [12 empty] | VV | 2 | 4 | True | 1 | ROZPOCET
29 | K | 949321814 | Lešení dílcové do šachet (výtahových, potrubních) o půdorysné ploše do 6 m2, výšky přes 30 do 40 m demontáž | m | 30.7 |  | 0 | CS ÚRS 2025 01 |  | základní |  | 0 | 0 | 0 | 0 | 0 | 4 | K | 2 |  |  |  | ROZPOCET | 0 | 0 | 0 | 0 | 0 | 1 | 0 | 4 | -718936052
| Online PSC |  | https://podminky.urs.cz/item/CS_URS_2025_01/949321814 | [14 empty] | Online PSC | 2
| VV |  | " Demontáž lešení do šachet - výtahových a profesních " | [14 empty] | VV | 2 | 1 | True | 0 | ROZPOCET
| VV |  | " Lešení do šachet - m. 1.67 " (30,7)*1 |  | 30.7 | [12 empty] | VV | 2 | 2 | True | 0 | ROZPOCET
| VV |  | Součet |  | 30.7 | [12 empty] | VV | 2 | 4 | True | 1 | ROZPOCET
30 | K | 949321814 RTO | Lešení dílcové do šachet (výtahových, potrubních) o půdorysné ploše přes 6 do 9 m2, výšky přes 30 do 40 m demontáž | m | 30.7 |  | 0 | vlastní |  | základní |  | 0 | 0 | 0 | 0 | 0 | 4 | K | 2 |  |  |  | ROZPOCET | 0 | 0 | 0 | 0 | 0 | 1 | 0 | 4 | 1116082672
| VV |  | " Demontáž lešení do šachet - výtahových a profesních " | [14 empty] | VV | 2 | 1 | True | 0 | ROZPOCET
| VV |  | " Lešení do šachet - m. 1.68 " (30,7)*1 |  | 30.7 | [12 empty] | VV | 2 | 2 | True | 0 | ROZPOCET
| VV |  | Součet |  | 30.7 | [12 empty] | VV | 2 | 4 | True | 1 | ROZPOCET
31 | K | 952991001 SPC | Demontáž a zpětná montáž prvků na fasádě vč. dočasného uskladnění a ochrany proti poškození | kus | 26 |  | 0 | vlastní |  | základní |  | 0 | 0 | 0 | 0 | 0 | 4 | K | 2 |  |  |  | ROZPOCET | 0 | 0 | 0 | 0 | 0 | 1 | 0 | 4 | 1400966210
| P |  | Poznámka k položce: " Demontáž a případná úprava, očištění, nátěr a zpětná montáž prvků na fasádě - osvětlení, revizních dvířek, vypínačů, zvonků, telekomunikačního zařízení, kamerového systému, čidel, držáků, pamětní desky, schránek, geotetických bodů, názvů ulic, popisných čísel apod. " " Zpětné připevnění na fasádu pomocí systémových prvků, šroubovacích hmoždinek nebo chemických kotev přes systémové podložky / Odstranění prvků a jejich likvidace. " " V ceně také přesun hmot pro zpětnou montáž a přesun prvků do místa uskladnění a zpět. " " Včetně naložení, svislého a vodorovného přesunu suti, odvoz stavební suti. Likvidace v souladu se zákonem č. 541/2020 Sb. O odpadech vč. správného začlenění dle přílohy č. 1 vyhlášky č. 8/2021 o Katalogu odpadů a posuzování vlastností odpadů (Katalog odpadů). Likvidace dle technologie na místa určené zhotovitelem, včetně poplatků za uložení odpadu. " | [14 empty] | P | 2
| VV |  | " Demontáž prvků na fasádě vč uskladnění a zpětné montáže - značek, kamer, desek, štítků, antén, vysílačů apod. " | [14 empty] | VV | 2 | 1 | True | 0 | ROZPOCET
| VV |  | " Demontáž cedulí - popisných čísel, názvů ulic, .... " (5,0) |  | 5 | [12 empty] | VV | 2 | 2 | True | 0 | ROZPOCET
| VV |  | " Demontáž lité desky - státního znaku " (1,0) |  | 1 | [12 empty] | VV | 2 | 2 | True | 0 | ROZPOCET
| VV |  | " Nespecfikované prvky - předpokládané maximální množství - 20 ks " (20,0) |  | 20 | [12 empty] | VV | 2 | 2 | True | 0 | ROZPOCET
| VV |  | Součet |  | 26 | [12 empty] | VV | 2 | 4 | True | 1 | ROZPOCET
32 | K | 961044111 | Bourání základů z betonu prostého | m3 | 5.552 |  | 0 | CS ÚRS 2025 01 |  | základní |  | 0 | 0 | 0 | 2 | 11.104 | 4 | K | 2 |  |  |  | ROZPOCET | 0 | 0 | 0 | 0 | 0 | 1 | 0 | 4 | 1805400404
| Online PSC |  | https://podminky.urs.cz/item/CS_URS_2025_01/961044111 | [14 empty] | Online PSC | 2
| VV |  | " Vybourání základových pásu pod opěrné stěny " | [14 empty] | VV | 2 | 1 | True | 0 | ROZPOCET
| VV |  | " Vybourání zákaldů pod opěrné stěny u schodiště do m. 1.53 " ((1,25*2+2,8)*0,3)*0,6 |  | 0.954 | [12 empty] | VV | 2 | 2 | True | 0 | ROZPOCET
| VV |  | " Vybourání zákaldů pod opěrné stěny u schodiště u čerpací stanice " (1,7*0,3*0,6)+(3,35*0,35*0,6) |  | 1.01 | [12 empty] | VV | 2 | 2 | True | 0 | ROZPOCET
| VV |  | Mezisoučet |  | 1.964 | [12 empty] | VV | 2 | 3 | True | 0 | ROZPOCET
| VV |  | " Částěčné vybourání dna anglických dvorků " | [14 empty] | VV | 2 | 1 | True | 0 | ROZPOCET
| VV |  | " Vybourání dna v levé části " (24,9)*0,085 |  | 2.117 | [12 empty] | VV | 2 | 2 | True | 0 | ROZPOCET
| VV |  | " Vybourání dna v pravé části " (17,3)*0,085 |  | 1.471 | [12 empty] | VV | 2 | 2 | True | 0 | ROZPOCET
| VV |  | Mezisoučet |  | 3.588 | [12 empty] | VV | 2 | 3 | True | 0 | ROZPOCET
| VV |  | " POZN: Uvažovaná průměrná výška spádovaného dna AD je 85 mm. " | [14 empty] | VV | 2 | 1 | True | 0 | ROZPOCET
| VV |  | Součet |  | 5.552 | [12 empty] | VV | 2 | 4 | True | 1 | ROZPOCET
33 | K | 961055111 | Bourání základů z betonu železového | m3 | 85.438 |  | 0 | CS ÚRS 2025 01 |  | základní |  | 0 | 0 | 0 | 2.4 | 205.0512 | 4 | K | 2 |  |  |  | ROZPOCET | 0 | 0 | 0 | 0 | 0 | 1 | 0 | 4 | -256210088
| Online PSC |  | https://podminky.urs.cz/item/CS_URS_2025_01/961055111 | [14 empty] | Online PSC | 2
| VV |  | " Vybourání základové / podkladní desky ze ŽB " (830,7)*0,1 |  | 83.07 | [12 empty] | VV | 2 | 2 | True | 0 | ROZPOCET
| VV |  | " Vybourání desky rampy pod teracovou dlažbou " (15,0)*0,1 |  | 1.5 | [12 empty] | VV | 2 | 2 | True | 0 | ROZPOCET
| VV |  | " Vybourání zákaldové desky u opěrné stěny schodiště do m. 1.53 " (1,55*2,8)*0,2 |  | 0.868 | [12 empty] | VV | 2 | 2 | True | 0 | ROZPOCET
| VV |  | Součet |  | 85.438 | [12 empty] | VV | 2 | 4 | True | 1 | ROZPOCET
34 | K | 962031011 | Bourání příček nebo přizdívek z cihel děrovaných, tl. do 100 mm | m2 | 1817.775 |  | 0 | CS ÚRS 2025 01 |  | základní |  | 0 | 0 | 0 | 0.128 | 232.6752 | 4 | K | 2 |  |  |  | ROZPOCET | 0 | 0 | 0 | 0 | 0 | 1 | 0 | 4 | -1840189175
| Online PSC |  | https://podminky.urs.cz/item/CS_URS_2025_01/962031011 | [14 empty] | Online PSC | 2
| VV |  | " Odstranění příček z cihel děrovaných - předpoklad CD - INA. Předpoklad 50 % z celkové plochy. " | [14 empty] | VV | 2 | 1 | True | 0 | ROZPOCET
| VV |  | " Příčky tl. 50 mm " | [14 empty] | VV | 2 | 1 | True | 0 | ROZPOCET
| VV |  | " 1. NP " (13,021)*0,5 |  | 6.511 | [12 empty] | VV | 2 | 2 | True | 0 | ROZPOCET
| VV |  | Mezisoučet |  | 6.511 | [12 empty] | VV | 2 | 3 | True | 0 | ROZPOCET
| VV |  | " Příčky tl. 75 mm " | [14 empty] | VV | 2 | 1 | True | 0 | ROZPOCET
| VV |  | " 1. NP " (16,981)*0,5 |  | 8.491 | [12 empty] | VV | 2 | 2 | True | 0 | ROZPOCET
| VV |  | Mezisoučet |  | 8.491 | [12 empty] | VV | 2 | 3 | True | 0 | ROZPOCET
| VV |  | " Příčky tl. 100 mm " | [14 empty] | VV | 2 | 1 | True | 0 | ROZPOCET
| VV |  | " 1. NP " ((379,289)+(0,187))*0,5 |  | 189.738 | [12 empty] | VV | 2 | 2 | True | 0 | ROZPOCET
| VV |  | " 2. NP " (437,83)*0,5 |  | 218.915 | [12 empty] | VV | 2 | 2 | True | 0 | ROZPOCET
| VV |  | " 3. NP " (313,63)*0,5 |  | 156.815 | [12 empty] | VV | 2 | 2 | True | 0 | ROZPOCET
| VV |  | " 4. NP " (630,432)*0,5 |  | 315.216 | [12 empty] | VV | 2 | 2 | True | 0 | ROZPOCET
| VV |  | " 5. NP " (566,185)*0,5 |  | 283.093 | [12 empty] | VV | 2 | 2 | True | 0 | ROZPOCET
| VV |  | " 6. NP " (582,727)*0,5 |  | 291.364 | [12 empty] | VV | 2 | 2 | True | 0 | ROZPOCET
| VV |  | " 7. NP " (653,671)*0,5 |  | 326.836 | [12 empty] | VV | 2 | 2 | True | 0 | ROZPOCET
| VV |  | " 8. NP " (41,591)*0,5 |  | 20.796 | [12 empty] | VV | 2 | 2 | True | 0 | ROZPOCET
| VV |  | Mezisoučet |  | 1802.773 | [12 empty] | VV | 2 | 3 | True | 0 | ROZPOCET
| VV |  | Součet |  | 1817.775 | [12 empty] | VV | 2 | 4 | True | 1 | ROZPOCET
35 | K | 962031013 | Bourání příček nebo přizdívek z cihel děrovaných, tl. přes 100 do 150 mm | m2 | 1801.044 |  | 0 | CS ÚRS 2025 01 |  | základní |  | 0 | 0 | 0 | 0.188 | 338.5963 | 4 | K | 2 |  |  |  | ROZPOCET | 0 | 0 | 0 | 0 | 0 | 1 | 0 | 4 | 1903521740
| Online PSC |  | https://podminky.urs.cz/item/CS_URS_2025_01/962031013 | [14 empty] | Online PSC | 2
| VV |  | " Odstranění příček z cihel děrovaných - předpoklad CD - INA. Předpoklad 50 % z celkové plochy. " | [14 empty] | VV | 2 | 1 | True | 0 | ROZPOCET
| VV |  | " Příčky tl. 120 mm " | [14 empty] | VV | 2 | 1 | True | 0 | ROZPOCET
| VV |  | " 1. NP " (209,1)*0,5 |  | 104.55 | [12 empty] | VV | 2 | 2 | True | 0 | ROZPOCET
| VV |  | " 2. NP " (71,034)*0,5 |  | 35.517 | [12 empty] | VV | 2 | 2 | True | 0 | ROZPOCET
| VV |  | " 3. NP " (82,368)*0,5 |  | 41.184 | [12 empty] | VV | 2 | 2 | True | 0 | ROZPOCET
| VV |  | " 4. NP " (182,304)*0,5 |  | 91.152 | [12 empty] | VV | 2 | 2 | True | 0 | ROZPOCET
| VV |  | " 5. NP " (182,304)*0,5 |  | 91.152 | [12 empty] | VV | 2 | 2 | True | 0 | ROZPOCET
| VV |  | " 6. NP " (190,944)*0,5 |  | 95.472 | [12 empty] | VV | 2 | 2 | True | 0 | ROZPOCET
| VV |  | " 7. NP " (190,944)*0,5 |  | 95.472 | [12 empty] | VV | 2 | 2 | True | 0 | ROZPOCET
| VV |  | " 8. NP " (151,784)*0,5 |  | 75.892 | [12 empty] | VV | 2 | 2 | True | 0 | ROZPOCET
| VV |  | Mezisoučet |  | 630.391 | [12 empty] | VV | 2 | 3 | True | 0 | ROZPOCET
| VV |  | " Příčky tl. 150 mm " | [14 empty] | VV | 2 | 1 | True | 0 | ROZPOCET
| VV |  | " 1. NP " (345,147)*0,5 |  | 172.574 | [12 empty] | VV | 2 | 2 | True | 0 | ROZPOCET
| VV |  | " 2. NP " (298,725)*0,5 |  | 149.363 | [12 empty] | VV | 2 | 2 | True | 0 | ROZPOCET
| VV |  | " 3. NP " (354,143)*0,5 |  | 177.072 | [12 empty] | VV | 2 | 2 | True | 0 | ROZPOCET
| VV |  | " 4. NP " (293,161)*0,5 |  | 146.581 | [12 empty] | VV | 2 | 2 | True | 0 | ROZPOCET
| VV |  | " 5. NP " (322,444)*0,5 |  | 161.222 | [12 empty] | VV | 2 | 2 | True | 0 | ROZPOCET
| VV |  | " 6. NP " (313,38)*0,5 |  | 156.69 | [12 empty] | VV | 2 | 2 | True | 0 | ROZPOCET
| VV |  | " 7. NP " (298,891)*0,5 |  | 149.446 | [12 empty] | VV | 2 | 2 | True | 0 | ROZPOCET
| VV |  | " 8. NP " (115,409)*0,5 |  | 57.705 | [12 empty] | VV | 2 | 2 | True | 0 | ROZPOCET
| VV |  | Mezisoučet |  | 1170.653 | [12 empty] | VV | 2 | 3 | True | 0 | ROZPOCET
| VV |  | Součet |  | 1801.044 | [12 empty] | VV | 2 | 4 | True | 1 | ROZPOCET
36 | K | 962031132 | Bourání příček nebo přizdívek z cihel pálených plných nebo dutých, tl. do 100 mm | m2 | 1817.775 |  | 0 | CS ÚRS 2025 01 |  | základní |  | 0 | 0 | 0 | 0.208 | 378.0972 | 4 | K | 2 |  |  |  | ROZPOCET | 0 | 0 | 0 | 0 | 0 | 1 | 0 | 4 | -1586908037
| Online PSC |  | https://podminky.urs.cz/item/CS_URS_2025_01/962031132 | [14 empty] | Online PSC | 2
| VV |  | " Odstranění příček z cihel plných pálených. Předpoklad 50 % z celkové plochy. " | [14 empty] | VV | 2 | 1 | True | 0 | ROZPOCET
| VV |  | " Příčky tl. 50 mm " | [14 empty] | VV | 2 | 1 | True | 0 | ROZPOCET
| VV |  | " 1. NP " (13,021)*0,5 |  | 6.511 | [12 empty] | VV | 2 | 2 | True | 0 | ROZPOCET
| VV |  | Mezisoučet |  | 6.511 | [12 empty] | VV | 2 | 3 | True | 0 | ROZPOCET
| VV |  | " Příčky tl. 75 mm " | [14 empty] | VV | 2 | 1 | True | 0 | ROZPOCET
| VV |  | " 1. NP " (16,981)*0,5 |  | 8.491 | [12 empty] | VV | 2 | 2 | True | 0 | ROZPOCET
| VV |  | Mezisoučet |  | 8.491 | [12 empty] | VV | 2 | 3 | True | 0 | ROZPOCET
| VV |  | " Příčky tl. 100 mm " | [14 empty] | VV | 2 | 1 | True | 0 | ROZPOCET
| VV |  | " 1. NP " ((379,289)+(0,187))*0,5 |  | 189.738 | [12 empty] | VV | 2 | 2 | True | 0 | ROZPOCET
| VV |  | " 2. NP " (437,83)*0,5 |  | 218.915 | [12 empty] | VV | 2 | 2 | True | 0 | ROZPOCET
| VV |  | " 3. NP " (313,63)*0,5 |  | 156.815 | [12 empty] | VV | 2 | 2 | True | 0 | ROZPOCET
| VV |  | " 4. NP " (630,432)*0,5 |  | 315.216 | [12 empty] | VV | 2 | 2 | True | 0 | ROZPOCET
| VV |  | " 5. NP " (566,185)*0,5 |  | 283.093 | [12 empty] | VV | 2 | 2 | True | 0 | ROZPOCET
| VV |  | " 6. NP " (582,727)*0,5 |  | 291.364 | [12 empty] | VV | 2 | 2 | True | 0 | ROZPOCET
| VV |  | " 7. NP " (653,671)*0,5 |  | 326.836 | [12 empty] | VV | 2 | 2 | True | 0 | ROZPOCET
| VV |  | " 8. NP " (41,591)*0,5 |  | 20.796 | [12 empty] | VV | 2 | 2 | True | 0 | ROZPOCET
| VV |  | Mezisoučet |  | 1802.773 | [12 empty] | VV | 2 | 3 | True | 0 | ROZPOCET
| VV |  | Součet |  | 1817.775 | [12 empty] | VV | 2 | 4 | True | 1 | ROZPOCET
37 | K | 962031133 | Bourání příček nebo přizdívek z cihel pálených plných nebo dutých, tl. přes 100 do 150 mm | m2 | 1801.044 |  | 0 | CS ÚRS 2025 01 |  | základní |  | 0 | 0 | 0 | 0.308 | 554.7216 | 4 | K | 2 |  |  |  | ROZPOCET | 0 | 0 | 0 | 0 | 0 | 1 | 0 | 4 | -60507176
| Online PSC |  | https://podminky.urs.cz/item/CS_URS_2025_01/962031133 | [14 empty] | Online PSC | 2
| VV |  | " Odstranění příček z cihel plných pálených. Předpoklad 50 % z celkové plochy. " | [14 empty] | VV | 2 | 1 | True | 0 | ROZPOCET
| VV |  | " Příčky tl. 120 mm " | [14 empty] | VV | 2 | 1 | True | 0 | ROZPOCET
| VV |  | " 1. NP " (209,1)*0,5 |  | 104.55 | [12 empty] | VV | 2 | 2 | True | 0 | ROZPOCET
| VV |  | " 2. NP " (71,034)*0,5 |  | 35.517 | [12 empty] | VV | 2 | 2 | True | 0 | ROZPOCET
| VV |  | " 3. NP " (82,368)*0,5 |  | 41.184 | [12 empty] | VV | 2 | 2 | True | 0 | ROZPOCET
| VV |  | " 4. NP " (182,304)*0,5 |  | 91.152 | [12 empty] | VV | 2 | 2 | True | 0 | ROZPOCET
| VV |  | " 5. NP " (182,304)*0,5 |  | 91.152 | [12 empty] | VV | 2 | 2 | True | 0 | ROZPOCET
| VV |  | " 6. NP " (190,944)*0,5 |  | 95.472 | [12 empty] | VV | 2 | 2 | True | 0 | ROZPOCET
| VV |  | " 7. NP " (190,944)*0,5 |  | 95.472 | [12 empty] | VV | 2 | 2 | True | 0 | ROZPOCET
| VV |  | " 8. NP " (151,784)*0,5 |  | 75.892 | [12 empty] | VV | 2 | 2 | True | 0 | ROZPOCET
| VV |  | Mezisoučet |  | 630.391 | [12 empty] | VV | 2 | 3 | True | 0 | ROZPOCET
| VV |  | " Příčky tl. 150 mm " | [14 empty] | VV | 2 | 1 | True | 0 | ROZPOCET
| VV |  | " 1. NP " (345,147)*0,5 |  | 172.574 | [12 empty] | VV | 2 | 2 | True | 0 | ROZPOCET
| VV |  | " 2. NP " (298,725)*0,5 |  | 149.363 | [12 empty] | VV | 2 | 2 | True | 0 | ROZPOCET
| VV |  | " 3. NP " (354,143)*0,5 |  | 177.072 | [12 empty] | VV | 2 | 2 | True | 0 | ROZPOCET
| VV |  | " 4. NP " (293,161)*0,5 |  | 146.581 | [12 empty] | VV | 2 | 2 | True | 0 | ROZPOCET
| VV |  | " 5. NP " (322,444)*0,5 |  | 161.222 | [12 empty] | VV | 2 | 2 | True | 0 | ROZPOCET
| VV |  | " 6. NP " (313,38)*0,5 |  | 156.69 | [12 empty] | VV | 2 | 2 | True | 0 | ROZPOCET
| VV |  | " 7. NP " (298,891)*0,5 |  | 149.446 | [12 empty] | VV | 2 | 2 | True | 0 | ROZPOCET
| VV |  | " 8. NP " (115,409)*0,5 |  | 57.705 | [12 empty] | VV | 2 | 2 | True | 0 | ROZPOCET
| VV |  | Mezisoučet |  | 1170.653 | [12 empty] | VV | 2 | 3 | True | 0 | ROZPOCET
| VV |  | Součet |  | 1801.044 | [12 empty] | VV | 2 | 4 | True | 1 | ROZPOCET
38 | K | 962032182 | Bourání zdiva nadzákladového z tvárnic nebo bloků pórobetonových na tenkovrstvou maltu, objemu přes 1 m3 | m3 | 100.673 |  | 0 | CS ÚRS 2025 01 |  | základní |  | 0 | 0 | 0 | 0.7 | 70.4711 | 4 | K | 2 |  |  |  | ROZPOCET | 0 | 0 | 0 | 0 | 0 | 1 | 0 | 4 | 1900752477
| Online PSC |  | https://podminky.urs.cz/item/CS_URS_2025_01/962032182 | [14 empty] | Online PSC | 2
| VV |  | " Vybourání pórobetonového zdiva " | [14 empty] | VV | 2 | 1 | True | 0 | ROZPOCET
| VV |  | " Zdivo tl. 300 mm " | [14 empty] | VV | 2 | 1 | True | 0 | ROZPOCET
| VV |  | " 8. NP " (56,65) |  | 56.65 | [12 empty] | VV | 2 | 2 | True | 0 | ROZPOCET
| VV |  | " Zdivo tl. 375 mm " | [14 empty] | VV | 2 | 1 | True | 0 | ROZPOCET
| VV |  | " 8. NP " (1,362) |  | 1.362 | [12 empty] | VV | 2 | 2 | True | 0 | ROZPOCET
| VV |  | Mezisoučet |  | 58.012 | [12 empty] | VV | 2 | 3 | True | 0 | ROZPOCET
| VV |  | " Demontáž pórobetonových panelů " | [14 empty] | VV | 2 | 1 | True | 0 | ROZPOCET
| VV |  | " Tl. 375 mm " | [14 empty] | VV | 2 | 1 | True | 0 | ROZPOCET
| VV |  | " 2. NP " (11,161) |  | 11.161 | [12 empty] | VV | 2 | 2 | True | 0 | ROZPOCET
| VV |  | " 3. NP " (5,412) |  | 5.412 | [12 empty] | VV | 2 | 2 | True | 0 | ROZPOCET
| VV |  | " 4. NP " (4,32) |  | 4.32 | [12 empty] | VV | 2 | 2 | True | 0 | ROZPOCET
| VV |  | " 5. NP " (4,32) |  | 4.32 | [12 empty] | VV | 2 | 2 | True | 0 | ROZPOCET
| VV |  | " 6. NP " (4,32) |  | 4.32 | [12 empty] | VV | 2 | 2 | True | 0 | ROZPOCET
| VV |  | " 7. NP " (4,32) |  | 4.32 | [12 empty] | VV | 2 | 2 | True | 0 | ROZPOCET
| VV |  | Mezisoučet |  | 33.853 | [12 empty] | VV | 2 | 3 | True | 0 | ROZPOCET
| VV |  | " Tl. 375 mm " | [14 empty] | VV | 2 | 1 | True | 0 | ROZPOCET
| VV |  | " 1. NP " (4,456) |  | 4.456 | [12 empty] | VV | 2 | 2 | True | 0 | ROZPOCET
| VV |  | Mezisoučet |  | 4.456 | [12 empty] | VV | 2 | 3 | True | 0 | ROZPOCET
| VV |  | " Tl. 400 mm " | [14 empty] | VV | 2 | 1 | True | 0 | ROZPOCET
| VV |  | " 3. NP " (4,352) |  | 4.352 | [12 empty] | VV | 2 | 2 | True | 0 | ROZPOCET
| VV |  | Mezisoučet |  | 4.352 | [12 empty] | VV | 2 | 3 | True | 0 | ROZPOCET
| VV |  | Součet |  | 100.673 | [12 empty] | VV | 2 | 4 | True | 1 | ROZPOCET
39 | K | 962032231 | Bourání zdiva nadzákladového z cihel pálených plných nebo lícových nebo vápenopískových na maltu vápennou nebo vápenocementovou, objemu přes 1 m3 | m3 | 151.208 |  | 0 | CS ÚRS 2025 01 |  | základní |  | 0 | 0 | 0 | 1.8 | 272.1744 | 4 | K | 2 |  |  |  | ROZPOCET | 0 | 0 | 0 | 0 | 0 | 1 | 0 | 4 | -1164474631
| Online PSC |  | https://podminky.urs.cz/item/CS_URS_2025_01/962032231 | [14 empty] | Online PSC | 2
| VV |  | " Odstranění zdiva z cihel plných pálených. Předpoklad 50 % z celkové kubatury. " | [14 empty] | VV | 2 | 1 | True | 0 | ROZPOCET
| VV |  | " Zdivo tl. 250 mm " | [14 empty] | VV | 2 | 1 | True | 0 | ROZPOCET
| VV |  | " 1. NP " (49,745)*0,5 |  | 24.873 | [12 empty] | VV | 2 | 2 | True | 0 | ROZPOCET
| VV |  | " 2. NP " (9,527)*0,5 |  | 4.764 | [12 empty] | VV | 2 | 2 | True | 0 | ROZPOCET
| VV |  | " 3. NP " (12,444)*0,5 |  | 6.222 | [12 empty] | VV | 2 | 2 | True | 0 | ROZPOCET
| VV |  | " 4. NP " (44,912)*0,5 |  | 22.456 | [12 empty] | VV | 2 | 2 | True | 0 | ROZPOCET
| VV |  | " 5. NP " (44,912)*0,5 |  | 22.456 | [12 empty] | VV | 2 | 2 | True | 0 | ROZPOCET
| VV |  | " 6. NP " (47,072)*0,5 |  | 23.536 | [12 empty] | VV | 2 | 2 | True | 0 | ROZPOCET
| VV |  | " 7. NP " (47,072)*0,5 |  | 23.536 | [12 empty] | VV | 2 | 2 | True | 0 | ROZPOCET
| VV |  | " 8. NP " (37,502)*0,5 |  | 18.751 | [12 empty] | VV | 2 | 2 | True | 0 | ROZPOCET
| VV |  | Mezisoučet |  | 146.594 | [12 empty] | VV | 2 | 3 | True | 0 | ROZPOCET
| VV |  | " Zdivo tl. 300 mm " | [14 empty] | VV | 2 | 1 | True | 0 | ROZPOCET
| VV |  | " 1. NP " (3,325)*0,5 |  | 1.663 | [12 empty] | VV | 2 | 2 | True | 0 | ROZPOCET
| VV |  | Mezisoučet |  | 1.663 | [12 empty] | VV | 2 | 3 | True | 0 | ROZPOCET
| VV |  | " Zdivo tl. 350 mm " | [14 empty] | VV | 2 | 1 | True | 0 | ROZPOCET
| VV |  | " 1. NP " (0,375)*0,5 |  | 0.188 | [12 empty] | VV | 2 | 2 | True | 0 | ROZPOCET
| VV |  | Mezisoučet |  | 0.188 | [12 empty] | VV | 2 | 3 | True | 0 | ROZPOCET
| VV |  | " Zdivo tl. 375 mm " | [14 empty] | VV | 2 | 1 | True | 0 | ROZPOCET
| VV |  | " 1. NP " (5,526)*0,5 |  | 2.763 | [12 empty] | VV | 2 | 2 | True | 0 | ROZPOCET
| VV |  | Mezisoučet |  | 2.763 | [12 empty] | VV | 2 | 3 | True | 0 | ROZPOCET
| VV |  | Součet |  | 151.208 | [12 empty] | VV | 2 | 4 | True | 1 | ROZPOCET
40 | K | 962032432 | Bourání zdiva nadzákladového z cihel pálených děrovaných nebo lehčených na maltu vápennou nebo vápenocementovou, objemu přes 1 m3 | m3 | 151.208 |  | 0 | CS ÚRS 2025 01 |  | základní |  | 0 | 0 | 0 | 1.175 | 177.6694 | 4 | K | 2 |  |  |  | ROZPOCET | 0 | 0 | 0 | 0 | 0 | 1 | 0 | 4 | -493886319
| Online PSC |  | https://podminky.urs.cz/item/CS_URS_2025_01/962032432 | [14 empty] | Online PSC | 2
| VV |  | " Odstranění zdiva z cihel děrovaných - předpoklad CD - INA. Předpoklad 50 % z celkové kubatury. " | [14 empty] | VV | 2 | 1 | True | 0 | ROZPOCET
| VV |  | " Zdivo tl. 250 mm " | [14 empty] | VV | 2 | 1 | True | 0 | ROZPOCET
| VV |  | " 1. NP " (49,745)*0,5 |  | 24.873 | [12 empty] | VV | 2 | 2 | True | 0 | ROZPOCET
| VV |  | " 2. NP " (9,527)*0,5 |  | 4.764 | [12 empty] | VV | 2 | 2 | True | 0 | ROZPOCET
| VV |  | " 3. NP " (12,444)*0,5 |  | 6.222 | [12 empty] | VV | 2 | 2 | True | 0 | ROZPOCET
| VV |  | " 4. NP " (44,912)*0,5 |  | 22.456 | [12 empty] | VV | 2 | 2 | True | 0 | ROZPOCET
| VV |  | " 5. NP " (44,912)*0,5 |  | 22.456 | [12 empty] | VV | 2 | 2 | True | 0 | ROZPOCET
| VV |  | " 6. NP " (47,072)*0,5 |  | 23.536 | [12 empty] | VV | 2 | 2 | True | 0 | ROZPOCET
| VV |  | " 7. NP " (47,072)*0,5 |  | 23.536 | [12 empty] | VV | 2 | 2 | True | 0 | ROZPOCET
| VV |  | " 8. NP " (37,502)*0,5 |  | 18.751 | [12 empty] | VV | 2 | 2 | True | 0 | ROZPOCET
| VV |  | Mezisoučet |  | 146.594 | [12 empty] | VV | 2 | 3 | True | 0 | ROZPOCET
| VV |  | " Zdivo tl. 300 mm " | [14 empty] | VV | 2 | 1 | True | 0 | ROZPOCET
| VV |  | " 1. NP " (3,325)*0,5 |  | 1.663 | [12 empty] | VV | 2 | 2 | True | 0 | ROZPOCET
| VV |  | Mezisoučet |  | 1.663 | [12 empty] | VV | 2 | 3 | True | 0 | ROZPOCET
| VV |  | " Zdivo tl. 350 mm " | [14 empty] | VV | 2 | 1 | True | 0 | ROZPOCET
| VV |  | " 1. NP " (0,375)*0,5 |  | 0.188 | [12 empty] | VV | 2 | 2 | True | 0 | ROZPOCET
| VV |  | Mezisoučet |  | 0.188 | [12 empty] | VV | 2 | 3 | True | 0 | ROZPOCET
| VV |  | " Zdivo tl. 375 mm " | [14 empty] | VV | 2 | 1 | True | 0 | ROZPOCET
| VV |  | " 1. NP " (5,526)*0,5 |  | 2.763 | [12 empty] | VV | 2 | 2 | True | 0 | ROZPOCET
| VV |  | Mezisoučet |  | 2.763 | [12 empty] | VV | 2 | 3 | True | 0 | ROZPOCET
| VV |  | Součet |  | 151.208 | [12 empty] | VV | 2 | 4 | True | 1 | ROZPOCET
41 | K | 962052211 | Bourání zdiva železobetonového nadzákladového, objemu přes 1 m3 | m3 | 19.564 |  | 0 | CS ÚRS 2025 01 |  | základní |  | 0 | 0 | 0 | 2.4 | 46.9536 | 4 | K | 2 |  |  |  | ROZPOCET | 0 | 0 | 0 | 0 | 0 | 1 | 0 | 4 | 454932608
| Online PSC |  | https://podminky.urs.cz/item/CS_URS_2025_01/962052211 | [14 empty] | Online PSC | 2
| VV |  | " Vybourání nadzákladového zdiva ze železobetonu " | [14 empty] | VV | 2 | 1 | True | 0 | ROZPOCET
| VV |  | " Vybourání stěn pod zvýšeným stropem v 8. NP " ((3,0*2+4,25*2+7,05*3)*0,45)*0,25 |  | 4.011 | [12 empty] | VV | 2 | 2 | True | 0 | ROZPOCET
| VV |  | " Vybourání technologického kanálu v 5. NP - m. 5.11 " (3,3*2+2,6)*0,1*0,05+(2,95*2+1,9)*0,1*0,05 |  | 0.085 | [12 empty] | VV | 2 | 2 | True | 0 | ROZPOCET
| VV |  | " Vybourání ŽB stěny jako sokl 8. NP " (0,3*0,6)*(7,05*2+24,45*2) |  | 11.34 | [12 empty] | VV | 2 | 2 | True | 0 | ROZPOCET
| VV |  | Mezisoučet |  | 15.436 | [12 empty] | VV | 2 | 3 | True | 0 | ROZPOCET
| VV |  | " Vybourání venkovních opěrných stěn schodišť a technologického kanálu " | [14 empty] | VV | 2 | 1 | True | 0 | ROZPOCET
| VV |  | " Vybourání opěrné stěnu u schodiště do m. 1.53 " ((1,25*2+2,8)*0,3)*0,85 |  | 1.352 | [12 empty] | VV | 2 | 2 | True | 0 | ROZPOCET
| VV |  | " Vybourání opěrné stěny u schodiště u čerpací stanice " (1,7*0,3*1,65)+(3,35*0,35*1,65) |  | 2.776 | [12 empty] | VV | 2 | 2 | True | 0 | ROZPOCET
| VV |  | Mezisoučet |  | 4.128 | [12 empty] | VV | 2 | 3 | True | 0 | ROZPOCET
| VV |  | Součet |  | 19.564 | [12 empty] | VV | 2 | 4 | True | 1 | ROZPOCET
42 | K | 962081131 | Bourání příček nebo přizdívek ze skleněných tvárnic, tl. do 100 mm | m2 | 20 |  | 0 | CS ÚRS 2025 01 |  | základní |  | 0 | 0 | 0 | 0.1 | 2 | 4 | K | 2 |  |  |  | ROZPOCET | 0 | 0 | 0 | 0 | 0 | 1 | 0 | 4 | -647346608
| Online PSC |  | https://podminky.urs.cz/item/CS_URS_2025_01/962081131 | [14 empty] | Online PSC | 2
| VV |  | " Odstranění příček z prosklených tvárnice. " | [14 empty] | VV | 2 | 1 | True | 0 | ROZPOCET
| VV |  | " Vybourání stávající prosklených příček - luxfer - předpokládané maximální množství - 20 m2 " (20,0) |  | 20 | [12 empty] | VV | 2 | 2 | True | 0 | ROZPOCET
| VV |  | Součet |  | 20 | [12 empty] | VV | 2 | 4 | True | 1 | ROZPOCET
43 | K | 962081141 | Bourání příček nebo přizdívek ze skleněných tvárnic, tl. přes 100 do 150 mm | m2 | 25 |  | 0 | CS ÚRS 2025 01 |  | základní |  | 0 | 0 | 0 | 0.15 | 3.75 | 4 | K | 2 |  |  |  | ROZPOCET | 0 | 0 | 0 | 0 | 0 | 1 | 0 | 4 | -626748764
| Online PSC |  | https://podminky.urs.cz/item/CS_URS_2025_01/962081141 | [14 empty] | Online PSC | 2
| VV |  | " Odstranění příček z prosklených tvárnice. " | [14 empty] | VV | 2 | 1 | True | 0 | ROZPOCET
| VV |  | " Vybourání stávající prosklených příček - luxfer - předpokládané maximální množství - 25 m2 " (25,0) |  | 25 | [12 empty] | VV | 2 | 2 | True | 0 | ROZPOCET
| VV |  | Součet |  | 25 | [12 empty] | VV | 2 | 4 | True | 1 | ROZPOCET
44 | K | 962086110 | Bourání příček nebo přizdívek z pórobetonových tvárnic, tl. do 100 mm | m2 | 13.485 |  | 0 | CS ÚRS 2025 01 |  | základní |  | 0 | 0 | 0 | 0.108 | 1.4564 | 4 | K | 2 |  |  |  | ROZPOCET | 0 | 0 | 0 | 0 | 0 | 1 | 0 | 4 | 64794811
| Online PSC |  | https://podminky.urs.cz/item/CS_URS_2025_01/962086110 | [14 empty] | Online PSC | 2
| VV |  | " Vybourání pórobetonového zdiva - opláštění VZT v půdoním prostoru 8. NP " | [14 empty] | VV | 2 | 1 | True | 0 | ROZPOCET
| VV |  | " Vybourání pórobetonových tvárnic " (1,55*(2,4*2+1,95*2)) |  | 13.485 | [12 empty] | VV | 2 | 2 | True | 0 | ROZPOCET
| VV |  | Součet |  | 13.485 | [12 empty] | VV | 2 | 4 | True | 1 | ROZPOCET
45 | K | 963012520 | Bourání stropů z desek nebo panelů železobetonových prefabrikovaných s dutinami z panelů, š. přes 300 mm tl. přes 140 mm | m3 | 26.958 |  | 0 | CS ÚRS 2025 01 |  | základní |  | 0 | 0 | 0 | 1.6 | 43.1328 | 4 | K | 2 |  |  |  | ROZPOCET | 0 | 0 | 0 | 0 | 0 | 1 | 0 | 4 | -1882013834
| Online PSC |  | https://podminky.urs.cz/item/CS_URS_2025_01/963012520 | [14 empty] | Online PSC | 2
| VV |  | " Vybiourání stávajících ŽB stropů - stropních pnaelů " | [14 empty] | VV | 2 | 1 | True | 0 | ROZPOCET
| VV |  | " Strop nad 1. NP " (6,0*1,8)*0,25+(6,0*1,2)*0,25-(1,45*0,9+1,6*1,45)*0,25 |  | 3.594 | [12 empty] | VV | 2 | 2 | True | 0 | ROZPOCET
| VV |  | " Strop nad 2. NP " (6,0*1,8)*0,25+(6,0*1,2)*0,25-(1,45*0,9+1,6*1,45)*0,25 |  | 3.594 | [12 empty] | VV | 2 | 2 | True | 0 | ROZPOCET
| VV |  | " Strop nad 3. NP " (6,0*1,8)*0,25+(6,0*1,2)*0,25-(1,45*0,9+1,6*1,45)*0,25 |  | 3.594 | [12 empty] | VV | 2 | 2 | True | 0 | ROZPOCET
| VV |  | " Strop nad 4. NP " (6,0*1,8)*0,25+(6,0*1,2)*0,25-(1,45*0,9+1,6*1,45)*0,25 |  | 3.594 | [12 empty] | VV | 2 | 2 | True | 0 | ROZPOCET
| VV |  | " Strop nad 5. NP " (6,0*1,8)*0,25+(6,0*1,2)*0,25-(1,45*0,9+1,6*1,45)*0,25 |  | 3.594 | [12 empty] | VV | 2 | 2 | True | 0 | ROZPOCET
| VV |  | " Strop nad 6. NP " (6,0*1,8)*0,25+(6,0*1,2)*0,25-(1,45*0,9+1,6*1,45)*0,25 |  | 3.594 | [12 empty] | VV | 2 | 2 | True | 0 | ROZPOCET
| VV |  | " Strop nad 7. NP " (6,0*1,8)*0,25+(6,0*1,2)*0,25-(1,45*0,9+1,6*1,45)*0,25+(6,0*1,2)*0,25 |  | 5.394 | [12 empty] | VV | 2 | 2 | True | 0 | ROZPOCET
| VV |  | Součet |  | 26.958 | [12 empty] | VV | 2 | 4 | True | 1 | ROZPOCET
46 | K | 963051113 | Bourání železobetonových stropů deskových, tl. přes 80 mm | m3 | 15.695 |  | 0 | CS ÚRS 2025 01 |  | základní |  | 0 | 0 | 0 | 2.4 | 37.668 | 16 | K | 2 |  |  |  | ROZPOCET | 0 | 0 | 0 | 0 | 0 | 1 | 0 | 16 | 719483115
| Online PSC |  | https://podminky.urs.cz/item/CS_URS_2025_01/963051113 | [14 empty] | Online PSC | 2
| VV |  | " Vybourání stávajících ŽB stropů " | [14 empty] | VV | 2 | 1 | True | 0 | ROZPOCET
| VV |  | " Vybourání zvýšeného patra v 8. NP " (8,0*7,05)*0,2 |  | 11.28 | [12 empty] | VV | 2 | 2 | True | 0 | ROZPOCET
| VV |  | " Vybourání zvýšeného soklu v 8. NP - m. 8.02 " (1,4*1,2)*0,1+(1,84*0,8)*0,2 |  | 0.462 | [12 empty] | VV | 2 | 2 | True | 0 | ROZPOCET
| VV |  | Mezisoučet |  | 11.742 | [12 empty] | VV | 2 | 3 | True | 0 | ROZPOCET
| VV |  | " Vybourání PZD panelů 244-30/18 z m. 8.05 " (2,44*0,3*1,8)*3 |  | 3.953 | [12 empty] | VV | 2 | 2 | True | 0 | ROZPOCET
| VV |  | Mezisoučet |  | 3.953 | [12 empty] | VV | 2 | 3 | True | 0 | ROZPOCET
| VV |  | Součet |  | 15.695 | [12 empty] | VV | 2 | 4 | True | 1 | ROZPOCET
47 | K | 963053938 SPC | Vybourání vnitřních schodišť vč. podpůrné konstrukce - ŽB, prefabrikovaných, kamenných, zděných | m2 | 2.43 |  | 0 | vlastní |  | základní |  | 0 | 0 | 0 | 0 | 0 | 4 | K | 2 |  |  |  | ROZPOCET | 0 | 0 | 0 | 0 | 0 | 1 | 0 | 4 | -1842919169
| P |  | Poznámka k položce: " V ceně odstranění schodiště jako komplet vč. veškerého nutného příslušenství a prvků. Jedná se např. o: - odstranění a vybourání stupňů vč. ramen; - odstranění a vybourání podpůrné konstrukce - podpůrných zdí; - odstranění výplně mezi podpůrnými zdmi - podkladní vyrovnávací vrstvy + násypu ze zeminy, suti apod.; - případné podchycení konstrukcí při vybourání; - nakládání se sutí - odvoz a likvidace suti; - vybourání dalších konstrukcí schodištěneuvedených vč. veškerých prací s tím souvisejících. " " Včetně naložení, svislého a vodorovného přesunu suti, odvoz stavební suti. Likvidace v souladu se zákonem č. 541/2020 Sb. O odpadech vč. správného začlenění dle přílohy č. 1 vyhlášky č. 8/2021 o Katalogu odpadů a posuzování vlastností odpadů (Katalog odpadů). Likvidace dle technologie na místa určené zhotovitelem, včetně poplatků za uložení odpadu. " | [14 empty] | P | 2
| VV |  | " Vybourání vnitřních schodišť vč. veškeré podpůrné konstrukce " | [14 empty] | VV | 2 | 1 | True | 0 | ROZPOCET
| VV |  | " Vybourání schodiště v 8. NP " | [14 empty] | VV | 2 | 1 | True | 0 | ROZPOCET
| VV |  | " V m. 8.03 " (0,9*1,0) |  | 0.9 | [12 empty] | VV | 2 | 2 | True | 0 | ROZPOCET
| VV |  | " V m. 8.05 " (0,6*1,05) |  | 0.63 | [12 empty] | VV | 2 | 2 | True | 0 | ROZPOCET
| VV |  | " V m. 8.51 " (0,9*1,0) |  | 0.9 | [12 empty] | VV | 2 | 2 | True | 0 | ROZPOCET
| VV |  | Součet |  | 2.43 | [12 empty] | VV | 2 | 4 | True | 1 | ROZPOCET
| VV |  | " POZN: Výměra vztažena na půdorysnou plochu. " | [14 empty] | VV | 2 | 1 | True | 0 | ROZPOCET
48 | K | 963053939 SPC | Vybourání venkovních schodišť vč. podpůrné konstrukce - ŽB, prefabrikovaných, kamenných, cihelných | m2 | 5.858 |  | 0 | vlastní |  | základní |  | 0 | 0 | 0 | 0 | 0 | 4 | K | 2 |  |  |  | ROZPOCET | 0 | 0 | 0 | 0 | 0 | 1 | 0 | 4 | -158880792
| P |  | Poznámka k položce: " V ceně odstranění schodiště jako komplet vč. veškerého nutného příslušenství a prvků. Jedná se např. o: - odstranění a vybourání stupňů vč. ramen; - odstranění a vybourání podpůrné konstrukce - podpůrných zdí; - odstranění výplně mezi podpůrnými zdmi - podkladní vyrovnávací vrstvy + násypu ze zeminy, suti apod.; - případné podchycení konstrukcí při vybourání; - nakládání se sutí - odvoz a likvidace suti; - vybourání dalších konstrukcí schodištěneuvedených vč. veškerých prací s tím souvisejících. " " Včetně naložení, svislého a vodorovného přesunu suti, odvoz stavební suti. Likvidace v souladu se zákonem č. 541/2020 Sb. O odpadech vč. správného začlenění dle přílohy č. 1 vyhlášky č. 8/2021 o Katalogu odpadů a posuzování vlastností odpadů (Katalog odpadů). Likvidace dle technologie na místa určené zhotovitelem, včetně poplatků za uložení odpadu. " | [14 empty] | P | 2
| VV |  | " Vybourání venkovních schodišť vč. veškeré podpůrné konstrukce " | [14 empty] | VV | 2 | 1 | True | 0 | ROZPOCET
| VV |  | " Vybourání schodiště se 6 stupni u čerpací stanice - část u opěrně stěny " (1,2*1,8) |  | 2.16 | [12 empty] | VV | 2 | 2 | True | 0 | ROZPOCET
| VV |  | " Vybourání schodiště se 3 stupni u čerpací stanice - u objektu " (1,1*0,9) |  | 0.99 | [12 empty] | VV | 2 | 2 | True | 0 | ROZPOCET
| VV |  | " Vybourání schodiště se 4 stupni - do m. 1.53 " (1,5*1,0) |  | 1.5 | [12 empty] | VV | 2 | 2 | True | 0 | ROZPOCET
| VV |  | " Vybourání schodiště se 4 stupni - do instalačního kanálu " (1,05*1,15) |  | 1.208 | [12 empty] | VV | 2 | 2 | True | 0 | ROZPOCET
| VV |  | Součet |  | 5.858 | [12 empty] | VV | 2 | 4 | True | 1 | ROZPOCET
| VV |  | " POZN: Výměra vztažena na půdorysnou plochu. " | [14 empty] | VV | 2 | 1 | True | 0 | ROZPOCET
49 | K | 964053111 | Bourání samostatných trámů, průvlaků nebo pásů ze železobetonu bez přerušení výztuže, průřezu do 0,25 m2 | m3 | 13.894 |  | 0 | CS ÚRS 2025 01 |  | základní |  | 0 | 0 | 0 | 2.4 | 33.3456 | 4 | K | 2 |  |  |  | ROZPOCET | 0 | 0 | 0 | 0 | 0 | 1 | 0 | 4 | -1951975779
| Online PSC |  | https://podminky.urs.cz/item/CS_URS_2025_01/964053111 | [14 empty] | Online PSC | 2
| VV |  | " Vybourání průvlkaů " | [14 empty] | VV | 2 | 1 | True | 0 | ROZPOCET
| VV |  | " Vybpourání průvlaků v 8. NP - příčné - rozměr 300×620 mm " ((0,3*0,62)*(8,6))*3 |  | 4.799 | [12 empty] | VV | 2 | 2 | True | 0 | ROZPOCET
| VV |  | " Vybpourání průvlaků v 8. NP - podélné - rozměr 300×620 mm " ((0,3*0,62)*(24,45))*2 |  | 9.095 | [12 empty] | VV | 2 | 2 | True | 0 | ROZPOCET
| VV |  | Součet |  | 13.894 | [12 empty] | VV | 2 | 4 | True | 1 | ROZPOCET
50 | K | 964073441 | Vybourání válcovaných nosníků uložených ve zdivu cihelném délky do 8 m, hmotnosti do 55 kg/m | t | 4.343 |  | 0 | CS ÚRS 2025 01 |  | základní |  | 0 | 0 | 0 | 1.253 | 5.4418 | 4 | K | 2 |  |  |  | ROZPOCET | 0 | 0 | 0 | 0 | 0 | 1 | 0 | 4 | 2063270777
| Online PSC |  | https://podminky.urs.cz/item/CS_URS_2025_01/964073441 | [14 empty] | Online PSC | 2
| VV |  | " Uvažováno 36,2kg/m " | [14 empty] | VV | 2 | 1 | True | 0 | ROZPOCET
| VV |  | " Skladba půdní - I240 " (8,57*14)*36,2*0,001 |  | 4.343 | [12 empty] | VV | 2 | 2 | True | 0 | ROZPOCET
| VV |  | Součet |  | 4.343 | [12 empty] | VV | 2 | 4 | True | 1 | ROZPOCET
51 | K | 964099101 SPC | Vybourání / odstranění stávajících překladů nade dveřmi / okny při rozšiřování / zvýšení otvorů / bourání celé konstrukce - překlady ve zdivu tl. do 150 mm, délky do 1 000 mm | kus | 60 |  | 0 | vlastní |  | základní |  | 0 | 0 | 0 | 0 | 0 | 4 | K | 2 |  |  |  | ROZPOCET | 0 | 0 | 0 | 0 | 0 | 1 | 0 | 4 | -71388127
| P |  | Poznámka k položce: " V ceně také práce pro související s přístupem k překladům pro vybourání vč. zajištění podepření zdiva a následného odstranění, odvoz a likvidace suti, a veškeré další práce související s provedení odstranění stávajících překladů vč. odstranění veškerých podkladních, úložných a výplňových prvků. " " Včetně naložení, svislého a vodorovného přesunu suti, odvoz stavební suti. Likvidace v souladu se zákonem č. 541/2020 Sb. O odpadech vč. správného začlenění dle přílohy č. 1 vyhlášky č. 8/2021 o Katalogu odpadů a posuzování vlastností odpadů (Katalog odpadů). Likvidace dle technologie na místa určené zhotovitelem, včetně poplatků za uložení odpadu. " | [14 empty] | P | 2
| VV |  | " Odstranění všech stávajících překladů - cihelných, ŽB, ocelových, prefa, ... jako komplet - nade dveřmi, okny, při bourání, rozšiřování otvorů, ..." | [14 empty] | VV | 2 | 1 | True | 0 | ROZPOCET
| VV |  | " Překlady ve zdivu tl. do 150 mm délky do 1 000 mm. " | [14 empty] | VV | 2 | 1 | True | 0 | ROZPOCET
| VV |  | " Předpokládaný maximální počet vybouraných překladů jako komplet " (60,0) |  | 60 | [12 empty] | VV | 2 | 2 | True | 0 | ROZPOCET
| VV |  | Součet |  | 60 | [12 empty] | VV | 2 | 4 | True | 1 | ROZPOCET
52 | K | 964099102 SPC | Vybourání / odstranění stávajících překladů nade dveřmi / okny při rozšiřování / zvýšení otvorů / bourání celé konstrukce - překlady ve zdivu tl. do 150 mm, délky do 1 500 mm | kus | 200 |  | 0 | vlastní |  | základní |  | 0 | 0 | 0 | 0 | 0 | 4 | K | 2 |  |  |  | ROZPOCET | 0 | 0 | 0 | 0 | 0 | 1 | 0 | 4 | -233623674
| P |  | Poznámka k položce: " V ceně také práce pro související s přístupem k překladům pro vybourání vč. zajištění podepření zdiva a následného odstranění, odvoz a likvidace suti, a veškeré další práce související s provedení odstranění stávajících překladů vč. odstranění veškerých podkladních, úložných a výplňových prvků. " " Včetně naložení, svislého a vodorovného přesunu suti, odvoz stavební suti. Likvidace v souladu se zákonem č. 541/2020 Sb. O odpadech vč. správného začlenění dle přílohy č. 1 vyhlášky č. 8/2021 o Katalogu odpadů a posuzování vlastností odpadů (Katalog odpadů). Likvidace dle technologie na místa určené zhotovitelem, včetně poplatků za uložení odpadu. " | [14 empty] | P | 2
| VV |  | " Odstranění všech stávajících překladů - cihelných, ŽB, ocelových, prefa, ... jako komplet - nade dveřmi, okny, při bourání, rozšiřování otvorů, ..." | [14 empty] | VV | 2 | 1 | True | 0 | ROZPOCET
| VV |  | " Překlady ve zdivu tl. do 150 mm délky přes 1 000 mm do 1 500 mm. " | [14 empty] | VV | 2 | 1 | True | 0 | ROZPOCET
| VV |  | " Předpokládaný maximální počet vybouraných překladů jako komplet " (200,0) |  | 200 | [12 empty] | VV | 2 | 2 | True | 0 | ROZPOCET
| VV |  | Součet |  | 200 | [12 empty] | VV | 2 | 4 | True | 1 | ROZPOCET
53 | K | 964099103 SPC | Vybourání / odstranění stávajících překladů nade dveřmi / okny při rozšiřování / zvýšení otvorů / bourání celé konstrukce - překlady ve zdivu tl. do 150 mm, délky do 2 000 mm | kus | 65 |  | 0 | vlastní |  | základní |  | 0 | 0 | 0 | 0 | 0 | 4 | K | 2 |  |  |  | ROZPOCET | 0 | 0 | 0 | 0 | 0 | 1 | 0 | 4 | -1543614799
| P |  | Poznámka k položce: " V ceně také práce pro související s přístupem k překladům pro vybourání vč. zajištění podepření zdiva a následného odstranění, odvoz a likvidace suti, a veškeré další práce související s provedení odstranění stávajících překladů vč. odstranění veškerých podkladních, úložných a výplňových prvků. " " Včetně naložení, svislého a vodorovného přesunu suti, odvoz stavební suti. Likvidace v souladu se zákonem č. 541/2020 Sb. O odpadech vč. správného začlenění dle přílohy č. 1 vyhlášky č. 8/2021 o Katalogu odpadů a posuzování vlastností odpadů (Katalog odpadů). Likvidace dle technologie na místa určené zhotovitelem, včetně poplatků za uložení odpadu. " | [14 empty] | P | 2
| VV |  | " Odstranění všech stávajících překladů - cihelných, ŽB, ocelových, prefa, ... jako komplet - nade dveřmi, okny, při bourání, rozšiřování otvorů, ..." | [14 empty] | VV | 2 | 1 | True | 0 | ROZPOCET
| VV |  | " Překlady ve zdivu tl. do 150 mm délky přes 1 500 mm do 2 000 mm. " | [14 empty] | VV | 2 | 1 | True | 0 | ROZPOCET
| VV |  | " Předpokládaný maximální počet vybouraných překladů jako komplet " (65,0) |  | 65 | [12 empty] | VV | 2 | 2 | True | 0 | ROZPOCET
| VV |  | Součet |  | 65 | [12 empty] | VV | 2 | 4 | True | 1 | ROZPOCET
54 | K | 964099104 SPC | Vybourání / odstranění stávajících překladů nade dveřmi / okny při rozšiřování / zvýšení otvorů / bourání celé konstrukce - překlady ve zdivu tl. do 150 mm, délky nad 2 000 mm | kus | 5 |  | 0 | vlastní |  | základní |  | 0 | 0 | 0 | 0 | 0 | 4 | K | 2 |  |  |  | ROZPOCET | 0 | 0 | 0 | 0 | 0 | 1 | 0 | 4 | -291301101
| P |  | Poznámka k položce: " V ceně také práce pro související s přístupem k překladům pro vybourání vč. zajištění podepření zdiva a následného odstranění, odvoz a likvidace suti, a veškeré další práce související s provedení odstranění stávajících překladů vč. odstranění veškerých podkladních, úložných a výplňových prvků. " " Včetně naložení, svislého a vodorovného přesunu suti, odvoz stavební suti. Likvidace v souladu se zákonem č. 541/2020 Sb. O odpadech vč. správného začlenění dle přílohy č. 1 vyhlášky č. 8/2021 o Katalogu odpadů a posuzování vlastností odpadů (Katalog odpadů). Likvidace dle technologie na místa určené zhotovitelem, včetně poplatků za uložení odpadu. " | [14 empty] | P | 2
| VV |  | " Odstranění všech stávajících překladů - cihelných, ŽB, ocelových, prefa, ... jako komplet - nade dveřmi, okny, při bourání, rozšiřování otvorů, ..." | [14 empty] | VV | 2 | 1 | True | 0 | ROZPOCET
| VV |  | " Překlady ve zdivu tl. do 150 mm délky přes 2 000 mm. " | [14 empty] | VV | 2 | 1 | True | 0 | ROZPOCET
| VV |  | " Předpokládaný maximální počet vybouraných překladů jako komplet " (5,0) |  | 5 | [12 empty] | VV | 2 | 2 | True | 0 | ROZPOCET
| VV |  | Součet |  | 5 | [12 empty] | VV | 2 | 4 | True | 1 | ROZPOCET
55 | K | 964099111 SPC | Vybourání / odstranění stávajících překladů nade dveřmi / okny při rozšiřování / zvýšení otvorů / bourání celé konstrukce - překlady ve zdivu tl. do 300 mm, délky do 1 000 mm | kus | 10 |  | 0 | vlastní |  | základní |  | 0 | 0 | 0 | 0 | 0 | 4 | K | 2 |  |  |  | ROZPOCET | 0 | 0 | 0 | 0 | 0 | 1 | 0 | 4 | -1728781001
| P |  | Poznámka k položce: " V ceně také práce pro související s přístupem k překladům pro vybourání vč. zajištění podepření zdiva a následného odstranění, odvoz a likvidace suti, a veškeré další práce související s provedení odstranění stávajících překladů vč. odstranění veškerých podkladních, úložných a výplňových prvků. " " Včetně naložení, svislého a vodorovného přesunu suti, odvoz stavební suti. Likvidace v souladu se zákonem č. 541/2020 Sb. O odpadech vč. správného začlenění dle přílohy č. 1 vyhlášky č. 8/2021 o Katalogu odpadů a posuzování vlastností odpadů (Katalog odpadů). Likvidace dle technologie na místa určené zhotovitelem, včetně poplatků za uložení odpadu. " | [14 empty] | P | 2
| VV |  | " Odstranění všech stávajících překladů - cihelných, ŽB, ocelových, prefa, ... jako komplet - nade dveřmi, okny, při bourání, rozšiřování otvorů, ..." | [14 empty] | VV | 2 | 1 | True | 0 | ROZPOCET
| VV |  | " Překlady ve zdivu tl. přes 150 mm do 300 mm délky do 1 000 mm. " | [14 empty] | VV | 2 | 1 | True | 0 | ROZPOCET
| VV |  | " Předpokládaný maximální počet vybouraných překladů jako komplet " (10,0) |  | 10 | [12 empty] | VV | 2 | 2 | True | 0 | ROZPOCET
| VV |  | Součet |  | 10 | [12 empty] | VV | 2 | 4 | True | 1 | ROZPOCET
56 | K | 964099112 SPC | Vybourání / odstranění stávajících překladů nade dveřmi / okny při rozšiřování / zvýšení otvorů / bourání celé konstrukce - překlady ve zdivu tl. do 300 mm, délky do 1 500 mm | kus | 30 |  | 0 | vlastní |  | základní |  | 0 | 0 | 0 | 0 | 0 | 4 | K | 2 |  |  |  | ROZPOCET | 0 | 0 | 0 | 0 | 0 | 1 | 0 | 4 | 1527073533
| P |  | Poznámka k položce: " V ceně také práce pro související s přístupem k překladům pro vybourání vč. zajištění podepření zdiva a následného odstranění, odvoz a likvidace suti, a veškeré další práce související s provedení odstranění stávajících překladů vč. odstranění veškerých podkladních, úložných a výplňových prvků. " " Včetně naložení, svislého a vodorovného přesunu suti, odvoz stavební suti. Likvidace v souladu se zákonem č. 541/2020 Sb. O odpadech vč. správného začlenění dle přílohy č. 1 vyhlášky č. 8/2021 o Katalogu odpadů a posuzování vlastností odpadů (Katalog odpadů). Likvidace dle technologie na místa určené zhotovitelem, včetně poplatků za uložení odpadu. " | [14 empty] | P | 2
| VV |  | " Odstranění všech stávajících překladů - cihelných, ŽB, ocelových, prefa, ... jako komplet - nade dveřmi, okny, při bourání, rozšiřování otvorů, ..." | [14 empty] | VV | 2 | 1 | True | 0 | ROZPOCET
| VV |  | " Překlady ve zdivu tl. přes 150 mm do 300 mm délky přes 1 000 mm do 1 500 mm. " | [14 empty] | VV | 2 | 1 | True | 0 | ROZPOCET
| VV |  | " Předpokládaný maximální počet vybouraných překladů jako komplet " (30,0) |  | 30 | [12 empty] | VV | 2 | 2 | True | 0 | ROZPOCET
| VV |  | Součet |  | 30 | [12 empty] | VV | 2 | 4 | True | 1 | ROZPOCET
57 | K | 964099113 SPC | Vybourání / odstranění stávajících překladů nade dveřmi / okny při rozšiřování / zvýšení otvorů / bourání celé konstrukce - překlady ve zdivu tl. do 300 mm, délky do 2 000 mm | kus | 15 |  | 0 | vlastní |  | základní |  | 0 | 0 | 0 | 0 | 0 | 4 | K | 2 |  |  |  | ROZPOCET | 0 | 0 | 0 | 0 | 0 | 1 | 0 | 4 | -301733077
| P |  | Poznámka k položce: " V ceně také práce pro související s přístupem k překladům pro vybourání vč. zajištění podepření zdiva a následného odstranění, odvoz a likvidace suti, a veškeré další práce související s provedení odstranění stávajících překladů vč. odstranění veškerých podkladních, úložných a výplňových prvků. " " Včetně naložení, svislého a vodorovného přesunu suti, odvoz stavební suti. Likvidace v souladu se zákonem č. 541/2020 Sb. O odpadech vč. správného začlenění dle přílohy č. 1 vyhlášky č. 8/2021 o Katalogu odpadů a posuzování vlastností odpadů (Katalog odpadů). Likvidace dle technologie na místa určené zhotovitelem, včetně poplatků za uložení odpadu. " | [14 empty] | P | 2
| VV |  | " Odstranění všech stávajících překladů - cihelných, ŽB, ocelových, prefa, ... jako komplet - nade dveřmi, okny, při bourání, rozšiřování otvorů, ..." | [14 empty] | VV | 2 | 1 | True | 0 | ROZPOCET
| VV |  | " Překlady ve zdivu tl. přes 150 mm do 300 mm délky přes 1 500 mm do 2 000 mm. " | [14 empty] | VV | 2 | 1 | True | 0 | ROZPOCET
| VV |  | " Předpokládaný maximální počet vybouraných překladů jako komplet " (15,0) |  | 15 | [12 empty] | VV | 2 | 2 | True | 0 | ROZPOCET
| VV |  | Součet |  | 15 | [12 empty] | VV | 2 | 4 | True | 1 | ROZPOCET
58 | K | 964099114 SPC | Vybourání / odstranění stávajících překladů nade dveřmi / okny při rozšiřování / zvýšení otvorů / bourání celé konstrukce - překlady ve zdivu tl. do 300 mm, délky nad 2 000 mm | kus | 3 |  | 0 | vlastní |  | základní |  | 0 | 0 | 0 | 0 | 0 | 4 | K | 2 |  |  |  | ROZPOCET | 0 | 0 | 0 | 0 | 0 | 1 | 0 | 4 | 249710494
| P |  | Poznámka k položce: " V ceně také práce pro související s přístupem k překladům pro vybourání vč. zajištění podepření zdiva a následného odstranění, odvoz a likvidace suti, a veškeré další práce související s provedení odstranění stávajících překladů vč. odstranění veškerých podkladních, úložných a výplňových prvků. " " Včetně naložení, svislého a vodorovného přesunu suti, odvoz stavební suti. Likvidace v souladu se zákonem č. 541/2020 Sb. O odpadech vč. správného začlenění dle přílohy č. 1 vyhlášky č. 8/2021 o Katalogu odpadů a posuzování vlastností odpadů (Katalog odpadů). Likvidace dle technologie na místa určené zhotovitelem, včetně poplatků za uložení odpadu. " | [14 empty] | P | 2
| VV |  | " Odstranění všech stávajících překladů - cihelných, ŽB, ocelových, prefa, ... jako komplet - nade dveřmi, okny, při bourání, rozšiřování otvorů, ..." | [14 empty] | VV | 2 | 1 | True | 0 | ROZPOCET
| VV |  | " Překlady ve zdivu tl. přes 150 mm do 300 mm délky přes 2 000 mm. " | [14 empty] | VV | 2 | 1 | True | 0 | ROZPOCET
| VV |  | " Předpokládaný maximální počet vybouraných překladů jako komplet " (3,0) |  | 3 | [12 empty] | VV | 2 | 2 | True | 0 | ROZPOCET
| VV |  | Součet |  | 3 | [12 empty] | VV | 2 | 4 | True | 1 | ROZPOCET
59 | K | 964099121 SPC | Vybourání / odstranění stávajících překladů nade dveřmi / okny při rozšiřování / zvýšení otvorů / bourání celé konstrukce - překlady ve zdivu tl. do 450 mm, délky do 1 000 mm | kus | 5 |  | 0 | vlastní |  | základní |  | 0 | 0 | 0 | 0 | 0 | 4 | K | 2 |  |  |  | ROZPOCET | 0 | 0 | 0 | 0 | 0 | 1 | 0 | 4 | -713516503
| P |  | Poznámka k položce: " V ceně také práce pro související s přístupem k překladům pro vybourání vč. zajištění podepření zdiva a následného odstranění, odvoz a likvidace suti, a veškeré další práce související s provedení odstranění stávajících překladů vč. odstranění veškerých podkladních, úložných a výplňových prvků. " " Včetně naložení, svislého a vodorovného přesunu suti, odvoz stavební suti. Likvidace v souladu se zákonem č. 541/2020 Sb. O odpadech vč. správného začlenění dle přílohy č. 1 vyhlášky č. 8/2021 o Katalogu odpadů a posuzování vlastností odpadů (Katalog odpadů). Likvidace dle technologie na místa určené zhotovitelem, včetně poplatků za uložení odpadu. " | [14 empty] | P | 2
| VV |  | " Odstranění všech stávajících překladů - cihelných, ŽB, ocelových, prefa, ... jako komplet - nade dveřmi, okny, při bourání, rozšiřování otvorů, ..." | [14 empty] | VV | 2 | 1 | True | 0 | ROZPOCET
| VV |  | " Překlady ve zdivu tl. přes 300 mm do 450 mm délky do 1 000 mm. " | [14 empty] | VV | 2 | 1 | True | 0 | ROZPOCET
| VV |  | " Předpokládaný maximální počet vybouraných překladů jako komplet " (5,0) |  | 5 | [12 empty] | VV | 2 | 2 | True | 0 | ROZPOCET
| VV |  | Součet |  | 5 | [12 empty] | VV | 2 | 4 | True | 1 | ROZPOCET
60 | K | 964099122 SPC | Vybourání / odstranění stávajících překladů nade dveřmi / okny při rozšiřování / zvýšení otvorů / bourání celé konstrukce - překlady ve zdivu tl. do 450 mm, délky do 1 500 mm | kus | 5 |  | 0 | vlastní |  | základní |  | 0 | 0 | 0 | 0 | 0 | 4 | K | 2 |  |  |  | ROZPOCET | 0 | 0 | 0 | 0 | 0 | 1 | 0 | 4 | 1488695758
| P |  | Poznámka k položce: " V ceně také práce pro související s přístupem k překladům pro vybourání vč. zajištění podepření zdiva a následného odstranění, odvoz a likvidace suti, a veškeré další práce související s provedení odstranění stávajících překladů vč. odstranění veškerých podkladních, úložných a výplňových prvků. " " Včetně naložení, svislého a vodorovného přesunu suti, odvoz stavební suti. Likvidace v souladu se zákonem č. 541/2020 Sb. O odpadech vč. správného začlenění dle přílohy č. 1 vyhlášky č. 8/2021 o Katalogu odpadů a posuzování vlastností odpadů (Katalog odpadů). Likvidace dle technologie na místa určené zhotovitelem, včetně poplatků za uložení odpadu. " | [14 empty] | P | 2
| VV |  | " Odstranění všech stávajících překladů - cihelných, ŽB, ocelových, prefa, ... jako komplet - nade dveřmi, okny, při bourání, rozšiřování otvorů, ..." | [14 empty] | VV | 2 | 1 | True | 0 | ROZPOCET
| VV |  | " Překlady ve zdivu tl. přes 300 mm do 450 mm délky přes 1 000 mm do 1 500 mm. " | [14 empty] | VV | 2 | 1 | True | 0 | ROZPOCET
| VV |  | " Předpokládaný maximální počet vybouraných překladů jako komplet " (5,0) |  | 5 | [12 empty] | VV | 2 | 2 | True | 0 | ROZPOCET
| VV |  | Součet |  | 5 | [12 empty] | VV | 2 | 4 | True | 1 | ROZPOCET
61 | K | 964099123 SPC | Vybourání / odstranění stávajících překladů nade dveřmi / okny při rozšiřování / zvýšení otvorů / bourání celé konstrukce - překlady ve zdivu tl. do 450 mm, délky do 2 000 mm | kus | 5 |  | 0 | vlastní |  | základní |  | 0 | 0 | 0 | 0 | 0 | 4 | K | 2 |  |  |  | ROZPOCET | 0 | 0 | 0 | 0 | 0 | 1 | 0 | 4 | 780473673
| P |  | Poznámka k položce: " V ceně také práce pro související s přístupem k překladům pro vybourání vč. zajištění podepření zdiva a následného odstranění, odvoz a likvidace suti, a veškeré další práce související s provedení odstranění stávajících překladů vč. odstranění veškerých podkladních, úložných a výplňových prvků. " " Včetně naložení, svislého a vodorovného přesunu suti, odvoz stavební suti. Likvidace v souladu se zákonem č. 541/2020 Sb. O odpadech vč. správného začlenění dle přílohy č. 1 vyhlášky č. 8/2021 o Katalogu odpadů a posuzování vlastností odpadů (Katalog odpadů). Likvidace dle technologie na místa určené zhotovitelem, včetně poplatků za uložení odpadu. " | [14 empty] | P | 2
| VV |  | " Odstranění všech stávajících překladů - cihelných, ŽB, ocelových, prefa, ... jako komplet - nade dveřmi, okny, při bourání, rozšiřování otvorů, ..." | [14 empty] | VV | 2 | 1 | True | 0 | ROZPOCET
| VV |  | " Překlady ve zdivu tl. přes 300 mm do 450 mm délky přes 1 500 mm do 2 000 mm. " | [14 empty] | VV | 2 | 1 | True | 0 | ROZPOCET
| VV |  | " Předpokládaný maximální počet vybouraných překladů jako komplet " (5,0) |  | 5 | [12 empty] | VV | 2 | 2 | True | 0 | ROZPOCET
| VV |  | Součet |  | 5 | [12 empty] | VV | 2 | 4 | True | 1 | ROZPOCET
62 | K | 965042141 | Bourání mazanin betonových nebo z litého asfaltu tl. do 100 mm, plochy přes 4 m2 | m3 | 59.671 |  | 0 | CS ÚRS 2025 01 |  | základní |  | 0 | 0 | 0 | 2.2 | 131.2762 | 4 | K | 2 |  |  |  | ROZPOCET | 0 | 0 | 0 | 0 | 0 | 1 | 0 | 4 | 678205831
| Online PSC |  | https://podminky.urs.cz/item/CS_URS_2025_01/965042141 | [14 empty] | Online PSC | 2
| VV |  | " Vybourání betonových mazanin jako nášlapná vrstva - uvažována tl. 100 mm " | [14 empty] | VV | 2 | 1 | True | 0 | ROZPOCET
| VV |  | " 1. NP " (16,13+1,31+2,32+1,6+0,8+1,44+0,6+1,89+3,24+7,35+1,31)*0,1 |  | 3.799 | [12 empty] | VV | 2 | 2 | True | 0 | ROZPOCET
| VV |  | " 8. NP " (12,2+39,61+53,5+1,33+3,89)*0,1 |  | 11.053 | [12 empty] | VV | 2 | 2 | True | 0 | ROZPOCET
| VV |  | Mezisoučet |  | 14.852 | [12 empty] | VV | 2 | 3 | True | 0 | ROZPOCET
| VV |  | " Vybourání mazanin podlah v tl. 40 mm - uvažováno 20 % celkové plochy " | [14 empty] | VV | 2 | 1 | True | 0 | ROZPOCET
| VV |  | " 1.NP " (764,38*0,20)*0,04 |  | 6.115 | [12 empty] | VV | 2 | 2 | True | 0 | ROZPOCET
| VV |  | " 2.NP " (727,71*0,20)*0,04 |  | 5.822 | [12 empty] | VV | 2 | 2 | True | 0 | ROZPOCET
| VV |  | " 3.NP " (689,24*0,20)*0,04 |  | 5.514 | [12 empty] | VV | 2 | 2 | True | 0 | ROZPOCET
| VV |  | " 4.NP " (747,16*0,20)*0,04 |  | 5.977 | [12 empty] | VV | 2 | 2 | True | 0 | ROZPOCET
| VV |  | " 5.NP " (746,36*0,20)*0,04 |  | 5.971 | [12 empty] | VV | 2 | 2 | True | 0 | ROZPOCET
| VV |  | " 6.NP " (800,35*0,20)*0,04 |  | 6.403 | [12 empty] | VV | 2 | 2 | True | 0 | ROZPOCET
| VV |  | " 7.NP " (799,59*0,20)*0,04 |  | 6.397 | [12 empty] | VV | 2 | 2 | True | 0 | ROZPOCET
| VV |  | " 8.NP " (128,4*0,20)*0,04 |  | 1.027 | [12 empty] | VV | 2 | 2 | True | 0 | ROZPOCET
| VV |  | Mezisoučet |  | 43.226 | [12 empty] | VV | 2 | 3 | True | 0 | ROZPOCET
| VV |  | " Odstranění lože pod vybourávanou venkovní velkoformátovou dlažbu - předpoklad - potěr / lepidlo tl. 10 mm " | [14 empty] | VV | 2 | 1 | True | 0 | ROZPOCET
| VV |  | " Vybourání lože pod venkovní dlažbou před vstupem " (78,0-8,7)*0,01 |  | 0.693 | [12 empty] | VV | 2 | 2 | True | 0 | ROZPOCET
| VV |  | Mezisoučet |  | 0.693 | [12 empty] | VV | 2 | 3 | True | 0 | ROZPOCET
| VV |  | " Odstranění lože pod vybourávanou venkovní dlažbu - předpoklad - potěr tl. 60 mm " | [14 empty] | VV | 2 | 1 | True | 0 | ROZPOCET
| VV |  | " Vybourání lože pod venkovní dlažbou u zásobovací rampy " (15,0)*0,06 |  | 0.9 | [12 empty] | VV | 2 | 2 | True | 0 | ROZPOCET
| VV |  | Mezisoučet |  | 0.9 | [12 empty] | VV | 2 | 3 | True | 0 | ROZPOCET
| VV |  | Součet |  | 59.671 | [12 empty] | VV | 2 | 4 | True | 1 | ROZPOCET
63 | K | 965043341 | Bourání mazanin betonových s potěrem nebo teracem tl. do 100 mm, plochy přes 4 m2 | m3 | 259.353 |  | 0 | CS ÚRS 2025 01 |  | základní |  | 0 | 0 | 0 | 2.2 | 570.5766 | 4 | K | 2 |  |  |  | ROZPOCET | 0 | 0 | 0 | 0 | 0 | 1 | 0 | 4 | -1548435815
| Online PSC |  | https://podminky.urs.cz/item/CS_URS_2025_01/965043341 | [14 empty] | Online PSC | 2
| VV |  | " Bourání betonových mazanin s cementovým potěrem tl. 60 mm - uvažováno 80 % celkové plochy " | [14 empty] | VV | 2 | 1 | True | 0 | ROZPOCET
| VV |  | " 1.NP " ((764,38)*0,06)*0,8 |  | 36.69 | [12 empty] | VV | 2 | 2 | True | 0 | ROZPOCET
| VV |  | " 2.NP " ((727,71)*0,06)*0,8 |  | 34.93 | [12 empty] | VV | 2 | 2 | True | 0 | ROZPOCET
| VV |  | " 3.NP " ((689,24)*0,06)*0,8 |  | 33.084 | [12 empty] | VV | 2 | 2 | True | 0 | ROZPOCET
| VV |  | " 4.NP " ((747,16)*0,06)*0,8 |  | 35.864 | [12 empty] | VV | 2 | 2 | True | 0 | ROZPOCET
| VV |  | " 5.NP " ((746,36)*0,06)*0,8 |  | 35.825 | [12 empty] | VV | 2 | 2 | True | 0 | ROZPOCET
| VV |  | " 6.NP " ((800,35)*0,06)*0,8 |  | 38.417 | [12 empty] | VV | 2 | 2 | True | 0 | ROZPOCET
| VV |  | " 7.NP " ((799,59)*0,06)*0,8 |  | 38.38 | [12 empty] | VV | 2 | 2 | True | 0 | ROZPOCET
| VV |  | " 8.NP " ((128,4)*0,06)*0,8 |  | 6.163 | [12 empty] | VV | 2 | 2 | True | 0 | ROZPOCET
| VV |  | Součet |  | 259.353 | [12 empty] | VV | 2 | 4 | True | 1 | ROZPOCET
64 | K | 965049111 | Bourání mazanin Příplatek k cenám za bourání mazanin betonových se svařovanou sítí, tl. do 100 mm | m3 | 317.431 |  | 0 | CS ÚRS 2025 01 |  | základní |  | 0 | 0 | 0 | 0.044 | 13.967 | 4 | K | 2 |  |  |  | ROZPOCET | 0 | 0 | 0 | 0 | 0 | 1 | 0 | 4 | -1214871562
| Online PSC |  | https://podminky.urs.cz/item/CS_URS_2025_01/965049111 | [14 empty] | Online PSC | 2
| VV |  | " Příplatek za odstranění vyztužení bouraných betonových mazanin - uvažováno vyztužení svařovanou sítí. " | [14 empty] | VV | 2 | 1 | True | 0 | ROZPOCET
| VV |  | " Betonová mazanina tl. 100 mm jako nášlapná vrstva " | [14 empty] | VV | 2 | 1 | True | 0 | ROZPOCET
| VV |  | " 1. NP " (16,13+1,31+2,32+1,6+0,8+1,44+0,6+1,89+3,24+7,35+1,31)*0,1 |  | 3.799 | [12 empty] | VV | 2 | 2 | True | 0 | ROZPOCET
| VV |  | " 8. NP " (12,2+39,61+53,5+1,33+3,89)*0,1 |  | 11.053 | [12 empty] | VV | 2 | 2 | True | 0 | ROZPOCET
| VV |  | Mezisoučet |  | 14.852 | [12 empty] | VV | 2 | 3 | True | 0 | ROZPOCET
| VV |  | " Příplatek za odstranění vyztužení bouraných mazanin podlah v tl. 40 mm - uvažováno 20 % celkové plochy " | [14 empty] | VV | 2 | 1 | True | 0 | ROZPOCET
| VV |  | " 1.NP " (764,38*0,20)*0,04 |  | 6.115 | [12 empty] | VV | 2 | 2 | True | 0 | ROZPOCET
| VV |  | " 2.NP " (727,71*0,20)*0,04 |  | 5.822 | [12 empty] | VV | 2 | 2 | True | 0 | ROZPOCET
| VV |  | " 3.NP " (689,24*0,20)*0,04 |  | 5.514 | [12 empty] | VV | 2 | 2 | True | 0 | ROZPOCET
| VV |  | " 4.NP " (747,16*0,20)*0,04 |  | 5.977 | [12 empty] | VV | 2 | 2 | True | 0 | ROZPOCET
| VV |  | " 5.NP " (746,36*0,20)*0,04 |  | 5.971 | [12 empty] | VV | 2 | 2 | True | 0 | ROZPOCET
| VV |  | " 6.NP " (800,35*0,20)*0,04 |  | 6.403 | [12 empty] | VV | 2 | 2 | True | 0 | ROZPOCET
| VV |  | " 7.NP " (799,59*0,20)*0,04 |  | 6.397 | [12 empty] | VV | 2 | 2 | True | 0 | ROZPOCET
| VV |  | " 8.NP " (128,4*0,20)*0,04 |  | 1.027 | [12 empty] | VV | 2 | 2 | True | 0 | ROZPOCET
| VV |  | Mezisoučet |  | 43.226 | [12 empty] | VV | 2 | 3 | True | 0 | ROZPOCET
| VV |  | " Příplatek za odstranění vyztužení betonových mazanin s cementovým potěrem tl. 60 mm - uvažováno 80 % celkové plochy " | [14 empty] | VV | 2 | 1 | True | 0 | ROZPOCET
| VV |  | " 1.NP " ((764,38)*0,06)*0,8 |  | 36.69 | [12 empty] | VV | 2 | 2 | True | 0 | ROZPOCET
| VV |  | " 2.NP " ((727,71)*0,06)*0,8 |  | 34.93 | [12 empty] | VV | 2 | 2 | True | 0 | ROZPOCET
| VV |  | " 3.NP " ((689,24)*0,06)*0,8 |  | 33.084 | [12 empty] | VV | 2 | 2 | True | 0 | ROZPOCET
| VV |  | " 4.NP " ((747,16)*0,06)*0,8 |  | 35.864 | [12 empty] | VV | 2 | 2 | True | 0 | ROZPOCET
| VV |  | " 5.NP " ((746,36)*0,06)*0,8 |  | 35.825 | [12 empty] | VV | 2 | 2 | True | 0 | ROZPOCET
| VV |  | " 6.NP " ((800,35)*0,06)*0,8 |  | 38.417 | [12 empty] | VV | 2 | 2 | True | 0 | ROZPOCET
| VV |  | " 7.NP " ((799,59)*0,06)*0,8 |  | 38.38 | [12 empty] | VV | 2 | 2 | True | 0 | ROZPOCET
| VV |  | " 8.NP " ((128,4)*0,06)*0,8 |  | 6.163 | [12 empty] | VV | 2 | 2 | True | 0 | ROZPOCET
| VV |  | Mezisoučet |  | 259.353 | [12 empty] | VV | 2 | 3 | True | 0 | ROZPOCET
| VV |  | Součet |  | 317.431 | [12 empty] | VV | 2 | 4 | True | 1 | ROZPOCET
65 | K | 965081333 | Bourání podlah z dlaždic bez podkladního lože nebo mazaniny, s jakoukoliv výplní spár betonových, teracových nebo čedičových tl. do 30 mm, plochy přes 1 m2 | m2 | 84.3 |  | 0 | CS ÚRS 2025 01 |  | základní |  | 0 | 0 | 0 | 0.09 | 7.587 | 4 | K | 2 |  |  |  | ROZPOCET | 0 | 0 | 0 | 0 | 0 | 1 | 0 | 4 | 1078155585
| Online PSC |  | https://podminky.urs.cz/item/CS_URS_2025_01/965081333 | [14 empty] | Online PSC | 2
| VV |  | " Vybourání venkovní velkoformátové mrazuvzdorné dlažby u vstupu - rozměr 800×400×30 mm " | [14 empty] | VV | 2 | 1 | True | 0 | ROZPOCET
| VV |  | " Vybourání venkovní dlažby před vstupem " (78,0-8,7) |  | 69.3 | [12 empty] | VV | 2 | 2 | True | 0 | ROZPOCET
| VV |  | Mezisoučet |  | 69.3 | [12 empty] | VV | 2 | 3 | True | 0 | ROZPOCET
| VV |  | " Vybourání venkovní dlažby na zásobovací rampě - předpoklad - teracová dlažby tl. 30 mm " | [14 empty] | VV | 2 | 1 | True | 0 | ROZPOCET
| VV |  | " Vybourání venkovní dlažby na zásobovací rampě " (15,0) |  | 15 | [12 empty] | VV | 2 | 2 | True | 0 | ROZPOCET
| VV |  | Mezisoučet |  | 15 | [12 empty] | VV | 2 | 3 | True | 0 | ROZPOCET
| VV |  | Součet |  | 84.3 | [12 empty] | VV | 2 | 4 | True | 1 | ROZPOCET
66 | K | 965082933 | Odstranění násypu pod podlahami nebo ochranného násypu na střechách tl. do 200 mm, plochy přes 2 m2 | m3 | 107.955 |  | 0 | CS ÚRS 2025 01 |  | základní |  | 0 | 0 | 0 | 1.4 | 151.137 | 4 | K | 2 |  |  |  | ROZPOCET | 0 | 0 | 0 | 0 | 0 | 1 | 0 | 4 | 2131035744
| Online PSC |  | https://podminky.urs.cz/item/CS_URS_2025_01/965082933 | [14 empty] | Online PSC | 2
| VV |  | " Odstranění vysokopecní strusky ze skladby střechy - předpokládaná průměrná tl. vrstvy 150 mm " | [14 empty] | VV | 2 | 1 | True | 0 | ROZPOCET
| VV |  | " Skladba střechy " (719,7)*0,15 |  | 107.955 | [12 empty] | VV | 2 | 2 | True | 0 | ROZPOCET
| VV |  | Součet |  | 107.955 | [12 empty] | VV | 2 | 4 | True | 1 | ROZPOCET
67 | K | 966080115 | Bourání kontaktního zateplení včetně povrchové úpravy omítkou nebo nátěrem z desek z minerální vlny, tloušťky přes 120 do 180 mm | m2 | 222.74 |  | 0 | CS ÚRS 2025 01 |  | základní |  | 0 | 0 | 0 | 0.018 | 4.0093 | 4 | K | 2 |  |  |  | ROZPOCET | 0 | 0 | 0 | 0 | 0 | 1 | 0 | 4 | -1341540910
| Online PSC |  | https://podminky.urs.cz/item/CS_URS_2025_01/966080115 | [14 empty] | Online PSC | 2
| VV |  | " Odstranění zateplovacího systému v místech soklové části v technologickém kanále " | [14 empty] | VV | 2 | 1 | True | 0 | ROZPOCET
| VV |  | " Odstranění KZS vč. omítky " (60,2)*3,7 |  | 222.74 | [12 empty] | VV | 2 | 2 | True | 0 | ROZPOCET
| VV |  | Součet |  | 222.74 | [12 empty] | VV | 2 | 4 | True | 1 | ROZPOCET
68 | K | 968082991 SPC | Vybourání oken ocelových / sklobetonových / plastových / dřevěných včetně stínění a veškerého nutného příslušenství | m2 | 1167.37 |  | 0 | vlastní |  | základní |  | 0 | 0 | 0 | 0 | 0 | 4 | K | 2 |  |  |  | ROZPOCET | 0 | 0 | 0 | 0 | 0 | 1 | 0 | 4 | 1332705907
| P |  | Poznámka k položce: " V položce zahrnuto vyvěšení okenních křídel, demontáž vnitřního a vnějšího parapetu, vybourání rámu oken, demontáž žaluzíí, sítí proti hmyzu, veškeréhu nutného těsnění a dalších prvků tvořících okno. V ceně také nutné přisekání / řezání ostění a odstranění potěrů pod parapety " " V ceně přesun a likvidace suti. " " Včetně naložení, svislého a vodorovného přesunu suti, odvoz stavební suti. Likvidace v souladu se zákonem č. 541/2020 Sb. O odpadech vč. správného začlenění dle přílohy č. 1 vyhlášky č. 8/2021 o Katalogu odpadů a posuzování vlastností odpadů (Katalog odpadů). Likvidace dle technologie na místa určené zhotovitelem, včetně poplatků za uložení odpadu. " | [14 empty] | P | 2
| VV |  | " Vybourání stávajících oken, vitrín " | [14 empty] | VV | 2 | 1 | True | 0 | ROZPOCET
| VV |  | " 1. NP " (2,0*1,25)*1+(2,7*2,1)*1 |  | 8.17 | [12 empty] | VV | 2 | 2 | True | 0 | ROZPOCET
| VV |  | " 2. NP " (1,2*2,4)*1 |  | 2.88 | [12 empty] | VV | 2 | 2 | True | 0 | ROZPOCET
| VV |  | " 3. NP " (1,2*2,4)*9+(2,7*2,1)*1 |  | 31.59 | [12 empty] | VV | 2 | 2 | True | 0 | ROZPOCET
| VV |  | " 4. NP " (2,7*2,1)*1 |  | 5.67 | [12 empty] | VV | 2 | 2 | True | 0 | ROZPOCET
| VV |  | " 5. NP " (2,7*2,1)*1 |  | 5.67 | [12 empty] | VV | 2 | 2 | True | 0 | ROZPOCET
| VV |  | " 6. NP " (2,7*2,1)*1 |  | 5.67 | [12 empty] | VV | 2 | 2 | True | 0 | ROZPOCET
| VV |  | " 7. NP " (2,7*2,1)*1 |  | 5.67 | [12 empty] | VV | 2 | 2 | True | 0 | ROZPOCET
| VV |  | Mezisoučet |  | 65.32 | [12 empty] | VV | 2 | 3 | True | 0 | ROZPOCET
| VV |  | " Vybourání okenních sestav " | [14 empty] | VV | 2 | 1 | True | 0 | ROZPOCET
| VV |  | " 1. NP " (1,2*1,8)*61 |  | 131.76 | [12 empty] | VV | 2 | 2 | True | 0 | ROZPOCET
| VV |  | " 2. NP " (1,2*2,4)*32 |  | 92.16 | [12 empty] | VV | 2 | 2 | True | 0 | ROZPOCET
| VV |  | " 3. NP " (1,2*1,8)*6+(1,2*2,4)*27 |  | 90.72 | [12 empty] | VV | 2 | 2 | True | 0 | ROZPOCET
| VV |  | " 4. NP " (1,2*1,8)*46+(1,2*2,4)*32 |  | 191.52 | [12 empty] | VV | 2 | 2 | True | 0 | ROZPOCET
| VV |  | " 5. NP " (1,2*1,8)*46+(1,2*2,4)*32 |  | 191.52 | [12 empty] | VV | 2 | 2 | True | 0 | ROZPOCET
| VV |  | " 6. NP " (1,2*1,8)*50+(1,2*2,4)*32 |  | 200.16 | [12 empty] | VV | 2 | 2 | True | 0 | ROZPOCET
| VV |  | " 7. NP " (1,2*1,8)*50+(1,2*2,4)*32 |  | 200.16 | [12 empty] | VV | 2 | 2 | True | 0 | ROZPOCET
| VV |  | " 8. NP " (0,9*0,9)*5 |  | 4.05 | [12 empty] | VV | 2 | 2 | True | 0 | ROZPOCET
| VV |  | Mezisoučet |  | 1102.05 | [12 empty] | VV | 2 | 3 | True | 0 | ROZPOCET
| VV |  | Součet |  | 1167.37 | [12 empty] | VV | 2 | 4 | True | 1 | ROZPOCET
69 | K | 968082996 SPC | Vybourání kovových / dřevěných / plastových dveřních zárubní a rámů vč. křídel, vybourání posuvných dveří vč. pouzdra, vybourání vrat | m2 | 672.398 |  | 0 | vlastní |  | základní |  | 0 | 0 | 0 | 0 | 0 | 4 | K | 2 |  |  |  | ROZPOCET | 0 | 0 | 0 | 0 | 0 | 1 | 0 | 4 | -125784721
| P |  | Poznámka k položce: " V položce zahrnuto vyvěšení dřevěných nebo kovových (popř. plastových) dveřních křídel, odstranění prahů, vybourání kovových / dřevěných zárubní vč, světlíkových částí. V ceně nutné přisekání ostění a nutné odstranění prvků na dveřních křídlech - samozavíračů, okopného plechu, stavěče, apod. " " V položce zahruto také odstranění posuvných dveří vč. odstranění veškerého příslušenství - pouzdra, kolejnic, atd. " " V ceně přesun a likvidace suti. " " Včetně naložení, svislého a vodorovného přesunu suti, odvoz stavební suti. Likvidace v souladu se zákonem č. 541/2020 Sb. O odpadech vč. správného začlenění dle přílohy č. 1 vyhlášky č. 8/2021 o Katalogu odpadů a posuzování vlastností odpadů (Katalog odpadů). Likvidace dle technologie na místa určené zhotovitelem, včetně poplatků za uložení odpadu. " | [14 empty] | P | 2
| VV |  | " Vybourání dveří vnitřních - otočných " | [14 empty] | VV | 2 | 1 | True | 0 | ROZPOCET
| VV |  | " Vybourání dveří vnitřních - 1. NP " | [14 empty] | VV | 2 | 1 | True | 0 | ROZPOCET
| VV |  | (0,7*2,02)*7+(0,8*2,02)*3+(0,9*2,02)*11+(1,0*2,02)*3+(1,35*2,02)*10+(1,55*2,15)*3+(1,65*2,15)*3+(0,9*2,1)*1 |  | 90.604 | [12 empty] | VV | 2 | 2 | True | 0 | ROZPOCET
| VV |  | " Vybourání dveří vnitřních - 2. NP " | [14 empty] | VV | 2 | 1 | True | 0 | ROZPOCET
| VV |  | (0,7*2,02)*10+(0,8*2,02)*0+(0,9*2,02)*24+(1,0*2,02)*3+(0,9*2,1)*2+(1,6*2,15)*1+(1,35*2,15)*5 |  | 85.565 | [12 empty] | VV | 2 | 2 | True | 0 | ROZPOCET
| VV |  | " Vybourání dveří vnitřních - 3. NP " | [14 empty] | VV | 2 | 1 | True | 0 | ROZPOCET
| VV |  | (0,7*2,02)*7+(0,8*2,02)*1+(0,9*2,02)*10+(1,0*2,02)*12+(1,35*2,02)*1+(0,9*2,1)*2+(1,6*2,15)*1+(1,75*2,15)*1 |  | 67.644 | [12 empty] | VV | 2 | 2 | True | 0 | ROZPOCET
| VV |  | " Vybourání dveří vnitřních - 4. NP " | [14 empty] | VV | 2 | 1 | True | 0 | ROZPOCET
| VV |  | (0,7*2,02)*2+(0,8*2,02)*2+(0,9*2,02)*3+(1,0*2,02)*23+(1,35*2,02)*11+(0,9*2,1)*2 |  | 91.751 | [12 empty] | VV | 2 | 2 | True | 0 | ROZPOCET
| VV |  | " Vybourání dveří vnitřních - 5. NP " | [14 empty] | VV | 2 | 1 | True | 0 | ROZPOCET
| VV |  | (0,7*2,02)*6+(0,8*2,02)*2+(0,9*2,02)*17+(1,0*2,02)*14+(1,35*2,02)*11+(0,9*2,1)*2 |  | 104.679 | [12 empty] | VV | 2 | 2 | True | 0 | ROZPOCET
| VV |  | " Vybourání dveří vnitřních - 6. NP " | [14 empty] | VV | 2 | 1 | True | 0 | ROZPOCET
| VV |  | (0,7*2,02)*6+(0,8*2,02)*2+(0,9*2,02)*26+(1,0*2,02)*2+(1,35*2,02)*9+(0,9*2,1)*2 |  | 91.347 | [12 empty] | VV | 2 | 2 | True | 0 | ROZPOCET
| VV |  | " Vybourání dveří vnitřních - 7. NP " | [14 empty] | VV | 2 | 1 | True | 0 | ROZPOCET
| VV |  | (0,7*2,02)*6+(0,8*2,02)*2+(0,9*2,02)*27+(1,0*2,02)*2+(1,35*2,02)*11+(0,9*2,1)*2 |  | 98.619 | [12 empty] | VV | 2 | 2 | True | 0 | ROZPOCET
| VV |  | " Vybourání dveří vnitřních - 8. NP " | [14 empty] | VV | 2 | 1 | True | 0 | ROZPOCET
| VV |  | (0,7*2,02)*2+(0,8*2,02)*1+(1,0*2,02)*1+(1,35*2,02)*1 |  | 9.191 | [12 empty] | VV | 2 | 2 | True | 0 | ROZPOCET
| VV |  | Mezisoučet |  | 639.4 | [12 empty] | VV | 2 | 3 | True | 0 | ROZPOCET
| VV |  | " Vybourání dveří vnitřních - posuvných vč. pouzdra " | [14 empty] | VV | 2 | 1 | True | 0 | ROZPOCET
| VV |  | " Vybourání dveří vnitřních - 1. NP " | [14 empty] | VV | 2 | 1 | True | 0 | ROZPOCET
| VV |  | (1,885*2,21)*2 |  | 8.332 | [12 empty] | VV | 2 | 2 | True | 0 | ROZPOCET
| VV |  | Mezisoučet |  | 8.332 | [12 empty] | VV | 2 | 3 | True | 0 | ROZPOCET
| VV |  | " Vybourání dveří venkovních a fasádních " | [14 empty] | VV | 2 | 1 | True | 0 | ROZPOCET
| VV |  | " Vybourání dveří venkovních a fasádních- 1. NP " | [14 empty] | VV | 2 | 1 | True | 0 | ROZPOCET
| VV |  | (0,9*2,15)*2+(1,0*2,02)*1+(1,55*2,15)*2+(1,75*2,8)*1 |  | 17.455 | [12 empty] | VV | 2 | 2 | True | 0 | ROZPOCET
| VV |  | " Vybourání dveří venkovních a fasádních- 3. NP " | [14 empty] | VV | 2 | 1 | True | 0 | ROZPOCET
| VV |  | (1,285*2,6)*1 |  | 3.341 | [12 empty] | VV | 2 | 2 | True | 0 | ROZPOCET
| VV |  | " Vybourání dveří venkovních a fasádních- 8. NP " | [14 empty] | VV | 2 | 1 | True | 0 | ROZPOCET
| VV |  | (0,9*2,15)*2 |  | 3.87 | [12 empty] | VV | 2 | 2 | True | 0 | ROZPOCET
| VV |  | Mezisoučet |  | 24.666 | [12 empty] | VV | 2 | 3 | True | 0 | ROZPOCET
| VV |  | Součet |  | 672.398 | [12 empty] | VV | 2 | 4 | True | 1 | ROZPOCET
70 | K | 971042651 | Vybourání otvorů v betonových příčkách a zdech základových nebo nadzákladových plochy do 4 m2, tl. jakékoliv | m3 | 1.298 |  | 0 | CS ÚRS 2025 01 |  | základní |  | 0 | 0 | 0 | 2.2 | 2.8556 | 4 | K | 2 |  |  |  | ROZPOCET | 0 | 0 | 0 | 0 | 0 | 1 | 0 | 4 | -653881590
| Online PSC |  | https://podminky.urs.cz/item/CS_URS_2025_01/971042651 | [14 empty] | Online PSC | 2
| VV |  | " Vybourání ŽB opěrné stěny pro vstup do technologického kanálu - rozšíření stávajícího otvoru " | [14 empty] | VV | 2 | 1 | True | 0 | ROZPOCET
| VV |  | " Vybourání opěrné stěny u vstupu do technologického kanálu u čerpací stanice - plocha cca 1,1 m2 " (0,35*0,32*3,35) |  | 0.375 | [12 empty] | VV | 2 | 2 | True | 0 | ROZPOCET
| VV |  | " Vybourání opěrné stěny u vstupu do technologického kanálu - na druhé straně - plocha cca 2,7 m2" (1,2*0,35*3,7)-(0,631) |  | 0.923 | [12 empty] | VV | 2 | 2 | True | 0 | ROZPOCET
| VV |  | Součet |  | 1.298 | [12 empty] | VV | 2 | 4 | True | 1 | ROZPOCET
71 | K | 975063161 | Podchycení (podepření) schodů a podest dřevěnou výztuhou oboustranně podporovaných, v. podchycení do 3,5 m rovných, při zatížení hmotností přes 800 do 1200 kg/m2 | m2 | 2.2 |  | 0 | CS ÚRS 2025 01 |  | základní |  | 0 | 0.02267 | 0.049874 | 0 | 0 | 4 | K | 2 |  |  |  | ROZPOCET | 0 | 0 | 0 | 0 | 0 | 1 | 0 | 4 | -854744958
| Online PSC |  | https://podminky.urs.cz/item/CS_URS_2025_01/975063161 | [14 empty] | Online PSC | 2
| VV |  | " Podchycení schodišťových ramen a podest při jejich bourání " | [14 empty] | VV | 2 | 1 | True | 0 | ROZPOCET
| VV |  | " Případné podchycení bouraných schodišť v 8. NP " (1,1*1,0*2) |  | 2.2 | [12 empty] | VV | 2 | 2 | True | 0 | ROZPOCET
| VV |  | Součet |  | 2.2 | [12 empty] | VV | 2 | 4 | True | 1 | ROZPOCET
72 | K | 975111341 | Plošné podchycení konstrukcí systémovými prvky stojkami včetně nosníků výšky do 4 m, zatížení přes 11 do 15 kPa zřízení | m2 | 400 |  | 0 | CS ÚRS 2025 01 |  | základní |  | 0 | 0 | 0 | 0 | 0 | 4 | K | 2 |  |  |  | ROZPOCET | 0 | 0 | 0 | 0 | 0 | 1 | 0 | 4 | 1154787130
| Online PSC |  | https://podminky.urs.cz/item/CS_URS_2025_01/975111341 | [14 empty] | Online PSC | 2
| VV |  | " Případné podchycení stropů, střech apod. při jejich odbourávání " | [14 empty] | VV | 2 | 1 | True | 0 | ROZPOCET
| VV |  | " Podchycení stropů při jejich bourání - uvažována maximální plocha - 400 m2 " (400,0) |  | 400 | [12 empty] | VV | 2 | 2 | True | 0 | ROZPOCET
| VV |  | Součet |  | 400 | [12 empty] | VV | 2 | 4 | True | 1 | ROZPOCET
73 | K | 975111342 | Plošné podchycení konstrukcí systémovými prvky stojkami včetně nosníků výšky do 4 m, zatížení přes 11 do 15 kPa příplatek za první a každý další den použití | m2 | 12000 |  | 0 | CS ÚRS 2025 01 |  | základní |  | 0 | 0 | 0 | 0 | 0 | 4 | K | 2 |  |  |  | ROZPOCET | 0 | 0 | 0 | 0 | 0 | 1 | 0 | 4 | 2079914027
| Online PSC |  | https://podminky.urs.cz/item/CS_URS_2025_01/975111342 | [14 empty] | Online PSC | 2
| VV |  | " Příplatek k případnému podchycení stropů, střech apod. při jejich odbourávání " | [14 empty] | VV | 2 | 1 | True | 0 | ROZPOCET
| VV |  | " Podchycení stropů při jejich bourání - uvažováno maximálně 30 dní " (400,0)*30 |  | 12000 | [12 empty] | VV | 2 | 2 | True | 0 | ROZPOCET
| VV |  | Součet |  | 12000 | [12 empty] | VV | 2 | 4 | True | 1 | ROZPOCET
74 | K | 975111343 | Plošné podchycení konstrukcí systémovými prvky stojkami včetně nosníků výšky do 4 m, zatížení přes 11 do 15 kPa odstranění | m2 | 400 |  | 0 | CS ÚRS 2025 01 |  | základní |  | 0 | 0 | 0 | 0 | 0 | 4 | K | 2 |  |  |  | ROZPOCET | 0 | 0 | 0 | 0 | 0 | 1 | 0 | 4 | 254111908
| Online PSC |  | https://podminky.urs.cz/item/CS_URS_2025_01/975111343 | [14 empty] | Online PSC | 2
| VV |  | " Odstranění případného podchycení stropů, střech apod. při jejich odbourávání " (400,0) |  | 400 | [12 empty] | VV | 2 | 2 | True | 0 | ROZPOCET
| VV |  | Součet |  | 400 | [12 empty] | VV | 2 | 4 | True | 1 | ROZPOCET
75 | K | 976047331 | Vybourání betonových nebo železobetonových dvířek, ventilací, obrub, krycích desek krycích desek, ukončujících horní plochu zdiva, tl. přes 100 mm | m | 84.7 |  | 0 | CS ÚRS 2025 01 |  | základní |  | 0 | 0 | 0 | 0.33 | 27.951 | 4 | K | 2 |  |  |  | ROZPOCET | 0 | 0 | 0 | 0 | 0 | 1 | 0 | 4 | -47133474
| Online PSC |  | https://podminky.urs.cz/item/CS_URS_2025_01/976047331 | [14 empty] | Online PSC | 2
| VV |  | " Vybourání horních krycích desek stěn technologického kanálu (anglického dvorku) " | [14 empty] | VV | 2 | 1 | True | 0 | ROZPOCET
| VV |  | " Vybourání krycích desek " (72,9+3,7*2+4,4) |  | 84.7 | [12 empty] | VV | 2 | 2 | True | 0 | ROZPOCET
| VV |  | Součet |  | 84.7 | [12 empty] | VV | 2 | 4 | True | 1 | ROZPOCET
76 | K | 976075211 | Vybourání kovových madel, zábradlí, dvířek, zděří, kotevních želez ocelových kotevních želez, hmotnosti do 20 kg | t | 1.04 |  | 0 | CS ÚRS 2025 01 |  | základní |  | 0 | 0 | 0 | 1 | 1.04 | 4 | K | 2 |  |  |  | ROZPOCET | 0 | 0 | 0 | 0 | 0 | 1 | 0 | 4 | -1666593765
| Online PSC |  | https://podminky.urs.cz/item/CS_URS_2025_01/976075211 | [14 empty] | Online PSC | 2
| VV |  | " Odstranění kotevních želez pro obloukovou střechu - předpoklad 26 ks na podélnou stranu. " | [14 empty] | VV | 2 | 1 | True | 0 | ROZPOCET
| VV |  | " Odstranění konzol pro ocelovou konstrukci obloukové střechy " (26*2)*(20/1000) |  | 1.04 | [12 empty] | VV | 2 | 2 | True | 0 | ROZPOCET
| VV |  | Součet |  | 1.04 | [12 empty] | VV | 2 | 4 | True | 1 | ROZPOCET
77 | K | 976082131 | Vybourání drobných zámečnických a jiných konstrukcí objímek, držáků, věšáků, záclonových konzol, lustrových skob apod., ze zdiva cihelného | kus | 1000 |  | 0 | CS ÚRS 2025 01 |  | základní |  | 0 | 0 | 0 | 0.001 | 1 | 4 | K | 2 |  |  |  | ROZPOCET | 0 | 0 | 0 | 0 | 0 | 1 | 0 | 4 | -1164106159
| Online PSC |  | https://podminky.urs.cz/item/CS_URS_2025_01/976082131 | [14 empty] | Online PSC | 2
| VV |  | " Odstranění veškerých drobných prvků - držáků, věšáků, objímek apod. " | [14 empty] | VV | 2 | 1 | True | 0 | ROZPOCET
| VV |  | " Odstranění objímek, držáků, věšáků, ... - předpokládané maximální množství - 1 000 ks " (1000,0) |  | 1000 | [12 empty] | VV | 2 | 2 | True | 0 | ROZPOCET
| VV |  | Součet |  | 1000 | [12 empty] | VV | 2 | 4 | True | 1 | ROZPOCET
78 | K | 976084111 | Vybourání drobných zámečnických a jiných konstrukcí ochranných úhelníků ze zdiva s vysekáním kotev | m | 750 |  | 0 | CS ÚRS 2025 01 |  | základní |  | 0 | 0 | 0 | 0.01 | 7.5 | 4 | K | 2 |  |  |  | ROZPOCET | 0 | 0 | 0 | 0 | 0 | 1 | 0 | 4 | 1251194428
| Online PSC |  | https://podminky.urs.cz/item/CS_URS_2025_01/976084111 | [14 empty] | Online PSC | 2
| VV |  | " Odstranění ochranných úhelníků rohů " | [14 empty] | VV | 2 | 1 | True | 0 | ROZPOCET
| VV |  | " Odstranění ochranných úhelníků - předpokládané maximální množství 750 m " (750,0) |  | 750 | [12 empty] | VV | 2 | 2 | True | 0 | ROZPOCET
| VV |  | Součet |  | 750 | [12 empty] | VV | 2 | 4 | True | 1 | ROZPOCET
79 | K | 976085211 | Vybourání drobných zámečnických a jiných konstrukcí kanalizačních rámů litinových, z rýhovaného plechu nebo betonových včetně poklopů nebo mříží, plochy do 0,30 m2 | kus | 30 |  | 0 | CS ÚRS 2025 01 |  | základní |  | 0 | 0 | 0 | 0.024 | 0.72 | 4 | K | 2 |  |  |  | ROZPOCET | 0 | 0 | 0 | 0 | 0 | 1 | 0 | 4 | -1149470111
| Online PSC |  | https://podminky.urs.cz/item/CS_URS_2025_01/976085211 | [14 empty] | Online PSC | 2
| VV |  | " Demontáž rámů vč. poklopů - předpokládané maximální množství 30 ks " (30,0) |  | 30 | [12 empty] | VV | 2 | 2 | True | 0 | ROZPOCET
| VV |  | Součet |  | 30 | [12 empty] | VV | 2 | 4 | True | 1 | ROZPOCET
80 | K | 976085311 | Vybourání drobných zámečnických a jiných konstrukcí kanalizačních rámů litinových, z rýhovaného plechu nebo betonových včetně poklopů nebo mříží, plochy do 0,60 m2 | kus | 20 |  | 0 | CS ÚRS 2025 01 |  | základní |  | 0 | 0 | 0 | 0.045 | 0.9 | 4 | K | 2 |  |  |  | ROZPOCET | 0 | 0 | 0 | 0 | 0 | 1 | 0 | 4 | -1154200616
| Online PSC |  | https://podminky.urs.cz/item/CS_URS_2025_01/976085311 | [14 empty] | Online PSC | 2
| VV |  | " Demontáž rámů vč. poklopů - předpokládané maximální množství 20 ks " (20,0) |  | 20 | [12 empty] | VV | 2 | 2 | True | 0 | ROZPOCET
| VV |  | Součet |  | 20 | [12 empty] | VV | 2 | 4 | True | 1 | ROZPOCET
81 | K | 976085411 | Vybourání drobných zámečnických a jiných konstrukcí kanalizačních rámů litinových, z rýhovaného plechu nebo betonových včetně poklopů nebo mříží, plochy přes 0,60 m2 | kus | 15 |  | 0 | CS ÚRS 2025 01 |  | základní |  | 0 | 0 | 0 | 0.054 | 0.81 | 4 | K | 2 |  |  |  | ROZPOCET | 0 | 0 | 0 | 0 | 0 | 1 | 0 | 4 | 648295443
| Online PSC |  | https://podminky.urs.cz/item/CS_URS_2025_01/976085411 | [14 empty] | Online PSC | 2
| VV |  | " Demontáž rámů vč. poklopů - předpokládané maximální množství 15 ks " (15,0) |  | 15 | [12 empty] | VV | 2 | 2 | True | 0 | ROZPOCET
| VV |  | Součet |  | 15 | [12 empty] | VV | 2 | 4 | True | 1 | ROZPOCET
82 | K | 977151129 | Jádrové vrty diamantovými korunkami do stavebních materiálů (železobetonu, betonu, cihel, obkladů, dlažeb, kamene) průměru přes 300 do 350 mm | m | 0.25 |  | 0 | CS ÚRS 2025 01 |  | základní |  | 0 | 0.00388 | 0.00097 | 0.21 | 0.0525 | 4 | K | 2 |  |  |  | ROZPOCET | 0 | 0 | 0 | 0 | 0 | 1 | 0 | 4 | 1078454484
| Online PSC |  | https://podminky.urs.cz/item/CS_URS_2025_01/977151129 | [14 empty] | Online PSC | 2
| VV |  | " Jádrové vrty pro vytvoření prostupů pro vedení instalací apod. skrze stávající konstrukce " | [14 empty] | VV | 2 | 1 | True | 0 | ROZPOCET
| VV |  | " Vytvoření prostupu pro vedení elektra po výkopech - D 350 mm " (0,25) |  | 0.25 | [12 empty] | VV | 2 | 2 | True | 0 | ROZPOCET
| VV |  | Součet |  | 0.25 | [12 empty] | VV | 2 | 4 | True | 1 | ROZPOCET
83 | K | 977211112 | Řezání konstrukcí stěnovou pilou betonových nebo železobetonových průměru řezané výztuže do 16 mm hloubka řezu přes 200 do 350 mm | m | 7.05 |  | 0 | CS ÚRS 2025 01 |  | základní |  | 0 | 0.0002 | 0.00141 | 0 | 0 | 4 | K | 2 |  |  |  | ROZPOCET | 0 | 0 | 0 | 0 | 0 | 1 | 0 | 4 | 644767824
| Online PSC |  | https://podminky.urs.cz/item/CS_URS_2025_01/977211112 | [14 empty] | Online PSC | 2
| VV |  | " Řezání stávající opěrné stěny pro rozšíření vchodu do technologogického kanálu - tl. 350 mm " | [14 empty] | VV | 2 | 1 | True | 0 | ROZPOCET
| VV |  | " U čerpací stanice " (3,35) |  | 3.35 | [12 empty] | VV | 2 | 2 | True | 0 | ROZPOCET
| VV |  | " Na druhé straně " (3,7) |  | 3.7 | [12 empty] | VV | 2 | 2 | True | 0 | ROZPOCET
| VV |  | Součet |  | 7.05 | [12 empty] | VV | 2 | 4 | True | 1 | ROZPOCET
84 | K | 977212111 | Řezání konstrukcí diamantovým lanem železobetonových s výztuží průměru do 16 mm | m2 | 13.992 |  | 0 | CS ÚRS 2025 01 |  | základní |  | 0 | 0.00035 | 0.0048972 | 0 | 0 | 4 | K | 2 |  |  |  | ROZPOCET | 0 | 0 | 0 | 0 | 0 | 1 | 0 | 4 | -173266911
| Online PSC |  | https://podminky.urs.cz/item/CS_URS_2025_01/977212111 | [14 empty] | Online PSC | 2
| VV |  | " Řezání ŽB zvýšených soklů nad stropem " | [14 empty] | VV | 2 | 1 | True | 0 | ROZPOCET
| VV |  | " Řezání zvýšených sokl v 8. NP - m. 8.02 " (1,4*1,2)+(1,84*0,8) |  | 3.152 | [12 empty] | VV | 2 | 2 | True | 0 | ROZPOCET
| VV |  | Mezisoučet |  | 3.152 | [12 empty] | VV | 2 | 3 | True | 0 | ROZPOCET
| VV |  | " POZN: Uvažováno vodorovné řezání v úrovni mezi soklem a hlavní úrovní stropu. " | [14 empty] | VV | 2 | 1 | True | 0 | ROZPOCET
| VV |  | " Řezání konstrukce opěrné stěny a základů u schodoiště do m. 1.53 z důvodu jejich bourání od stávajcíích základů " | [14 empty] | VV | 2 | 1 | True | 0 | ROZPOCET
| VV |  | " Řezání pásů " (0,6*0,3)*2 |  | 0.36 | [12 empty] | VV | 2 | 2 | True | 0 | ROZPOCET
| VV |  | " Řezání zákaldové desky " (2,8*0,2) |  | 0.56 | [12 empty] | VV | 2 | 2 | True | 0 | ROZPOCET
| VV |  | Mezisoučet |  | 0.92 | [12 empty] | VV | 2 | 3 | True | 0 | ROZPOCET
| VV |  | " Řezání dna AD pro jeho částečné vybourání " | [14 empty] | VV | 2 | 1 | True | 0 | ROZPOCET
| VV |  | " Řezání pro vybourání dna v levé části " (68,6)*0,085 |  | 5.831 | [12 empty] | VV | 2 | 2 | True | 0 | ROZPOCET
| VV |  | " Řezání pro vybourání dna v pravé části " (48,1)*0,085 |  | 4.089 | [12 empty] | VV | 2 | 2 | True | 0 | ROZPOCET
| VV |  | Mezisoučet |  | 9.92 | [12 empty] | VV | 2 | 3 | True | 0 | ROZPOCET
| VV |  | Součet |  | 13.992 | [12 empty] | VV | 2 | 4 | True | 1 | ROZPOCET
85 | K | 978011191 | Otlučení vápenných nebo vápenocementových omítek vnitřních ploch stropů, v rozsahu přes 50 do 100 % | m2 | 9313.66 |  | 0 | CS ÚRS 2025 01 |  | základní |  | 0 | 0 | 0 | 0.05 | 465.683 | 4 | K | 2 |  |  |  | ROZPOCET | 0 | 0 | 0 | 0 | 0 | 1 | 0 | 4 | 41607033
| Online PSC |  | https://podminky.urs.cz/item/CS_URS_2025_01/978011191 | [14 empty] | Online PSC | 2
| P |  | Poznámka k položce: " POZN: Výměry uvažovány z bouraných podlahových ploch dle nášlapných vrstev. " | [14 empty] | P | 2
| VV |  | " Otlučení omítek vnitřních stropů v rozsahu 100 % " | [14 empty] | VV | 2 | 1 | True | 0 | ROZPOCET
| VV |  | " Stropy nad 1. NP " ((144,73)+(328,64)+(37,99)+(55,32)+(168,78)+(28,92))*2 |  | 1528.76 | [12 empty] | VV | 2 | 2 | True | 0 | ROZPOCET
| VV |  | " Stropy nad 2. NP " ((119,73)+(54,55)+(4,26)+(173,9)+(245,89)+(121,2)+(8,18))*2 |  | 1455.42 | [12 empty] | VV | 2 | 2 | True | 0 | ROZPOCET
| VV |  | " Stropy nad 3. NP " ((36,39)+(12,42)+(126,26)+(403,12)+(111,05))*2 |  | 1378.48 | [12 empty] | VV | 2 | 2 | True | 0 | ROZPOCET
| VV |  | " Stropy nad 4. NP " ((413,18)+(87,87)+(215,51)+(30,6))*2 |  | 1494.32 | [12 empty] | VV | 2 | 2 | True | 0 | ROZPOCET
| VV |  | " Stropy nad 5. NP " ((490,99)+(54,36)+(179,48)+(75,52))*2 |  | 1600.7 | [12 empty] | VV | 2 | 2 | True | 0 | ROZPOCET
| VV |  | " Stropy nad 6. NP " ((307,63)+(95,45)+(163,59)+(232,92))*2 |  | 1599.18 | [12 empty] | VV | 2 | 2 | True | 0 | ROZPOCET
| VV |  | " Stropy nad 7. NP " ((110,53)+(17,87))*2 |  | 256.8 | [12 empty] | VV | 2 | 2 | True | 0 | ROZPOCET
| VV |  | Součet |  | 9313.66 | [12 empty] | VV | 2 | 4 | True | 1 | ROZPOCET
| VV |  | " POZN: V položce uvažováno s otlučením do tl. 20 mm s ohledem na množství suti. Předpoklad omítka tl. do 40 mm => množství násobeno 2×. " | [14 empty] | VV | 2 | 1 | True | 0 | ROZPOCET
86 | K | 978013191 | Otlučení vápenných nebo vápenocementových omítek vnitřních ploch stěn s vyškrabáním spar, s očištěním zdiva, v rozsahu přes 50 do 100 % | m2 | 45584.198 |  | 0 | CS ÚRS 2025 01 |  | základní |  | 0 | 0 | 0 | 0.046 | 2096.8731 | 4 | K | 2 |  |  |  | ROZPOCET | 0 | 0 | 0 | 0 | 0 | 1 | 0 | 4 | -1357676063
| Online PSC |  | https://podminky.urs.cz/item/CS_URS_2025_01/978013191 | [14 empty] | Online PSC | 2
| VV |  | " Otlučení omítek vnitřních stěn v rozsahu 100 % " | [14 empty] | VV | 2 | 1 | True | 0 | ROZPOCET
| VV |  | " Stěny v 1. NP " ((1901,727+1330,52)+(37,06+26,88)*0,15)*2 |  | 6483.676 | [12 empty] | VV | 2 | 2 | True | 0 | ROZPOCET
| VV |  | " Stěny v 2. NP " ((1539,022+282,864+1130,556)+(5,31)*0,15)*2 |  | 5906.477 | [12 empty] | VV | 2 | 2 | True | 0 | ROZPOCET
| VV |  | " Stěny v 3. NP " ((1198,431+432,956+848,729)+(12,49)*0,15)*2 |  | 4963.979 | [12 empty] | VV | 2 | 2 | True | 0 | ROZPOCET
| VV |  | " Stěny v 4. NP " ((1282,018+971,945+1148,032))*2 |  | 6803.99 | [12 empty] | VV | 2 | 2 | True | 0 | ROZPOCET
| VV |  | " Stěny v 5. NP " ((1421,444+745,932+1205,808))*2 |  | 6746.368 | [12 empty] | VV | 2 | 2 | True | 0 | ROZPOCET
| VV |  | " Stěny v 6. NP " ((1179,193+898,592+1005,77))*2 |  | 6167.11 | [12 empty] | VV | 2 | 2 | True | 0 | ROZPOCET
| VV |  | " Stěny v 7. NP " ((1498,229+782,992+1284,202))*2 |  | 7130.846 | [12 empty] | VV | 2 | 2 | True | 0 | ROZPOCET
| VV |  | " Stěny v 8. NP " ((373,652+306,37)+(43,74+28,62)*0,15)*2 |  | 1381.752 | [12 empty] | VV | 2 | 2 | True | 0 | ROZPOCET
| VV |  | Součet |  | 45584.198 | [12 empty] | VV | 2 | 4 | True | 1 | ROZPOCET
| VV |  | " POZN: V položce uvažováno s otlučením do tl. 20 mm s ohledem na množství suti. Předpoklad omítka tl. do 40 mm => množství násobeno 2×. " | [14 empty] | VV | 2 | 1 | True | 0 | ROZPOCET
87 | K | 978015391 | Otlučení vápenných nebo vápenocementových omítek vnějších ploch s vyškrabáním spar a s očištěním zdiva stupně členitosti 1 a 2, v rozsahu přes 80 do 100 % | m2 | 24.57 |  | 0 | CS ÚRS 2025 01 |  | základní |  | 0 | 0 | 0 | 0.059 | 1.4496 | 4 | K | 2 |  |  |  | ROZPOCET | 0 | 0 | 0 | 0 | 0 | 1 | 0 | 4 | -405059908
| Online PSC |  | https://podminky.urs.cz/item/CS_URS_2025_01/978015391 | [14 empty] | Online PSC | 2
| VV |  | " Otlučení venkovních omítek stěn " | [14 empty] | VV | 2 | 1 | True | 0 | ROZPOCET
| VV |  | " Otlučení omítek z bouraných opěrných stěn - u čerpací stanice " (0,32*3,35)*2+(0,35*3,35) |  | 3.317 | [12 empty] | VV | 2 | 2 | True | 0 | ROZPOCET
| VV |  | " Otlučení omítek z bouraných opěrných stěn - na druhé straně " (0,37*0,35*3,7)*2+(0,35*3,7) |  | 2.253 | [12 empty] | VV | 2 | 2 | True | 0 | ROZPOCET
| VV |  | " Otlučení omítek ze stěny rampy " (5,9*1,1) |  | 6.49 | [12 empty] | VV | 2 | 2 | True | 0 | ROZPOCET
| VV |  | " Otlučení omítek ze sloupů před hlavním vstupem " (6,95*1,8) |  | 12.51 | [12 empty] | VV | 2 | 2 | True | 0 | ROZPOCET
| VV |  | Součet |  | 24.57 | [12 empty] | VV | 2 | 4 | True | 1 | ROZPOCET
88 | K | 978036191 | Otlučení cementových omítek vnějších ploch s vyškrabáním spar zdiva a s očištěním povrchu, v rozsahu přes 80 do 100 % | m2 | 790.32 |  | 0 | CS ÚRS 2025 01 |  | základní |  | 0 | 0 | 0 | 0.05 | 39.516 | 4 | K | 2 |  |  |  | ROZPOCET | 0 | 0 | 0 | 0 | 0 | 1 | 0 | 4 | -1652223780
| Online PSC |  | https://podminky.urs.cz/item/CS_URS_2025_01/978036191 | [14 empty] | Online PSC | 2
| VV |  | " Odstranění reprofilační malty a sanační malty (omítky) z vnitřních stěn technologického kanálu (anglického dvorku) " | [14 empty] | VV | 2 | 1 | True | 0 | ROZPOCET
| VV |  | " Odstranění povrchové úpravy stěn z vnitřní částí " (((40,6)+(30,6))*3,7)*3 |  | 790.32 | [12 empty] | VV | 2 | 2 | True | 0 | ROZPOCET
| VV |  | Součet |  | 790.32 | [12 empty] | VV | 2 | 4 | True | 1 | ROZPOCET
| VV |  | " POZN: V položce uvažováno s otlučením do tl. 20 mm s ohledem na množství suti. Předpoklad omítka průměrné tl. 60 mm => množství násobeno 3×. " | [14 empty] | VV | 2 | 1 | True | 0 | ROZPOCET
89 | K | 978059241 | Odsekání obkladů stěn včetně otlučení podkladní omítky až na zdivo z kamene přes 1 m2 | m2 | 287.111 |  | 0 | CS ÚRS 2025 01 |  | základní |  | 0 | 0 | 0 | 0.169 | 48.5218 | 4 | K | 2 |  |  |  | ROZPOCET | 0 | 0 | 0 | 0 | 0 | 1 | 0 | 4 | 218896625
| Online PSC |  | https://podminky.urs.cz/item/CS_URS_2025_01/978059241 | [14 empty] | Online PSC | 2
| VV |  | " Odstranění mramorových obkladů vč. podkladní omítky " | [14 empty] | VV | 2 | 1 | True | 0 | ROZPOCET
| VV |  | " 2. NP " (187,067)+(5,31)*0,15 |  | 187.864 | [12 empty] | VV | 2 | 2 | True | 0 | ROZPOCET
| VV |  | " 3. NP " (99,247) |  | 99.247 | [12 empty] | VV | 2 | 2 | True | 0 | ROZPOCET
| VV |  | Součet |  | 287.111 | [12 empty] | VV | 2 | 4 | True | 1 | ROZPOCET
90 | K | 978059361 | Odsekání obkladů stěn včetně otlučení podkladní omítky až na zdivo z mozaikových lepenců keramických nebo skleněných přes 1 m2 | m2 | 184.223 |  | 0 | CS ÚRS 2025 01 |  | základní |  | 0 | 0 | 0 | 0.021 | 3.8687 | 4 | K | 2 |  |  |  | ROZPOCET | 0 | 0 | 0 | 0 | 0 | 1 | 0 | 4 | 585058915
| Online PSC |  | https://podminky.urs.cz/item/CS_URS_2025_01/978059361 | [14 empty] | Online PSC | 2
| VV |  | " Odstranění obkladů mozaikových " | [14 empty] | VV | 2 | 1 | True | 0 | ROZPOCET
| VV |  | " Odstranění mozaikových obkladů - předpokládaná maximální plocha - 3 % z keramickcých " (6140,759)*0,03 |  | 184.223 | [12 empty] | VV | 2 | 2 | True | 0 | ROZPOCET
| VV |  | Součet |  | 184.223 | [12 empty] | VV | 2 | 4 | True | 1 | ROZPOCET
91 | K | 978059541 | Odsekání obkladů stěn včetně otlučení podkladní omítky až na zdivo z obkládaček vnitřních, z jakýchkoliv materiálů, plochy přes 1 m2 | m2 | 6140.759 |  | 0 | CS ÚRS 2025 01 |  | základní |  | 0 | 0 | 0 | 0.068 | 417.5716 | 4 | K | 2 |  |  |  | ROZPOCET | 0 | 0 | 0 | 0 | 0 | 1 | 0 | 4 | 1682103881
| Online PSC |  | https://podminky.urs.cz/item/CS_URS_2025_01/978059541 | [14 empty] | Online PSC | 2
| VV |  | " Odstranění keramických obkladů vč podkladní omítky " | [14 empty] | VV | 2 | 1 | True | 0 | ROZPOCET
| VV |  | " 1. NP " (411,323)+(5,04)*0,15 |  | 412.079 | [12 empty] | VV | 2 | 2 | True | 0 | ROZPOCET
| VV |  | " 2. NP " (556,393) |  | 556.393 | [12 empty] | VV | 2 | 2 | True | 0 | ROZPOCET
| VV |  | " 3. NP " (700,875)+(6,245)*0,15 |  | 701.812 | [12 empty] | VV | 2 | 2 | True | 0 | ROZPOCET
| VV |  | " 4. NP " (1172,044) |  | 1172.044 | [12 empty] | VV | 2 | 2 | True | 0 | ROZPOCET
| VV |  | " 5. NP " (1040,432) |  | 1040.432 | [12 empty] | VV | 2 | 2 | True | 0 | ROZPOCET
| VV |  | " 6. NP " (1119,145) |  | 1119.145 | [12 empty] | VV | 2 | 2 | True | 0 | ROZPOCET
| VV |  | " 7. NP " (1069,304) |  | 1069.304 | [12 empty] | VV | 2 | 2 | True | 0 | ROZPOCET
| VV |  | " 8. NP " (67,282)+(15,12)*0,15 |  | 69.55 | [12 empty] | VV | 2 | 2 | True | 0 | ROZPOCET
| VV |  | Součet |  | 6140.759 | [12 empty] | VV | 2 | 4 | True | 1 | ROZPOCET
92 | K | 978059641 | Odsekání obkladů stěn včetně otlučení podkladní omítky až na zdivo z obkládaček vnějších, z jakýchkoliv materiálů, plochy přes 1 m2 | m2 | 168.27 |  | 0 | CS ÚRS 2025 01 |  | základní |  | 0 | 0 | 0 | 0.089 | 14.976 | 4 | K | 2 |  |  |  | ROZPOCET | 0 | 0 | 0 | 0 | 0 | 1 | 0 | 4 | 1974046455
| Online PSC |  | https://podminky.urs.cz/item/CS_URS_2025_01/978059641 | [14 empty] | Online PSC | 2
| VV |  | " Odstranění obkladu 8. NP " | [14 empty] | VV | 2 | 1 | True | 0 | ROZPOCET
| VV |  | " Příčná část " (5,6*8,6)*2 |  | 96.32 | [12 empty] | VV | 2 | 2 | True | 0 | ROZPOCET
| VV |  | " Podélná část " (20,35*1,3)*2 |  | 52.91 | [12 empty] | VV | 2 | 2 | True | 0 | ROZPOCET
| VV |  | " Příčná část - boky " 5,6*(0,9+0,9+0,8+0,8) |  | 19.04 | [12 empty] | VV | 2 | 2 | True | 0 | ROZPOCET
| VV |  | Součet |  | 168.27 | [12 empty] | VV | 2 | 4 | True | 1 | ROZPOCET
93 | K | 988999191 SPC | Vyklizení objektu před započetím rekonstrukce objektu včetně odvozu a likvidace suti - veškeré místnosti | kus | 60 |  | 0 | vlastní |  | základní |  | 0 | 0 | 0 | 0 | 0 | 4 | K | 2 |  |  |  | ROZPOCET | 0 | 0 | 0 | 0 | 0 | 1 | 0 | 4 | -1347406512
| P |  | Poznámka k položce: " Vyklizení a odstranění veškerého vybavení. Jedné se především o: hasící přístroje, interiérové žaluzie, záclony a závěsy vč. gárnýží, nábytek (stoly, židle, skříně, lavice, lavičky ...), truhlíky a květináče, nástěnky a plakáty, spotřebiče (ledničky, konvice, chladničky, myčky, ...), vybavení sociálních zařízení (dávkovače, zásobníky, madla, háčky, WC štětky, zrcadla, ...), informační, tabule, cedule, plány, věšáky apod. vč. jejich odvozu a likvidace. " " Vyklizení a odstranění veškerého laboratorního vybavení. Např.: digestoří, nábytků (skříněk, zkušebních, chladících komor, nerezových stolů, židlí,vah, ...) speciálních přístrojů a vybavení (zkumavky, baňky, ...). očních sprch, tlakových lahví a dalšího laboratorního vybavení vč. jeho odvozu a likvidace. " " Včetně naložení, svislého a vodorovného přesunu suti, odvoz stavební suti. Likvidace v souladu se zákonem č. 541/2020 Sb. O odpadech vč. správného začlenění dle přílohy č. 1 vyhlášky č. 8/2021 o Katalogu odpadů a posuzování vlastností odpadů (Katalog odpadů). Likvidace dle technologie na místa určené zhotovitelem, včetně poplatků za uložení odpadu. " | [14 empty] | P | 2
| VV |  | " Vyklizení a odstranění vybavení před započetím rekonstrukce - provedení prací " | [14 empty] | VV | 2 | 1 | True | 0 | ROZPOCET
| VV |  | " Vyklizení veškerých místností a odstranění vybavení - předpokládaný maximální počet kontejnerů - 60 ks " (60,0) |  | 60 | [12 empty] | VV | 2 | 2 | True | 0 | ROZPOCET
| VV |  | Součet |  | 60 | [12 empty] | VV | 2 | 4 | True | 1 | ROZPOCET
| VV |  | " POZN: MJ vztažena na předpokládaný počet potřeby kontejnerů o objemu 12 m3 na odvoz suti. " | [14 empty] | VV | 2 | 1 | True | 0 | ROZPOCET
94 | K | 993211111 | Dovoz a odvoz systémových prvků pro podchycování konstrukcí včetně naložení a složení stojek včetně nosníků, na vzdálenost do 10 km | m2 | 400 |  | 0 | CS ÚRS 2025 01 |  | základní |  | 0 | 0 | 0 | 0 | 0 | 4 | K | 2 |  |  |  | ROZPOCET | 0 | 0 | 0 | 0 | 0 | 1 | 0 | 4 | 993705871
| Online PSC |  | https://podminky.urs.cz/item/CS_URS_2025_01/993211111 | [14 empty] | Online PSC | 2
| VV |  | " Dovoz a odvoz systémových prvků pro podchycení " (400,0) |  | 400 | [12 empty] | VV | 2 | 2 | True | 0 | ROZPOCET
| VV |  | Součet |  | 400 | [12 empty] | VV | 2 | 4 | True | 1 | ROZPOCET
95 | K | 993211119 | Dovoz a odvoz systémových prvků pro podchycování konstrukcí včetně naložení a složení stojek včetně nosníků, na vzdálenost Příplatek k ceně za každých dalších i započatých 10 km přes 10 km | m2 | 2000 |  | 0 | CS ÚRS 2025 01 |  | základní |  | 0 | 0 | 0 | 0 | 0 | 4 | K | 2 |  |  |  | ROZPOCET | 0 | 0 | 0 | 0 | 0 | 1 | 0 | 4 | 1529048340
| Online PSC |  | https://podminky.urs.cz/item/CS_URS_2025_01/993211119 | [14 empty] | Online PSC | 2
| VV |  | " Příplatek za dovoz a odvoz systémových prvků pro podchycení - vzdálenost před 10 km - předpokládaná vzdálenost do 60 km" (400,0)*5 |  | 2000 | [12 empty] | VV | 2 | 2 | True | 0 | ROZPOCET
| VV |  | Součet |  | 2000 | [12 empty] | VV | 2 | 4 | True | 1 | ROZPOCET
| D | 997 | Doprava suti a vybouraných hmot |  |  |  | 0 |  |  |  |  | 0 |  | 0 |  | 5.2584 | 1 | D | 1 |  |  |  | ROZPOCET | [6 empty] | 0
96 | K | 997013120 | Vnitrostaveništní doprava suti a vybouraných hmot vodorovně do 50 m s naložením základní pro budovy a haly výšky přes 30 do 36 m | t | 6368.719 |  | 0 | CS ÚRS 2025 01 |  | základní |  | 0 | 0 | 0 | 0 | 0 | 4 | K | 2 |  |  |  | ROZPOCET | 0 | 0 | 0 | 0 | 0 | 1 | 0 | 4 | 1917724666
| Online PSC |  | https://podminky.urs.cz/item/CS_URS_2025_01/997013120 | [14 empty] | Online PSC | 2
| VV |  | " Vnitrostaveništní doprava suti a vybouraných hmot s použitím mechanizace do vzdálenosti 50 m - předpoklad 90 % z celkové tonáže. " | [14 empty] | VV | 2 | 1 | True | 0 | ROZPOCET
| VV |  | " Směsný stavební odpad " ((7072,893)-(34,806+62,318+127,662+156,638+14,314+34,877+151,137))*0,9 |  | 5842.027 | [12 empty] | VV | 2 | 2 | True | 0 | ROZPOCET
| VV |  | " Dřevo a výrobky na bázi dřeva " ((33,677)+(0,02+0,03+0,87+0,209))*0,9 |  | 31.325 | [12 empty] | VV | 2 | 2 | True | 0 | ROZPOCET
| VV |  | " Sklo " ((2,0+3,75)+(56,568))*0,9 |  | 56.086 | [12 empty] | VV | 2 | 2 | True | 0 | ROZPOCET
| VV |  | " Kov " ((5,442+1,0+7,5+0,72+0,9+0,81)+(4,714+(104,947-0,164-0,002)))*0,9 |  | 113.28 | [12 empty] | VV | 2 | 2 | True | 0 | ROZPOCET
| VV |  | " Tepelná izoalce " ((127,645)+(28,993))*0,9 |  | 140.974 | [12 empty] | VV | 2 | 2 | True | 0 | ROZPOCET
| VV |  | " Hydroizolace " ((14,314)+(34,877))*0,9 |  | 44.272 | [12 empty] | VV | 2 | 2 | True | 0 | ROZPOCET
| VV |  | " Vysokopecní struska, škvára, ... " (151,137)*0,9 |  | 136.023 | [12 empty] | VV | 2 | 2 | True | 0 | ROZPOCET
| VV |  | " Azbest - předpokládané maximální množství z vybouraných věcí - 5,258 t " (1,3+3,958)*0,9 |  | 4.732 | [12 empty] | VV | 2 | 2 | True | 0 | ROZPOCET
| VV |  | Součet |  | 6368.719 | [12 empty] | VV | 2 | 4 | True | 1 | ROZPOCET
97 | K | 997013160 | Vnitrostaveništní doprava suti a vybouraných hmot vodorovně do 50 m s naložením s omezením mechanizace pro budovy a haly výšky přes 30 do 36 m | t | 707.637 |  | 0 | CS ÚRS 2025 01 |  | základní |  | 0 | 0 | 0 | 0 | 0 | 4 | K | 2 |  |  |  | ROZPOCET | 0 | 0 | 0 | 0 | 0 | 1 | 0 | 4 | -1153537484
| Online PSC |  | https://podminky.urs.cz/item/CS_URS_2025_01/997013160 | [14 empty] | Online PSC | 2
| VV |  | " Vnitrostaveništní doprava suti a vybouraných hmot s omezením mechanizace do vzdálenosti 50 m - předpoklad 10 % z celkové tonáže. " | [14 empty] | VV | 2 | 1 | True | 0 | ROZPOCET
| VV |  | " Směsný stavební odpad " ((7072,893)-(34,806+62,318+127,662+156,638+14,314+34,877+151,137))*0,1 |  | 649.114 | [12 empty] | VV | 2 | 2 | True | 0 | ROZPOCET
| VV |  | " Dřevo a výrobky na bázi dřeva " ((33,677)+(0,02+0,03+0,87+0,209))*0,1 |  | 3.481 | [12 empty] | VV | 2 | 2 | True | 0 | ROZPOCET
| VV |  | " Sklo " ((2,0+3,75)+(56,568))*0,1 |  | 6.232 | [12 empty] | VV | 2 | 2 | True | 0 | ROZPOCET
| VV |  | " Kov " ((5,442+1,0+7,5+0,72+0,9+0,81)+(4,714+(104,947-0,164-0,002)))*0,1 |  | 12.587 | [12 empty] | VV | 2 | 2 | True | 0 | ROZPOCET
| VV |  | " Tepelná izoalce " ((127,645)+(28,993))*0,1 |  | 15.664 | [12 empty] | VV | 2 | 2 | True | 0 | ROZPOCET
| VV |  | " Hydroizolace " ((14,314)+(34,877))*0,1 |  | 4.919 | [12 empty] | VV | 2 | 2 | True | 0 | ROZPOCET
| VV |  | " Vysokopecní struska, škvára, ... " (151,137)*0,1 |  | 15.114 | [12 empty] | VV | 2 | 2 | True | 0 | ROZPOCET
| VV |  | " Azbest - předpokládané maximální množství z vybouraných věcí - 5,258 t " (1,3+3,958)*0,1 |  | 0.526 | [12 empty] | VV | 2 | 2 | True | 0 | ROZPOCET
| VV |  | Součet |  | 707.637 | [12 empty] | VV | 2 | 4 | True | 1 | ROZPOCET
98 | K | 997013501 | Odvoz suti a vybouraných hmot na skládku nebo meziskládku se složením, na vzdálenost do 1 km | t | 7041.558 |  | 0 | CS ÚRS 2025 01 |  | základní |  | 0 | 0 | 0 | 0 | 0 | 4 | K | 2 |  |  |  | ROZPOCET | 0 | 0 | 0 | 0 | 0 | 1 | 0 | 4 | 163133197
| Online PSC |  | https://podminky.urs.cz/item/CS_URS_2025_01/997013501 | [14 empty] | Online PSC | 2
| VV |  | " Odvoz suti a vybouraných hmot na skládku do 1 km se složením " | [14 empty] | VV | 2 | 1 | True | 0 | ROZPOCET
| VV |  | " Směsný stavební odpad " (7072,893)-(34,806+62,318+127,662+156,63+14,314+34,877+151,137) |  | 6491.149 | [12 empty] | VV | 2 | 2 | True | 0 | ROZPOCET
| VV |  | " Sklo " (2,0+3,75)+(56,568) |  | 62.318 | [12 empty] | VV | 2 | 2 | True | 0 | ROZPOCET
| VV |  | " Kov " (5,442+1,0+7,5+0,72+0,9+0,81)+(4,714+(104,947-0,164-0,002)) |  | 125.867 | [12 empty] | VV | 2 | 2 | True | 0 | ROZPOCET
| VV |  | " Tepelná izoalce " (127,645)+(28,993) |  | 156.638 | [12 empty] | VV | 2 | 2 | True | 0 | ROZPOCET
| VV |  | " Hydroizolace " (14,314)+(34,877) |  | 49.191 | [12 empty] | VV | 2 | 2 | True | 0 | ROZPOCET
| VV |  | " Vysokopecní struska, škvára, ... " (151,137) |  | 151.137 | [12 empty] | VV | 2 | 2 | True | 0 | ROZPOCET
| VV |  | " Azbest - předpokládané maximální množství z vybouraných věcí - 5,258 t " (1,3+3,958) |  | 5.258 | [12 empty] | VV | 2 | 2 | True | 0 | ROZPOCET
| VV |  | Součet |  | 7041.558 | [12 empty] | VV | 2 | 4 | True | 1 | ROZPOCET
99 | K | 997013501 RTO | Odvoz suti a vybouraných hmot do spalovny / na skládku nebo meziskládku se složením, na vzdálenost do 1 km | t | 34.806 |  | 0 | vlastní |  | základní |  | 0 | 0 | 0 | 0 | 0 | 4 | K | 2 |  |  |  | ROZPOCET | 0 | 0 | 0 | 0 | 0 | 1 | 0 | 4 | 1208344335
| VV |  | " Odvoz suti a vybouraných hmot do spalovny / na skládku do 1 km se složením " | [14 empty] | VV | 2 | 1 | True | 0 | ROZPOCET
| VV |  | " Dřevo a materiál na bázi dřeva " (33,677)+(0,02+0,03+0,87+0,209) |  | 34.806 | [12 empty] | VV | 2 | 2 | True | 0 | ROZPOCET
| VV |  | Součet |  | 34.806 | [12 empty] | VV | 2 | 4 | True | 1 | ROZPOCET
100 | K | 997013509 | Odvoz suti a vybouraných hmot na skládku nebo meziskládku se složením, na vzdálenost Příplatek k ceně za každý další započatý 1 km přes 1 km | t | 133789.45 |  | 0 | CS ÚRS 2025 01 |  | základní |  | 0 | 0 | 0 | 0 | 0 | 4 | K | 2 |  |  |  | ROZPOCET | 0 | 0 | 0 | 0 | 0 | 1 | 0 | 4 | -1975450263
| Online PSC |  | https://podminky.urs.cz/item/CS_URS_2025_01/997013509 | [14 empty] | Online PSC | 2
| VV |  | " Příplatek k odvozu suti a vybouraných hmot na skládku ZKD 1 km přes 1 km - uvažována skládka ve vzdálenosti do 20 km " | [14 empty] | VV | 2 | 1 | True | 0 | ROZPOCET
| VV |  | " Směsný stavební odpad " ((7072,893)-(34,806+62,318+127,662+156,638+14,314+34,877+151,137))*19 |  | 123331.679 | [12 empty] | VV | 2 | 2 | True | 0 | ROZPOCET
| VV |  | " Sklo " ((2,0+3,75)+(56,568))*19 |  | 1184.042 | [12 empty] | VV | 2 | 2 | True | 0 | ROZPOCET
| VV |  | " Kov " ((5,442+1,0+7,5+0,72+0,9+0,81)+(4,714+(104,947-0,164-0,002)))*19 |  | 2391.473 | [12 empty] | VV | 2 | 2 | True | 0 | ROZPOCET
| VV |  | " Tepelná izoalce - vlna + polystyren " ((127,645)+(28,993))*19 |  | 2976.122 | [12 empty] | VV | 2 | 2 | True | 0 | ROZPOCET
| VV |  | " Hydroizolace " ((14,314)+(34,877))*19 |  | 934.629 | [12 empty] | VV | 2 | 2 | True | 0 | ROZPOCET
| VV |  | Mezisoučet |  | 130817.945 | [12 empty] | VV | 2 | 3 | True | 0 | ROZPOCET
| VV |  | " Příplatek k odvozu suti a vybouraných hmot na skládku ZKD 1 km přes 1 km - uvažována skládka ve vzdálenosti do 20 km " | [14 empty] | VV | 2 | 1 | True | 0 | ROZPOCET
| VV |  | " Vysokopecní struska, škvára, ... " (151,137)*19 |  | 2871.603 | [12 empty] | VV | 2 | 2 | True | 0 | ROZPOCET
| VV |  | " Azbest - předpokládané maximální množství z vybouraných věcí - 5,258 t " (1,3+3,958)*19 |  | 99.902 | [12 empty] | VV | 2 | 2 | True | 0 | ROZPOCET
| VV |  | Mezisoučet |  | 2971.505 | [12 empty] | VV | 2 | 3 | True | 0 | ROZPOCET
| VV |  | Součet |  | 133789.45 | [12 empty] | VV | 2 | 4 | True | 1 | ROZPOCET
101 | K | 997013509 RTO | Odvoz suti a vybouraných hmot do spalovny / na skládku nebo meziskládku se složením, na vzdálenost Příplatek k ceně za každý další započatý 1 km přes 1 km | t | 661.314 |  | 0 | vlastní |  | základní |  | 0 | 0 | 0 | 0 | 0 | 4 | K | 2 |  |  |  | ROZPOCET | 0 | 0 | 0 | 0 | 0 | 1 | 0 | 4 | 737756895
| VV |  | " Příplatek k odvozu suti a vybouraných hmot do spalovny / na skládku ZKD 1 km přes 1 km - uvažována skládka ve vzdálenosti do 20 km " | [14 empty] | VV | 2 | 1 | True | 0 | ROZPOCET
| VV |  | " Dřevo a materiál na bázi dřeva " ((33,677)+(0,02+0,03+0,87+0,209))*19 |  | 661.314 | [12 empty] | VV | 2 | 2 | True | 0 | ROZPOCET
| VV |  | Součet |  | 661.314 | [12 empty] | VV | 2 | 4 | True | 1 | ROZPOCET
102 | K | 997013871 | Poplatek za uložení stavebního odpadu na recyklační skládce (skládkovné) směsného stavebního a demoličního zatříděného do Katalogu odpadů pod kódem 17 09 04 | t | 6491.141 |  | 0 | CS ÚRS 2025 01 |  | základní |  | 0 | 0 | 0 | 0 | 0 | 4 | K | 2 |  |  |  | ROZPOCET | 0 | 0 | 0 | 0 | 0 | 1 | 0 | 4 | 1381259633
| Online PSC |  | https://podminky.urs.cz/item/CS_URS_2025_01/997013871 | [14 empty] | Online PSC | 2
| P |  | Poznámka k položce: " Likvidace v souladu se zákonem č. 541/2020 Sb. O odpadech vč. správného začleněné dle přílohy č. 1 vyhlášky č. 8/2021 o Katalogu odpadů a posuzování vlastností odpadů (Katalog odpadů). Likvidace dle technologie na místa určené zhotovitelem, včetně poplatků za uložení odpadu. " | [14 empty] | P | 2
| VV |  | " Poplatek za uložení odpadu na recyklační skládce " | [14 empty] | VV | 2 | 1 | True | 0 | ROZPOCET
| VV |  | " Směsný stavební odpad " (7072,893)-(34,806+62,318+127,662+156,638+14,314+34,877+151,137) |  | 6491.141 | [12 empty] | VV | 2 | 2 | True | 0 | ROZPOCET
| VV |  | Součet |  | 6491.141 | [12 empty] | VV | 2 | 4 | True | 1 | ROZPOCET
103 | K | 997013811 RTO | Poplatek za uložení stavebního odpadu ve spalovně stavebního odpadu / na skládce (skládkovné) dřevěného zatříděného do Katalogu odpadů pod kódem 17 02 01 | t | 34.806 |  | 0 | vlastní |  | základní |  | 0 | 0 | 0 | 0 | 0 | 4 | K | 2 |  |  |  | ROZPOCET | 0 | 0 | 0 | 0 | 0 | 1 | 0 | 4 | -298251723
| P |  | Poznámka k položce: " Likvidace v souladu se zákonem č. 541/2020 Sb. O odpadech vč. správného začleněné dle přílohy č. 1 vyhlášky č. 8/2021 o Katalogu odpadů a posuzování vlastností odpadů (Katalog odpadů). Likvidace dle technologie na místa určené zhotovitelem, včetně poplatků za uložení odpadu. " | [14 empty] | P | 2
| VV |  | " Poplatek za uložení odpadu ve spalovně / na skládce / na recyklační skládce dřevěného " | [14 empty] | VV | 2 | 1 | True | 0 | ROZPOCET
| VV |  | " Dřevo a materiál na bázi dřeva " (33,677)+(0,02+0,03+0,87+0,209) |  | 34.806 | [12 empty] | VV | 2 | 2 | True | 0 | ROZPOCET
| VV |  | Součet |  | 34.806 | [12 empty] | VV | 2 | 4 | True | 1 | ROZPOCET
104 | K | 997013804 RTO | Poplatek za uložení na skládce (skládkovné) / ve sklárně / zařízení vykupující sklo stavebního odpadu ze skla kód odpadu 17 02 02 | t | 62.318 |  | 0 | vlastní |  | základní |  | 0 | 0 | 0 | 0 | 0 | 4 | K | 2 |  |  |  | ROZPOCET | 0 | 0 | 0 | 0 | 0 | 1 | 0 | 4 | -39746466
| P |  | Poznámka k položce: " POZN: Sklo je také možno odvézt do provozoven, které ho vykupují či dále recyklují - např. sklárny, sběrné dvory a jiné specializované firmy. Pro potřebu soupisu je zmíněna pro nakládání pouze skládka. " " Likvidace v souladu se zákonem č. 541/2020 Sb. O odpadech vč. správného začleněné dle přílohy č. 1 vyhlášky č. 8/2021 o Katalogu odpadů a posuzování vlastností odpadů (Katalog odpadů). Likvidace dle technologie na místa určené zhotovitelem, včetně poplatků za uložení odpadu. " | [14 empty] | P | 2
| VV |  | " Poplatek za uložení odpadu ze skla " | [14 empty] | VV | 2 | 1 | True | 0 | ROZPOCET
| VV |  | " Sklo " (2,0+3,75)+(56,568) |  | 62.318 | [12 empty] | VV | 2 | 2 | True | 0 | ROZPOCET
| VV |  | Součet |  | 62.318 | [12 empty] | VV | 2 | 4 | True | 1 | ROZPOCET
105 | K | 997999101 SPC | Poplatek za uložení na skládce (skládkovné) / do sběrného dvora / do sběrny druhotných surovin odpadu kovového | t | 125.867 |  | 0 | vlastní |  | základní |  | 0 | 0 | 0 | 0 | 0 | 4 | K | 2 |  |  |  | ROZPOCET | 0 | 0 | 0 | 0 | 0 | 1 | 0 | 4 | 872357614
| P |  | Poznámka k položce: " Likvidace v souladu se zákonem č. 541/2020 Sb. O odpadech vč. správného začleněné dle přílohy č. 1 vyhlášky č. 8/2021 o Katalogu odpadů a posuzování vlastností odpadů (Katalog odpadů). Likvidace dle technologie na místa určené zhotovitelem, včetně poplatků za uložení odpadu. " | [14 empty] | P | 2
| VV |  | " Poplatek za uložení odpadu kovového " | [14 empty] | VV | 2 | 1 | True | 0 | ROZPOCET
| VV |  | " Kov " (5,442+1,0+7,5+0,72+0,9+0,81)+(4,714+(104,947-0,164-0,002)) |  | 125.867 | [12 empty] | VV | 2 | 2 | True | 0 | ROZPOCET
| VV |  | Součet |  | 125.867 | [12 empty] | VV | 2 | 4 | True | 1 | ROZPOCET
106 | K | 997013814 | Poplatek za uložení stavebního odpadu na skládce (skládkovné) z izolačních materiálů zatříděného do Katalogu odpadů pod kódem 17 06 04 | t | 156.638 |  | 0 | CS ÚRS 2025 01 |  | základní |  | 0 | 0 | 0 | 0 | 0 | 4 | K | 2 |  |  |  | ROZPOCET | 0 | 0 | 0 | 0 | 0 | 1 | 0 | 4 | 1398907236
| Online PSC |  | https://podminky.urs.cz/item/CS_URS_2025_01/997013814 | [14 empty] | Online PSC | 2
| P |  | Poznámka k položce: " Likvidace v souladu se zákonem č. 541/2020 Sb. O odpadech vč. správného začlenění dle přílohy č. 1 vyhlášky č. 8/2021 o Katalogu odpadů a posuzování vlastností odpadů (Katalog odpadů). Likvidace dle technologie na místa určené zhotovitelem, včetně poplatků za uložení odpadu. " | [14 empty] | P | 2
| VV |  | " Poplatek za uložení odpadu izolací " | [14 empty] | VV | 2 | 1 | True | 0 | ROZPOCET
| VV |  | " Tepelná izolace " (127,645)+(28,993) |  | 156.638 | [12 empty] | VV | 2 | 2 | True | 0 | ROZPOCET
| VV |  | Součet |  | 156.638 | [12 empty] | VV | 2 | 4 | True | 1 | ROZPOCET
107 | K | 997013645 | Poplatek za uložení stavebního odpadu na skládce (skládkovné) asfaltového bez obsahu dehtu zatříděného do Katalogu odpadů pod kódem 17 03 02 | t | 14.314 |  | 0 | CS ÚRS 2025 01 |  | základní |  | 0 | 0 | 0 | 0 | 0 | 4 | K | 2 |  |  |  | ROZPOCET | 0 | 0 | 0 | 0 | 0 | 1 | 0 | 4 | -277725363
| Online PSC |  | https://podminky.urs.cz/item/CS_URS_2025_01/997013645 | [14 empty] | Online PSC | 2
| P |  | Poznámka k položce: " Likvidace v souladu se zákonem č. 541/2020 Sb. O odpadech vč. správného začlenění dle přílohy č. 1 vyhlášky č. 8/2021 o Katalogu odpadů a posuzování vlastností odpadů (Katalog odpadů). Likvidace dle technologie na místa určené zhotovitelem, včetně poplatků za uložení odpadu. " | [14 empty] | P | 2
| VV |  | " Poplatek za uložení odpadu izolací " | [14 empty] | VV | 2 | 1 | True | 0 | ROZPOCET
| VV |  | " Hydroizolace - spodní stavba " (14,314) |  | 14.314 | [12 empty] | VV | 2 | 2 | True | 0 | ROZPOCET
| VV |  | Součet |  | 14.314 | [12 empty] | VV | 2 | 4 | True | 1 | ROZPOCET
108 | K | 997013847 | Poplatek za uložení stavebního odpadu na skládce (skládkovné) asfaltového s obsahem dehtu zatříděného do Katalogu odpadů pod kódem 17 03 01 | t | 34.877 |  | 0 | CS ÚRS 2025 01 |  | základní |  | 0 | 0 | 0 | 0 | 0 | 4 | K | 2 |  |  |  | ROZPOCET | 0 | 0 | 0 | 0 | 0 | 1 | 0 | 4 | 24205214
| Online PSC |  | https://podminky.urs.cz/item/CS_URS_2025_01/997013847 | [14 empty] | Online PSC | 2
| P |  | Poznámka k položce: " Likvidace v souladu se zákonem č. 541/2020 Sb. O odpadech vč. správného začlenění dle přílohy č. 1 vyhlášky č. 8/2021 o Katalogu odpadů a posuzování vlastností odpadů (Katalog odpadů). Likvidace dle technologie na místa určené zhotovitelem, včetně poplatků za uložení odpadu. " | [14 empty] | P | 2
| VV |  | " Poplatek za uložení odpadu izolací " | [14 empty] | VV | 2 | 1 | True | 0 | ROZPOCET
| VV |  | " Hydroizolace - střecha " (34,877) |  | 34.877 | [12 empty] | VV | 2 | 2 | True | 0 | ROZPOCET
| VV |  | Součet |  | 34.877 | [12 empty] | VV | 2 | 4 | True | 1 | ROZPOCET
109 | K | 997013843 SPC | Poplatek za uložení na skládce (skládkovné) odpadu šváry, strusky kotelního prachu, kód odpadu 10 01 01 | t | 151.137 |  | 0 | vlastní |  | základní |  | 0 | 0 | 0 | 0 | 0 | 4 | K | 2 |  |  |  | ROZPOCET | 0 | 0 | 0 | 0 | 0 | 1 | 0 | 4 | -319761433
| P |  | Poznámka k položce: " Likvidace v souladu se zákonem č. 541/2020 Sb. O odpadech vč. správného začlenění dle přílohy č. 1 vyhlášky č. 8/2021 o Katalogu odpadů a posuzování vlastností odpadů (Katalog odpadů). Likvidace dle technologie na místa určené zhotovitelem, včetně poplatků za uložení odpadu. " | [14 empty] | P | 2
| VV |  | " Poplatek za uložení odpadu typu škvára, vysokopecní struska, ... " | [14 empty] | VV | 2 | 1 | True | 0 | ROZPOCET
| VV |  | " Vysokopecní struska " (151,137) |  | 151.137 | [12 empty] | VV | 2 | 2 | True | 0 | ROZPOCET
| VV |  | Součet |  | 151.137 | [12 empty] | VV | 2 | 4 | True | 1 | ROZPOCET
110 | K | 997013821 | Poplatek za uložení stavebního odpadu na skládce (skládkovné) ze stavebních materiálů obsahujících azbest zatříděných do Katalogu odpadů pod kódem 17 06 05 | t | 5.258 |  | 0 | CS ÚRS 2025 01 |  | základní |  | 0 | 0 | 0 | 0 | 0 | 4 | K | 2 |  |  |  | ROZPOCET | 0 | 0 | 0 | 0 | 0 | 1 | 0 | 4 | 255710355
| Online PSC |  | https://podminky.urs.cz/item/CS_URS_2025_01/997013821 | [14 empty] | Online PSC | 2
| P |  | Poznámka k položce: " Likvidace v souladu se zákonem č. 541/2020 Sb. O odpadech vč. správného začlenění dle přílohy č. 1 vyhlášky č. 8/2021 o Katalogu odpadů a posuzování vlastností odpadů (Katalog odpadů). Likvidace dle technologie na místa určené zhotovitelem, včetně poplatků za uložení odpadu. " | [14 empty] | P | 2
| VV |  | " Poplatek za uložení odpadu s obsahem azbestu " | [14 empty] | VV | 2 | 1 | True | 0 | ROZPOCET
| VV |  | " Azbest - předpokládané maximální množství z vybouraných věcí - 5,258 t " (1,3+3,958) |  | 5.258 | [12 empty] | VV | 2 | 2 | True | 0 | ROZPOCET
| VV |  | Součet |  | 5.258 | [12 empty] | VV | 2 | 4 | True | 1 | ROZPOCET
1000 | K | 997999011 SPC | Práce spojené s demolicí konstrukcí, rozvodů a prvků obsahující azbest - s odstraněním těsnění ve spojích u VZT tras + ucpávkách prostupů | kus | 1300 |  | 0 | vlastní |  | základní |  | 0 | 0 | 0 | 0.001 | 1.3 | 4 | K | 2 |  |  |  | ROZPOCET | 0 | 0 | 0 | 0 | 0 | 1 | 0 | 4 | 880142739
| P |  | Poznámka k položce: " Likvidace konstrukcí obsahující azbest odbornou firmou dle řádných postupů popsaných níže a dle požadavků hygieny. " " Odstraňování bude prováděno specializovanou firmou, práce bude probíhat v uzavřeném vzduchotěsném kontrolovaném pásmu. Vstup, doprava odpadu, nebo nářadí z a do pásma bude přes dekontaminační komory a dekontaminační personální systém (jednorázové ochranné prac.pomůcky, odsátí nečistot z oděvů apod.)." " V ceně systém lehkých přestavitelných konstrukcí např. dřevěná či kovová konstrukce potažena PE fólií o síle 0,6mm a napojení tohoto prostoru na odsávací zařízení s HEPA filtry třídy H13, které pomocí nasávacích otvorů s HEPA filtry H13 vytvoří požadovaný podtlak. Tento podtlak bude monitorován pro zabránění úniků azbestových vláken. Dále zajištěno zaslepení a ucpání otvorů jako jsou nasávací a výdechové mřížky." " Kontrolované pásmo se po demontáži přeměří dle ČSN ISO EN 16000-7. K otevření a zrušení pásma dojede až po podlimitních výsledcích odebraných vzorků ovzduší. " " V průběhu prací budou materiály s obsahem azbestu a následně obaly s nebezpečným odpadem stříkány encapsulačním prostředkem aplikovaný tlakovým stříkacím zařízením. Dále také demontáž lešení a ochranných pásem." " POZN: V ceně nutno zohlednit také náklady na průzkum a zpracování projektu + náklady na ohlášení stavebnímu úřadu a KHS. " " POZN: Uvažovaný výpočet: Délka potrubí celkem 1 500 + 450 = 1 950 m. Přepokládané spojně průměrně po 1,5 m → 1950/1,5 = 1 300 ks. Předpokládané maximální množství kusů těsnění je 1 300 ks. " | [14 empty] | P | 2
| VV |  | " Práce spojené s likvidací materiálu na stavbě obsahující azbest. " | [14 empty] | VV | 2 | 1 | True | 0 | ROZPOCET
| VV |  | " Práce spojené s likvidací materiálu s azbestem - těsnění ve spojích přírub tras VZT a ucpávkách prostupů " (1300,0) |  | 1300 | [12 empty] | VV | 2 | 2 | True | 0 | ROZPOCET
| VV |  | Součet |  | 1300 | [12 empty] | VV | 2 | 4 | True | 1 | ROZPOCET
| VV |  | " POZN: Cena za práce spojené s likvidací vztažena na 1 ks nakládání s materiálem obsahujícím azbest. Hmotnost je uvažována max. 1 kg / ks. " | [14 empty] | VV | 2 | 1 | True | 0 | ROZPOCET
| VV |  | " POZN: Množství kusů je uvažováno vzhledem k celkové délce VZT potrubí - předpoklad 1 ks ca cca 1,5 m potrubí. Výpočet viz Poznámka. " | [14 empty] | VV | 2 | 1 | True | 0 | ROZPOCET
1001 | K | 997999012 SPC | Práce spojené s demolicí konstrukcí, rozvodů a prvků obsahující azbest - s odstraněním HI pásů střechy | m2 | 719.7 |  | 0 | vlastní |  | základní |  | 0 | 0 | 0 | 0.0055 | 3.9583 | 4 | K | 2 |  |  |  | ROZPOCET | 0 | 0 | 0 | 0 | 0 | 1 | 0 | 4 | 1541723009
| P |  | Poznámka k položce: " Likvidace konstrukcí obsahující azbest odbornou firmou dle řádných postupů popsaných níže a dle požadavků hygieny. " " Odstraňování bude prováděno specializovanou firmou, práce bude probíhat v uzavřeném vzduchotěsném kontrolovaném pásmu. Vstup, doprava odpadu, nebo nářadí z a do pásma bude přes dekontaminační komory a dekontaminační personální systém (jednorázové ochranné prac.pomůcky, odsátí nečistot z oděvů apod.)." " V ceně systém lehkých přestavitelných konstrukcí např. dřevěná či kovová konstrukce potažena PE fólií o síle 0,6mm a napojení tohoto prostoru na odsávací zařízení s HEPA filtry třídy H13, které pomocí nasávacích otvorů s HEPA filtry H13 vytvoří požadovaný podtlak. Tento podtlak bude monitorován pro zabránění úniků azbestových vláken. Dále zajištěno zaslepení a ucpání otvorů jako jsou nasávací a výdechové mřížky." " Kontrolované pásmo se po demontáži přeměří dle ČSN ISO EN 16000-7. K otevření a zrušení pásma dojede až po podlimitních výsledcích odebraných vzorků ovzduší. " " V průběhu prací budou materiály s obsahem azbestu a následně obaly s nebezpečným odpadem stříkány encapsulačním prostředkem aplikovaný tlakovým stříkacím zařízením. Dále také demontáž lešení a ochranných pásem." " POZN: V ceně nutno zohlednit také náklady na průzkum a zpracování projektu + náklady na ohlášení stavebnímu úřadu a KHS. " " POZN: Uvažovaný výpočet: Délka potrubí celkem 1 500 + 450 = 1 950 m. Přepokládané spojně průměrně po 1,5 m → 1950/1,5 = 1 300 ks. Předpokládané maximální množství kusů těsnění je 1 300 ks. " | [14 empty] | P | 2
| VV |  | " Práce spojené s likvidací materiálu na stavbě obsahující azbest. " | [14 empty] | VV | 2 | 1 | True | 0 | ROZPOCET
| VV |  | " Práce spojené s likvidací materiálu s azbestem - HI pásy střechy " (719,7) |  | 719.7 | [12 empty] | VV | 2 | 2 | True | 0 | ROZPOCET
| VV |  | Součet |  | 719.7 | [12 empty] | VV | 2 | 4 | True | 1 | ROZPOCET
| VV |  | " POZN: Cena za práce spojené s likvidací vztažena na 1 m2 nakládání s materiálem obsahujícím azbest. " | [14 empty] | VV | 2 | 1 | True | 0 | ROZPOCET
| D | 998 | Přesun hmot |  |  |  | 0 |  |  |  |  | 0 |  | 0 |  | 0 | 1 | D | 1 |  |  |  | ROZPOCET | [6 empty] | 0
112 | K | 998012111 | Přesun hmot pro budovy občanské výstavby, bydlení, výrobu a služby nosnou svislou konstrukcí tyčovou s vyzdívaným obvodovým pláštěm vodorovná dopravní vzdálenost do 100 m s omezením mechanizace pro budovy výšky přes 24 do 36 m | t | 0.061 |  | 0 | CS ÚRS 2025 01 |  | základní |  | 0 | 0 | 0 | 0 | 0 | 4 | K | 2 |  |  |  | ROZPOCET | 0 | 0 | 0 | 0 | 0 | 1 | 0 | 4 | -2132174714
| Online PSC |  | https://podminky.urs.cz/item/CS_URS_2025_01/998012111 | [14 empty] | Online PSC | 2
| VV |  | " Přesun hmot pro provedení bouracích prací " (0,061) |  | 0.061 | [12 empty] | VV | 2 | 2 | True | 0 | ROZPOCET
| VV |  | Součet |  | 0.061 | [12 empty] | VV | 2 | 4 | True | 1 | ROZPOCET
| D | PSV | Práce a dodávky PSV |  |  |  | 0 |  |  |  |  | 0 |  | 0 |  | 646.9479 | 2 | D | 0 |  |  |  | ROZPOCET | [6 empty] | 0
| D | 711 | Izolace proti vodě, vlhkosti a plynům |  |  |  | 0 |  |  |  |  | 0 |  | 0 |  | 14.3135 | 2 | D | 1 |  |  |  | ROZPOCET | [6 empty] | 0
113 | K | 711141821 | Odstranění izolace proti vodě, vlhkosti a plynům z přitavených pásů NAIP z plochy vodorovné V dvouvrstvé | m2 | 1043.6 |  | 0 | CS ÚRS 2025 01 |  | základní |  | 0 | 0 | 0 | 0.011 | 11.4796 | 16 | K | 2 |  |  |  | ROZPOCET | 0 | 0 | 0 | 0 | 0 | 1 | 0 | 16 | -1414356294
| Online PSC |  | https://podminky.urs.cz/item/CS_URS_2025_01/711141821 | [14 empty] | Online PSC | 2
| VV |  | " Odstranění HI ze základové podkladní desky - předpoklad HI z asfaltových pásů " | [14 empty] | VV | 2 | 1 | True | 0 | ROZPOCET
| VV |  | " 1. NP " (1028,6) |  | 1028.6 | [12 empty] | VV | 2 | 2 | True | 0 | ROZPOCET
| VV |  | " Odstranění HI pdo dlažbou na rampě " (15,0) |  | 15 | [12 empty] | VV | 2 | 2 | True | 0 | ROZPOCET
| VV |  | Součet |  | 1043.6 | [12 empty] | VV | 2 | 4 | True | 1 | ROZPOCET
114 | K | 711142821 | Odstranění izolace proti vodě, vlhkosti a plynům z přitavených pásů NAIP z plochy svislé S dvouvrstvé | m2 | 257.628 |  | 0 | CS ÚRS 2025 01 |  | základní |  | 0 | 0 | 0 | 0.011 | 2.8339 | 16 | K | 2 |  |  |  | ROZPOCET | 0 | 0 | 0 | 0 | 0 | 1 | 0 | 16 | -1068225540
| Online PSC |  | https://podminky.urs.cz/item/CS_URS_2025_01/711142821 | [14 empty] | Online PSC | 2
| VV |  | " Odstranění svislé HI vytažené na obvodovou konstrukci - předpoklad HI z asfaltových pásů " | [14 empty] | VV | 2 | 1 | True | 0 | ROZPOCET
| VV |  | " 1. NP " (136,4)*0,8+(35,1+2,3+22,8)*1,1 |  | 175.34 | [12 empty] | VV | 2 | 2 | True | 0 | ROZPOCET
| VV |  | " Rezerva za vytažení svislých částí v objektu, nízko pod zem apod. - předpoklad 8 % z vodorovné HI " (1028,6)*0,08 |  | 82.288 | [12 empty] | VV | 2 | 2 | True | 0 | ROZPOCET
| VV |  | Součet |  | 257.628 | [12 empty] | VV | 2 | 4 | True | 1 | ROZPOCET
| D | 712 | Povlakové krytiny |  |  |  | 0 |  |  |  |  | 0 |  | 0 |  | 34.8768 | 2 | D | 1 |  |  |  | ROZPOCET | [6 empty] | 0
115 | K | 712340831 | Odstranění povlakové krytiny střech plochých do 10° z přitavených pásů NAIP v plné ploše jednovrstvé | m2 | 790.7 |  | 0 | CS ÚRS 2025 01 |  | základní |  | 0 | 0 | 0 | 0.0055 | 4.3488 | 16 | K | 2 |  |  |  | ROZPOCET | 0 | 0 | 0 | 0 | 0 | 1 | 0 | 16 | 758537059
| Online PSC |  | https://podminky.urs.cz/item/CS_URS_2025_01/712340831 | [14 empty] | Online PSC | 2
| VV |  | " Odstranění izolace ze skladby střechy - IPA 380/SH " | [14 empty] | VV | 2 | 1 | True | 0 | ROZPOCET
| VV |  | " Skladba střechy " 719,7 |  | 719.7 | [12 empty] | VV | 2 | 2 | True | 0 | ROZPOCET
| VV |  | " Horní plocha atiky - střecha nad 7. NP " (943,3-889,9) |  | 53.4 | [12 empty] | VV | 2 | 2 | True | 0 | ROZPOCET
| VV |  | " Konstrukce vystupující nad střešní rovinu - kolem vstupů z 8. NP + vyvýšené sokly apod. " (3,4+1,7+2,3+2,2)+(8,0) |  | 17.6 | [12 empty] | VV | 2 | 2 | True | 0 | ROZPOCET
| VV |  | Součet |  | 790.7 | [12 empty] | VV | 2 | 4 | True | 1 | ROZPOCET
116 | K | 712340832 | Odstranění povlakové krytiny střech plochých do 10° z přitavených pásů NAIP v plné ploše dvouvrstvé | m2 | 193.101 |  | 0 | CS ÚRS 2025 01 |  | základní |  | 0 | 0 | 0 | 0.011 | 2.1241 | 16 | K | 2 |  |  |  | ROZPOCET | 0 | 0 | 0 | 0 | 0 | 1 | 0 | 16 | 173658052
| Online PSC |  | https://podminky.urs.cz/item/CS_URS_2025_01/712340832 | [14 empty] | Online PSC | 2
| VV |  | " Odstranění povlakové krytiny ze stavby vestavěného patra - 1× BITAGIT SI + SA " | [14 empty] | VV | 2 | 1 | True | 0 | ROZPOCET
| VV |  | " HI na skaldbě vestavby pod kupolovitou střechou " (188,97) |  | 188.97 | [12 empty] | VV | 2 | 2 | True | 0 | ROZPOCET
| VV |  | " HI na skaldbě vestavby pod kupolovitou střechou - v místě VZT " (2,27*1,82) |  | 4.131 | [12 empty] | VV | 2 | 2 | True | 0 | ROZPOCET
| VV |  | Součet |  | 193.101 | [12 empty] | VV | 2 | 4 | True | 1 | ROZPOCET
117 | K | 712340833 | Odstranění povlakové krytiny střech plochých do 10° z přitavených pásů NAIP v plné ploše třívrstvé | m2 | 790.7 |  | 0 | CS ÚRS 2025 01 |  | základní |  | 0 | 0 | 0 | 0.0165 | 13.0466 | 16 | K | 2 |  |  |  | ROZPOCET | 0 | 0 | 0 | 0 | 0 | 1 | 0 | 16 | -1861963077
| Online PSC |  | https://podminky.urs.cz/item/CS_URS_2025_01/712340833 | [14 empty] | Online PSC | 2
| VV |  | " Odstranění třívrstvé izolace ze skladby střechy - 2× BITAGIT + SA 10 + RUBOL " | [14 empty] | VV | 2 | 1 | True | 0 | ROZPOCET
| VV |  | " Skladba střechy " 719,7 |  | 719.7 | [12 empty] | VV | 2 | 2 | True | 0 | ROZPOCET
| VV |  | " Horní plocha atiky - střecha nad 7. NP " (943,3-889,9) |  | 53.4 | [12 empty] | VV | 2 | 2 | True | 0 | ROZPOCET
| VV |  | " Konstrukce vystupující nad střešní rovinu - kolem vstupů z 8. NP + vyvýšené sokly apod. " (3,4+1,7+2,3+2,2)+(8,0) |  | 17.6 | [12 empty] | VV | 2 | 2 | True | 0 | ROZPOCET
| VV |  | Součet |  | 790.7 | [12 empty] | VV | 2 | 4 | True | 1 | ROZPOCET
118 | K | 712340834 | Odstranění povlakové krytiny střech plochých do 10° z přitavených pásů NAIP v plné ploše Příplatek k ceně - 0833 za každou další vrstvu | m2 | 790.7 |  | 0 | CS ÚRS 2025 01 |  | základní |  | 0 | 0 | 0 | 0.0055 | 4.3488 | 16 | K | 2 |  |  |  | ROZPOCET | 0 | 0 | 0 | 0 | 0 | 1 | 0 | 16 | -1928761044
| Online PSC |  | https://podminky.urs.cz/item/CS_URS_2025_01/712340834 | [14 empty] | Online PSC | 2
| VV |  | " Odstranění třívrstvé izolace ze skladby střechy - 2× BITAGIT + SA 10 + RUBOL - příplatek za 4. vrstvu" | [14 empty] | VV | 2 | 1 | True | 0 | ROZPOCET
| VV |  | " Skladba střechy " 719,7 |  | 719.7 | [12 empty] | VV | 2 | 2 | True | 0 | ROZPOCET
| VV |  | " Horní plocha atiky - střecha nad 7. NP " (943,3-889,9) |  | 53.4 | [12 empty] | VV | 2 | 2 | True | 0 | ROZPOCET
| VV |  | " Konstrukce vystupující nad střešní rovinu - kolem vstupů z 8. NP + vyvýšené sokly apod. " (3,4+1,7+2,3+2,2)+(8,0) |  | 17.6 | [12 empty] | VV | 2 | 2 | True | 0 | ROZPOCET
| VV |  | Součet |  | 790.7 | [12 empty] | VV | 2 | 4 | True | 1 | ROZPOCET
119 | K | 712361804 | Odstranění povlakové krytiny střech plochých do 10° z fólií natavenou do asfaltového podkladu | m2 | 790.7 |  | 0 | CS ÚRS 2025 01 |  | základní |  | 0 | 0 | 0 | 0.0032 | 2.5302 | 16 | K | 2 |  |  |  | ROZPOCET | 0 | 0 | 0 | 0 | 0 | 1 | 0 | 16 | 830580510
| Online PSC |  | https://podminky.urs.cz/item/CS_URS_2025_01/712361804 | [14 empty] | Online PSC | 2
| VV |  | " Odstranění HI fólie - finální vrstvy " | [14 empty] | VV | 2 | 1 | True | 0 | ROZPOCET
| VV |  | " Odstranění horní vrstvy HI fólie ploché střechy - střecha nad 7. NP " (889,9-170,2) |  | 719.7 | [12 empty] | VV | 2 | 2 | True | 0 | ROZPOCET
| VV |  | " Odstranění horní vrstvy HI fólie ploché střechy - horní plocha atiky - střecha nad 7. NP " (943,3-889,9) |  | 53.4 | [12 empty] | VV | 2 | 2 | True | 0 | ROZPOCET
| VV |  | " Odstranění horní vrstvy HI fólie ploché střechy - konstrukce vystupující nad střešní rovinu - kolem vstupů z 8. NP + vyvýšené sokly apod. " | [14 empty] | VV | 2 | 1 | True | 0 | ROZPOCET
| VV |  | (3,4+1,7+2,3+2,2)+(8,0) |  | 17.6 | [12 empty] | VV | 2 | 2 | True | 0 | ROZPOCET
| VV |  | Součet |  | 790.7 | [12 empty] | VV | 2 | 4 | True | 1 | ROZPOCET
120 | K | 712540853 | Odstranění povlakové krytiny střech oblých z přitavených pásů NAIP v plné ploše třívrstvé | m2 | 258.685 |  | 0 | CS ÚRS 2025 01 |  | základní |  | 0 | 0 | 0 | 0.0165 | 4.2683 | 16 | K | 2 |  |  |  | ROZPOCET | 0 | 0 | 0 | 0 | 0 | 1 | 0 | 16 | -550382514
| Online PSC |  | https://podminky.urs.cz/item/CS_URS_2025_01/712540853 | [14 empty] | Online PSC | 2
| VV |  | " Odstranění izolace obloukové střechy pod plechovou krytinu - předpoklad třívrstvé NAIP. " | [14 empty] | VV | 2 | 1 | True | 0 | ROZPOCET
| VV |  | " Střecha nad 8. NP - oblouková střecha " (258,685) |  | 258.685 | [12 empty] | VV | 2 | 2 | True | 0 | ROZPOCET
| VV |  | Součet |  | 258.685 | [12 empty] | VV | 2 | 4 | True | 1 | ROZPOCET
121 | K | 712840861 | Odstranění povlakové krytiny ze svislých ploch z přitavených pásů na konstrukcích převyšující úroveň střechy NAIP v plné ploše jednovrstvá | m2 | 115.1 |  | 0 | CS ÚRS 2025 01 |  | základní |  | 0 | 0 | 0 | 0.0055 | 0.63305 | 16 | K | 2 |  |  |  | ROZPOCET | 0 | 0 | 0 | 0 | 0 | 1 | 0 | 16 | 2012525949
| Online PSC |  | https://podminky.urs.cz/item/CS_URS_2025_01/712840861 | [14 empty] | Online PSC | 2
| VV |  | " Odstranění izolace ze ze svislé plochy atik - IPA 380/SH " | [14 empty] | VV | 2 | 1 | True | 0 | ROZPOCET
| VV |  | " Atika " (124,0)*0,5 |  | 62 | [12 empty] | VV | 2 | 2 | True | 0 | ROZPOCET
| VV |  | " Střecha nad 7. NP - svislé části vystupujících konstrukcí " (69,0)*0,5+(12,0)*0,3 |  | 38.1 | [12 empty] | VV | 2 | 2 | True | 0 | ROZPOCET
| VV |  | " Obalení komínků a dalších prvků vystupujících nad střechu - předpokládané max. množství 15 m2 " (15,0) |  | 15 | [12 empty] | VV | 2 | 2 | True | 0 | ROZPOCET
| VV |  | Součet |  | 115.1 | [12 empty] | VV | 2 | 4 | True | 1 | ROZPOCET
122 | K | 712840862 | Odstranění povlakové krytiny ze svislých ploch z přitavených pásů na konstrukcích převyšující úroveň střechy NAIP v plné ploše dvouvrstvá | m2 | 61.485 |  | 0 | CS ÚRS 2025 01 |  | základní |  | 0 | 0 | 0 | 0.011 | 0.67633 | 16 | K | 2 |  |  |  | ROZPOCET | 0 | 0 | 0 | 0 | 0 | 1 | 0 | 16 | 278581800
| Online PSC |  | https://podminky.urs.cz/item/CS_URS_2025_01/712840862 | [14 empty] | Online PSC | 2
| VV |  | " Odstranění povlakové krytiny ze stavby vestavěného patra - 1× BITAGIT SI + SA - svislé vytažení na stěny " | [14 empty] | VV | 2 | 1 | True | 0 | ROZPOCET
| VV |  | " HI na skaldbě vestavby pod kupolovitou střechou " 0,3*(144,7)+0,3*(7,65*2) |  | 48 | [12 empty] | VV | 2 | 2 | True | 0 | ROZPOCET
| VV |  | " HI na skaldbě vestavby pod kupolovitou střechou - v místě VZT " 1,55*(2,4*2+1,95*2) |  | 13.485 | [12 empty] | VV | 2 | 2 | True | 0 | ROZPOCET
| VV |  | Součet |  | 61.485 | [12 empty] | VV | 2 | 4 | True | 1 | ROZPOCET
123 | K | 712840863 | Odstranění povlakové krytiny ze svislých ploch z přitavených pásů na konstrukcích převyšující úroveň střechy NAIP v plné ploše třívrstvá | m2 | 115.1 |  | 0 | CS ÚRS 2025 01 |  | základní |  | 0 | 0 | 0 | 0.0165 | 1.8991 | 16 | K | 2 |  |  |  | ROZPOCET | 0 | 0 | 0 | 0 | 0 | 1 | 0 | 16 | 133056842
| Online PSC |  | https://podminky.urs.cz/item/CS_URS_2025_01/712840863 | [14 empty] | Online PSC | 2
| VV |  | " Odstranění třívrstvé izolace ze svislé plochy atik - 2× BITAGIT + SA 10 + RUBOL " | [14 empty] | VV | 2 | 1 | True | 0 | ROZPOCET
| VV |  | " Atika " (124,0)*0,5 |  | 62 | [12 empty] | VV | 2 | 2 | True | 0 | ROZPOCET
| VV |  | " Střecha nad 7. NP - svislé části vystupujících konstrukcí " (69,0)*0,5+(12,0)*0,3 |  | 38.1 | [12 empty] | VV | 2 | 2 | True | 0 | ROZPOCET
| VV |  | " Obalení komínků a dalších prvků vystupujících nad střechu - předpokládané max. množství 15 m2 " (15,0) |  | 15 | [12 empty] | VV | 2 | 2 | True | 0 | ROZPOCET
| VV |  | Součet |  | 115.1 | [12 empty] | VV | 2 | 4 | True | 1 | ROZPOCET
124 | K | 712840864 | Odstranění povlakové krytiny ze svislých ploch z přitavených pásů na konstrukcích převyšující úroveň střechy NAIP v plné ploše Příplatek k ceně - 0863 za každou další vrstvu | m2 | 115.1 |  | 0 | CS ÚRS 2025 01 |  | základní |  | 0 | 0 | 0 | 0.0055 | 0.63305 | 16 | K | 2 |  |  |  | ROZPOCET | 0 | 0 | 0 | 0 | 0 | 1 | 0 | 16 | 1261794025
| Online PSC |  | https://podminky.urs.cz/item/CS_URS_2025_01/712840864 | [14 empty] | Online PSC | 2
| VV |  | " Odstranění třívsrtvé izolace ze svislé plochy atik - 2× BITAGIT + SA 10 + RUBOL - příplatek za 4. vrstvu " | [14 empty] | VV | 2 | 1 | True | 0 | ROZPOCET
| VV |  | " Atika " (124,0)*0,5 |  | 62 | [12 empty] | VV | 2 | 2 | True | 0 | ROZPOCET
| VV |  | " Střecha nad 7. NP - svislé části vystupujících konstrukcí " (69,0)*0,5+(12,0)*0,3 |  | 38.1 | [12 empty] | VV | 2 | 2 | True | 0 | ROZPOCET
| VV |  | " Obalení komínků a dalších prvků vystupujících nad střechu - předpokládané max. množství 15 m2 " (15,0) |  | 15 | [12 empty] | VV | 2 | 2 | True | 0 | ROZPOCET
| VV |  | Součet |  | 115.1 | [12 empty] | VV | 2 | 4 | True | 1 | ROZPOCET
125 | K | 712861804 | Odstranění povlakové krytiny ze svislých ploch z fólií na konstrukcích převyšující úroveň střechy natavenou do asfaltového podkladu | m2 | 115.1 |  | 0 | CS ÚRS 2025 01 |  | základní |  | 0 | 0 | 0 | 0.0032 | 0.36832 | 16 | K | 2 |  |  |  | ROZPOCET | 0 | 0 | 0 | 0 | 0 | 1 | 0 | 16 | -124468785
| Online PSC |  | https://podminky.urs.cz/item/CS_URS_2025_01/712861804 | [14 empty] | Online PSC | 2
| VV |  | " Odstranění HI fólie - finální vrstvy " | [14 empty] | VV | 2 | 1 | True | 0 | ROZPOCET
| VV |  | " Odstranění horní vrstvy HI fólie ploché střechy - střecha nad 7. NP - svislé části atiky " (124,0)*0,5 |  | 62 | [12 empty] | VV | 2 | 2 | True | 0 | ROZPOCET
| VV |  | " Odstranění horní vrstvy HI fólie ploché střechy - střecha nad 7. NP - svislé části vystupujících konstrukcí " (69,0)*0,5+(12,0)*0,3 |  | 38.1 | [12 empty] | VV | 2 | 2 | True | 0 | ROZPOCET
| VV |  | " Obalení komínků a dalších prvků vystupujících nad střechu - předpokládané max. množství 15 m2 " (15,0) |  | 15 | [12 empty] | VV | 2 | 2 | True | 0 | ROZPOCET
| VV |  | Součet |  | 115.1 | [12 empty] | VV | 2 | 4 | True | 1 | ROZPOCET
| D | 713 | Izolace tepelné |  |  |  | 0 |  |  |  |  | 0 |  | 0 |  | 127.645 | 2 | D | 1 |  |  |  | ROZPOCET | [6 empty] | 0
126 | K | 713110844 | Odstranění tepelné izolace stropů nebo podhledů z rohoží, pásů, dílců, desek, bloků připevněných lepením z vláknitých materiálů nasáklých vodou, tloušťka izolace přes 100 do 200 mm | m2 | 55.902 |  | 0 | CS ÚRS 2025 01 |  | základní |  | 0 | 0 | 0 | 0.0875 | 4.8914 | 16 | K | 2 |  |  |  | ROZPOCET | 0 | 0 | 0 | 0 | 0 | 1 | 0 | 16 | -677847200
| Online PSC |  | https://podminky.urs.cz/item/CS_URS_2025_01/713110844 | [14 empty] | Online PSC | 2
| VV |  | " Odstranění TI z minerální vlny na podhledech - předstupujících části fasády " | [14 empty] | VV | 2 | 1 | True | 0 | ROZPOCET
| VV |  | " Odstranění TI tl. 150 mm " (23,1*1,21)*2 |  | 55.902 | [12 empty] | VV | 2 | 2 | True | 0 | ROZPOCET
| VV |  | Součet |  | 55.902 | [12 empty] | VV | 2 | 4 | True | 1 | ROZPOCET
127 | K | 713110852 | Odstranění tepelné izolace stropů nebo podhledů z rohoží, pásů, dílců, desek, bloků připevněných lepením z polystyrenu nasáklého vodou, tloušťka izolace do 100 mm | m2 | 287.338 |  | 0 | CS ÚRS 2025 01 |  | základní |  | 0 | 0 | 0 | 0.0065 | 1.8677 | 16 | K | 2 |  |  |  | ROZPOCET | 0 | 0 | 0 | 0 | 0 | 1 | 0 | 16 | 1238024283
| Online PSC |  | https://podminky.urs.cz/item/CS_URS_2025_01/713110852 | [14 empty] | Online PSC | 2
| VV |  | " Odstranění TI z polystyrenu - nadpraží oken " | [14 empty] | VV | 2 | 1 | True | 0 | ROZPOCET
| VV |  | " 1.NP " 123,2*0,33 |  | 40.656 | [12 empty] | VV | 2 | 2 | True | 0 | ROZPOCET
| VV |  | " 2.NP " 123,2*0,33 |  | 40.656 | [12 empty] | VV | 2 | 2 | True | 0 | ROZPOCET
| VV |  | " 3.NP " 123,2*0,33 |  | 40.656 | [12 empty] | VV | 2 | 2 | True | 0 | ROZPOCET
| VV |  | " 4.NP " 123,2*0,33 |  | 40.656 | [12 empty] | VV | 2 | 2 | True | 0 | ROZPOCET
| VV |  | " 5.NP " 123,2*0,33 |  | 40.656 | [12 empty] | VV | 2 | 2 | True | 0 | ROZPOCET
| VV |  | " 6.NP " 127,36*0,33 |  | 42.029 | [12 empty] | VV | 2 | 2 | True | 0 | ROZPOCET
| VV |  | " 7.NP " 127,36*0,33 |  | 42.029 | [12 empty] | VV | 2 | 2 | True | 0 | ROZPOCET
| VV |  | Součet |  | 287.338 | [12 empty] | VV | 2 | 4 | True | 1 | ROZPOCET
128 | K | 713120822 | Odstranění tepelné izolace podlah z rohoží, pásů, dílců, desek, bloků podlah volně kladených nebo mezi trámy z polystyrenu, tloušťka izolace nasáklého vodou, tloušťka izolace do 100 mm | m2 | 1107.573 |  | 0 | CS ÚRS 2025 01 |  | základní |  | 0 | 0 | 0 | 0.0065 | 7.1992 | 16 | K | 2 |  |  |  | ROZPOCET | 0 | 0 | 0 | 0 | 0 | 1 | 0 | 16 | -1895820440
| Online PSC |  | https://podminky.urs.cz/item/CS_URS_2025_01/713120822 | [14 empty] | Online PSC | 2
| VV |  | " Odstranění TI z podlah - uvažován polystyren - předpoklad na 20 % celkové plochy " | [14 empty] | VV | 2 | 1 | True | 0 | ROZPOCET
| VV |  | " 1.NP " 764,38*0,20 |  | 152.876 | [12 empty] | VV | 2 | 2 | True | 0 | ROZPOCET
| VV |  | " 2.NP " 727,71*0,20 |  | 145.542 | [12 empty] | VV | 2 | 2 | True | 0 | ROZPOCET
| VV |  | " 3.NP " 689,24*0,20 |  | 137.848 | [12 empty] | VV | 2 | 2 | True | 0 | ROZPOCET
| VV |  | " 4.NP " 747,16*0,20 |  | 149.432 | [12 empty] | VV | 2 | 2 | True | 0 | ROZPOCET
| VV |  | " 5.NP " 746,36*0,20 |  | 149.272 | [12 empty] | VV | 2 | 2 | True | 0 | ROZPOCET
| VV |  | " 6.NP " 800,35*0,20 |  | 160.07 | [12 empty] | VV | 2 | 2 | True | 0 | ROZPOCET
| VV |  | " 7.NP " 799,59*0,20 |  | 159.918 | [12 empty] | VV | 2 | 2 | True | 0 | ROZPOCET
| VV |  | " 8.NP " 128,4*0,20 |  | 25.68 | [12 empty] | VV | 2 | 2 | True | 0 | ROZPOCET
| VV |  | Mezisoučet |  | 1080.638 | [12 empty] | VV | 2 | 3 | True | 0 | ROZPOCET
| VV |  | " Odstranění TI z polystyrenu tl. 50 mm jako dilatace pod průvlaky / trámy v 8. NP " | [14 empty] | VV | 2 | 1 | True | 0 | ROZPOCET
| VV |  | " 8. NP - obvodové průvlaky " 0,3*(7,65*2+24,45*2) |  | 19.26 | [12 empty] | VV | 2 | 2 | True | 0 | ROZPOCET
| VV |  | " 8. NP - vnitřní průvlaky " 0,25*(7,65*2) |  | 3.825 | [12 empty] | VV | 2 | 2 | True | 0 | ROZPOCET
| VV |  | Mezisoučet |  | 23.085 | [12 empty] | VV | 2 | 3 | True | 0 | ROZPOCET
| VV |  | " Odstranění TI z polystyrenu tl. 100 mm v 8. NP v místě opláštění VZT potrubí v půdoním prostoru. " | [14 empty] | VV | 2 | 1 | True | 0 | ROZPOCET
| VV |  | " 8. NP - opláštění VZT " (2,2*1,75) |  | 3.85 | [12 empty] | VV | 2 | 2 | True | 0 | ROZPOCET
| VV |  | Mezisoučet |  | 3.85 | [12 empty] | VV | 2 | 3 | True | 0 | ROZPOCET
| VV |  | Součet |  | 1107.573 | [12 empty] | VV | 2 | 4 | True | 1 | ROZPOCET
129 | K | 713130841 | Odstranění tepelné izolace stěn a příček z rohoží, pásů, dílců, desek, bloků připevněných lepením z vláknitých materiálů, tloušťka izolace do 100 mm | m2 | 14.191 |  | 0 | CS ÚRS 2025 01 |  | základní |  | 0 | 0 | 0 | 0.015 | 0.21286 | 16 | K | 2 |  |  |  | ROZPOCET | 0 | 0 | 0 | 0 | 0 | 1 | 0 | 16 | 727976561
| Online PSC |  | https://podminky.urs.cz/item/CS_URS_2025_01/713130841 | [14 empty] | Online PSC | 2
| VV |  | " Odstranění TI z minerální vlny stěn " | [14 empty] | VV | 2 | 1 | True | 0 | ROZPOCET
| VV |  | " Odstranění TI tl. 50 mm - fasáda " (13,021) |  | 13.021 | [12 empty] | VV | 2 | 2 | True | 0 | ROZPOCET
| VV |  | " Odstranění TI tl. 80 mm - fasáda " (1,17) |  | 1.17 | [12 empty] | VV | 2 | 2 | True | 0 | ROZPOCET
| VV |  | Součet |  | 14.191 | [12 empty] | VV | 2 | 4 | True | 1 | ROZPOCET
130 | K | 713130843 | Odstranění tepelné izolace stěn a příček z rohoží, pásů, dílců, desek, bloků připevněných lepením z vláknitých materiálů, tloušťka izolace přes 100 do 200 mm | m2 | 1960.579 |  | 0 | CS ÚRS 2025 01 |  | základní |  | 0 | 0 | 0 | 0.035 | 68.6203 | 16 | K | 2 |  |  |  | ROZPOCET | 0 | 0 | 0 | 0 | 0 | 1 | 0 | 16 | 980297207
| Online PSC |  | https://podminky.urs.cz/item/CS_URS_2025_01/713130843 | [14 empty] | Online PSC | 2
| VV |  | " Odstranění TI z minerální vlny stěn " | [14 empty] | VV | 2 | 1 | True | 0 | ROZPOCET
| VV |  | " Odstranění TI tl. 120 mm - fasáda " | [14 empty] | VV | 2 | 1 | True | 0 | ROZPOCET
| VV |  | " Samostatná TI " (45,972+31,014+17,28+17,28+17,28+17,28+9,315) |  | 155.421 | [12 empty] | VV | 2 | 2 | True | 0 | ROZPOCET
| VV |  | " TI mezi okny - okenními pilíři " (21,42+69,84+96,624+43,344+43,344+43,344+43,344) |  | 361.26 | [12 empty] | VV | 2 | 2 | True | 0 | ROZPOCET
| VV |  | " TI pod plechový obklad " (224,611+117,822+115,014+200,808+200,808+209,448+209,448+152,6)+(13,339) |  | 1443.898 | [12 empty] | VV | 2 | 2 | True | 0 | ROZPOCET
| VV |  | Součet |  | 1960.579 | [12 empty] | VV | 2 | 4 | True | 1 | ROZPOCET
131 | K | 713110844 | Odstranění tepelné izolace stropů nebo podhledů z rohoží, pásů, dílců, desek, bloků připevněných lepením z vláknitých materiálů nasáklých vodou, tloušťka izolace přes 100 do 200 mm | m2 | 71.61 |  | 0 | CS ÚRS 2025 01 |  | základní |  | 0 | 0 | 0 | 0.0875 | 6.2659 | 16 | K | 2 |  |  |  | ROZPOCET | 0 | 0 | 0 | 0 | 0 | 1 | 0 | 16 | -1473055393
| Online PSC |  | https://podminky.urs.cz/item/CS_URS_2025_01/713110844 | [14 empty] | Online PSC | 2
| VV |  | " Odstranění TI z minerální vlny na podhledech - předstupujících částí fasády " | [14 empty] | VV | 2 | 1 | True | 0 | ROZPOCET
| VV |  | " Odstranění TI tl. 150 mm " (23,1*1,55)*2 |  | 71.61 | [12 empty] | VV | 2 | 2 | True | 0 | ROZPOCET
| VV |  | Součet |  | 71.61 | [12 empty] | VV | 2 | 4 | True | 1 | ROZPOCET
132 | K | 713130851 | Odstranění tepelné izolace stěn a příček z rohoží, pásů, dílců, desek, bloků připevněných lepením z polystyrenu, tloušťka izolace do 100 mm | m2 | 170.127 |  | 0 | CS ÚRS 2025 01 |  | základní |  | 0 | 0 | 0 | 0.0025 | 0.42532 | 16 | K | 2 |  |  |  | ROZPOCET | 0 | 0 | 0 | 0 | 0 | 1 | 0 | 16 | 1515999049
| Online PSC |  | https://podminky.urs.cz/item/CS_URS_2025_01/713130851 | [14 empty] | Online PSC | 2
| VV |  | " Odstranění TI zateplení spodní stavby " | [14 empty] | VV | 2 | 1 | True | 0 | ROZPOCET
| VV |  | " Polystyren XPS / Perimetr - tl. 70 mm " (20,6)*0,5 |  | 10.3 | [12 empty] | VV | 2 | 2 | True | 0 | ROZPOCET
| VV |  | " Polystyren XPS / Perimetr - tl. 100 mm " (14,2)*0,5+(0,105+0,22+1,395)*1,85 |  | 10.282 | [12 empty] | VV | 2 | 2 | True | 0 | ROZPOCET
| VV |  | Mezisoučet |  | 20.582 | [12 empty] | VV | 2 | 3 | True | 0 | ROZPOCET
| VV |  | " Odstranění TI na střeše " | [14 empty] | VV | 2 | 1 | True | 0 | ROZPOCET
| VV |  | " Atika vnitřní plocha " (124,0)*0,8 |  | 99.2 | [12 empty] | VV | 2 | 2 | True | 0 | ROZPOCET
| VV |  | " Vystupující konstrukce 8. NP " (69,0)*0,5+(12,0)*0,3 |  | 38.1 | [12 empty] | VV | 2 | 2 | True | 0 | ROZPOCET
| VV |  | Mezisoučet |  | 137.3 | [12 empty] | VV | 2 | 3 | True | 0 | ROZPOCET
| VV |  | " Odstranění TI z polystyrenu tl. 100 mm v 8. NP v místě opláštění VZT potrubí v půdoním prostoru. " | [14 empty] | VV | 2 | 1 | True | 0 | ROZPOCET
| VV |  | " 8. NP - opláštění VZT " 1,55*(2,2*2+1,75*2) |  | 12.245 | [12 empty] | VV | 2 | 2 | True | 0 | ROZPOCET
| VV |  | Mezisoučet |  | 12.245 | [12 empty] | VV | 2 | 3 | True | 0 | ROZPOCET
| VV |  | Součet |  | 170.127 | [12 empty] | VV | 2 | 4 | True | 1 | ROZPOCET
133 | K | 713130853 | Odstranění tepelné izolace stěn a příček z rohoží, pásů, dílců, desek, bloků připevněných lepením z polystyrenu, tloušťka izolace přes 100 do 200 mm | m2 | 6.6 |  | 0 | CS ÚRS 2025 01 |  | základní |  | 0 | 0 | 0 | 0.006 | 0.0396 | 16 | K | 2 |  |  |  | ROZPOCET | 0 | 0 | 0 | 0 | 0 | 1 | 0 | 16 | 555501907
| Online PSC |  | https://podminky.urs.cz/item/CS_URS_2025_01/713130853 | [14 empty] | Online PSC | 2
| VV |  | " Odstranění TI zateplení spodní stavby " | [14 empty] | VV | 2 | 1 | True | 0 | ROZPOCET
| VV |  | " Polystyren XPS / Perimetr - tl. 120 mm " (13,2)*0,5 |  | 6.6 | [12 empty] | VV | 2 | 2 | True | 0 | ROZPOCET
| VV |  | Součet |  | 6.6 | [12 empty] | VV | 2 | 4 | True | 1 | ROZPOCET
134 | K | 713140812 | Odstranění tepelné izolace střech plochých z rohoží, pásů, dílců, desek, bloků nadstřešních izolací volně položených z vláknitých materiálů nasáklých vodou, tloušťka izolace do 100 mm | m2 | 719.7 |  | 0 | CS ÚRS 2025 01 |  | základní |  | 0 | 0 | 0 | 0.0375 | 26.9887 | 16 | K | 2 |  |  |  | ROZPOCET | 0 | 0 | 0 | 0 | 0 | 1 | 0 | 16 | 1547713768
| Online PSC |  | https://podminky.urs.cz/item/CS_URS_2025_01/713140812 | [14 empty] | Online PSC | 2
| VV |  | " Odstranění TI z minerální vlny " | [14 empty] | VV | 2 | 1 | True | 0 | ROZPOCET
| VV |  | " Skladba střechy tl. 70mm " 719,7 |  | 719.7 | [12 empty] | VV | 2 | 2 | True | 0 | ROZPOCET
| VV |  | Součet |  | 719.7 | [12 empty] | VV | 2 | 4 | True | 1 | ROZPOCET
135 | K | 713140822 | Odstranění tepelné izolace střech plochých z rohoží, pásů, dílců, desek, bloků nadstřešních izolací volně položených z polystyrenu nasáklého vodou, tloušťka izolace do 100 mm | m2 | 1628.37 |  | 0 | CS ÚRS 2025 01 |  | základní |  | 0 | 0 | 0 | 0.0065 | 10.5844 | 16 | K | 2 |  |  |  | ROZPOCET | 0 | 0 | 0 | 0 | 0 | 1 | 0 | 16 | 328621044
| Online PSC |  | https://podminky.urs.cz/item/CS_URS_2025_01/713140822 | [14 empty] | Online PSC | 2
| VV |  | " Odstranění TI z desek POLSID " | [14 empty] | VV | 2 | 1 | True | 0 | ROZPOCET
| VV |  | " Skladba střechy tl. 100 mm " 719,7 |  | 719.7 | [12 empty] | VV | 2 | 2 | True | 0 | ROZPOCET
| VV |  | " Skladba půdní tl. 100mm " 188,97 |  | 188.97 | [12 empty] | VV | 2 | 2 | True | 0 | ROZPOCET
| VV |  | Mezisoučet |  | 908.67 | [12 empty] | VV | 2 | 3 | True | 0 | ROZPOCET
| VV |  | " Odstranění TI z polystyrenu " | [14 empty] | VV | 2 | 1 | True | 0 | ROZPOCET
| VV |  | " Skladba střechy tl. 70 mm " 719,7 |  | 719.7 | [12 empty] | VV | 2 | 2 | True | 0 | ROZPOCET
| VV |  | Mezisoučet |  | 719.7 | [12 empty] | VV | 2 | 3 | True | 0 | ROZPOCET
| VV |  | Součet |  | 1628.37 | [12 empty] | VV | 2 | 4 | True | 1 | ROZPOCET
136 | K | 713140862 | Odstranění tepelné izolace střech plochých z rohoží, pásů, dílců, desek, bloků nadstřešních izolací připevněných lepením z polystyrenu nasáklého vodou, tloušťka izolace do 100 mm | m2 | 53.4 |  | 0 | CS ÚRS 2025 01 |  | základní |  | 0 | 0 | 0 | 0.0065 | 0.3471 | 16 | K | 2 |  |  |  | ROZPOCET | 0 | 0 | 0 | 0 | 0 | 1 | 0 | 16 | -998918386
| Online PSC |  | https://podminky.urs.cz/item/CS_URS_2025_01/713140862 | [14 empty] | Online PSC | 2
| VV |  | " Odstranění TI atiky z polystyrenu " | [14 empty] | VV | 2 | 1 | True | 0 | ROZPOCET
| VV |  | " Horní plocha atiky - střecha nad 7. NP " (943,3-889,9) |  | 53.4 | [12 empty] | VV | 2 | 2 | True | 0 | ROZPOCET
| VV |  | Součet |  | 53.4 | [12 empty] | VV | 2 | 4 | True | 1 | ROZPOCET
137 | K | 713190821 | Odstranění tepelné izolace běžných stavebních konstrukcí - vrstvy, doplňky a konstrukční součásti dilatační vrstvy mezi konstrukcemi polystyren do 50 mm | m2 | 150 |  | 0 | CS ÚRS 2025 01 |  | základní |  | 0 | 0 | 0 | 0.00075 | 0.1125 | 16 | K | 2 |  |  |  | ROZPOCET | 0 | 0 | 0 | 0 | 0 | 1 | 0 | 16 | 169057638
| Online PSC |  | https://podminky.urs.cz/item/CS_URS_2025_01/713190821 | [14 empty] | Online PSC | 2
| VV |  | " Odstranění dilatace z mezi konstrukcemi " | [14 empty] | VV | 2 | 1 | True | 0 | ROZPOCET
| VV |  | " Odstranění dilatace - předpokládané maximální množství - 150 m2 " (150,0) |  | 150 | [12 empty] | VV | 2 | 2 | True | 0 | ROZPOCET
| VV |  | Součet |  | 150 | [12 empty] | VV | 2 | 4 | True | 1 | ROZPOCET
138 | K | 713190833 | Odstranění tepelné izolace běžných stavebních konstrukcí - vrstvy, doplňky a konstrukční součásti dilatační vrstvy prostupů vpustí, komínků, antén | kus | 30 |  | 0 | CS ÚRS 2025 01 |  | základní |  | 0 | 0 | 0 | 0.003 | 0.09 | 16 | K | 2 |  |  |  | ROZPOCET | 0 | 0 | 0 | 0 | 0 | 1 | 0 | 16 | -254549839
| Online PSC |  | https://podminky.urs.cz/item/CS_URS_2025_01/713190833 | [14 empty] | Online PSC | 2
| VV |  | " Odstranění TI kolem prostupů vpustí, antén, komínků apod. " | [14 empty] | VV | 2 | 1 | True | 0 | ROZPOCET
| VV |  | " Odstranění TI kolem prostupů - předpokládané maximální množství - 30 ks " (30,0) |  | 30 | [12 empty] | VV | 2 | 2 | True | 0 | ROZPOCET
| VV |  | Součet |  | 30 | [12 empty] | VV | 2 | 4 | True | 1 | ROZPOCET
| D | 714 | Akustická a protiotřesová opatření |  |  |  | 0 |  |  |  |  | 0 |  | 0 |  | 28.9926 | 2 | D | 1 |  |  |  | ROZPOCET | [6 empty] | 0
139 | K | 714120801 | Demontáž akustických minerálních panelů podstropních zavěšených | m2 | 34.04 |  | 0 | CS ÚRS 2025 01 |  | základní |  | 0 | 0 | 0 | 0.00591 | 0.20118 | 16 | K | 2 |  |  |  | ROZPOCET | 0 | 0 | 0 | 0 | 0 | 1 | 0 | 16 | -989662294
| Online PSC |  | https://podminky.urs.cz/item/CS_URS_2025_01/714120801 | [14 empty] | Online PSC | 2
| VV |  | " Demontáž akustických obkladů stropů " | [14 empty] | VV | 2 | 1 | True | 0 | ROZPOCET
| VV |  | " 3. NP - m. 3.15 " (34,04) |  | 34.04 | [12 empty] | VV | 2 | 2 | True | 0 | ROZPOCET
| VV |  | Součet |  | 34.04 | [12 empty] | VV | 2 | 4 | True | 1 | ROZPOCET
140 | K | 714120811 | Demontáž akustických minerálních panelů stěnových | m2 | 58.881 |  | 0 | CS ÚRS 2025 01 |  | základní |  | 0 | 0 | 0 | 0.00446 | 0.26261 | 16 | K | 2 |  |  |  | ROZPOCET | 0 | 0 | 0 | 0 | 0 | 1 | 0 | 16 | 1027295196
| Online PSC |  | https://podminky.urs.cz/item/CS_URS_2025_01/714120811 | [14 empty] | Online PSC | 2
| VV |  | " Demontáž akustických obkladů stěn " | [14 empty] | VV | 2 | 1 | True | 0 | ROZPOCET
| VV |  | " 3. NP - m. 3.15 " (58,881) |  | 58.881 | [12 empty] | VV | 2 | 2 | True | 0 | ROZPOCET
| VV |  | Součet |  | 58.881 | [12 empty] | VV | 2 | 4 | True | 1 | ROZPOCET
141 | K | 714180801 | Demontáž pohltivých a konstrukčních součástí vložek izolačních | m2 | 4322.552 |  | 0 | CS ÚRS 2025 01 |  | základní |  | 0 | 0 | 0 | 0.0066 | 28.5288 | 16 | K | 2 |  |  |  | ROZPOCET | 0 | 0 | 0 | 0 | 0 | 1 | 0 | 16 | -1741349928
| Online PSC |  | https://podminky.urs.cz/item/CS_URS_2025_01/714180801 | [14 empty] | Online PSC | 2
| VV |  | " Demontáž kročejové izolace podlah - předpoklad 80 % celkové plochy " | [14 empty] | VV | 2 | 1 | True | 0 | ROZPOCET
| VV |  | " 1.NP " 764,38*0,80 |  | 611.504 | [12 empty] | VV | 2 | 2 | True | 0 | ROZPOCET
| VV |  | " 2.NP " 727,71*0,80 |  | 582.168 | [12 empty] | VV | 2 | 2 | True | 0 | ROZPOCET
| VV |  | " 3.NP " 689,24*0,80 |  | 551.392 | [12 empty] | VV | 2 | 2 | True | 0 | ROZPOCET
| VV |  | " 4.NP " 747,16*0,80 |  | 597.728 | [12 empty] | VV | 2 | 2 | True | 0 | ROZPOCET
| VV |  | " 5.NP " 746,36*0,80 |  | 597.088 | [12 empty] | VV | 2 | 2 | True | 0 | ROZPOCET
| VV |  | " 6.NP " 800,35*0,80 |  | 640.28 | [12 empty] | VV | 2 | 2 | True | 0 | ROZPOCET
| VV |  | " 7.NP " 799,59*0,80 |  | 639.672 | [12 empty] | VV | 2 | 2 | True | 0 | ROZPOCET
| VV |  | " 8.NP " 128,4*0,80 |  | 102.72 | [12 empty] | VV | 2 | 2 | True | 0 | ROZPOCET
| VV |  | Součet |  | 4322.552 | [12 empty] | VV | 2 | 4 | True | 1 | ROZPOCET
| D | 721 | Zdravotechnika - vnitřní kanalizace |  |  |  | 0 |  |  |  |  | 0 |  | 0 |  | 0 | 2 | D | 1 |  |  |  | ROZPOCET | [6 empty] | 0
142 | K | 721999101 SPC | Odstranění stávajících rozvodů kanalizace splaškové + dešťové vč. příslušenství, včetně zapravení prostupů - svodné potrubí - vč. odvozu a likvidace suti | m | 150 |  | 0 | vlastní |  | základní |  | 0 | 0 | 0 | 0 | 0 | 16 | K | 2 |  |  |  | ROZPOCET | 0 | 0 | 0 | 0 | 0 | 1 | 0 | 16 | -606804982
| P |  | Poznámka k položce: " Ostranění stávajících rozvodů svodného potrubí kanalizace vč. veškerých tvarovek, veškrých prvků (chrániček, kotvících, úložných podpůrných, ucpávek, …), izolace vč. odpojení a vypouštění, vyčištění, odčerpání. " " V ceně také případné zaslepení potrubí, případné vybourání podlahy a zpětné provedení (přístupu k odstraňovaným potrubím), zapravení prostupů skrze podlahu apod. " " V ceně také případný přesun hmot, odvoz a likvidace suti. " " Včetně naložení, svislého a vodorovného přesunu suti, odvoz stavební suti. Likvidace v souladu se zákonem č. 541/2020 Sb. O odpadech vč. správného začlenění dle přílohy č. 1 vyhlášky č. 8/2021 o Katalogu odpadů a posuzování vlastností odpadů (Katalog odpadů). Likvidace dle technologie na místa určené zhotovitelem, včetně poplatků za uložení odpadu. " | [14 empty] | P | 2
| VV |  | " Odstranění stávajících rozvodů kanalizace - svodné potrubí. " | [14 empty] | VV | 2 | 1 | True | 0 | ROZPOCET
| VV |  | " Stávající objekt - předpokládané maximální množství - 150,0 m " (150,0) |  | 150 | [12 empty] | VV | 2 | 2 | True | 0 | ROZPOCET
| VV |  | Součet |  | 150 | [12 empty] | VV | 2 | 4 | True | 1 | ROZPOCET
143 | K | 721999102 SPC | Odstranění stávajících rozvodů kanalizace splaškové + dešťové vč. příslušenství, včetně zapravení prostupů - odpadní (svislé) potrubí - vč. odvozu a likvidace suti | m | 650 |  | 0 | vlastní |  | základní |  | 0 | 0 | 0 | 0 | 0 | 16 | K | 2 |  |  |  | ROZPOCET | 0 | 0 | 0 | 0 | 0 | 1 | 0 | 16 | -1676627439
| P |  | Poznámka k položce: " Ostranění stávajících rozvodů odpadního (svislého) potrubí kanalizace vč. veškerých tvarovek, veškrých prvků (chrániček, kotvících, úložných podpůrných, ucpávek, …) a izolace vč. odpojení a vypouštění, vyčištění, odčerpání. " " V ceně také případné zaslepení potrubí, případná demontáž a zpětná montáž podhledů, předstěn (přístupu k odstraňovaným potrubím), zapravení prostupů a rýh zdiva (jejich zazdění, vyplnění izolací apod.) a provedení povrchových úprav. " " V ceně také případný přesun hmot, odvoz a likvidace suti. " " Včetně naložení, svislého a vodorovného přesunu suti, odvoz stavební suti. Likvidace v souladu se zákonem č. 541/2020 Sb. O odpadech vč. správného začlenění dle přílohy č. 1 vyhlášky č. 8/2021 o Katalogu odpadů a posuzování vlastností odpadů (Katalog odpadů). Likvidace dle technologie na místa určené zhotovitelem, včetně poplatků za uložení odpadu. " | [14 empty] | P | 2
| VV |  | " Odstranění stávajících rozvodů kanalizace - odpadní (svislé) potrubí. " | [14 empty] | VV | 2 | 1 | True | 0 | ROZPOCET
| VV |  | " Stávající objekt - předpokládané maximální množství - 650,0 m " (650,0) |  | 650 | [12 empty] | VV | 2 | 2 | True | 0 | ROZPOCET
| VV |  | Součet |  | 650 | [12 empty] | VV | 2 | 4 | True | 1 | ROZPOCET
144 | K | 721999103 SPC | Odstranění stávajících rozvodů kanalizace splaškové + dešťové vč. příslušenství, včetně zapravení prostupů - připojovací potrubí vč. potrubí na odvod kondenzátu - vč. odvozu a likvidace suti | m | 800 |  | 0 | vlastní |  | základní |  | 0 | 0 | 0 | 0 | 0 | 16 | K | 2 |  |  |  | ROZPOCET | 0 | 0 | 0 | 0 | 0 | 1 | 0 | 16 | 1229336261
| P |  | Poznámka k položce: " Ostranění stávajících rozvodů připojovacího potrubí kanalizace a potrubí odvodu kondenzátu vč. veškerých tvarovek, veškrých prvků (chrániček, kotvících, úložných podpůrných, ucpávek, …) a izolace vč. odpojení a vypouštění, vyčištění, odčerpání. " " V ceně také případné zaslepení potrubí, případná demontáž a zpětná montáž podhledů, předstěn (přístupu k odstraňovaným potrubím), zapravení prostupů a rýh zdiva (jejich zazdění, vyplnění izolací apod.) a provedení povrchových úprav. " " V ceně také případný přesun hmot, odvoz a likvidace suti. " " Včetně naložení, svislého a vodorovného přesunu suti, odvoz stavební suti. Likvidace v souladu se zákonem č. 541/2020 Sb. O odpadech vč. správného začlenění dle přílohy č. 1 vyhlášky č. 8/2021 o Katalogu odpadů a posuzování vlastností odpadů (Katalog odpadů). Likvidace dle technologie na místa určené zhotovitelem, včetně poplatků za uložení odpadu. " | [14 empty] | P | 2
| VV |  | " Odstranění stávajících rozvodů kanalizace - připojovací potrubí a odvodu kondenzátu. " | [14 empty] | VV | 2 | 1 | True | 0 | ROZPOCET
| VV |  | " Stávající objekt - předpokládané maximální množství - 800,0 m " (800,0) |  | 800 | [12 empty] | VV | 2 | 2 | True | 0 | ROZPOCET
| VV |  | Součet |  | 800 | [12 empty] | VV | 2 | 4 | True | 1 | ROZPOCET
145 | K | 721999111 SPC | Odstranění veškerých armatur kanalizace vč. příslušenství a vč. odvozu a likvidace suti | kus | 400 |  | 0 | vlastní |  | základní |  | 0 | 0 | 0 | 0 | 0 | 16 | K | 2 |  |  |  | ROZPOCET | 0 | 0 | 0 | 0 | 0 | 1 | 0 | 16 | 1404397654
| P |  | Poznámka k položce: " Odstranění veškerých armatur a koncových prvků kanalizace vč. příslušenství - např. čistící kusy, přivzdušňovací ventily, zpětné klapky, zápachové uzávěry, větrací hlavice, LSS, revizní dvířka, podlahové a střešní vpusti apod. " " V ceně také odvoz a likvidace suti. " " Včetně naložení, svislého a vodorovného přesunu suti, odvoz stavební suti. Likvidace v souladu se zákonem č. 541/2020 Sb. O odpadech vč. správného začlenění dle přílohy č. 1 vyhlášky č. 8/2021 o Katalogu odpadů a posuzování vlastností odpadů (Katalog odpadů). Likvidace dle technologie na místa určené zhotovitelem, včetně poplatků za uložení odpadu. " | [14 empty] | P | 2
| VV |  | " Odstranění veškerých armatur a koncových prvků kanalizace " | [14 empty] | VV | 2 | 1 | True | 0 | ROZPOCET
| VV |  | " Stávající objekt - předpokládané maximální množství - 400,0 ks " (400,0) |  | 400 | [12 empty] | VV | 2 | 2 | True | 0 | ROZPOCET
| VV |  | Součet |  | 400 | [12 empty] | VV | 2 | 4 | True | 1 | ROZPOCET
| D | 722 | Zdravotechnika - vnitřní vodovod |  |  |  | 0 |  |  |  |  | 0 |  | 0 |  | 0 | 2 | D | 1 |  |  |  | ROZPOCET | [6 empty] | 0
146 | K | 722999101 SPC | Odstranění stávajících rozvodů teplé + cirkulační vody vč. veškerých tvarovek a případné izolace, včetně zapravení prostupů a vč. odvozu a likvidace suti | m | 1150 |  | 0 | vlastní |  | základní |  | 0 | 0 | 0 | 0 | 0 | 16 | K | 2 |  |  |  | ROZPOCET | 0 | 0 | 0 | 0 | 0 | 1 | 0 | 16 | 219809724
| P |  | Poznámka k položce: " Ostranění stávajících rozvodů teplé a cirkulační vody vč. veškerých tvarovek, veškrých prvků (chrániček, kotvících, úložných podpůrných, ucpávek, …) a izolace vč. odpojení a vypouštění. " " V ceně také případné zaslepení potrubí, případná demontáž a zpětná montáž podhledů, předstěn (přístupu k odstraňovaným potrubím), zapravení prostupů a rýh zdiva (jejich zazdění, vyplnění izolací apod.) a provedení povrchových úprav. " " V ceně také případný přesun hmot, odvoz a likvidace suti. " " Včetně naložení, svislého a vodorovného přesunu suti, odvoz stavební suti. Likvidace v souladu se zákonem č. 541/2020 Sb. O odpadech vč. správného začlenění dle přílohy č. 1 vyhlášky č. 8/2021 o Katalogu odpadů a posuzování vlastností odpadů (Katalog odpadů). Likvidace dle technologie na místa určené zhotovitelem, včetně poplatků za uložení odpadu. " | [14 empty] | P | 2
| VV |  | " Odstranění stávajících rozvodů vodovodu - teplé a cirkulační vody. " | [14 empty] | VV | 2 | 1 | True | 0 | ROZPOCET
| VV |  | " Stávající objekt - předpokládané maximální množství - 1150,0 m " (1150,0) |  | 1150 | [12 empty] | VV | 2 | 2 | True | 0 | ROZPOCET
| VV |  | Součet |  | 1150 | [12 empty] | VV | 2 | 4 | True | 1 | ROZPOCET
147 | K | 722999102 SPC | Odstranění stávajících rozvodů studené vody vč. veškerých tvarovek a případné izolace, včetně zapravení prostupů a vč. odvozu a likvidace suti | m | 1300 |  | 0 | vlastní |  | základní |  | 0 | 0 | 0 | 0 | 0 | 16 | K | 2 |  |  |  | ROZPOCET | 0 | 0 | 0 | 0 | 0 | 1 | 0 | 16 | 841686795
| P |  | Poznámka k položce: " Ostranění stávajících rozvodů studené vody vč. veškerých tvarovek, veškrých prvků (chrániček, kotvících, úložných podpůrných, ucpávek, …) a případné izolace vč. odpojení a vypouštění. " " V ceně také případné zaslepení potrubí, případná demontáž a zpětná montáž podhledů, předstěn (přístupu k odstraňovaným potrubím), zapravení prostupů a rýh zdiva (jejich zazdění, vyplnění izolací apod.) a provedení povrchových úprav. " " V ceně také případný přesun hmot, odvoz a likvidace suti. " " Včetně naložení, svislého a vodorovného přesunu suti, odvoz stavební suti. Likvidace v souladu se zákonem č. 541/2020 Sb. O odpadech vč. správného začlenění dle přílohy č. 1 vyhlášky č. 8/2021 o Katalogu odpadů a posuzování vlastností odpadů (Katalog odpadů). Likvidace dle technologie na místa určené zhotovitelem, včetně poplatků za uložení odpadu. " | [14 empty] | P | 2
| VV |  | " Odstranění stávajících rozvodů vodovodu - studené vody. " | [14 empty] | VV | 2 | 1 | True | 0 | ROZPOCET
| VV |  | " Stávající objekt - předpokládané maximální množství - 1300,0 m " (1300,0) |  | 1300 | [12 empty] | VV | 2 | 2 | True | 0 | ROZPOCET
| VV |  | Součet |  | 1300 | [12 empty] | VV | 2 | 4 | True | 1 | ROZPOCET
148 | K | 722999103 SPC | Odstranění stávajících rozvodů požární vody vč. veškerých tvarovek a případné izolace, včetně zapravení prostupů a vč. odvozu a likvidace suti | m | 150 |  | 0 | vlastní |  | základní |  | 0 | 0 | 0 | 0 | 0 | 16 | K | 2 |  |  |  | ROZPOCET | 0 | 0 | 0 | 0 | 0 | 1 | 0 | 16 | -1398961525
| P |  | Poznámka k položce: " Ostranění stávajících rozvodů požární vody vč. veškerých tvarovek, veškrých prvků (chrániček, kotvících, úložných podpůrných, ucpávek, …) a případné izolace vč. odpojení a vypouštění. " " V ceně také případné zaslepení potrubí, případná demontáž a zpětná montáž podhledů, předstěn (přístupu k odstraňovaným potrubím), zapravení prostupů a rýh zdiva (jejich zazdění, vyplnění izolací apod.) a provedení povrchových úprav. " " V ceně také případný přesun hmot, odvoz a likvidace suti. " " Včetně naložení, svislého a vodorovného přesunu suti, odvoz stavební suti. Likvidace v souladu se zákonem č. 541/2020 Sb. O odpadech vč. správného začlenění dle přílohy č. 1 vyhlášky č. 8/2021 o Katalogu odpadů a posuzování vlastností odpadů (Katalog odpadů). Likvidace dle technologie na místa určené zhotovitelem, včetně poplatků za uložení odpadu. " | [14 empty] | P | 2
| VV |  | " Odstranění stávajících rozvodů vodovodu - požární vody. " | [14 empty] | VV | 2 | 1 | True | 0 | ROZPOCET
| VV |  | " Stávající objekt - předpokládané maximální množství - 150,0 m " (150,0) |  | 150 | [12 empty] | VV | 2 | 2 | True | 0 | ROZPOCET
| VV |  | Součet |  | 150 | [12 empty] | VV | 2 | 4 | True | 1 | ROZPOCET
149 | K | 722999111 SPC | Odstranění veškerých armatur vodovodu vč. příslušenství a vč. odvozu a likvidace suti | kus | 230 |  | 0 | vlastní |  | základní |  | 0 | 0 | 0 | 0 | 0 | 16 | K | 2 |  |  |  | ROZPOCET | 0 | 0 | 0 | 0 | 0 | 1 | 0 | 16 | -1828984050
| P |  | Poznámka k položce: " Odstranění veškerých armatur vodovodu vč. příslušenství - např. kulové kohouty, vypouštěcí ventily, vyvažovací ventily, odvzdušňovací ventily, vodoměry, revizní dvířka apod. " " V ceně také odvoz a likvidace suti. " " Včetně naložení, svislého a vodorovného přesunu suti, odvoz stavební suti. Likvidace v souladu se zákonem č. 541/2020 Sb. O odpadech vč. správného začlenění dle přílohy č. 1 vyhlášky č. 8/2021 o Katalogu odpadů a posuzování vlastností odpadů (Katalog odpadů). Likvidace dle technologie na místa určené zhotovitelem, včetně poplatků za uložení odpadu. " | [14 empty] | P | 2
| VV |  | " Odstranění veškerých armatur a koncových prvků vodovodu " | [14 empty] | VV | 2 | 1 | True | 0 | ROZPOCET
| VV |  | " Stávající objekt - předpokládané maximální množství - 230,0 ks " (230,0) |  | 230 | [12 empty] | VV | 2 | 2 | True | 0 | ROZPOCET
| VV |  | Součet |  | 230 | [12 empty] | VV | 2 | 4 | True | 1 | ROZPOCET
| D | 723 | Zdravotechnika - vnitřní plynovod |  |  |  | 0 |  |  |  |  | 0 |  | 0 |  | 0 | 2 | D | 1 |  |  |  | ROZPOCET | [6 empty] | 0
150 | K | 723999101 SPC | Odstranění stávajících rozvodů plynovodu vč. veškerých tvarovek, včetně zapravení prostupů a vč. odvozu a likvidace suti | m | 300 |  | 0 | vlastní |  | základní |  | 0 | 0 | 0 | 0 | 0 | 16 | K | 2 |  |  |  | ROZPOCET | 0 | 0 | 0 | 0 | 0 | 1 | 0 | 16 | -609316466
| P |  | Poznámka k položce: " Ostranění stávajících rozvodů plynovodu vč. veškerých tvarovek, veškrých prvků (chrániček, kotvících, úložných podpůrných, ucpávek, …) vč. odpojení, vypouštění, ineretizace. " " V ceně také případné zaslepení potrubí, případná demontáž a zpětná montáž podhledů, předstěn (přístupu k odstraňovaným potrubím), zapravení prostupů a rýh zdiva (jejich zazdění, vyplnění izolací apod.) a provedení povrchových úprav. " " V ceně také případný přesun hmot, odvoz a likvidace suti. " " Včetně naložení, svislého a vodorovného přesunu suti, odvoz stavební suti. Likvidace v souladu se zákonem č. 541/2020 Sb. O odpadech vč. správného začlenění dle přílohy č. 1 vyhlášky č. 8/2021 o Katalogu odpadů a posuzování vlastností odpadů (Katalog odpadů). Likvidace dle technologie na místa určené zhotovitelem, včetně poplatků za uložení odpadu. " | [14 empty] | P | 2
| VV |  | " Odstranění stávajících rozvodů plynovodu. " | [14 empty] | VV | 2 | 1 | True | 0 | ROZPOCET
| VV |  | " Stávající objekt - předpokládané maximální množství - 300,0 m " (300,0) |  | 300 | [12 empty] | VV | 2 | 2 | True | 0 | ROZPOCET
| VV |  | Součet |  | 300 | [12 empty] | VV | 2 | 4 | True | 1 | ROZPOCET
151 | K | 723999111 SPC | Odstranění veškerých armatur plynovodu vč. příslušenství a vč. odvozu a likvidace suti | kus | 80 |  | 0 | vlastní |  | základní |  | 0 | 0 | 0 | 0 | 0 | 16 | K | 2 |  |  |  | ROZPOCET | 0 | 0 | 0 | 0 | 0 | 1 | 0 | 16 | 708878658
| P |  | Poznámka k položce: " Odstranění veškerých armatur plynovodu vč. příslušenství - např. kulové kohouty, manometry, vzorkovací kohouty, filtry, zpětné klapky, regulátory, plynoměry, revizní dvířka apod. " " V ceně také odvoz a likvidace suti. " " Včetně naložení, svislého a vodorovného přesunu suti, odvoz stavební suti. Likvidace v souladu se zákonem č. 541/2020 Sb. O odpadech vč. správného začlenění dle přílohy č. 1 vyhlášky č. 8/2021 o Katalogu odpadů a posuzování vlastností odpadů (Katalog odpadů). Likvidace dle technologie na místa určené zhotovitelem, včetně poplatků za uložení odpadu. " | [14 empty] | P | 2
| VV |  | " Odstranění veškerých armatur a koncových prvků plynovodu " | [14 empty] | VV | 2 | 1 | True | 0 | ROZPOCET
| VV |  | " Stávající objekt - předpokládané maximální množství - 80,0 ks " (80,0) |  | 80 | [12 empty] | VV | 2 | 2 | True | 0 | ROZPOCET
| VV |  | Součet |  | 80 | [12 empty] | VV | 2 | 4 | True | 1 | ROZPOCET
| D | 725 | Zdravotechnika - zařizovací předměty |  |  |  | 0 |  |  |  |  | 0 |  | 0 |  | 4.8211 | 2 | D | 1 |  |  |  | ROZPOCET | [6 empty] | 0
152 | K | 725110811 | Demontáž klozetů splachovacíchch s nádrží nebo tlakovým splachovačem | soubor | 28 |  | 0 | CS ÚRS 2025 01 |  | základní |  | 0 | 0 | 0 | 0.01933 | 0.54124 | 16 | K | 2 |  |  |  | ROZPOCET | 0 | 0 | 0 | 0 | 0 | 1 | 0 | 16 | -30117701
| Online PSC |  | https://podminky.urs.cz/item/CS_URS_2025_01/725110811 | [14 empty] | Online PSC | 2
| VV |  | " Demontáž stávajících WC - klozetů " | [14 empty] | VV | 2 | 1 | True | 0 | ROZPOCET
| VV |  | " 1. NP " (4,0) |  | 4 | [12 empty] | VV | 2 | 2 | True | 0 | ROZPOCET
| VV |  | " 2. NP " (6,0) |  | 6 | [12 empty] | VV | 2 | 2 | True | 0 | ROZPOCET
| VV |  | " 3. NP " (4,0) |  | 4 | [12 empty] | VV | 2 | 2 | True | 0 | ROZPOCET
| VV |  | " 4. NP " (2,0) |  | 2 | [12 empty] | VV | 2 | 2 | True | 0 | ROZPOCET
| VV |  | " 5. NP " (4,0) |  | 4 | [12 empty] | VV | 2 | 2 | True | 0 | ROZPOCET
| VV |  | " 6. NP " (4,0) |  | 4 | [12 empty] | VV | 2 | 2 | True | 0 | ROZPOCET
| VV |  | " 7. NP " (4,0) |  | 4 | [12 empty] | VV | 2 | 2 | True | 0 | ROZPOCET
| VV |  | Součet |  | 28 | [12 empty] | VV | 2 | 4 | True | 1 | ROZPOCET
| VV |  | " POZN: Pro potřeby rozpočtu uvažovány WC s nádržkou. " | [14 empty] | VV | 2 | 1 | True | 0 | ROZPOCET
153 | K | 725122813 | Demontáž pisoárů s nádrží a 1 záchodkem | soubor | 13 |  | 0 | CS ÚRS 2025 01 |  | základní |  | 0 | 0 | 0 | 0.0172 | 0.2236 | 16 | K | 2 |  |  |  | ROZPOCET | 0 | 0 | 0 | 0 | 0 | 1 | 0 | 16 | -1752159975
| Online PSC |  | https://podminky.urs.cz/item/CS_URS_2025_01/725122813 | [14 empty] | Online PSC | 2
| VV |  | " Demontáž stávajících pisoárů " | [14 empty] | VV | 2 | 1 | True | 0 | ROZPOCET
| VV |  | " 1. NP " (2,0) |  | 2 | [12 empty] | VV | 2 | 2 | True | 0 | ROZPOCET
| VV |  | " 2. NP " (2,0) |  | 2 | [12 empty] | VV | 2 | 2 | True | 0 | ROZPOCET
| VV |  | " 3. NP " (2,0) |  | 2 | [12 empty] | VV | 2 | 2 | True | 0 | ROZPOCET
| VV |  | " 4. NP " (1,0) |  | 1 | [12 empty] | VV | 2 | 2 | True | 0 | ROZPOCET
| VV |  | " 5. NP " (2,0) |  | 2 | [12 empty] | VV | 2 | 2 | True | 0 | ROZPOCET
| VV |  | " 6. NP " (2,0) |  | 2 | [12 empty] | VV | 2 | 2 | True | 0 | ROZPOCET
| VV |  | " 7. NP " (2,0) |  | 2 | [12 empty] | VV | 2 | 2 | True | 0 | ROZPOCET
| VV |  | Součet |  | 13 | [12 empty] | VV | 2 | 4 | True | 1 | ROZPOCET
154 | K | 725210821 | Demontáž umyvadel bez výtokových armatur umyvadel | soubor | 139 |  | 0 | CS ÚRS 2025 01 |  | základní |  | 0 | 0 | 0 | 0.01946 | 2.7049 | 16 | K | 2 |  |  |  | ROZPOCET | 0 | 0 | 0 | 0 | 0 | 1 | 0 | 16 | -1567571454
| Online PSC |  | https://podminky.urs.cz/item/CS_URS_2025_01/725210821 | [14 empty] | Online PSC | 2
| VV |  | " Demontáž stávajících umyvadel " | [14 empty] | VV | 2 | 1 | True | 0 | ROZPOCET
| VV |  | " Demontáž umyvadel - v laboratořích + ostatních místnostech " | [14 empty] | VV | 2 | 1 | True | 0 | ROZPOCET
| VV |  | " 1. NP " (9,0)+(2,0) |  | 11 | [12 empty] | VV | 2 | 2 | True | 0 | ROZPOCET
| VV |  | " 2. NP " (0,0)+(13,0) |  | 13 | [12 empty] | VV | 2 | 2 | True | 0 | ROZPOCET
| VV |  | " 3. NP " (1,0)+(13,0) |  | 14 | [12 empty] | VV | 2 | 2 | True | 0 | ROZPOCET
| VV |  | " 4. NP " (15,0)+(10,0) |  | 25 | [12 empty] | VV | 2 | 2 | True | 0 | ROZPOCET
| VV |  | " 5. NP " (15,0)+(13,0) |  | 28 | [12 empty] | VV | 2 | 2 | True | 0 | ROZPOCET
| VV |  | " 6. NP " (14,0)+(12,0) |  | 26 | [12 empty] | VV | 2 | 2 | True | 0 | ROZPOCET
| VV |  | " 7. NP " (7,0)+(19,0) |  | 26 | [12 empty] | VV | 2 | 2 | True | 0 | ROZPOCET
| VV |  | " Odečet za umyvadal ve skříních uvažována jako laboratorní " -(3,0+1,0) |  | -4 | [12 empty] | VV | 2 | 2 | True | 0 | ROZPOCET
| VV |  | Součet |  | 139 | [12 empty] | VV | 2 | 4 | True | 1 | ROZPOCET
| VV |  | " POZN: V laboratořích umavydlo předpokládáno dle dostupných podkladů jako klasické, standardní, nikoli laboratorní. " | [14 empty] | VV | 2 | 1 | True | 0 | ROZPOCET
155 | K | 725240812 | Demontáž sprchových kabin a vaniček bez výtokových armatur vaniček | soubor | 14 |  | 0 | CS ÚRS 2025 01 |  | základní |  | 0 | 0 | 0 | 0.0245 | 0.343 | 16 | K | 2 |  |  |  | ROZPOCET | 0 | 0 | 0 | 0 | 0 | 1 | 0 | 16 | -2017622553
| Online PSC |  | https://podminky.urs.cz/item/CS_URS_2025_01/725240812 | [14 empty] | Online PSC | 2
| VV |  | " Demontáž vaniček ze sprchových koutů " | [14 empty] | VV | 2 | 1 | True | 0 | ROZPOCET
| VV |  | " 1. NP " (2,0) |  | 2 | [12 empty] | VV | 2 | 2 | True | 0 | ROZPOCET
| VV |  | " 2. NP " (2,0) |  | 2 | [12 empty] | VV | 2 | 2 | True | 0 | ROZPOCET
| VV |  | " 3. NP " (2,0) |  | 2 | [12 empty] | VV | 2 | 2 | True | 0 | ROZPOCET
| VV |  | " 4. NP " (2,0) |  | 2 | [12 empty] | VV | 2 | 2 | True | 0 | ROZPOCET
| VV |  | " 5. NP " (2,0) |  | 2 | [12 empty] | VV | 2 | 2 | True | 0 | ROZPOCET
| VV |  | " 6. NP " (2,0) |  | 2 | [12 empty] | VV | 2 | 2 | True | 0 | ROZPOCET
| VV |  | " 7. NP " (2,0) |  | 2 | [12 empty] | VV | 2 | 2 | True | 0 | ROZPOCET
| VV |  | Součet |  | 14 | [12 empty] | VV | 2 | 4 | True | 1 | ROZPOCET
156 | K | 725310823 | Demontáž dřezů jednodílných bez výtokových armatur vestavěných v kuchyňských sestavách | soubor | 6 |  | 0 | CS ÚRS 2025 01 |  | základní |  | 0 | 0 | 0 | 0.0092 | 0.0552 | 16 | K | 2 |  |  |  | ROZPOCET | 0 | 0 | 0 | 0 | 0 | 1 | 0 | 16 | 871330942
| Online PSC |  | https://podminky.urs.cz/item/CS_URS_2025_01/725310823 | [14 empty] | Online PSC | 2
| VV |  | " Demontáž dřezů z linek " | [14 empty] | VV | 2 | 1 | True | 0 | ROZPOCET
| VV |  | " Demontáž dřezů z kuchyňských linek " | [14 empty] | VV | 2 | 1 | True | 0 | ROZPOCET
| VV |  | " 1. NP - m. 1.46 " (1,0) |  | 1 | [12 empty] | VV | 2 | 2 | True | 0 | ROZPOCET
| VV |  | " 4. NP - m. 4.42 " (1,0) |  | 1 | [12 empty] | VV | 2 | 2 | True | 0 | ROZPOCET
| VV |  | " 5. NP - m. 5.42 " (1,0) |  | 1 | [12 empty] | VV | 2 | 2 | True | 0 | ROZPOCET
| VV |  | " 6. NP - m. 6.42 " (1,0) |  | 1 | [12 empty] | VV | 2 | 2 | True | 0 | ROZPOCET
| VV |  | " 7. NP - m. 7.42 " (1,0) |  | 1 | [12 empty] | VV | 2 | 2 | True | 0 | ROZPOCET
| VV |  | Mezisoučet |  | 5 | [12 empty] | VV | 2 | 3 | True | 0 | ROZPOCET
| VV |  | " Demontáž dřezů z linek v laboratořích " | [14 empty] | VV | 2 | 1 | True | 0 | ROZPOCET
| VV |  | " 4. NP - m. 4.13 " (1,0) |  | 1 | [12 empty] | VV | 2 | 2 | True | 0 | ROZPOCET
| VV |  | Mezisoučet |  | 1 | [12 empty] | VV | 2 | 3 | True | 0 | ROZPOCET
| VV |  | Součet |  | 6 | [12 empty] | VV | 2 | 4 | True | 1 | ROZPOCET
157 | K | 725330820 | Demontáž výlevek bez výtokových armatur a bez nádrže a splachovacího potrubí diturvitových | soubor | 7 |  | 0 | CS ÚRS 2025 01 |  | základní |  | 0 | 0 | 0 | 0.0347 | 0.2429 | 16 | K | 2 |  |  |  | ROZPOCET | 0 | 0 | 0 | 0 | 0 | 1 | 0 | 16 | -1500112894
| Online PSC |  | https://podminky.urs.cz/item/CS_URS_2025_01/725330820 | [14 empty] | Online PSC | 2
| VV |  | " Demontáž stávajících výlevek " | [14 empty] | VV | 2 | 1 | True | 0 | ROZPOCET
| VV |  | " 1. NP " (1,0) |  | 1 | [12 empty] | VV | 2 | 2 | True | 0 | ROZPOCET
| VV |  | " 2. NP " (1,0) |  | 1 | [12 empty] | VV | 2 | 2 | True | 0 | ROZPOCET
| VV |  | " 3. NP " (1,0) |  | 1 | [12 empty] | VV | 2 | 2 | True | 0 | ROZPOCET
| VV |  | " 4. NP " (1,0) |  | 1 | [12 empty] | VV | 2 | 2 | True | 0 | ROZPOCET
| VV |  | " 5. NP " (1,0) |  | 1 | [12 empty] | VV | 2 | 2 | True | 0 | ROZPOCET
| VV |  | " 6. NP " (1,0) |  | 1 | [12 empty] | VV | 2 | 2 | True | 0 | ROZPOCET
| VV |  | " 7. NP " (1,0) |  | 1 | [12 empty] | VV | 2 | 2 | True | 0 | ROZPOCET
| VV |  | Součet |  | 7 | [12 empty] | VV | 2 | 4 | True | 1 | ROZPOCET
| VV |  | " POZN: Pro potřeby rozpočtu uvažovány výlevky diturvitové. " | [14 empty] | VV | 2 | 1 | True | 0 | ROZPOCET
158 | K | 725706811 | Demontáž kameninových dřezů, výlevek a proplachovacích misek v laboratořích jednoduchých | soubor | 4 |  | 0 | CS ÚRS 2025 01 |  | základní |  | 0 | 0 | 0 | 0.04393 | 0.17572 | 16 | K | 2 |  |  |  | ROZPOCET | 0 | 0 | 0 | 0 | 0 | 1 | 0 | 16 | -1577534669
| Online PSC |  | https://podminky.urs.cz/item/CS_URS_2025_01/725706811 | [14 empty] | Online PSC | 2
| VV |  | " Odstranění laboratorních dřezů v nábytku " | [14 empty] | VV | 2 | 1 | True | 0 | ROZPOCET
| VV |  | " 6. NP " (3,0) |  | 3 | [12 empty] | VV | 2 | 2 | True | 0 | ROZPOCET
| VV |  | " 7. NP " (1,0) |  | 1 | [12 empty] | VV | 2 | 2 | True | 0 | ROZPOCET
| VV |  | Součet |  | 4 | [12 empty] | VV | 2 | 4 | True | 1 | ROZPOCET
159 | K | 725820801 | Demontáž baterií nástěnných do G 3/4 | soubor | 155 |  | 0 | CS ÚRS 2025 01 |  | základní |  | 0 | 0 | 0 | 0.00156 | 0.2418 | 16 | K | 2 |  |  |  | ROZPOCET | 0 | 0 | 0 | 0 | 0 | 1 | 0 | 16 | -2145207965
| Online PSC |  | https://podminky.urs.cz/item/CS_URS_2025_01/725820801 | [14 empty] | Online PSC | 2
| VV |  | " Demontáž baterií pro zařizovací předměty - nástěnné " | [14 empty] | VV | 2 | 1 | True | 0 | ROZPOCET
| VV |  | " Demontáž baterií pro umyvadla " | [14 empty] | VV | 2 | 1 | True | 0 | ROZPOCET
| VV |  | " 1. NP až 7. NP " (11+13+14+25+28+26+26)-(4) |  | 139 | [12 empty] | VV | 2 | 2 | True | 0 | ROZPOCET
| VV |  | Mezisoučet |  | 139 | [12 empty] | VV | 2 | 3 | True | 0 | ROZPOCET
| VV |  | " Demontáž baterií pro výlevky " | [14 empty] | VV | 2 | 1 | True | 0 | ROZPOCET
| VV |  | " 1. NP až 7. NP " (1+1+1+1+1+1+1) |  | 7 | [12 empty] | VV | 2 | 2 | True | 0 | ROZPOCET
| VV |  | Mezisoučet |  | 7 | [12 empty] | VV | 2 | 3 | True | 0 | ROZPOCET
| VV |  | " Demontáž baterií pro dřezy " | [14 empty] | VV | 2 | 1 | True | 0 | ROZPOCET
| VV |  | " 1. NP + 4. NP až 7. NP " (1+1+1+1+1) |  | 5 | [12 empty] | VV | 2 | 2 | True | 0 | ROZPOCET
| VV |  | Mezisoučet |  | 5 | [12 empty] | VV | 2 | 3 | True | 0 | ROZPOCET
| VV |  | " Demontáž baterií pro laboratorní dřezy v nábytku " | [14 empty] | VV | 2 | 1 | True | 0 | ROZPOCET
| VV |  | " 6. NP + 7. NP " (3+1) |  | 4 | [12 empty] | VV | 2 | 2 | True | 0 | ROZPOCET
| VV |  | Mezisoučet |  | 4 | [12 empty] | VV | 2 | 3 | True | 0 | ROZPOCET
| VV |  | Součet |  | 155 | [12 empty] | VV | 2 | 4 | True | 1 | ROZPOCET
160 | K | 725820802 | Demontáž baterií stojánkových do 1 otvoru | soubor | 1 |  | 0 | CS ÚRS 2025 01 |  | základní |  | 0 | 0 | 0 | 0.00086 | 0.00086 | 16 | K | 2 |  |  |  | ROZPOCET | 0 | 0 | 0 | 0 | 0 | 1 | 0 | 16 | -437104565
| Online PSC |  | https://podminky.urs.cz/item/CS_URS_2025_01/725820802 | [14 empty] | Online PSC | 2
| VV |  | " Demontáž batrerií pro zařizovací předměty - stojánkové " | [14 empty] | VV | 2 | 1 | True | 0 | ROZPOCET
| VV |  | " Baterie dřezu " | [14 empty] | VV | 2 | 1 | True | 0 | ROZPOCET
| VV |  | " 4. NP - m. 4.13 " (1,0) |  | 1 | [12 empty] | VV | 2 | 2 | True | 0 | ROZPOCET
| VV |  | Součet |  | 1 | [12 empty] | VV | 2 | 4 | True | 1 | ROZPOCET
161 | K | 725840850 | Demontáž baterií sprchových diferenciálních do G 3/4 x 1 | kus | 14 |  | 0 | CS ÚRS 2025 01 |  | základní |  | 0 | 0 | 0 | 0.00225 | 0.0315 | 16 | K | 2 |  |  |  | ROZPOCET | 0 | 0 | 0 | 0 | 0 | 1 | 0 | 16 | -1283738133
| Online PSC |  | https://podminky.urs.cz/item/CS_URS_2025_01/725840850 | [14 empty] | Online PSC | 2
| VV |  | " Demontáž stávajících baterií ve sprchách " | [14 empty] | VV | 2 | 1 | True | 0 | ROZPOCET
| VV |  | " 1. NP " (2,0) |  | 2 | [12 empty] | VV | 2 | 2 | True | 0 | ROZPOCET
| VV |  | " 2. NP " (2,0) |  | 2 | [12 empty] | VV | 2 | 2 | True | 0 | ROZPOCET
| VV |  | " 3. NP " (2,0) |  | 2 | [12 empty] | VV | 2 | 2 | True | 0 | ROZPOCET
| VV |  | " 4. NP " (2,0) |  | 2 | [12 empty] | VV | 2 | 2 | True | 0 | ROZPOCET
| VV |  | " 5. NP " (2,0) |  | 2 | [12 empty] | VV | 2 | 2 | True | 0 | ROZPOCET
| VV |  | " 6. NP " (2,0) |  | 2 | [12 empty] | VV | 2 | 2 | True | 0 | ROZPOCET
| VV |  | " 7. NP " (2,0) |  | 2 | [12 empty] | VV | 2 | 2 | True | 0 | ROZPOCET
| VV |  | Součet |  | 14 | [12 empty] | VV | 2 | 4 | True | 1 | ROZPOCET
162 | K | 725840860 | Demontáž baterií sprchových diferenciálních sprchových ramen nebo sprch táhlových | kus | 14 |  | 0 | CS ÚRS 2025 01 |  | základní |  | 0 | 0 | 0 | 0.00052 | 0.00728 | 16 | K | 2 |  |  |  | ROZPOCET | 0 | 0 | 0 | 0 | 0 | 1 | 0 | 16 | 1766716780
| Online PSC |  | https://podminky.urs.cz/item/CS_URS_2025_01/725840860 | [14 empty] | Online PSC | 2
| VV |  | " Demontáž sprchových hadic, táhel apod. připojených k bateriím. " | [14 empty] | VV | 2 | 1 | True | 0 | ROZPOCET
| VV |  | " 1. NP " (2,0) |  | 2 | [12 empty] | VV | 2 | 2 | True | 0 | ROZPOCET
| VV |  | " 2. NP " (2,0) |  | 2 | [12 empty] | VV | 2 | 2 | True | 0 | ROZPOCET
| VV |  | " 3. NP " (2,0) |  | 2 | [12 empty] | VV | 2 | 2 | True | 0 | ROZPOCET
| VV |  | " 4. NP " (2,0) |  | 2 | [12 empty] | VV | 2 | 2 | True | 0 | ROZPOCET
| VV |  | " 5. NP " (2,0) |  | 2 | [12 empty] | VV | 2 | 2 | True | 0 | ROZPOCET
| VV |  | " 6. NP " (2,0) |  | 2 | [12 empty] | VV | 2 | 2 | True | 0 | ROZPOCET
| VV |  | " 7. NP " (2,0) |  | 2 | [12 empty] | VV | 2 | 2 | True | 0 | ROZPOCET
| VV |  | Součet |  | 14 | [12 empty] | VV | 2 | 4 | True | 1 | ROZPOCET
163 | K | 725850800 | Demontáž odpadních ventilů všech připojovacích dimenzí | kus | 148 |  | 0 | CS ÚRS 2025 01 |  | základní |  | 0 | 0 | 0 | 0.00086 | 0.12728 | 16 | K | 2 |  |  |  | ROZPOCET | 0 | 0 | 0 | 0 | 0 | 1 | 0 | 16 | -945107169
| Online PSC |  | https://podminky.urs.cz/item/CS_URS_2025_01/725850800 | [14 empty] | Online PSC | 2
| VV |  | " Demontáž odpadních ventilů demontovaných zařizovacích předmětů - dřezů, umyvadel, van, ... " | [14 empty] | VV | 2 | 1 | True | 0 | ROZPOCET
| VV |  | " Demontáž odpadních ventilů umyvadel " | [14 empty] | VV | 2 | 1 | True | 0 | ROZPOCET
| VV |  | " 1. NP až 7. NP " (11+13+14+25+28+26+26)-(4) |  | 139 | [12 empty] | VV | 2 | 2 | True | 0 | ROZPOCET
| VV |  | Mezisoučet |  | 139 | [12 empty] | VV | 2 | 3 | True | 0 | ROZPOCET
| VV |  | " Demontáž odpadních ventilů dřezů " | [14 empty] | VV | 2 | 1 | True | 0 | ROZPOCET
| VV |  | " 1. NP + 4. NP až 7. NP " (1+1+1+1+1) |  | 5 | [12 empty] | VV | 2 | 2 | True | 0 | ROZPOCET
| VV |  | Mezisoučet |  | 5 | [12 empty] | VV | 2 | 3 | True | 0 | ROZPOCET
| VV |  | " Demontáž odpadních ventilů laboratorních dřezů v nábytku " | [14 empty] | VV | 2 | 1 | True | 0 | ROZPOCET
| VV |  | " 6. NP + 7. NP " (3+1) |  | 4 | [12 empty] | VV | 2 | 2 | True | 0 | ROZPOCET
| VV |  | Mezisoučet |  | 4 | [12 empty] | VV | 2 | 3 | True | 0 | ROZPOCET
| VV |  | Součet |  | 148 | [12 empty] | VV | 2 | 4 | True | 1 | ROZPOCET
164 | K | 725860811 | Demontáž zápachových uzávěrek pro zařizovací předměty jednoduchých | kus | 148 |  | 0 | CS ÚRS 2025 01 |  | základní |  | 0 | 0 | 0 | 0.00085 | 0.1258 | 16 | K | 2 |  |  |  | ROZPOCET | 0 | 0 | 0 | 0 | 0 | 1 | 0 | 16 | -2046129065
| Online PSC |  | https://podminky.urs.cz/item/CS_URS_2025_01/725860811 | [14 empty] | Online PSC | 2
| VV |  | " Demontáž uzávěru zápachových demontovaných zařizovacích předmětů - dřezů, umyvadel, van, ... " | [14 empty] | VV | 2 | 1 | True | 0 | ROZPOCET
| VV |  | " Demontáž uzávěru zápachových umyvadel " | [14 empty] | VV | 2 | 1 | True | 0 | ROZPOCET
| VV |  | " 1. NP až 7. NP " (11+13+14+25+28+26+26)-(4) |  | 139 | [12 empty] | VV | 2 | 2 | True | 0 | ROZPOCET
| VV |  | Mezisoučet |  | 139 | [12 empty] | VV | 2 | 3 | True | 0 | ROZPOCET
| VV |  | " Demontáž uzávěru zápachových dřezů " | [14 empty] | VV | 2 | 1 | True | 0 | ROZPOCET
| VV |  | " 1. NP + 4. NP až 7. NP " (1+1+1+1+1) |  | 5 | [12 empty] | VV | 2 | 2 | True | 0 | ROZPOCET
| VV |  | Mezisoučet |  | 5 | [12 empty] | VV | 2 | 3 | True | 0 | ROZPOCET
| VV |  | " Demontáž uzávěru zápachových laboratorních dřezů v nábytku " | [14 empty] | VV | 2 | 1 | True | 0 | ROZPOCET
| VV |  | " 6. NP + 7. NP " (3+1) |  | 4 | [12 empty] | VV | 2 | 2 | True | 0 | ROZPOCET
| VV |  | Mezisoučet |  | 4 | [12 empty] | VV | 2 | 3 | True | 0 | ROZPOCET
| VV |  | Součet |  | 148 | [12 empty] | VV | 2 | 4 | True | 1 | ROZPOCET
| D | 731 | Ústřední vytápění - kotelny |  |  |  | 0 |  |  |  |  | 0 |  | 0 |  | 0 | 2 | D | 1 |  |  |  | ROZPOCET | [6 empty] | 0
165 | K | 731999101 SPC | Odstranění stávajících rozvodů vytápění vč. veškerých tvarovek a případné izolace, včetně zapravení prostupů a vč. odvozu a likvidace suti | m | 2500 |  | 0 | vlastní |  | základní |  | 0 | 0 | 0 | 0 | 0 | 16 | K | 2 |  |  |  | ROZPOCET | 0 | 0 | 0 | 0 | 0 | 1 | 0 | 16 | -1981536525
| P |  | Poznámka k položce: " Ostranění stávajících rozvodů vytápění vč. veškerých tvarovek, veškrých prvků (chrániček, kotvících, úložných podpůrných, ucpávek, …) a izolace vč. odpojení a vypouštění. " " V ceně také případné zaslepení potrubí, případná demontáž a zpětná montáž podhledů, předstěn (přístupu k odstraňovaným potrubím), zapravení prostupů a rýh zdiva (jejich zazdění, vyplnění izolací apod.) a provedení povrchových úprav. " " V ceně také případný přesun hmot, odvoz a likvidace suti. " " Včetně naložení, svislého a vodorovného přesunu suti, odvoz stavební suti. Likvidace v souladu se zákonem č. 541/2020 Sb. O odpadech vč. správného začlenění dle přílohy č. 1 vyhlášky č. 8/2021 o Katalogu odpadů a posuzování vlastností odpadů (Katalog odpadů). Likvidace dle technologie na místa určené zhotovitelem, včetně poplatků za uložení odpadu. " | [14 empty] | P | 2
| VV |  | " Odstranění stávajících rozvodů vytápění. " | [14 empty] | VV | 2 | 1 | True | 0 | ROZPOCET
| VV |  | " Stávající objekt - předpokládané maximální množství - 2500,0 m " (2500,0) |  | 2500 | [12 empty] | VV | 2 | 2 | True | 0 | ROZPOCET
| VV |  | Součet |  | 2500 | [12 empty] | VV | 2 | 4 | True | 1 | ROZPOCET
166 | K | 731999111 SPC | Odstranění stávajících otopných těles vč. odvozu a likvidace suti | kus | 280 |  | 0 | vlastní |  | základní |  | 0 | 0 | 0 | 0 | 0 | 16 | K | 2 |  |  |  | ROZPOCET | 0 | 0 | 0 | 0 | 0 | 1 | 0 | 16 | 393424436
| P |  | Poznámka k položce: " Ostranění stávajících otopných těles vč. příslušenství (např. elektrických, podlahových, trubkových, deskových, žebrových, lavicových, ...), vč. odpojení a vypouštění. " " V ceně také případné zaslepení potrubí, zapravení otvorů po kotvících prvcích v konstrukcích a povrchové úpravy. " " V ceně také odvoz a likvidace suti, případný přesun hmot. " " Včetně naložení, svislého a vodorovného přesunu suti, odvoz stavební suti. Likvidace v souladu se zákonem č. 541/2020 Sb. O odpadech vč. správného začlenění dle přílohy č. 1 vyhlášky č. 8/2021 o Katalogu odpadů a posuzování vlastností odpadů (Katalog odpadů). Likvidace dle technologie na místa určené zhotovitelem, včetně poplatků za uložení odpadu. " | [14 empty] | P | 2
| VV |  | " Odstranění stávajících otopných těles veškerý druhů " | [14 empty] | VV | 2 | 1 | True | 0 | ROZPOCET
| VV |  | " Stávající objekt - předpokládané maximální množství - 280,0 ks " (280,0) |  | 280 | [12 empty] | VV | 2 | 2 | True | 0 | ROZPOCET
| VV |  | Součet |  | 280 | [12 empty] | VV | 2 | 4 | True | 1 | ROZPOCET
167 | K | 731999121 SPC | Odstranění veškerých armatur vytápění vč. příslušenství a vč. odvozu a likvidace suti | kus | 400 |  | 0 | vlastní |  | základní |  | 0 | 0 | 0 | 0 | 0 | 16 | K | 2 |  |  |  | ROZPOCET | 0 | 0 | 0 | 0 | 0 | 1 | 0 | 16 | -1084254209
| P |  | Poznámka k položce: " Odstranění veškerých armatur vytápění vč. příslušenství - např. kulové kohouty, vypouštěcí ventily, vyvažovací ventily, odvzdušňovací ventily, vodoměry, regulační ventily, čidla, teploměry, manometry, kompenzátory, zpětné klapky, filtry, termostaty, revizní dvířka apod. " " V ceně také odvoz a likvidace suti. " " Včetně naložení, svislého a vodorovného přesunu suti, odvoz stavební suti. Likvidace v souladu se zákonem č. 541/2020 Sb. O odpadech vč. správného začlenění dle přílohy č. 1 vyhlášky č. 8/2021 o Katalogu odpadů a posuzování vlastností odpadů (Katalog odpadů). Likvidace dle technologie na místa určené zhotovitelem, včetně poplatků za uložení odpadu. " | [14 empty] | P | 2
| VV |  | " Odstranění stávajících armatur vytápění " | [14 empty] | VV | 2 | 1 | True | 0 | ROZPOCET
| VV |  | " Stávající objekt - předpokládané maximální množství - 400,0 ks " (400,0) |  | 400 | [12 empty] | VV | 2 | 2 | True | 0 | ROZPOCET
| VV |  | Součet |  | 400 | [12 empty] | VV | 2 | 4 | True | 1 | ROZPOCET
168 | K | 731999131 SPC | Odstranění veškerého vybavení kotelny / strojovny vč. příslušenství a vč. odvozu a likvidace suti | kus | 70 |  | 0 | vlastní |  | základní |  | 0 | 0 | 0 | 0 | 0 | 16 | K | 2 |  |  |  | ROZPOCET | 0 | 0 | 0 | 0 | 0 | 1 | 0 | 16 | -1175600024
| P |  | Poznámka k položce: " Odstranění veškerého vybavení kotelny, strojovny vč. příslušenství - např. čerpadla, rozdělovače / sběrače, expanzní nádoby, odlučovače, zásobníkové ohřívače, výměníky tepla, kotle apod. vč. odborného odpojení " " V ceně také případné zaslepení potrubí, zapravení otvorů po kotvících prvcích v konstrukcích a povrchové úpravy. " " V ceně také odvoz a likvidace suti, případný přesun hmot. " " Včetně naložení, svislého a vodorovného přesunu suti, odvoz stavební suti. Likvidace v souladu se zákonem č. 541/2020 Sb. O odpadech vč. správného začlenění dle přílohy č. 1 vyhlášky č. 8/2021 o Katalogu odpadů a posuzování vlastností odpadů (Katalog odpadů). Likvidace dle technologie na místa určené zhotovitelem, včetně poplatků za uložení odpadu. " | [14 empty] | P | 2
| VV |  | " Odstranění stávajícího vybavení kotelny / strojovny " | [14 empty] | VV | 2 | 1 | True | 0 | ROZPOCET
| VV |  | " Stávající objekt - předpokládané maximální množství - 70,0 ks " (70,0) |  | 70 | [12 empty] | VV | 2 | 2 | True | 0 | ROZPOCET
| VV |  | Součet |  | 70 | [12 empty] | VV | 2 | 4 | True | 1 | ROZPOCET
| D | 741 | Elektroinstalace - silnoproud |  |  |  | 0 |  |  |  |  | 0 |  | 0 |  | 0 | 2 | D | 1 |  |  |  | ROZPOCET | [6 empty] | 0
169 | K | 741999101 SPC | Demontáž silnoproudých rozvodů včetně případného zapravení prostupů a drážek a vč. odvozu a likvidace suti | m | 45000 |  | 0 | vlastní |  | základní |  | 0 | 0 | 0 | 0 | 0 | 16 | K | 2 |  |  |  | ROZPOCET | 0 | 0 | 0 | 0 | 0 | 1 | 0 | 16 | -1971722268
| P |  | Poznámka k položce: " Odstranění kabeláže včetně úložného materiálu (lišt, ochranný trubek, žlabů apod. ) " " V ceně případná demontáž a zpětná montáž podhledů (přístupu k odstraňovanému vedení), případné zapravení prostupů a rýh zdiva (jejich zazdění, vyplnění izolací apod.) a provedení povrchových úprav a podlah. " " V ceně také případný přesun hmot, odvoz a likvidace suti. " " Včetně naložení, svislého a vodorovného přesunu suti, odvoz stavební suti. Likvidace v souladu se zákonem č. 541/2020 Sb. O odpadech vč. správného začlenění dle přílohy č. 1 vyhlášky č. 8/2021 o Katalogu odpadů a posuzování vlastností odpadů (Katalog odpadů). Likvidace dle technologie na místa určené zhotovitelem, včetně poplatků za uložení odpadu. " | [14 empty] | P | 2
| VV |  | " Odstranění stávající kabeláže elektoinstalace - silnoproudu. " | [14 empty] | VV | 2 | 1 | True | 0 | ROZPOCET
| VV |  | " Stávající objekt - předpokládané maximální množství - 45000,0 m " (45000,0) |  | 45000 | [12 empty] | VV | 2 | 2 | True | 0 | ROZPOCET
| VV |  | Součet |  | 45000 | [12 empty] | VV | 2 | 4 | True | 1 | ROZPOCET
170 | K | 741999111 SPC | Demontáž svítidel vč. veškerého jejich příslušenství - krytů závěsů, mříží, zářivek, žárovek apod. vč. odvozu a likvidace suti | kus | 1200 |  | 0 | vlastní |  | základní |  | 0 | 0 | 0 | 0 | 0 | 16 | K | 2 |  |  |  | ROZPOCET | 0 | 0 | 0 | 0 | 0 | 1 | 0 | 16 | -389411576
| P |  | Poznámka k položce: " Odstranění svítidel vč. jejich veškerých prvků a příslušenství - krytů závěsů, mříží, zářivek, žárovek, … " " V ceně také případné zapravení otvorů po kotvících prvcích v konstrukcích a povrchové úpravy. " " V ceně také odvoz a likvidace suti, případný přesun hmot. " " Včetně naložení, svislého a vodorovného přesunu suti, odvoz stavební suti. Likvidace v souladu se zákonem č. 541/2020 Sb. O odpadech vč. správného začlenění dle přílohy č. 1 vyhlášky č. 8/2021 o Katalogu odpadů a posuzování vlastností odpadů (Katalog odpadů). Likvidace dle technologie na místa určené zhotovitelem, včetně poplatků za uložení odpadu. " | [14 empty] | P | 2
| VV |  | " Odstranění stávajících svítidel " | [14 empty] | VV | 2 | 1 | True | 0 | ROZPOCET
| VV |  | " Stávající objekt - předpokládané maximální množství - 1200,0 ks " (1200,0) |  | 1200 | [12 empty] | VV | 2 | 2 | True | 0 | ROZPOCET
| VV |  | Součet |  | 1200 | [12 empty] | VV | 2 | 4 | True | 1 | ROZPOCET
171 | K | 741999121 SPC | Demontáž koncových prvků vč. veškerého příslušenství - rámů, krabice, krytů apod. vč. odvozu a likvidace suti | kus | 3250 |  | 0 | vlastní |  | základní |  | 0 | 0 | 0 | 0 | 0 | 16 | K | 2 |  |  |  | ROZPOCET | 0 | 0 | 0 | 0 | 0 | 1 | 0 | 16 | -1837706926
| P |  | Poznámka k položce: " Odstranění koncových prvků (zásuvek, vypínáčů, tlačítek apod.), rozvaděčů a dalších veškerých nutných prvků elektroinstalace. " " V ceně také případné zapravení otvorů po kotvících prvcích v konstrukcích a povrchové úpravy. " " V ceně také odvoz a likvidace suti, případný přesun hmot. " " Včetně naložení, svislého a vodorovného přesunu suti, odvoz stavební suti. Likvidace v souladu se zákonem č. 541/2020 Sb. O odpadech vč. správného začlenění dle přílohy č. 1 vyhlášky č. 8/2021 o Katalogu odpadů a posuzování vlastností odpadů (Katalog odpadů). Likvidace dle technologie na místa určené zhotovitelem, včetně poplatků za uložení odpadu. " | [14 empty] | P | 2
| VV |  | " Odstranění stávajících koncových prvků silnoproudu " | [14 empty] | VV | 2 | 1 | True | 0 | ROZPOCET
| VV |  | " Stávající objekt - předpokládané maximální množství - 3250,0 ks " (3250,0) |  | 3250 | [12 empty] | VV | 2 | 2 | True | 0 | ROZPOCET
| VV |  | Součet |  | 3250 | [12 empty] | VV | 2 | 4 | True | 1 | ROZPOCET
172 | K | 741999151 SPC | Demontáž vedení a prvků hromosvodu a uzemnění vč. příslušenství - podpěr, úhelníků, štítků, svorek apod. vč. odvozu a likvidace suti | m | 1400 |  | 0 | vlastní |  | základní |  | 0 | 0 | 0 | 0 | 0 | 16 | K | 2 |  |  |  | ROZPOCET | 0 | 0 | 0 | 0 | 0 | 1 | 0 | 16 | -754551585
| P |  | Poznámka k položce: " Odstranění prvků hromosvodu a uzemnění - případné odpojení, vybourání zemnících pásků, střešního vedení a vedení po fasádě vč. příslušenství - podpěr, úhelníků, štítků, svorek, apod. " " V ceně případné zapravení otvorů po kotvících prvcích v konstrukcích a povrchové úpravy. " " V ceně také případný přesun hmot, odvoz a likvidace suti. " " Včetně naložení, svislého a vodorovného přesunu suti, odvoz stavební suti. Likvidace v souladu se zákonem č. 541/2020 Sb. O odpadech vč. správného začlenění dle přílohy č. 1 vyhlášky č. 8/2021 o Katalogu odpadů a posuzování vlastností odpadů (Katalog odpadů). Likvidace dle technologie na místa určené zhotovitelem, včetně poplatků za uložení odpadu. " | [14 empty] | P | 2
| VV |  | " Odstranění stávajícího vedení hromosvodu a uzemnění. " | [14 empty] | VV | 2 | 1 | True | 0 | ROZPOCET
| VV |  | " Stávající objekt - předpokládané maximální množství - 1400,0 m " (1400,0) |  | 1400 | [12 empty] | VV | 2 | 2 | True | 0 | ROZPOCET
| VV |  | Součet |  | 1400 | [12 empty] | VV | 2 | 4 | True | 1 | ROZPOCET
| D | 742 | Elektroinstalace - slaboproud |  |  |  | 0 |  |  |  |  | 0 |  | 0 |  | 0 | 2 | D | 1 |  |  |  | ROZPOCET | [6 empty] | 0
173 | K | 742999101 SPC | Demontáž kabeláže slaboproudých rozvodů včetně případného zapravení prostupů a drážek a vč. odvozu a likvidace suti | m | 19500 |  | 0 | vlastní |  | základní |  | 0 | 0 | 0 | 0 | 0 | 16 | K | 2 |  |  |  | ROZPOCET | 0 | 0 | 0 | 0 | 0 | 1 | 0 | 16 | 2132793693
| P |  | Poznámka k položce: " Odstranění kabeláže včetně úložného materiálu (lišt, ochranný trubek, žlabů apod. ). " " V ceně případná demontáž a zpětná montáž podhledů (přístupu k odstraňovanému vedení), případné zapravení prostupů a rýh zdiva (jejich zazdění, vyplnění izolací apod.) a provedení povrchových úprav a podlah. " " V ceně také případný přesun hmot, odvoz a likvidace suti. " " Včetně naložení, svislého a vodorovného přesunu suti, odvoz stavební suti. Likvidace v souladu se zákonem č. 541/2020 Sb. O odpadech vč. správného začlenění dle přílohy č. 1 vyhlášky č. 8/2021 o Katalogu odpadů a posuzování vlastností odpadů (Katalog odpadů). Likvidace dle technologie na místa určené zhotovitelem, včetně poplatků za uložení odpadu. " | [14 empty] | P | 2
| VV |  | " Odstranění stávající kabeláže elektoinstalace - slaboproudu. " | [14 empty] | VV | 2 | 1 | True | 0 | ROZPOCET
| VV |  | " Stávající objekt - předpokládané maximální množství - 19500,0 m " (19500,0) |  | 19500 | [12 empty] | VV | 2 | 2 | True | 0 | ROZPOCET
| VV |  | Součet |  | 19500 | [12 empty] | VV | 2 | 4 | True | 1 | ROZPOCET
174 | K | 742999111 SPC | Demontáž koncových prvků slaboproudých rozvodů vč. odvozu a likvidace suti | kus | 850 |  | 0 | vlastní |  | základní |  | 0 | 0 | 0 | 0 | 0 | 16 | K | 2 |  |  |  | ROZPOCET | 0 | 0 | 0 | 0 | 0 | 1 | 0 | 16 | 939825125
| P |  | Poznámka k položce: " Odstranění koncových prvků (zásuvek, hlásičů, čidel, detektorů, sirén, telefonů, tabel, apod), rozvaděčů, a dalších veškerých nutných prvků elektroinstalace slaboproudu. " " V ceně také případné zapravení otvorů po kotvících prvcích v konstrukcích a povrchové úpravy. " " V ceně také odvoz a likvidace suti, případný přesun hmot. " " Včetně naložení, svislého a vodorovného přesunu suti, odvoz stavební suti. Likvidace v souladu se zákonem č. 541/2020 Sb. O odpadech vč. správného začlenění dle přílohy č. 1 vyhlášky č. 8/2021 o Katalogu odpadů a posuzování vlastností odpadů (Katalog odpadů). Likvidace dle technologie na místa určené zhotovitelem, včetně poplatků za uložení odpadu. " | [14 empty] | P | 2
| VV |  | " Odstranění koncových prvků slaboproudu " | [14 empty] | VV | 2 | 1 | True | 0 | ROZPOCET
| VV |  | " Stávající objekt - předpokládané maximální množství - 850,0 ks " (850,0) |  | 850 | [12 empty] | VV | 2 | 2 | True | 0 | ROZPOCET
| VV |  | Součet |  | 850 | [12 empty] | VV | 2 | 4 | True | 1 | ROZPOCET
| D | 751 | Vzduchotechnika |  |  |  | 0 |  |  |  |  | 0 |  | 0 |  | 0 | 2 | D | 1 |  |  |  | ROZPOCET | [6 empty] | 0
175 | K | 751999101 SPC | Odstranění stávajících rozvodů VZT čtyřhranných vč. veškerých tvarovek a izolace, včetně zapravení prostupů a vč. odvozu a likvidace suti | m | 1500 |  | 0 | vlastní |  | základní |  | 0 | 0 | 0 | 0 | 0 | 16 | K | 2 |  |  |  | ROZPOCET | 0 | 0 | 0 | 0 | 0 | 1 | 0 | 16 | -593439262
| P |  | Poznámka k položce: " Ostranění stávajících rozvodů vzduchotechniky vč. veškerých tvarovek, veškrých prvků (chrániček, oplechování, kotvících, úložných podpůrných, ucpávek, …) a izolace vč. odpojení. " " V ceně případné zapravení otvorů po kotvících prvcích v konstrukcích, zapravení prostupů a rýh zdiva (jejich zazdění, vyplnění izolací apod.) a provedení povrchových úprav. " " V ceně také případný přesun hmot, odvoz a likvidace suti. " " Včetně naložení, svislého a vodorovného přesunu suti, odvoz stavební suti. Likvidace v souladu se zákonem č. 541/2020 Sb. O odpadech vč. správného začlenění dle přílohy č. 1 vyhlášky č. 8/2021 o Katalogu odpadů a posuzování vlastností odpadů (Katalog odpadů). Likvidace dle technologie na místa určené zhotovitelem, včetně poplatků za uložení odpadu. " | [14 empty] | P | 2
| VV |  | " Odstranění stávajícího potrubí VZT - čtyřhranného " | [14 empty] | VV | 2 | 1 | True | 0 | ROZPOCET
| VV |  | " Stávající objekt - předpokládané maximální množství - 1500,0 m " (1500,0) |  | 1500 | [12 empty] | VV | 2 | 2 | True | 0 | ROZPOCET
| VV |  | Součet |  | 1500 | [12 empty] | VV | 2 | 4 | True | 1 | ROZPOCET
176 | K | 751999102 SPC | Odstranění stávajících rozvodů VZT kruhových vč. veškerých tvarovek a izolace, včetně zapravení prostupů a vč. odvozu a likvidace suti | m | 450 |  | 0 | vlastní |  | základní |  | 0 | 0 | 0 | 0 | 0 | 16 | K | 2 |  |  |  | ROZPOCET | 0 | 0 | 0 | 0 | 0 | 1 | 0 | 16 | 1013576078
| P |  | Poznámka k položce: " Ostranění stávajících rozvodů vzduchotechniky vč. veškerých tvarovek, veškrých prvků (chrániček, oplechování, kotvících, úložných podpůrných, ucpávek, …) a izolace vč. odpojení. " " V ceně případné zapravení otvorů po kotvících prvcích v konstrukcích, zapravení prostupů a rýh zdiva (jejich zazdění, vyplnění izolací apod.) a provedení povrchových úprav. " " V ceně také případný přesun hmot, odvoz a likvidace suti. " " Včetně naložení, svislého a vodorovného přesunu suti, odvoz stavební suti. Likvidace v souladu se zákonem č. 541/2020 Sb. O odpadech vč. správného začlenění dle přílohy č. 1 vyhlášky č. 8/2021 o Katalogu odpadů a posuzování vlastností odpadů (Katalog odpadů). Likvidace dle technologie na místa určené zhotovitelem, včetně poplatků za uložení odpadu. " | [14 empty] | P | 2
| VV |  | " Odstranění stávajícího potrubí VZT - kruhového " | [14 empty] | VV | 2 | 1 | True | 0 | ROZPOCET
| VV |  | " Stávající objekt - předpokládané maximální množství - 450,0 m " (450,0) |  | 450 | [12 empty] | VV | 2 | 2 | True | 0 | ROZPOCET
| VV |  | Součet |  | 450 | [12 empty] | VV | 2 | 4 | True | 1 | ROZPOCET
177 | K | 751999111 SPC | Odstranění veškerých prvků vzduchotechniky vč. příslušenství a vč. odvozu a likvidace suti | kus | 450 |  | 0 | vlastní |  | základní |  | 0 | 0 | 0 | 0 | 0 | 16 | K | 2 |  |  |  | ROZPOCET | 0 | 0 | 0 | 0 | 0 | 1 | 0 | 16 | -845965826
| P |  | Poznámka k položce: " Odstranění veškerých prvků vzductechniky vč. příslušenství - např. talířové ventily, difúzory, potrubní a stěnové mřížky, vyústky, protidešťové žaluzie, klapky (požární, regulační, uzavírací, …), regulátory průtoku, tlumiče hluku, ohřívače vč. filtrů, revizní dvířka apod. " " V ceně také případné zapravení otvorů po kotvících prvcích v konstrukcích a povrchové úpravy. " " V ceně také odvoz a likvidace suti, případný přesun hmot. " " Včetně naložení, svislého a vodorovného přesunu suti, odvoz stavební suti. Likvidace v souladu se zákonem č. 541/2020 Sb. O odpadech vč. správného začlenění dle přílohy č. 1 vyhlášky č. 8/2021 o Katalogu odpadů a posuzování vlastností odpadů (Katalog odpadů). Likvidace dle technologie na místa určené zhotovitelem, včetně poplatků za uložení odpadu. " | [14 empty] | P | 2
| VV |  | " Odstranění veškerých prvků vzduchotechniky " | [14 empty] | VV | 2 | 1 | True | 0 | ROZPOCET
| VV |  | " Stávající objekt - předpokládané maximální množství - 450,0 ks " (450,0) |  | 450 | [12 empty] | VV | 2 | 2 | True | 0 | ROZPOCET
| VV |  | Součet |  | 450 | [12 empty] | VV | 2 | 4 | True | 1 | ROZPOCET
178 | K | 751999121 SPC | Odstranění zařízení nuceného větrání a odtahu VZT vč. příslušenství a vč. odvozu a likvidace suti | kus | 30 |  | 0 | vlastní |  | základní |  | 0 | 0 | 0 | 0 | 0 | 16 | K | 2 |  |  |  | ROZPOCET | 0 | 0 | 0 | 0 | 0 | 1 | 0 | 16 | 358868177
| P |  | Poznámka k položce: " Odstranění veškerých zařízení nuceného odtahu a větrání vzduchotechniky - ventilátorů vč. klapek - vč. podpůrné / úložné konstrukce, odpojení, vypouštění, vč. příslušenství - čidla, tlačítka, propojovací kabeláž apod. " " V ceně také případné zapravení otvorů po kotvících prvcích v konstrukcích a povrchové úpravy. " " V ceně také odvoz a likvidace suti, případný přesun hmot. " " Včetně naložení, svislého a vodorovného přesunu suti, odvoz stavební suti. Likvidace v souladu se zákonem č. 541/2020 Sb. O odpadech vč. správného začlenění dle přílohy č. 1 vyhlášky č. 8/2021 o Katalogu odpadů a posuzování vlastností odpadů (Katalog odpadů). Likvidace dle technologie na místa určené zhotovitelem, včetně poplatků za uložení odpadu. " | [14 empty] | P | 2
| VV |  | " Odstranění zařízení nuceného větrání a odtahu vzduchotechniky " | [14 empty] | VV | 2 | 1 | True | 0 | ROZPOCET
| VV |  | " Stávající objekt - předpokládané maximální množství - 30,0 ks " (30,0) |  | 30 | [12 empty] | VV | 2 | 2 | True | 0 | ROZPOCET
| VV |  | Součet |  | 30 | [12 empty] | VV | 2 | 4 | True | 1 | ROZPOCET
179 | K | 751999122 SPC | Odstranění dveřních clon vč. příslušenství a vč. odvozu a likvidace suti | kus | 10 |  | 0 | vlastní |  | základní |  | 0 | 0 | 0 | 0 | 0 | 16 | K | 2 |  |  |  | ROZPOCET | 0 | 0 | 0 | 0 | 0 | 1 | 0 | 16 | 1320560562
| P |  | Poznámka k položce: " Odstranění vzduchových dveřních clon - vč. podpůrné / úložné konstrukce, odpojení, vypouštění, vč. příslušenství - čidla, tlačítka, propojovací kabeláž apod. " " V ceně také případné zapravení otvorů po kotvících prvcích v konstrukcích a povrchové úpravy. " " V ceně také odvoz a likvidace suti, případný přesun hmot. " " Včetně naložení, svislého a vodorovného přesunu suti, odvoz stavební suti. Likvidace v souladu se zákonem č. 541/2020 Sb. O odpadech vč. správného začlenění dle přílohy č. 1 vyhlášky č. 8/2021 o Katalogu odpadů a posuzování vlastností odpadů (Katalog odpadů). Likvidace dle technologie na místa určené zhotovitelem, včetně poplatků za uložení odpadu. " | [14 empty] | P | 2
| VV |  | " Odstranění dveřních vzduchových clon " | [14 empty] | VV | 2 | 1 | True | 0 | ROZPOCET
| VV |  | " Stávající objekt - předpokládané maximální množství - 10,0 ks " (10,0) |  | 10 | [12 empty] | VV | 2 | 2 | True | 0 | ROZPOCET
| VV |  | Součet |  | 10 | [12 empty] | VV | 2 | 4 | True | 1 | ROZPOCET
180 | K | 751999131 SPC | Odstranění jednotek VZT vč. příslušenství a vč. odvozu a likvidace suti | kus | 15 |  | 0 | vlastní |  | základní |  | 0 | 0 | 0 | 0 | 0 | 16 | K | 2 |  |  |  | ROZPOCET | 0 | 0 | 0 | 0 | 0 | 1 | 0 | 16 | 1922583932
| P |  | Poznámka k položce: " Odstranění veškerých jednotek vzduchotechniky vč. podpůrné / úložné konstrukce, odpojení, vypouštění, vč. příslušenství - odkapové vany, zvlhčovače, čerpadla, kondenzační jednotky, ochranné stříšky, čidel, tlačítek, propojovací kabeláže apod. " " V ceně také případné zapravení otvorů po kotvících prvcích v konstrukcích a povrchové úpravy. " " V ceně také odvoz a likvidace suti, případný přesun hmot. " " Včetně naložení, svislého a vodorovného přesunu suti, odvoz stavební suti. Likvidace v souladu se zákonem č. 541/2020 Sb. O odpadech vč. správného začlenění dle přílohy č. 1 vyhlášky č. 8/2021 o Katalogu odpadů a posuzování vlastností odpadů (Katalog odpadů). Likvidace dle technologie na místa určené zhotovitelem, včetně poplatků za uložení odpadu. " | [14 empty] | P | 2
| VV |  | " Odstranění jednotek vzduchotechniky " | [14 empty] | VV | 2 | 1 | True | 0 | ROZPOCET
| VV |  | " Stávající objekt - předpokládané maximální množství - 15,0 ks " (15,0) |  | 15 | [12 empty] | VV | 2 | 2 | True | 0 | ROZPOCET
| VV |  | Součet |  | 15 | [12 empty] | VV | 2 | 4 | True | 1 | ROZPOCET
181 | K | 751999501 SPC | Odstranění stávajících rozvodů chlazení vč. veškerých tvarovek a izolace, včetně zapravení prostupů a vč. odvozu a likvidace suti | m | 1500 |  | 0 | vlastní |  | základní |  | 0 | 0 | 0 | 0 | 0 | 16 | K | 2 |  |  |  | ROZPOCET | 0 | 0 | 0 | 0 | 0 | 1 | 0 | 16 | -331199974
| P |  | Poznámka k položce: " Ostranění stávajících rozvodů chlazení vč. veškerých tvarovek, veškrých prvků (chrániček, oplechování, kotvících, úložných podpůrných, ucpávek, …) a izolace vč. odpojení a vypouštění. " " V ceně případné případné zaslepení potrubí, případná demontáž a zpětná montáž podhledů (přístupu k odstraňovaným potrubím), zapravení otvorů po kotvících prvcích v konstrukcích, zapravení prostupů a rýh zdiva (jejich zazdění, vyplnění izolací apod.) a provedení povrchových úprav. " " V ceně také případný přesun hmot, odvoz a likvidace suti. " " Včetně naložení, svislého a vodorovného přesunu suti, odvoz stavební suti. Likvidace v souladu se zákonem č. 541/2020 Sb. O odpadech vč. správného začlenění dle přílohy č. 1 vyhlášky č. 8/2021 o Katalogu odpadů a posuzování vlastností odpadů (Katalog odpadů). Likvidace dle technologie na místa určené zhotovitelem, včetně poplatků za uložení odpadu. " | [14 empty] | P | 2
| VV |  | " Odstranění stávajících rozvodů chlazení " | [14 empty] | VV | 2 | 1 | True | 0 | ROZPOCET
| VV |  | " Stávající objekt - předpokládané maximální množství - 1500,0 m " (1500,0) |  | 1500 | [12 empty] | VV | 2 | 2 | True | 0 | ROZPOCET
| VV |  | Součet |  | 1500 | [12 empty] | VV | 2 | 4 | True | 1 | ROZPOCET
182 | K | 751999511 SPC | Odstranění veškerých armatur a prvků chlazení vč. příslušenství a vč. odvozu a likvidace suti | kus | 400 |  | 0 | vlastní |  | základní |  | 0 | 0 | 0 | 0 | 0 | 16 | K | 2 |  |  |  | ROZPOCET | 0 | 0 | 0 | 0 | 0 | 1 | 0 | 16 | -112014900
| P |  | Poznámka k položce: " Odstranění veškerých armatur a prvků chlazení vč. příslušenství - např. kulové kohouty, vypouštěcí ventily, vyvažovací ventily, odvzdušňovací ventily, regulační a směšovací ventily, čidla, teploměry, manometry, kompenzátory, zpětné klapky, filtry, čerpadla, revizní dvířka apod. " " V ceně také případné zapravení otvorů po kotvících prvcích v konstrukcích a povrchové úpravy. " " V ceně také odvoz a likvidace suti, případný přesun hmot. " " Včetně naložení, svislého a vodorovného přesunu suti, odvoz stavební suti. Likvidace v souladu se zákonem č. 541/2020 Sb. O odpadech vč. správného začlenění dle přílohy č. 1 vyhlášky č. 8/2021 o Katalogu odpadů a posuzování vlastností odpadů (Katalog odpadů). Likvidace dle technologie na místa určené zhotovitelem, včetně poplatků za uložení odpadu. " | [14 empty] | P | 2
| VV |  | " Odstranění veškerých prvků chlazení " | [14 empty] | VV | 2 | 1 | True | 0 | ROZPOCET
| VV |  | " Stávající objekt - předpokládané maximální množství - 400,0 ks " (400,0) |  | 400 | [12 empty] | VV | 2 | 2 | True | 0 | ROZPOCET
| VV |  | Součet |  | 400 | [12 empty] | VV | 2 | 4 | True | 1 | ROZPOCET
183 | K | 751999521 SPC | Odstranění veškerých jednotek chlazení vč. příslušenství a vč. odvozu a likvidace suti | kus | 80 |  | 0 | vlastní |  | základní |  | 0 | 0 | 0 | 0 | 0 | 16 | K | 2 |  |  |  | ROZPOCET | 0 | 0 | 0 | 0 | 0 | 1 | 0 | 16 | -5550503
| P |  | Poznámka k položce: " Odstranění veškerých jednotek chlazení - vnitřních i venkovních jendotek vč. podpůrné / úložné konstrukce, odpojení a vypouštění - vč. příslušenství - ovladače, dekorační panely, časovače, boxy apod. " " V ceně také případné zapravení otvorů po kotvících prvcích v konstrukcích a povrchové úpravy. " " V ceně také odvoz a likvidace suti, případný přesun hmot. " " Včetně naložení, svislého a vodorovného přesunu suti, odvoz stavební suti. Likvidace v souladu se zákonem č. 541/2020 Sb. O odpadech vč. správného začlenění dle přílohy č. 1 vyhlášky č. 8/2021 o Katalogu odpadů a posuzování vlastností odpadů (Katalog odpadů). Likvidace dle technologie na místa určené zhotovitelem, včetně poplatků za uložení odpadu. " | [14 empty] | P | 2
| VV |  | " Odstranění veškerých jednotek chlazení " | [14 empty] | VV | 2 | 1 | True | 0 | ROZPOCET
| VV |  | " Stávající objekt - předpokládané maximální množství - 80,0 ks " (80,0) |  | 80 | [12 empty] | VV | 2 | 2 | True | 0 | ROZPOCET
| VV |  | Součet |  | 80 | [12 empty] | VV | 2 | 4 | True | 1 | ROZPOCET
| D | 755 | Dopravní zařízení |  |  |  | 0 |  |  |  |  | 0 |  | 0 |  | 0 | 2 | D | 1 |  |  |  | ROZPOCET | [6 empty] | 0
184 | K | 755111801 SPC | Demontáž stávající kabiny výtahu vč. příslušenství - větší výtah | sada | 1 |  | 0 | vlastní |  | základní |  | 0 | 0 | 0 | 0 | 0 | 16 | K | 2 |  |  |  | ROZPOCET | 0 | 0 | 0 | 0 | 0 | 1 | 0 | 16 | -351981387
| P |  | Poznámka k položce: " Demontáž stroje včetně hlavních dveří, dveří do jednotlivých stanic, elektroinstalace, osvětlení, související technologie a dalšího příslušenství souvisejícího s provozem výtahu. " " V ceně i případné pomocné lešení, materiál pro demontáž atp. " " Včetně naložení, svislého a vodorovného přesunu suti, odvoz stavební suti. Likvidace v souladu se zákonem č. 541/2020 Sb. O odpadech vč. správného začlenění dle přílohy č. 1 vyhlášky č. 8/2021 o Katalogu odpadů a posuzování vlastností odpadů (Katalog odpadů). Likvidace dle technologie na místa určené zhotovitelem, včetně poplatků za uložení odpadu. " | [14 empty] | P | 2
| VV |  | " Demontáž stávajícího výtahu - z m. X.68 " (1,0) |  | 1 | [12 empty] | VV | 2 | 2 | True | 0 | ROZPOCET
| VV |  | Součet |  | 1 | [12 empty] | VV | 2 | 4 | True | 1 | ROZPOCET
185 | K | 755111802 SPC | Demontáž stávající kabiny výtahu vč. příslušenství - menší výtah | sada | 1 |  | 0 | vlastní |  | základní |  | 0 | 0 | 0 | 0 | 0 | 16 | K | 2 |  |  |  | ROZPOCET | 0 | 0 | 0 | 0 | 0 | 1 | 0 | 16 | -2113577441
| P |  | Poznámka k položce: " Demontáž stroje včetně hlavních dveří, dveří do jednotlivých stanic, elektroinstalace, osvětlení, související technologie a dalšího příslušenství souvisejícího s provozem výtahu. " " V ceně i případné pomocné lešení, materiál pro demontáž atp. " " Včetně naložení, svislého a vodorovného přesunu suti, odvoz stavební suti. Likvidace v souladu se zákonem č. 541/2020 Sb. O odpadech vč. správného začlenění dle přílohy č. 1 vyhlášky č. 8/2021 o Katalogu odpadů a posuzování vlastností odpadů (Katalog odpadů). Likvidace dle technologie na místa určené zhotovitelem, včetně poplatků za uložení odpadu. " | [14 empty] | P | 2
| VV |  | " Demontáž stávajícího výtahu - z m. X.67 " (1,0) |  | 1 | [12 empty] | VV | 2 | 2 | True | 0 | ROZPOCET
| VV |  | Součet |  | 1 | [12 empty] | VV | 2 | 4 | True | 1 | ROZPOCET
| D | 762 | Konstrukce tesařské |  |  |  | 0 |  |  |  |  | 0 |  | 0 |  | 33.6767 | 2 | D | 1 |  |  |  | ROZPOCET | [6 empty] | 0
186 | K | 762341821 RTO | Demontáž bednění a laťování bednění střech rovných, obloukových, sklonu do 90° se všemi nadstřešními konstrukcemi z fošen hrubých, hoblovaných | m2 | 258.685 |  | 0 | vlastní |  | základní |  | 0 | 0 | 0 | 0.017 | 4.3976 | 16 | K | 2 |  |  |  | ROZPOCET | 0 | 0 | 0 | 0 | 0 | 1 | 0 | 16 | -1927264888
| VV |  | " Odstranění bednění obloukové střechy pod HI z NAIP - předpokládáno s bedněním pod plechovou krytinou. " | [14 empty] | VV | 2 | 1 | True | 0 | ROZPOCET
| VV |  | " Střecha nad 8. NP - oblouková střecha " (258,685) |  | 258.685 | [12 empty] | VV | 2 | 2 | True | 0 | ROZPOCET
| VV |  | Součet |  | 258.685 | [12 empty] | VV | 2 | 4 | True | 1 | ROZPOCET
187 | K | 762341832 | Demontáž bednění a laťování bednění střech rovných, obloukových, sklonu do 60° se všemi nadstřešními konstrukcemi z desek tvrdých (cementotřískových, dřevoštěpkových apod.) | m2 | 912.801 |  | 0 | CS ÚRS 2025 01 |  | základní |  | 0 | 0 | 0 | 0.031 | 28.2968 | 16 | K | 2 |  |  |  | ROZPOCET | 0 | 0 | 0 | 0 | 0 | 1 | 0 | 16 | 1790823351
| Online PSC |  | https://podminky.urs.cz/item/CS_URS_2025_01/762341832 | [14 empty] | Online PSC | 2
| VV |  | " Odstranění štěpkocementových desek VELOX " | [14 empty] | VV | 2 | 1 | True | 0 | ROZPOCET
| VV |  | " Skladba střechy " 719,7 |  | 719.7 | [12 empty] | VV | 2 | 2 | True | 0 | ROZPOCET
| VV |  | " Skladba půdní " 188,97 |  | 188.97 | [12 empty] | VV | 2 | 2 | True | 0 | ROZPOCET
| VV |  | " Skladba půdní - v místě VZT " (2,27*1,82) |  | 4.131 | [12 empty] | VV | 2 | 2 | True | 0 | ROZPOCET
| VV |  | Součet |  | 912.801 | [12 empty] | VV | 2 | 4 | True | 1 | ROZPOCET
188 | K | 762511847 | Demontáž podlahové konstrukce podkladové z dřevoštěpkových desek jednovrstvých šroubovaných na sraz, tloušťka desky přes 15 mm | m2 | 62.406 |  | 0 | CS ÚRS 2025 01 |  | základní |  | 0 | 0 | 0 | 0.01574 | 0.98227 | 16 | K | 2 |  |  |  | ROZPOCET | 0 | 0 | 0 | 0 | 0 | 1 | 0 | 16 | 1386262558
| Online PSC |  | https://podminky.urs.cz/item/CS_URS_2025_01/762511847 | [14 empty] | Online PSC | 2
| VV |  | " Odstranění podkladní konstrukce pod oplechování atiky z OSB desek tl. 18 mm " | [14 empty] | VV | 2 | 1 | True | 0 | ROZPOCET
| VV |  | " Atika " 127,36*0,49 |  | 62.406 | [12 empty] | VV | 2 | 2 | True | 0 | ROZPOCET
| VV |  | Součet |  | 62.406 | [12 empty] | VV | 2 | 4 | True | 1 | ROZPOCET
| D | 763 | Konstrukce suché výstavby |  |  |  | 0 |  |  |  |  | 0 |  | 0 |  | 0.19106 | 2 | D | 1 |  |  |  | ROZPOCET | [6 empty] | 0
189 | K | 763431802 | Demontáž podhledu minerálního zavěšeného na roštu polozapuštěném | m2 | 90.98 |  | 0 | CS ÚRS 2025 01 |  | základní |  | 0 | 0 | 0 | 0.0021 | 0.19106 | 16 | K | 2 |  |  |  | ROZPOCET | 0 | 0 | 0 | 0 | 0 | 1 | 0 | 16 | -520299976
| Online PSC |  | https://podminky.urs.cz/item/CS_URS_2025_01/763431802 | [14 empty] | Online PSC | 2
| VV |  | " Odstranění podhledů " | [14 empty] | VV | 2 | 1 | True | 0 | ROZPOCET
| VV |  | " 1. NP " (34,27+8,87) |  | 43.14 | [12 empty] | VV | 2 | 2 | True | 0 | ROZPOCET
| VV |  | " 3. NP " (18,05+29,79) |  | 47.84 | [12 empty] | VV | 2 | 2 | True | 0 | ROZPOCET
| VV |  | Součet |  | 90.98 | [12 empty] | VV | 2 | 4 | True | 1 | ROZPOCET
| D | 764 | Konstrukce klempířské |  |  |  | 0 |  |  |  |  | 0 |  | 0 |  | 4.714 | 2 | D | 1 |  |  |  | ROZPOCET | [6 empty] | 0
190 | K | 764001801 | Demontáž klempířských konstrukcí podkladního plechu do suti | m | 150.3 |  | 0 | CS ÚRS 2025 01 |  | základní |  | 0 | 0 | 0 | 0.00176 | 0.26453 | 16 | K | 2 |  |  |  | ROZPOCET | 0 | 0 | 0 | 0 | 0 | 1 | 0 | 16 | -343059539
| Online PSC |  | https://podminky.urs.cz/item/CS_URS_2025_01/764001801 | [14 empty] | Online PSC | 2
| VV |  | " Demontáž podkladních plechů - pod atiku, okapy, parapety, ... " | [14 empty] | VV | 2 | 1 | True | 0 | ROZPOCET
| VV |  | " Demontáž podkladních plechů oplechování atiky - střecha nad 7. NP " (128,0) |  | 128 | [12 empty] | VV | 2 | 2 | True | 0 | ROZPOCET
| VV |  | " Demontáž podkladních plechů oplechování nadezdívek - u vstupů na střechu v 8. NP " (7,05+2,2+1,9)*2 |  | 22.3 | [12 empty] | VV | 2 | 2 | True | 0 | ROZPOCET
| VV |  | Součet |  | 150.3 | [12 empty] | VV | 2 | 4 | True | 1 | ROZPOCET
191 | K | 764001811 | Demontáž klempířských konstrukcí dilatační lišty do suti | m | 300 |  | 0 | CS ÚRS 2025 01 |  | základní |  | 0 | 0 | 0 | 0.00067 | 0.201 | 16 | K | 2 |  |  |  | ROZPOCET | 0 | 0 | 0 | 0 | 0 | 1 | 0 | 16 | -2114017716
| Online PSC |  | https://podminky.urs.cz/item/CS_URS_2025_01/764001811 | [14 empty] | Online PSC | 2
| VV |  | " Demontáž veškerých dilatačních lišt - předpokládané maximální množství - 300 m " (300,0) |  | 300 | [12 empty] | VV | 2 | 2 | True | 0 | ROZPOCET
| VV |  | Součet |  | 300 | [12 empty] | VV | 2 | 4 | True | 1 | ROZPOCET
192 | K | 764002801 | Demontáž klempířských konstrukcí závětrné lišty do suti | m | 27.1 |  | 0 | CS ÚRS 2025 01 |  | základní |  | 0 | 0 | 0 | 0.0017 | 0.04607 | 16 | K | 2 |  |  |  | ROZPOCET | 0 | 0 | 0 | 0 | 0 | 1 | 0 | 16 | -1954240191
| Online PSC |  | https://podminky.urs.cz/item/CS_URS_2025_01/764002801 | [14 empty] | Online PSC | 2
| VV |  | " Demontáž závětrné lišty " | [14 empty] | VV | 2 | 1 | True | 0 | ROZPOCET
| VV |  | " Odstranění lišty - oplechování kolem stříšky nad vstupem " (4,0*2+5,55)*2 |  | 27.1 | [12 empty] | VV | 2 | 2 | True | 0 | ROZPOCET
| VV |  | Součet |  | 27.1 | [12 empty] | VV | 2 | 4 | True | 1 | ROZPOCET
193 | K | 764002821 | Demontáž klempířských konstrukcí střešního výlezu do suti | kus | 1 |  | 0 | CS ÚRS 2025 01 |  | základní |  | 0 | 0 | 0 | 0.015 | 0.015 | 16 | K | 2 |  |  |  | ROZPOCET | 0 | 0 | 0 | 0 | 0 | 1 | 0 | 16 | -1378926151
| Online PSC |  | https://podminky.urs.cz/item/CS_URS_2025_01/764002821 | [14 empty] | Online PSC | 2
| VV |  | " Odstranění střechních výlezů " (1,0) |  | 1 | [12 empty] | VV | 2 | 2 | True | 0 | ROZPOCET
| VV |  | Součet |  | 1 | [12 empty] | VV | 2 | 4 | True | 1 | ROZPOCET
194 | K | 764002825 | Demontáž klempířských konstrukcí ventilační turbíny do suti | kus | 2 |  | 0 | CS ÚRS 2025 01 |  | základní |  | 0 | 0 | 0 | 0.00906 | 0.01812 | 16 | K | 2 |  |  |  | ROZPOCET | 0 | 0 | 0 | 0 | 0 | 1 | 0 | 16 | 1649937625
| Online PSC |  | https://podminky.urs.cz/item/CS_URS_2025_01/764002825 | [14 empty] | Online PSC | 2
| VV |  | " Demontáž ventilačních turbín " | [14 empty] | VV | 2 | 1 | True | 0 | ROZPOCET
| VV |  | " Demontáž turbín - předpokládané maximální množství - 2 ks " (2,0) |  | 2 | [12 empty] | VV | 2 | 2 | True | 0 | ROZPOCET
| VV |  | Součet |  | 2 | [12 empty] | VV | 2 | 4 | True | 1 | ROZPOCET
195 | K | 764002841 | Demontáž klempířských konstrukcí oplechování horních ploch zdí a nadezdívek do suti | m | 150.3 |  | 0 | CS ÚRS 2025 01 |  | základní |  | 0 | 0 | 0 | 0.00191 | 0.28707 | 16 | K | 2 |  |  |  | ROZPOCET | 0 | 0 | 0 | 0 | 0 | 1 | 0 | 16 | -1534592168
| Online PSC |  | https://podminky.urs.cz/item/CS_URS_2025_01/764002841 | [14 empty] | Online PSC | 2
| VV |  | " Demontáž oplechování horních ploch zdí, atik, nadezdívek, ... " | [14 empty] | VV | 2 | 1 | True | 0 | ROZPOCET
| VV |  | " Demontáž oplechování atiky - střecha nad 7. NP " (128,0) |  | 128 | [12 empty] | VV | 2 | 2 | True | 0 | ROZPOCET
| VV |  | " Demontáž oplechování nadezdívek - u vstupů na střechu v 8. NP " (7,05+2,2+1,9)*2 |  | 22.3 | [12 empty] | VV | 2 | 2 | True | 0 | ROZPOCET
| VV |  | Součet |  | 150.3 | [12 empty] | VV | 2 | 4 | True | 1 | ROZPOCET
196 | K | 764002851 | Demontáž klempířských konstrukcí oplechování parapetů do suti | m | 650 |  | 0 | CS ÚRS 2025 01 |  | základní |  | 0 | 0 | 0 | 0.00167 | 1.0855 | 16 | K | 2 |  |  |  | ROZPOCET | 0 | 0 | 0 | 0 | 0 | 1 | 0 | 16 | -836394950
| Online PSC |  | https://podminky.urs.cz/item/CS_URS_2025_01/764002851 | [14 empty] | Online PSC | 2
| VV |  | " Demontáž oplechování parapetů " | [14 empty] | VV | 2 | 1 | True | 0 | ROZPOCET
| VV |  | " Demontáž oplechování parapetů mezi okny v místech pilířů, u prosklené fasády, ... - předpokládané maximální množství 650 m " (650,0) |  | 650 | [12 empty] | VV | 2 | 2 | True | 0 | ROZPOCET
| VV |  | Součet |  | 650 | [12 empty] | VV | 2 | 4 | True | 1 | ROZPOCET
197 | K | 764002871 | Demontáž klempířských konstrukcí lemování zdí do suti | m | 1178.18 |  | 0 | CS ÚRS 2025 01 |  | základní |  | 0 | 0 | 0 | 0.00175 | 2.0618 | 16 | K | 2 |  |  |  | ROZPOCET | 0 | 0 | 0 | 0 | 0 | 1 | 0 | 16 | 1864876008
| Online PSC |  | https://podminky.urs.cz/item/CS_URS_2025_01/764002871 | [14 empty] | Online PSC | 2
| VV |  | " Demontáž lemování zdí " | [14 empty] | VV | 2 | 1 | True | 0 | ROZPOCET
| VV |  | " Lemování soklové části podlaží 8. NP " (20,75+7,7)*2 |  | 56.9 | [12 empty] | VV | 2 | 2 | True | 0 | ROZPOCET
| VV |  | Mezisoučet |  | 56.9 | [12 empty] | VV | 2 | 3 | True | 0 | ROZPOCET
| VV |  | " 1.NP - 2x kvůli ukončení u terénu " 123,2*2 |  | 246.4 | [12 empty] | VV | 2 | 2 | True | 0 | ROZPOCET
| VV |  | " 2.NP " 123,2 |  | 123.2 | [12 empty] | VV | 2 | 2 | True | 0 | ROZPOCET
| VV |  | " 3.NP " 123,2 |  | 123.2 | [12 empty] | VV | 2 | 2 | True | 0 | ROZPOCET
| VV |  | " 4.NP " 123,2 |  | 123.2 | [12 empty] | VV | 2 | 2 | True | 0 | ROZPOCET
| VV |  | " 5.NP " 123,2 |  | 123.2 | [12 empty] | VV | 2 | 2 | True | 0 | ROZPOCET
| VV |  | " 6.NP - 2x kvůli předsazení patra" 127,36*2 |  | 254.72 | [12 empty] | VV | 2 | 2 | True | 0 | ROZPOCET
| VV |  | " 7.NP " 127,36 |  | 127.36 | [12 empty] | VV | 2 | 2 | True | 0 | ROZPOCET
| VV |  | Mezisoučet |  | 1121.28 | [12 empty] | VV | 2 | 3 | True | 0 | ROZPOCET
| VV |  | Součet |  | 1178.18 | [12 empty] | VV | 2 | 4 | True | 1 | ROZPOCET
198 | K | 764002881 | Demontáž klempířských konstrukcí lemování střešních prostupů do suti | m2 | 80 |  | 0 | CS ÚRS 2025 01 |  | základní |  | 0 | 0 | 0 | 0.00584 | 0.4672 | 16 | K | 2 |  |  |  | ROZPOCET | 0 | 0 | 0 | 0 | 0 | 1 | 0 | 16 | -1628837805
| Online PSC |  | https://podminky.urs.cz/item/CS_URS_2025_01/764002881 | [14 empty] | Online PSC | 2
| VV |  | " Demontáž lemování střešních a dalších prostupů - předpokládané maximální množství 80 m2 " (80,0) |  | 80 | [12 empty] | VV | 2 | 2 | True | 0 | ROZPOCET
| VV |  | Součet |  | 80 | [12 empty] | VV | 2 | 4 | True | 1 | ROZPOCET
199 | K | 764003801 | Demontáž klempířských konstrukcí lemování trub, konzol, držáků, ventilačních nástavců a ostatních kusových prvků do suti | kus | 100 |  | 0 | CS ÚRS 2025 01 |  | základní |  | 0 | 0 | 0 | 0.00188 | 0.188 | 16 | K | 2 |  |  |  | ROZPOCET | 0 | 0 | 0 | 0 | 0 | 1 | 0 | 16 | -2037525113
| Online PSC |  | https://podminky.urs.cz/item/CS_URS_2025_01/764003801 | [14 empty] | Online PSC | 2
| VV |  | " Demontáž lemování trub, konzol, držáků a dalších kusových prvků " | [14 empty] | VV | 2 | 1 | True | 0 | ROZPOCET
| VV |  | " Demontáž lemování trub, .... - předpokládané maximální množství - 100 ks " (100,0) |  | 100 | [12 empty] | VV | 2 | 2 | True | 0 | ROZPOCET
| VV |  | Součet |  | 100 | [12 empty] | VV | 2 | 4 | True | 1 | ROZPOCET
200 | K | 764004801 | Demontáž klempířských konstrukcí žlabu podokapního do suti | m | 3.5 |  | 0 | CS ÚRS 2025 01 |  | základní |  | 0 | 0 | 0 | 0.0026 | 0.0091 | 16 | K | 2 |  |  |  | ROZPOCET | 0 | 0 | 0 | 0 | 0 | 1 | 0 | 16 | 906152683
| Online PSC |  | https://podminky.urs.cz/item/CS_URS_2025_01/764004801 | [14 empty] | Online PSC | 2
| VV |  | " Odstranění žlabu podokapního " | [14 empty] | VV | 2 | 1 | True | 0 | ROZPOCET
| VV |  | " Demontáž okapu pro odvod vody ze zakrytí vstupu " (3,5) |  | 3.5 | [12 empty] | VV | 2 | 2 | True | 0 | ROZPOCET
| VV |  | Součet |  | 3.5 | [12 empty] | VV | 2 | 4 | True | 1 | ROZPOCET
201 | K | 764004841 | Demontáž klempířských konstrukcí háku do suti | kus | 5 |  | 0 | CS ÚRS 2025 01 |  | základní |  | 0 | 0 | 0 | 0.0094 | 0.047 | 16 | K | 2 |  |  |  | ROZPOCET | 0 | 0 | 0 | 0 | 0 | 1 | 0 | 16 | -288186518
| Online PSC |  | https://podminky.urs.cz/item/CS_URS_2025_01/764004841 | [14 empty] | Online PSC | 2
| VV |  | " Odstranění háků pro umístění žlabů - uvažována vzdálenost 0,9 m " | [14 empty] | VV | 2 | 1 | True | 0 | ROZPOCET
| VV |  | " Demontáž žlabových háků pro odvod vody ze zakrytí vstupu " (5,0) |  | 5 | [12 empty] | VV | 2 | 2 | True | 0 | ROZPOCET
| VV |  | Součet |  | 5 | [12 empty] | VV | 2 | 4 | True | 1 | ROZPOCET
202 | K | 764004861 | Demontáž klempířských konstrukcí svodu do suti | m | 6 |  | 0 | CS ÚRS 2025 01 |  | základní |  | 0 | 0 | 0 | 0.00394 | 0.02364 | 16 | K | 2 |  |  |  | ROZPOCET | 0 | 0 | 0 | 0 | 0 | 1 | 0 | 16 | -131792679
| Online PSC |  | https://podminky.urs.cz/item/CS_URS_2025_01/764004861 | [14 empty] | Online PSC | 2
| VV |  | " Demontáž svodu pro odvod vody ze zakrytí vstupu " (4,0)+(2,0) |  | 6 | [12 empty] | VV | 2 | 2 | True | 0 | ROZPOCET
| VV |  | Součet |  | 6 | [12 empty] | VV | 2 | 4 | True | 1 | ROZPOCET
203 | K | 764004871 | Demontáž klempířských konstrukcí objímek svodu včetně upevnovacích prostředků ( trnů, hmoždinek apod.) do suti | kus | 8 |  | 0 | CS ÚRS 2025 01 |  | základní |  | 0 | 0 | 0 | 0 | 0 | 16 | K | 2 |  |  |  | ROZPOCET | 0 | 0 | 0 | 0 | 0 | 1 | 0 | 16 | -630469273
| Online PSC |  | https://podminky.urs.cz/item/CS_URS_2025_01/764004871 | [14 empty] | Online PSC | 2
| VV |  | " Demontáž objímek ze svodu - uvažováno 1 objímka na cca 0,8 m " (8,0) |  | 8 | [12 empty] | VV | 2 | 2 | True | 0 | ROZPOCET
| VV |  | Součet |  | 8 | [12 empty] | VV | 2 | 4 | True | 1 | ROZPOCET
| D | 766 | Konstrukce truhlářské |  |  |  | 0 |  |  |  |  | 0 |  | 0 |  | 1.2574 | 2 | D | 1 |  |  |  | ROZPOCET | [6 empty] | 0
204 | K | 766231814 | Demontáž sklápěcích schodů na půdu dřevěných nebo kovových | kus | 1 |  | 0 | CS ÚRS 2025 01 |  | základní |  | 0 | 0 | 0 | 0.045 | 0.045 | 16 | K | 2 |  |  |  | ROZPOCET | 0 | 0 | 0 | 0 | 0 | 1 | 0 | 16 | -1115450915
| Online PSC |  | https://podminky.urs.cz/item/CS_URS_2025_01/766231814 | [14 empty] | Online PSC | 2
| VV |  | " Odstranění sklápěcích schodů do půdního prostoru v 8. NP " (1,0) |  | 1 | [12 empty] | VV | 2 | 2 | True | 0 | ROZPOCET
| VV |  | Součet |  | 1 | [12 empty] | VV | 2 | 4 | True | 1 | ROZPOCET
205 | K | 766491851 | Demontáž ostatních truhlářských konstrukcí prahů dveří jednokřídlových | kus | 20 |  | 0 | CS ÚRS 2025 01 |  | základní |  | 0 | 0 | 0 | 0.001 | 0.02 | 16 | K | 2 |  |  |  | ROZPOCET | 0 | 0 | 0 | 0 | 0 | 1 | 0 | 16 | 863096385
| Online PSC |  | https://podminky.urs.cz/item/CS_URS_2025_01/766491851 | [14 empty] | Online PSC | 2
| VV |  | " Demontáž prahů v místech bez dveřních křídel " | [14 empty] | VV | 2 | 1 | True | 0 | ROZPOCET
| VV |  | " Demontáž prahů - předpokládané maximální množství - 20 ks " (20,0) |  | 20 | [12 empty] | VV | 2 | 2 | True | 0 | ROZPOCET
| VV |  | Součet |  | 20 | [12 empty] | VV | 2 | 4 | True | 1 | ROZPOCET
206 | K | 766491853 | Demontáž ostatních truhlářských konstrukcí prahů dveří dvoukřídlových | kus | 10 |  | 0 | CS ÚRS 2025 01 |  | základní |  | 0 | 0 | 0 | 0.003 | 0.03 | 16 | K | 2 |  |  |  | ROZPOCET | 0 | 0 | 0 | 0 | 0 | 1 | 0 | 16 | -1076380800
| Online PSC |  | https://podminky.urs.cz/item/CS_URS_2025_01/766491853 | [14 empty] | Online PSC | 2
| VV |  | " Demontáž prahů v místech bez dveřních křídel " | [14 empty] | VV | 2 | 1 | True | 0 | ROZPOCET
| VV |  | " Demontáž prahů - předpokládané maximální množství - 10 ks " (10,0) |  | 10 | [12 empty] | VV | 2 | 2 | True | 0 | ROZPOCET
| VV |  | Součet |  | 10 | [12 empty] | VV | 2 | 4 | True | 1 | ROZPOCET
207 | K | 766674812 | Demontáž střešních oken na krytině hladké a drážkové, sklonu přes 45° | kus | 2 |  | 0 | CS ÚRS 2025 01 |  | základní |  | 0 | 0 | 0 | 0.0417 | 0.0834 | 16 | K | 2 |  |  |  | ROZPOCET | 0 | 0 | 0 | 0 | 0 | 1 | 0 | 16 | 1058595813
| Online PSC |  | https://podminky.urs.cz/item/CS_URS_2025_01/766674812 | [14 empty] | Online PSC | 2
| VV |  | " Demontáž střešních oken " | [14 empty] | VV | 2 | 1 | True | 0 | ROZPOCET
| VV |  | " Demontáž oken v krytině kupolovitého zastřešení 8. NP " (2,0) |  | 2 | [12 empty] | VV | 2 | 2 | True | 0 | ROZPOCET
| VV |  | Součet |  | 2 | [12 empty] | VV | 2 | 4 | True | 1 | ROZPOCET
208 | K | 766812840 | Demontáž kuchyňských linek dřevěných nebo kovových včetně skříněk uchycených na stěně, délky přes 1800 do 2100 mm | kus | 5 |  | 0 | CS ÚRS 2025 01 |  | základní |  | 0 | 0 | 0 | 0.174 | 0.87 | 16 | K | 2 |  |  |  | ROZPOCET | 0 | 0 | 0 | 0 | 0 | 1 | 0 | 16 | 982037200
| Online PSC |  | https://podminky.urs.cz/item/CS_URS_2025_01/766812840 | [14 empty] | Online PSC | 2
| VV |  | " Demontáž stávajících kuchyňských linek " | [14 empty] | VV | 2 | 1 | True | 0 | ROZPOCET
| VV |  | " Kuchyňské linky délky ± 2 030 mm. " | [14 empty] | VV | 2 | 1 | True | 0 | ROZPOCET
| VV |  | " 1. NP - m. 1.46 " (1,0) |  | 1 | [12 empty] | VV | 2 | 2 | True | 0 | ROZPOCET
| VV |  | " 4. NP - m. 4.42 " (1,0) |  | 1 | [12 empty] | VV | 2 | 2 | True | 0 | ROZPOCET
| VV |  | " 5. NP - m. 5.42 " (1,0) |  | 1 | [12 empty] | VV | 2 | 2 | True | 0 | ROZPOCET
| VV |  | " 6. NP - m. 6.42 " (1,0) |  | 1 | [12 empty] | VV | 2 | 2 | True | 0 | ROZPOCET
| VV |  | " 7. NP - m. 7.42 " (1,0) |  | 1 | [12 empty] | VV | 2 | 2 | True | 0 | ROZPOCET
| VV |  | Součet |  | 5 | [12 empty] | VV | 2 | 4 | True | 1 | ROZPOCET
209 | K | 766812850 SPC | Demontáž linek dřevěných nebo kovových včetně skříněk uchycených na stěně, délky přes 2100 do 2400 mm | kus | 1 |  | 0 | vlastní |  | základní |  | 0 | 0 | 0 | 0.209 | 0.209 | 16 | K | 2 |  |  |  | ROZPOCET | 0 | 0 | 0 | 0 | 0 | 1 | 0 | 16 | 1618066080
| VV |  | " Demontáž stávajících linek - kuchyňských, laboratorních, ... " | [14 empty] | VV | 2 | 1 | True | 0 | ROZPOCET
| VV |  | " Linka délky ± 2 400 mm. " | [14 empty] | VV | 2 | 1 | True | 0 | ROZPOCET
| VV |  | " 4. NP - m. 4.13 " (1,0) |  | 1 | [12 empty] | VV | 2 | 2 | True | 0 | ROZPOCET
| VV |  | Součet |  | 1 | [12 empty] | VV | 2 | 4 | True | 1 | ROZPOCET
| D | 767 | Konstrukce zámečnické |  |  |  | 0 |  |  |  |  | 0 |  | 0 |  | 104.9473 | 2 | D | 1 |  |  |  | ROZPOCET | [6 empty] | 0
210 | K | 767112812 | Demontáž stěn a příček pro zasklení svařovaných | m2 | 465.86 |  | 0 | CS ÚRS 2025 01 |  | základní |  | 0 | 0 | 0 | 0.033 | 15.3734 | 16 | K | 2 |  |  |  | ROZPOCET | 0 | 0 | 0 | 0 | 0 | 1 | 0 | 16 | -1747888676
| Online PSC |  | https://podminky.urs.cz/item/CS_URS_2025_01/767112812 | [14 empty] | Online PSC | 2
| VV |  | " Demontáž stávajících prosklených příček " | [14 empty] | VV | 2 | 1 | True | 0 | ROZPOCET
| VV |  | " Vybourání stávajících prosklených příček jednoduchých tl. 50 mm " | [14 empty] | VV | 2 | 1 | True | 0 | ROZPOCET
| VV |  | " 3. NP " (3,755) |  | 3.755 | [12 empty] | VV | 2 | 2 | True | 0 | ROZPOCET
| VV |  | Mezisoučet |  | 3.755 | [12 empty] | VV | 2 | 3 | True | 0 | ROZPOCET
| VV |  | " Vybourání stávajících prosklených příček dvojitých tl. 50 mm " | [14 empty] | VV | 2 | 1 | True | 0 | ROZPOCET
| VV |  | " 2. NP " (32,409) |  | 32.409 | [12 empty] | VV | 2 | 2 | True | 0 | ROZPOCET
| VV |  | Mezisoučet |  | 32.409 | [12 empty] | VV | 2 | 3 | True | 0 | ROZPOCET
| VV |  | " Vybourání stávajících prosklených příček dvojitých tl. 100 mm " | [14 empty] | VV | 2 | 1 | True | 0 | ROZPOCET
| VV |  | " 2. NP " (251,563) |  | 251.563 | [12 empty] | VV | 2 | 2 | True | 0 | ROZPOCET
| VV |  | " 3. NP " (178,133) |  | 178.133 | [12 empty] | VV | 2 | 2 | True | 0 | ROZPOCET
| VV |  | Mezisoučet |  | 429.696 | [12 empty] | VV | 2 | 3 | True | 0 | ROZPOCET
| VV |  | Součet |  | 465.86 | [12 empty] | VV | 2 | 4 | True | 1 | ROZPOCET
211 | K | 767122811 | Demontáž stěn a příček s výplní z drátěné sítě šroubovaných | m2 | 40.7 |  | 0 | CS ÚRS 2025 01 |  | základní |  | 0 | 0 | 0 | 0.017 | 0.6919 | 16 | K | 2 |  |  |  | ROZPOCET | 0 | 0 | 0 | 0 | 0 | 1 | 0 | 16 | 2020804966
| Online PSC |  | https://podminky.urs.cz/item/CS_URS_2025_01/767122811 | [14 empty] | Online PSC | 2
| VV |  | " Demontáž větracích mříží podél fasádky pod obloukovou střechou. Uvažována výška 1,0 m " | [14 empty] | VV | 2 | 1 | True | 0 | ROZPOCET
| VV |  | " 8. NP " ((20,35)*2)*1,0 |  | 40.7 | [12 empty] | VV | 2 | 2 | True | 0 | ROZPOCET
| VV |  | Součet |  | 40.7 | [12 empty] | VV | 2 | 4 | True | 1 | ROZPOCET
212 | K | 767141800 | Demontáž konstrukcí pro beztmelé zasklení se zasklením | m2 | 33 |  | 0 | CS ÚRS 2025 01 |  | základní |  | 0 | 0 | 0 | 0.02 | 0.66 | 16 | K | 2 |  |  |  | ROZPOCET | 0 | 0 | 0 | 0 | 0 | 1 | 0 | 16 | -1689636293
| Online PSC |  | https://podminky.urs.cz/item/CS_URS_2025_01/767141800 | [14 empty] | Online PSC | 2
| VV |  | " Demontáž proskleného zábradlí " | [14 empty] | VV | 2 | 1 | True | 0 | ROZPOCET
| VV |  | " 3. NP - m. 3.54 " (2,3+19,2)*1,2 |  | 25.8 | [12 empty] | VV | 2 | 2 | True | 0 | ROZPOCET
| VV |  | " 3. NP - m. 3.56 " (4*1,5)*1,2 |  | 7.2 | [12 empty] | VV | 2 | 2 | True | 0 | ROZPOCET
| VV |  | Součet |  | 33 | [12 empty] | VV | 2 | 4 | True | 1 | ROZPOCET
213 | K | 767161814 | Demontáž zábradlí do suti rovného nerozebíratelný spoj hmotnosti 1 m zábradlí přes 20 kg | m | 12.9 |  | 0 | CS ÚRS 2025 01 |  | základní |  | 0 | 0 | 0 | 0.025 | 0.3225 | 16 | K | 2 |  |  |  | ROZPOCET | 0 | 0 | 0 | 0 | 0 | 1 | 0 | 16 | -1718163727
| Online PSC |  | https://podminky.urs.cz/item/CS_URS_2025_01/767161814 | [14 empty] | Online PSC | 2
| VV |  | " Demontáž venkovního zábradlí - schodiště do 1.53 a u ČS. " | [14 empty] | VV | 2 | 1 | True | 0 | ROZPOCET
| VV |  | " Odstranění zábradlí " (4,4)+(8,5) |  | 12.9 | [12 empty] | VV | 2 | 2 | True | 0 | ROZPOCET
| VV |  | Součet |  | 12.9 | [12 empty] | VV | 2 | 4 | True | 1 | ROZPOCET
214 | K | 767161824 | Demontáž zábradlí do suti schodišťového nerozebíratelný spoj hmotnosti 1 m zábradlí přes 20 kg | m | 27.1 |  | 0 | CS ÚRS 2025 01 |  | základní |  | 0 | 0 | 0 | 0.025 | 0.6775 | 16 | K | 2 |  |  |  | ROZPOCET | 0 | 0 | 0 | 0 | 0 | 1 | 0 | 16 | -1702948392
| Online PSC |  | https://podminky.urs.cz/item/CS_URS_2025_01/767161824 | [14 empty] | Online PSC | 2
| VV |  | " Demontáž schodišťového zábradlí " | [14 empty] | VV | 2 | 1 | True | 0 | ROZPOCET
| VV |  | " Demontáž schodišťového zábradlí mramorového schodiště - trubkového " (14,0) |  | 14 | [12 empty] | VV | 2 | 2 | True | 0 | ROZPOCET
| VV |  | Mezisoučet |  | 14 | [12 empty] | VV | 2 | 3 | True | 0 | ROZPOCET
| VV |  | " Demontáž zábradlí v 8. NP " | [14 empty] | VV | 2 | 1 | True | 0 | ROZPOCET
| VV |  | " Demontáž zábradlí " (2,7)+(2,7) |  | 5.4 | [12 empty] | VV | 2 | 2 | True | 0 | ROZPOCET
| VV |  | Mezisoučet |  | 5.4 | [12 empty] | VV | 2 | 3 | True | 0 | ROZPOCET
| VV |  | " Demontáž zábradlí venkovních schodišť " | [14 empty] | VV | 2 | 1 | True | 0 | ROZPOCET
| VV |  | " Demontáž zábradlí schodiště u čerpací stanice " (1,6+2,0) |  | 3.6 | [12 empty] | VV | 2 | 2 | True | 0 | ROZPOCET
| VV |  | " Demontáž zábradlí schodiště u vstupu do kanálu " (1,5) |  | 1.5 | [12 empty] | VV | 2 | 2 | True | 0 | ROZPOCET
| VV |  | " Demontáž zábradlí schodiště ke vstupu do m. 1.53 " (1,3*2) |  | 2.6 | [12 empty] | VV | 2 | 2 | True | 0 | ROZPOCET
| VV |  | Mezisoučet |  | 7.7 | [12 empty] | VV | 2 | 3 | True | 0 | ROZPOCET
| VV |  | Součet |  | 27.1 | [12 empty] | VV | 2 | 4 | True | 1 | ROZPOCET
215 | K | 767162811 | Demontáž zábradlí balkonového nebo lodžiového z hliníkových profilů včetně výplně rovného délky do 3,0 m | kus | 1 |  | 0 | CS ÚRS 2025 01 |  | základní |  | 0 | 0 | 0 | 0.066 | 0.066 | 16 | K | 2 |  |  |  | ROZPOCET | 0 | 0 | 0 | 0 | 0 | 1 | 0 | 16 | 63806764
| Online PSC |  | https://podminky.urs.cz/item/CS_URS_2025_01/767162811 | [14 empty] | Online PSC | 2
| VV |  | " Odstranění stávajícího balkónového zábradlí " | [14 empty] | VV | 2 | 1 | True | 0 | ROZPOCET
| VV |  | " 3. NP - m. 3.45 " (1,0) |  | 1 | [12 empty] | VV | 2 | 2 | True | 0 | ROZPOCET
| VV |  | Součet |  | 1 | [12 empty] | VV | 2 | 4 | True | 1 | ROZPOCET
216 | K | 767311830 | Demontáž světlíků se skleněnou výplní bodových | m2 | 8 |  | 0 | CS ÚRS 2025 01 |  | základní |  | 0 | 0 | 0 | 0.018 | 0.144 | 16 | K | 2 |  |  |  | ROZPOCET | 0 | 0 | 0 | 0 | 0 | 1 | 0 | 16 | 1275198071
| Online PSC |  | https://podminky.urs.cz/item/CS_URS_2025_01/767311830 | [14 empty] | Online PSC | 2
| VV |  | " Demontáž stávajících světlíků bodových na střeše " | [14 empty] | VV | 2 | 1 | True | 0 | ROZPOCET
| VV |  | " Střecha nad 8. NP - bodové světlíky - kupolové - předpokládán rozměr 1 ks - 1,0×1,0 m " (1,0*1,0)*5 |  | 5 | [12 empty] | VV | 2 | 2 | True | 0 | ROZPOCET
| VV |  | " Střecha v 8. NP na schodišti - bodové světlíky - ploché - předpokládán rozměr 1 ks - 1,5×1,0 m " (1,5*1,0)*2 |  | 3 | [12 empty] | VV | 2 | 2 | True | 0 | ROZPOCET
| VV |  | Součet |  | 8 | [12 empty] | VV | 2 | 4 | True | 1 | ROZPOCET
217 | K | 767392801 | Demontáž krytin střech z plechů nýtovaných do suti | m2 | 258.685 |  | 0 | CS ÚRS 2025 01 |  | základní |  | 0 | 0 | 0 | 0.007 | 1.8108 | 16 | K | 2 |  |  |  | ROZPOCET | 0 | 0 | 0 | 0 | 0 | 1 | 0 | 16 | 11962322
| Online PSC |  | https://podminky.urs.cz/item/CS_URS_2025_01/767392801 | [14 empty] | Online PSC | 2
| VV |  | " Demontáž krytiny z plechu obloukové střechy. " | [14 empty] | VV | 2 | 1 | True | 0 | ROZPOCET
| VV |  | " Střecha nad 8. NP - oblouková střecha " (258,685) |  | 258.685 | [12 empty] | VV | 2 | 2 | True | 0 | ROZPOCET
| VV |  | Součet |  | 258.685 | [12 empty] | VV | 2 | 4 | True | 1 | ROZPOCET
218 | K | 767392802 | Demontáž krytin střech z plechů šroubovaných do suti | m2 | 377.94 |  | 0 | CS ÚRS 2025 01 |  | základní |  | 0 | 0 | 0 | 0.007 | 2.6456 | 16 | K | 2 |  |  |  | ROZPOCET | 0 | 0 | 0 | 0 | 0 | 1 | 0 | 16 | 273873989
| Online PSC |  | https://podminky.urs.cz/item/CS_URS_2025_01/767392802 | [14 empty] | Online PSC | 2
| VV |  | " Skladba půdní " 188,97 |  | 188.97 | [12 empty] | VV | 2 | 2 | True | 0 | ROZPOCET
| VV |  | " Skladba půdní - druhá vrstva " 188,97 |  | 188.97 | [12 empty] | VV | 2 | 2 | True | 0 | ROZPOCET
| VV |  | Součet |  | 377.94 | [12 empty] | VV | 2 | 4 | True | 1 | ROZPOCET
219 | K | 767415832 RTO | Demontáž vnějšího obkladu skládaného pláště plechem tvarovaným výšky budovy přes 24 do 36 m, uchyceným šroubováním | m2 | 1802.846 |  | 0 | vlastní |  | základní |  | 0 | 0 | 0 | 0.011 | 19.8313 | 16 | K | 2 |  |  |  | ROZPOCET | 0 | 0 | 0 | 0 | 0 | 1 | 0 | 16 | 261784433
| VV |  | " Demontáž oplechování fasády - obkladu z trapézového plechu " | [14 empty] | VV | 2 | 1 | True | 0 | ROZPOCET
| VV |  | " Demontáž obkladu balkonu " (12,402)+(6,245)*0,15 |  | 13.339 | [12 empty] | VV | 2 | 2 | True | 0 | ROZPOCET
| VV |  | " Demontáž plechu fasády " (224,611+117,822+115,014+200,808+200,808+209,448+209,448+152,6) |  | 1430.559 | [12 empty] | VV | 2 | 2 | True | 0 | ROZPOCET
| VV |  | " Demontáž podhledové plochy obkladu " (23,1*1,55)*2 |  | 71.61 | [12 empty] | VV | 2 | 2 | True | 0 | ROZPOCET
| VV |  | " Demontáž podhledové plochy nadpraží oken " (287,338) |  | 287.338 | [12 empty] | VV | 2 | 2 | True | 0 | ROZPOCET
| VV |  | Součet |  | 1802.846 | [12 empty] | VV | 2 | 4 | True | 1 | ROZPOCET
220 | K | 767492801 | Demontáž nosného roštu fasád a stěn jednosměrného vodorovného | m2 | 1443.898 |  | 0 | CS ÚRS 2025 01 |  | základní |  | 0 | 0 | 0 | 0.004 | 5.7756 | 16 | K | 2 |  |  |  | ROZPOCET | 0 | 0 | 0 | 0 | 0 | 1 | 0 | 16 | -677118133
| Online PSC |  | https://podminky.urs.cz/item/CS_URS_2025_01/767492801 | [14 empty] | Online PSC | 2
| VV |  | " Demontáž roštu pod vnějším obkladem " | [14 empty] | VV | 2 | 1 | True | 0 | ROZPOCET
| VV |  | " Demontáž obkladu balkonu " (12,402)+(6,245)*0,15 |  | 13.339 | [12 empty] | VV | 2 | 2 | True | 0 | ROZPOCET
| VV |  | " Demontáž plechu fasády " (224,611+117,822+115,014+200,808+200,808+209,448+209,448+152,6) |  | 1430.559 | [12 empty] | VV | 2 | 2 | True | 0 | ROZPOCET
| VV |  | Součet |  | 1443.898 | [12 empty] | VV | 2 | 4 | True | 1 | ROZPOCET
221 | K | 767531811 | Demontáž vstupních čisticích zón rohoží kovových nebo plastových | m2 | 8.18 |  | 0 | CS ÚRS 2025 01 |  | základní |  | 0 | 0 | 0 | 0.02 | 0.1636 | 16 | K | 2 |  |  |  | ROZPOCET | 0 | 0 | 0 | 0 | 0 | 1 | 0 | 16 | -527310216
| Online PSC |  | https://podminky.urs.cz/item/CS_URS_2025_01/767531811 | [14 empty] | Online PSC | 2
| VV |  | " Demontáž čistící rohože, čistící zóny " | [14 empty] | VV | 2 | 1 | True | 0 | ROZPOCET
| VV |  | " 2. NP - m. 2.53 " (8,18) |  | 8.18 | [12 empty] | VV | 2 | 2 | True | 0 | ROZPOCET
| VV |  | Součet |  | 8.18 | [12 empty] | VV | 2 | 4 | True | 1 | ROZPOCET
222 | K | 767531821 | Demontáž vstupních čisticích zón rámů zapuštěných nebo náběhových | m | 12.3 |  | 0 | CS ÚRS 2025 01 |  | základní |  | 0 | 0 | 0 | 0.0002 | 0.00246 | 16 | K | 2 |  |  |  | ROZPOCET | 0 | 0 | 0 | 0 | 0 | 1 | 0 | 16 | -221436578
| Online PSC |  | https://podminky.urs.cz/item/CS_URS_2025_01/767531821 | [14 empty] | Online PSC | 2
| VV |  | " Případné odstranění rámu pro čistící rohož, čistící zónu " | [14 empty] | VV | 2 | 1 | True | 0 | ROZPOCET
| VV |  | " 2. NP " (12,3) |  | 12.3 | [12 empty] | VV | 2 | 2 | True | 0 | ROZPOCET
| VV |  | Součet |  | 12.3 | [12 empty] | VV | 2 | 4 | True | 1 | ROZPOCET
223 | K | 767581802 | Demontáž podhledů lamel | m2 | 1697.94 |  | 0 | CS ÚRS 2025 01 |  | základní |  | 0 | 0 | 0 | 0.004 | 6.7918 | 16 | K | 2 |  |  |  | ROZPOCET | 0 | 0 | 0 | 0 | 0 | 1 | 0 | 16 | -1066452474
| Online PSC |  | https://podminky.urs.cz/item/CS_URS_2025_01/767581802 | [14 empty] | Online PSC | 2
| VV |  | " Demontáž plechového podhledu " | [14 empty] | VV | 2 | 1 | True | 0 | ROZPOCET
| VV |  | " 1. NP " (12,49+11,84+60,14+56,6+15,76+22,46) |  | 179.29 | [12 empty] | VV | 2 | 2 | True | 0 | ROZPOCET
| VV |  | " 2. NP " (99,46+35,29+12,62+11,84+49,37+119,73+8,18+4,26) |  | 340.75 | [12 empty] | VV | 2 | 2 | True | 0 | ROZPOCET
| VV |  | " 3. NP " (51,27+29,81+33,66+14,13+87,58+12,48+11,84+45,3+43,61+51,54+27,96) |  | 409.18 | [12 empty] | VV | 2 | 2 | True | 0 | ROZPOCET
| VV |  | " 4. NP " (3,86+12,37+11,98+140,84) |  | 169.05 | [12 empty] | VV | 2 | 2 | True | 0 | ROZPOCET
| VV |  | " 5. NP " (3,86+12,48+11,84+141,07) |  | 169.25 | [12 empty] | VV | 2 | 2 | True | 0 | ROZPOCET
| VV |  | " 6. NP " (3,86+12,48+11,84+133,71) |  | 161.89 | [12 empty] | VV | 2 | 2 | True | 0 | ROZPOCET
| VV |  | " 7. NP " (3,86+12,48+11,84+133,71) |  | 161.89 | [12 empty] | VV | 2 | 2 | True | 0 | ROZPOCET
| VV |  | " 8. NP " (12,2+39,61+53,5+1,33) |  | 106.64 | [12 empty] | VV | 2 | 2 | True | 0 | ROZPOCET
| VV |  | Součet |  | 1697.94 | [12 empty] | VV | 2 | 4 | True | 1 | ROZPOCET
224 | K | 767582800 | Demontáž podhledů roštů | m2 | 1697.94 |  | 0 | CS ÚRS 2025 01 |  | základní |  | 0 | 0 | 0 | 0.002 | 3.3959 | 16 | K | 2 |  |  |  | ROZPOCET | 0 | 0 | 0 | 0 | 0 | 1 | 0 | 16 | 792612713
| Online PSC |  | https://podminky.urs.cz/item/CS_URS_2025_01/767582800 | [14 empty] | Online PSC | 2
| VV |  | " Demontáž roštu plechového podhledu " | [14 empty] | VV | 2 | 1 | True | 0 | ROZPOCET
| VV |  | " 1. NP " (12,49+11,84+60,14+56,6+15,76+22,46) |  | 179.29 | [12 empty] | VV | 2 | 2 | True | 0 | ROZPOCET
| VV |  | " 2. NP " (99,46+35,29+12,62+11,84+49,37+119,73+8,18+4,26) |  | 340.75 | [12 empty] | VV | 2 | 2 | True | 0 | ROZPOCET
| VV |  | " 3. NP " (51,27+29,81+33,66+14,13+87,58+12,48+11,84+45,3+43,61+51,54+27,96) |  | 409.18 | [12 empty] | VV | 2 | 2 | True | 0 | ROZPOCET
| VV |  | " 4. NP " (3,86+12,37+11,98+140,84) |  | 169.05 | [12 empty] | VV | 2 | 2 | True | 0 | ROZPOCET
| VV |  | " 5. NP " (3,86+12,48+11,84+141,07) |  | 169.25 | [12 empty] | VV | 2 | 2 | True | 0 | ROZPOCET
| VV |  | " 6. NP " (3,86+12,48+11,84+133,71) |  | 161.89 | [12 empty] | VV | 2 | 2 | True | 0 | ROZPOCET
| VV |  | " 7. NP " (3,86+12,48+11,84+133,71) |  | 161.89 | [12 empty] | VV | 2 | 2 | True | 0 | ROZPOCET
| VV |  | " 8. NP " (12,2+39,61+53,5+1,33) |  | 106.64 | [12 empty] | VV | 2 | 2 | True | 0 | ROZPOCET
| VV |  | Součet |  | 1697.94 | [12 empty] | VV | 2 | 4 | True | 1 | ROZPOCET
225 | K | 767661811 | Demontáž mříží pevných nebo otevíravých | m2 | 75 |  | 0 | CS ÚRS 2025 01 |  | základní |  | 0 | 0 | 0 | 0.02 | 1.5 | 16 | K | 2 |  |  |  | ROZPOCET | 0 | 0 | 0 | 0 | 0 | 1 | 0 | 16 | 966141676
| Online PSC |  | https://podminky.urs.cz/item/CS_URS_2025_01/767661811 | [14 empty] | Online PSC | 2
| VV |  | " Demontáž otevíravých či pevných mříží - např. k prostoru pod schodiště, mezi místnostmi apod. " | [14 empty] | VV | 2 | 1 | True | 0 | ROZPOCET
| VV |  | " Demontáž mříží - předpokládaná maximální plocha - 75 m2 " (75,0) |  | 75 | [12 empty] | VV | 2 | 2 | True | 0 | ROZPOCET
| VV |  | Součet |  | 75 | [12 empty] | VV | 2 | 4 | True | 1 | ROZPOCET
226 | K | 767810811 | Demontáž větracích mřížek ocelových čtyřhranných neho kruhových | kus | 150 |  | 0 | CS ÚRS 2025 01 |  | základní |  | 0 | 0 | 0 | 0.0004 | 0.06 | 16 | K | 2 |  |  |  | ROZPOCET | 0 | 0 | 0 | 0 | 0 | 1 | 0 | 16 | -206860741
| Online PSC |  | https://podminky.urs.cz/item/CS_URS_2025_01/767810811 | [14 empty] | Online PSC | 2
| VV |  | " Demontáž větracích mřížek v konstrukcích nenáležících jako koncový prvek jednotlivých profesí " | [14 empty] | VV | 2 | 1 | True | 0 | ROZPOCET
| VV |  | " Demontáž větracích mřížek - předpokládané maximální množství - 150 ks " (150,0) |  | 150 | [12 empty] | VV | 2 | 2 | True | 0 | ROZPOCET
| VV |  | Součet |  | 150 | [12 empty] | VV | 2 | 4 | True | 1 | ROZPOCET
227 | K | 767833801 | Demontáž vnitřních kovových žebříků přímých délky do 2 m | kus | 15 |  | 0 | CS ÚRS 2025 01 |  | základní |  | 0 | 0 | 0 | 0.02 | 0.3 | 16 | K | 2 |  |  |  | ROZPOCET | 0 | 0 | 0 | 0 | 0 | 1 | 0 | 16 | 477416284
| Online PSC |  | https://podminky.urs.cz/item/CS_URS_2025_01/767833801 | [14 empty] | Online PSC | 2
| VV |  | " Demontáž vnitřních kovových žebříků " | [14 empty] | VV | 2 | 1 | True | 0 | ROZPOCET
| VV |  | " Demontáž vnitřních žebříků na stěně - předpokládané maximální množství - 15 ks " (15,0) |  | 15 | [12 empty] | VV | 2 | 2 | True | 0 | ROZPOCET
| VV |  | Součet |  | 15 | [12 empty] | VV | 2 | 4 | True | 1 | ROZPOCET
228 | K | 767833802 | Demontáž vnitřních kovových žebříků přímých délky přes 2 do 5 m | kus | 8 |  | 0 | CS ÚRS 2025 01 |  | základní |  | 0 | 0 | 0 | 0.05 | 0.4 | 16 | K | 2 |  |  |  | ROZPOCET | 0 | 0 | 0 | 0 | 0 | 1 | 0 | 16 | -923003908
| Online PSC |  | https://podminky.urs.cz/item/CS_URS_2025_01/767833802 | [14 empty] | Online PSC | 2
| VV |  | " Demontáž vnitřních kovových žebříků " | [14 empty] | VV | 2 | 1 | True | 0 | ROZPOCET
| VV |  | " Demontáž vnitřních žebříků na stěně - předpokládané maximální množství - 8 ks " (8,0) |  | 8 | [12 empty] | VV | 2 | 2 | True | 0 | ROZPOCET
| VV |  | Součet |  | 8 | [12 empty] | VV | 2 | 4 | True | 1 | ROZPOCET
229 | K | 767893816 | Demontáž stříšek nad venkovními vstupy z kovových profilů, výplň z plechu | m | 280 |  | 0 | CS ÚRS 2025 01 |  | základní |  | 0 | 0 | 0 | 0.03 | 8.4 | 16 | K | 2 |  |  |  | ROZPOCET | 0 | 0 | 0 | 0 | 0 | 1 | 0 | 16 | 113889165
| Online PSC |  | https://podminky.urs.cz/item/CS_URS_2025_01/767893816 | [14 empty] | Online PSC | 2
| VV |  | " Demontáž předsazených stříšek nad vstupy, podél fasády, ... " | [14 empty] | VV | 2 | 1 | True | 0 | ROZPOCET
| VV |  | " Demontáž předsazené stříšky po délce fasády - jihozápadní pohled " (40,0)*7 |  | 280 | [12 empty] | VV | 2 | 2 | True | 0 | ROZPOCET
| VV |  | Součet |  | 280 | [12 empty] | VV | 2 | 4 | True | 1 | ROZPOCET
230 | K | 767893838 SPC | Odstranění stávajícího zastřešení nad rampou vč. veškerých nutných pomocných prací a materiálu a odvozu a likvidace suti | m2 | 9.568 |  | 0 | vlastní |  | základní |  | 0 | 0 | 0 | 0 | 0 | 16 | K | 2 |  |  |  | ROZPOCET | 0 | 0 | 0 | 0 | 0 | 1 | 0 | 16 | -1506833289
| P |  | Poznámka k položce: " V ceně veškeré nutné práce a materiál související s odstraněním stávajícího zastřešení. Jedná se např. o: - ochranu stávajících nebouraných konstrukcí; - podpůrné konstrukce při bourání střechy jako ochranu proti zřícení vč. jejich odstranění; - odstranění kompletního zastřešení (skladby, trámků vč. řezání, případné nosné konstrukce, oplechování, ...); - odstranění klempířčských prvků samostatně nespecifikovaných; - přesun hmot; - odvoz a livkidace suti; - další veškeré nutné práce a materiál související s odstranění stávajícího zastřešení u rampy. " " Včetně naložení, svislého a vodorovného přesunu suti, odvoz stavební suti. Likvidace v souladu se zákonem č. 541/2020 Sb. O odpadech vč. správného začlenění dle přílohy č. 1 vyhlášky č. 8/2021 o Katalogu odpadů a posuzování vlastností odpadů (Katalog odpadů). Likvidace dle technologie na místa určené zhotovitelem, včetně poplatků za uložení odpadu. " " POZN: Předpokládaná tl. zastřešení ± 0,4 m. " | [14 empty] | P | 2
| VV |  | " Odstranění stávajícího zastřešení nad rampou vč. pomocncých konstrukcí - podepření, lešení apod. a odvozu a likvidace suti. " | [14 empty] | VV | 2 | 1 | True | 0 | ROZPOCET
| VV |  | " Odstranění zastřešení " (2,08*4,6) |  | 9.568 | [12 empty] | VV | 2 | 2 | True | 0 | ROZPOCET
| VV |  | Součet |  | 9.568 | [12 empty] | VV | 2 | 4 | True | 1 | ROZPOCET
| VV |  | " POZN: Výměra vztažena na půdorysnou plochu zastřešení. " | [14 empty] | VV | 2 | 1 | True | 0 | ROZPOCET
231 | K | 767893839 SPC | Odstranění stávajícího zastřešení vstupu vč. veškerých nutných pomocných prací a materiálu a odvozu a likvidace suti | m2 | 22.2 |  | 0 | vlastní |  | základní |  | 0 | 0 | 0 | 0 | 0 | 16 | K | 2 |  |  |  | ROZPOCET | 0 | 0 | 0 | 0 | 0 | 1 | 0 | 16 | -1015024034
| P |  | Poznámka k položce: " V ceně veškeré nutné práce a materiál související s odstraněním stávajícího zastřešení. Jedná se např. o: - ochranu stávajících sloupů; - podpůrné konstrukce při bourání střechy jako ochranu proti zřícení vč. jejich odstranění; - odstranění kompletního zastřešení (skladby, plechového podhledu, bočního oplechování, ...) vč. nosných táhel; - odstranění klempířčských prvků samostatně nespecifikovaných; - demontáž cedule s názvem instituce; - přesun hmot; - odvoz a livkidace suti; - další veškeré nutné práce a materiál související s odstranění stávajícího zastřešení u hlavního vstupu. " " Včetně naložení, svislého a vodorovného přesunu suti, odvoz stavební suti. Likvidace v souladu se zákonem č. 541/2020 Sb. O odpadech vč. správného začlenění dle přílohy č. 1 vyhlášky č. 8/2021 o Katalogu odpadů a posuzování vlastností odpadů (Katalog odpadů). Likvidace dle technologie na místa určené zhotovitelem, včetně poplatků za uložení odpadu. " " POZN: Předpokládaná tl. zastřešení ± 0,6 m. " | [14 empty] | P | 2
| VV |  | " Odstranění stávajícího zastřešení vstupu vč. pomocncých konstrukcí - podepření, lešení apod. a odvozu a likvidace suti. " | [14 empty] | VV | 2 | 1 | True | 0 | ROZPOCET
| VV |  | " Odstranění zastřešení " (5,55*4,0) |  | 22.2 | [12 empty] | VV | 2 | 2 | True | 0 | ROZPOCET
| VV |  | Součet |  | 22.2 | [12 empty] | VV | 2 | 4 | True | 1 | ROZPOCET
| VV |  | " POZN: Výměra vztažena na půdorysnou plochu zastřešení. " | [14 empty] | VV | 2 | 1 | True | 0 | ROZPOCET
232 | K | 767896810 | Demontáž lišt a okopových plechů lišt | m | 1850 |  | 0 | CS ÚRS 2025 01 |  | základní |  | 0 | 0 | 0 | 0.0001 | 0.185 | 16 | K | 2 |  |  |  | ROZPOCET | 0 | 0 | 0 | 0 | 0 | 1 | 0 | 16 | -2104466470
| Online PSC |  | https://podminky.urs.cz/item/CS_URS_2025_01/767896810 | [14 empty] | Online PSC | 2
| VV |  | " Demontáž veškerých kovových lišt u vybouraných podlah " | [14 empty] | VV | 2 | 1 | True | 0 | ROZPOCET
| VV |  | " Odhadované maximální množství - 1850 m " (1850,0) |  | 1850 | [12 empty] | VV | 2 | 2 | True | 0 | ROZPOCET
| VV |  | Součet |  | 1850 | [12 empty] | VV | 2 | 4 | True | 1 | ROZPOCET
233 | K | 767996701 | Demontáž ostatních zámečnických konstrukcí řezáním o hmotnosti jednotlivých dílů do 50 kg | kg | 12000 |  | 0 | CS ÚRS 2025 01 |  | základní |  | 0 | 0 | 0 | 0.001 | 12 | 16 | K | 2 |  |  |  | ROZPOCET | 0 | 0 | 0 | 0 | 0 | 1 | 0 | 16 | 436078093
| Online PSC |  | https://podminky.urs.cz/item/CS_URS_2025_01/767996701 | [14 empty] | Online PSC | 2
| P |  | Poznámka k položce: " V ceně odstranění veškerých kovových konstrukcí nespecifikovaných - konzol, držáků, žebříků, ocelové konstrukce mramorového schodiště, podpůrných a pomocných konstrukcí schodišť a ostatních konstrukcí a prvků (např. ve strojovnách), ochranných konstrukcí v nikách (např. otopných těles na chodbách, ...) apod. " | [14 empty] | P | 2
| VV |  | " Odstranění veškerých ocelových konstrukcí nespecifikovaných - předpokládané maximální množství - 12,0 t " (12000,0) |  | 12000 | [12 empty] | VV | 2 | 2 | True | 0 | ROZPOCET
| VV |  | Součet |  | 12000 | [12 empty] | VV | 2 | 4 | True | 1 | ROZPOCET
234 | K | 767996702 | Demontáž ostatních zámečnických konstrukcí řezáním o hmotnosti jednotlivých dílů přes 50 do 100 kg | kg | 5250 |  | 0 | CS ÚRS 2025 01 |  | základní |  | 0 | 0 | 0 | 0.001 | 5.25 | 16 | K | 2 |  |  |  | ROZPOCET | 0 | 0 | 0 | 0 | 0 | 1 | 0 | 16 | -337752335
| Online PSC |  | https://podminky.urs.cz/item/CS_URS_2025_01/767996702 | [14 empty] | Online PSC | 2
| P |  | Poznámka k položce: " V ceně odstranění veškerých kovových konstrukcí nespecifikovaných - konzol, držáků, žebříků, ocelové konstrukce mramorového schodiště, podpůrných a pomocných konstrukcí schodišť a ostatních konstrukcí a prvků (např. ve strojovnách), ochranných konstrukcí v nikách (např. otopných těles na chodbách, ...) apod. " | [14 empty] | P | 2
| VV |  | " Odstranění veškerých ocelových konstrukcí nespecifikovaných - předpokládané maximální množství - 5,25 t " (5250,0) |  | 5250 | [12 empty] | VV | 2 | 2 | True | 0 | ROZPOCET
| VV |  | Součet |  | 5250 | [12 empty] | VV | 2 | 4 | True | 1 | ROZPOCET
235 | K | 767996703 | Demontáž ostatních zámečnických konstrukcí řezáním o hmotnosti jednotlivých dílů přes 100 do 250 kg | kg | 3500 |  | 0 | CS ÚRS 2025 01 |  | základní |  | 0 | 0 | 0 | 0.001 | 3.5 | 16 | K | 2 |  |  |  | ROZPOCET | 0 | 0 | 0 | 0 | 0 | 1 | 0 | 16 | -1119645194
| Online PSC |  | https://podminky.urs.cz/item/CS_URS_2025_01/767996703 | [14 empty] | Online PSC | 2
| P |  | Poznámka k položce: " V ceně odstranění veškerých kovových konstrukcí nespecifikovaných - konzol, držáků, žebříků, ocelové konstrukce mramorového schodiště, podpůrných a pomocných konstrukcí schodišť a ostatních konstrukcí a prvků (např. ve strojovnách), ochranných konstrukcí v nikách (např. otopných těles na chodbách, ...) apod. " | [14 empty] | P | 2
| VV |  | " Odstranění veškerých ocelových konstrukcí nespecifikovaných - předpokládané maximální množství - 3,5 t " (3500,0) |  | 3500 | [12 empty] | VV | 2 | 2 | True | 0 | ROZPOCET
| VV |  | Součet |  | 3500 | [12 empty] | VV | 2 | 4 | True | 1 | ROZPOCET
236 | K | 767996704 | Demontáž ostatních zámečnických konstrukcí řezáním o hmotnosti jednotlivých dílů přes 250 do 500 kg | kg | 15000 |  | 0 | CS ÚRS 2025 01 |  | základní |  | 0 | 0 | 0 | 0.001 | 15 | 16 | K | 2 |  |  |  | ROZPOCET | 0 | 0 | 0 | 0 | 0 | 1 | 0 | 16 | 2089375787
| Online PSC |  | https://podminky.urs.cz/item/CS_URS_2025_01/767996704 | [14 empty] | Online PSC | 2
| VV |  | " Odstraněnní ocelových nosníků obloukové střechy - předpokládané maximální množství 15,0 t " (15000,0) |  | 15000 | [12 empty] | VV | 2 | 2 | True | 0 | ROZPOCET
| VV |  | Součet |  | 15000 | [12 empty] | VV | 2 | 4 | True | 1 | ROZPOCET
| D | 771 | Podlahy z dlaždic |  |  |  | 0 |  |  |  |  | 0 |  | 0 |  | 200.6082 | 2 | D | 1 |  |  |  | ROZPOCET | [6 empty] | 0
237 | K | 771473810 | Demontáž soklíků z dlaždic keramických lepených rovných | m | 2674.76 |  | 0 | CS ÚRS 2025 01 |  | základní |  | 0 | 0 | 0 | 0.00325 | 8.693 | 16 | K | 2 |  |  |  | ROZPOCET | 0 | 0 | 0 | 0 | 0 | 1 | 0 | 16 | -628634658
| Online PSC |  | https://podminky.urs.cz/item/CS_URS_2025_01/771473810 | [14 empty] | Online PSC | 2
| VV |  | " Demontáž stávajících soklíků keramických. " | [14 empty] | VV | 2 | 1 | True | 0 | ROZPOCET
| VV |  | " U podlah s nášlapnou vrstvou z keramické dlažby " | [14 empty] | VV | 2 | 1 | True | 0 | ROZPOCET
| VV |  | " 1. NP " (33,7+34,3+30,2+49,6+29,0+18,8+8,6+6,3+7,9+31,5+30,5) |  | 280.4 | [12 empty] | VV | 2 | 2 | True | 0 | ROZPOCET
| VV |  | " 2. NP " (12,7+13,1+9,7+9,9+10,9+28,8+30,5) |  | 115.6 | [12 empty] | VV | 2 | 2 | True | 0 | ROZPOCET
| VV |  | " 3. NP " (8,8+10,3+31,4+30,5+4,4) |  | 85.4 | [12 empty] | VV | 2 | 2 | True | 0 | ROZPOCET
| VV |  | " 4. NP " (31,5+22,6+24,8+18,3+20,0+25,0+21,6+20,1+18,0+18,0+18,3+18,3+18,3+18,3+18,3+18,3+31,9+15,7+8,6+6,3+7,9+28,8+27,9) |  | 456.8 | [12 empty] | VV | 2 | 2 | True | 0 | ROZPOCET
| VV |  | " 5. NP " (24,4+32,7+31,9+20,1+22,3+20,9+18,2+17,2+17,0+18,3+17,0+31,9+26,6+8,6+6,3+7,9+31,4+30,5) |  | 383.2 | [12 empty] | VV | 2 | 2 | True | 0 | ROZPOCET
| VV |  | " 6. NP " (64,6+38,0+16,7+23,0+29,0+24,6+23,7+36,2+16,9+16,9+17,0+17,0+17,0+15,7+9,7+8,6+6,3+7,9+31,4+30,5) |  | 450.7 | [12 empty] | VV | 2 | 2 | True | 0 | ROZPOCET
| VV |  | " 7. NP " (36,7+27,7+36,5+24,6+36,2+26,2+12,7+14,7+8,6+6,3+7,9+31,4+30,5) |  | 300 | [12 empty] | VV | 2 | 2 | True | 0 | ROZPOCET
| VV |  | Mezisoučet |  | 2072.1 | [12 empty] | VV | 2 | 3 | True | 0 | ROZPOCET
| VV |  | " U podlah s nášlapnou vrstvou z teracové dlažby " | [14 empty] | VV | 2 | 1 | True | 0 | ROZPOCET
| VV |  | " 1. NP " (23,2+20,3+26,2+14,5+31,4+6,8+9,1+9,6) |  | 141.1 | [12 empty] | VV | 2 | 2 | True | 0 | ROZPOCET
| VV |  | " 2. NP " (32,0) |  | 32 | [12 empty] | VV | 2 | 2 | True | 0 | ROZPOCET
| VV |  | Mezisoučet |  | 173.1 | [12 empty] | VV | 2 | 3 | True | 0 | ROZPOCET
| VV |  | " U podlah s nášlapnou vrstvou z betonové mazaniny " | [14 empty] | VV | 2 | 1 | True | 0 | ROZPOCET
| VV |  | " 1. NP " (4,7+6,1+5,6+3,6+5,2+3,1+5,7+4,8) |  | 38.8 | [12 empty] | VV | 2 | 2 | True | 0 | ROZPOCET
| VV |  | " 8. NP " (19,5+25,9+36,5+4,7+7,9) |  | 94.5 | [12 empty] | VV | 2 | 2 | True | 0 | ROZPOCET
| VV |  | Mezisoučet |  | 133.3 | [12 empty] | VV | 2 | 3 | True | 0 | ROZPOCET
| VV |  | " U podlah s nášlapnou vrstvou z povlahových podlah - předpoklad v 10 % délky pod pryžovou lištou " | [14 empty] | VV | 2 | 1 | True | 0 | ROZPOCET
| VV |  | " 1. NP - 8. NP " (711,6+634,8+1580,6+35,6)*0,1 |  | 296.26 | [12 empty] | VV | 2 | 2 | True | 0 | ROZPOCET
| VV |  | Mezisoučet |  | 296.26 | [12 empty] | VV | 2 | 3 | True | 0 | ROZPOCET
| VV |  | Součet |  | 2674.76 | [12 empty] | VV | 2 | 4 | True | 1 | ROZPOCET
238 | K | 771551810 | Demontáž podlah z dlaždic teracových kladených do malty | m2 | 177.23 |  | 0 | CS ÚRS 2025 01 |  | základní |  | 0 | 0 | 0 | 0.1395 | 24.7236 | 16 | K | 2 |  |  |  | ROZPOCET | 0 | 0 | 0 | 0 | 0 | 1 | 0 | 16 | 1987341593
| Online PSC |  | https://podminky.urs.cz/item/CS_URS_2025_01/771551810 | [14 empty] | Online PSC | 2
| VV |  | " Odstranění nášlapné vrstvy z teracové dlažby. Předpokládáno jako kladené do malty " | [14 empty] | VV | 2 | 1 | True | 0 | ROZPOCET
| VV |  | " 1. NP " (14,89+22,81+34,27+8,87+50,83+2,76+4,78+5,52) |  | 144.73 | [12 empty] | VV | 2 | 2 | True | 0 | ROZPOCET
| VV |  | " 2. NP " (32,5) |  | 32.5 | [12 empty] | VV | 2 | 2 | True | 0 | ROZPOCET
| VV |  | Součet |  | 177.23 | [12 empty] | VV | 2 | 4 | True | 1 | ROZPOCET
239 | K | 771571810 | Demontáž podlah z dlaždic keramických kladených do malty | m2 | 2010.24 |  | 0 | CS ÚRS 2025 01 |  | základní |  | 0 | 0 | 0 | 0.08317 | 167.1917 | 16 | K | 2 |  |  |  | ROZPOCET | 0 | 0 | 0 | 0 | 0 | 1 | 0 | 16 | -1061594670
| Online PSC |  | https://podminky.urs.cz/item/CS_URS_2025_01/771571810 | [14 empty] | Online PSC | 2
| P |  | Poznámka k položce: " V ceně také odstranění maltového lože. " | [14 empty] | P | 2
| VV |  | " Odstranění nášlapné vrstvy z keramické dlažby. Předpokládáno jako kladené do malty " | [14 empty] | VV | 2 | 1 | True | 0 | ROZPOCET
| VV |  | " 1. NP " (49,1+45,9+46,68+95,61+36,73+19,62+4,57+2,23+3,87+12,49+11,84) |  | 328.64 | [12 empty] | VV | 2 | 2 | True | 0 | ROZPOCET
| VV |  | " 2. NP " (9,75+5,71+2,78+4,95+6,9+12,62+11,84) |  | 54.55 | [12 empty] | VV | 2 | 2 | True | 0 | ROZPOCET
| VV |  | " 3. NP " (4,72+6,24+12,48+11,84+1,11) |  | 36.39 | [12 empty] | VV | 2 | 2 | True | 0 | ROZPOCET
| VV |  | " 4. NP " (46,46+21,35+28,4+15,36+20,27+28,06+22,73+18,11+14,38+14,38+15,11+15,36+15,11+15,36+14,99+15,24+48,22+9,28+4,57+2,23+3,86+12,37+11,98) |  | 413.18 | [12 empty] | VV | 2 | 2 | True | 0 | ROZPOCET
| VV |  | " 5. NP " (26,61+50,41+48,99+18,11+23,43+24,74+14,87+15,66+15,43+14,99+15,3+48,19+27,15+4,57+2,23+3,86+12,48+11,84) |  | 378.86 | [12 empty] | VV | 2 | 2 | True | 0 | ROZPOCET
| VV |  | " 6. NP " (132,62+55,18+14,45+23,86+33,9+26,6+20,51+58,44+14,94+14,81+15,43+15,05+15,3+9,19+5,73+4,57+2,23+3,86+12,48+11,84) |  | 490.99 | [12 empty] | VV | 2 | 2 | True | 0 | ROZPOCET
| VV |  | " 7. NP " (55,29+30,79+58,67+26,6+58,44+28,07+7,48+7,31+4,57+2,23+3,86+12,48+11,84) |  | 307.63 | [12 empty] | VV | 2 | 2 | True | 0 | ROZPOCET
| VV |  | Součet |  | 2010.24 | [12 empty] | VV | 2 | 4 | True | 1 | ROZPOCET
| D | 772 | Podlahy z kamene |  |  |  | 0 |  |  |  |  | 0 |  | 0 |  | 18.4533 | 2 | D | 1 |  |  |  | ROZPOCET | [6 empty] | 0
240 | K | 772231812 RTO | Demontáž schodišťových stupňů z kamenných desek do suti stupnic z tvrdých kamenů lepených / přišroubovaných | m2 | 12.42 |  | 0 | vlastní |  | základní |  | 0 | 0 | 0 | 0.123 | 1.5277 | 16 | K | 2 |  |  |  | ROZPOCET | 0 | 0 | 0 | 0 | 0 | 1 | 0 | 16 | -904087013
| VV |  | " Odstranění mramorových schodišťových stupňů uložených na podpůrné konstrukci " | [14 empty] | VV | 2 | 1 | True | 0 | ROZPOCET
| VV |  | " Odstranění mramorových stupńů " | [14 empty] | VV | 2 | 1 | True | 0 | ROZPOCET
| VV |  | " 3. NP - m. 3.56 " (12,42) |  | 12.42 | [12 empty] | VV | 2 | 2 | True | 0 | ROZPOCET
| VV |  | Součet |  | 12.42 | [12 empty] | VV | 2 | 4 | True | 1 | ROZPOCET
241 | K | 772522811 | Demontáž dlažby z kamene do suti z tvrdých kamenů kladených do malty | m2 | 91.49 |  | 0 | CS ÚRS 2025 01 |  | základní |  | 0 | 0 | 0 | 0.185 | 16.9256 | 16 | K | 2 |  |  |  | ROZPOCET | 0 | 0 | 0 | 0 | 0 | 1 | 0 | 16 | 862810985
| Online PSC |  | https://podminky.urs.cz/item/CS_URS_2025_01/772522811 | [14 empty] | Online PSC | 2
| VV |  | " Odstranění nášlapné vrstvy z mramoru, mramorové dlažby. Předpokládáno jako kladené do malty " | [14 empty] | VV | 2 | 1 | True | 0 | ROZPOCET
| VV |  | " 2. NP - m. 2.52 " (119,73-32,5) |  | 87.23 | [12 empty] | VV | 2 | 2 | True | 0 | ROZPOCET
| VV |  | " 2. NP - m. 2.55 " (4,26) |  | 4.26 | [12 empty] | VV | 2 | 2 | True | 0 | ROZPOCET
| VV |  | Součet |  | 91.49 | [12 empty] | VV | 2 | 4 | True | 1 | ROZPOCET
| D | 775 | Podlahy skládané |  |  |  | 0 |  |  |  |  | 0 |  | 0 |  | 0.7 | 2 | D | 1 |  |  |  | ROZPOCET | [6 empty] | 0
242 | K | 775411820 | Demontáž soklíků nebo lišt dřevěných do suti připevněných vruty | m | 700 |  | 0 | CS ÚRS 2025 01 |  | základní |  | 0 | 0 | 0 | 0.001 | 0.7 | 16 | K | 2 |  |  |  | ROZPOCET | 0 | 0 | 0 | 0 | 0 | 1 | 0 | 16 | -1189957460
| Online PSC |  | https://podminky.urs.cz/item/CS_URS_2025_01/775411820 | [14 empty] | Online PSC | 2
| VV |  | " Demontáž veškerých dřevěných lišt u vybouraných podlah " | [14 empty] | VV | 2 | 1 | True | 0 | ROZPOCET
| VV |  | " Předpokládané maximální množství - 700 m " (700,0) |  | 700 | [12 empty] | VV | 2 | 2 | True | 0 | ROZPOCET
| VV |  | Součet |  | 700 | [12 empty] | VV | 2 | 4 | True | 1 | ROZPOCET
| D | 776 | Podlahy povlakové |  |  |  | 0 |  |  |  |  | 0 |  | 0 |  | 12.1472 | 2 | D | 1 |  |  |  | ROZPOCET | [6 empty] | 0
243 | K | 776201812 | Demontáž povlakových podlahovin lepených ručně s podložkou | m2 | 2837.65 |  | 0 | CS ÚRS 2025 01 |  | základní |  | 0 | 0 | 0 | 0.003 | 8.513 | 16 | K | 2 |  |  |  | ROZPOCET | 0 | 0 | 0 | 0 | 0 | 1 | 0 | 16 | -1988429305
| Online PSC |  | https://podminky.urs.cz/item/CS_URS_2025_01/776201812 | [14 empty] | Online PSC | 2
| VV |  | " Odstranění nášlapných vrstev povlakových - koberce, vinylu, PVC, linolea, .... " | [14 empty] | VV | 2 | 1 | True | 0 | ROZPOCET
| VV |  | " Odstranění nášlapné vrstvy z PVC " | [14 empty] | VV | 2 | 1 | True | 0 | ROZPOCET
| VV |  | " 1. NP " (14,93+21,81+18,58) |  | 55.32 | [12 empty] | VV | 2 | 2 | True | 0 | ROZPOCET
| VV |  | " 2. NP " (99,46+35,29+21,81+17,34) |  | 173.9 | [12 empty] | VV | 2 | 2 | True | 0 | ROZPOCET
| VV |  | " 3. NP " (29,81+29,79+21,17+6,47+17,21+21,81) |  | 126.26 | [12 empty] | VV | 2 | 2 | True | 0 | ROZPOCET
| VV |  | " 4. NP " (48,85+17,21+21,81) |  | 87.87 | [12 empty] | VV | 2 | 2 | True | 0 | ROZPOCET
| VV |  | " 5. NP " (14,45+22,73+17,12+21,81) |  | 76.11 | [12 empty] | VV | 2 | 2 | True | 0 | ROZPOCET
| VV |  | " 6. NP " (15,43+17,12+21,81) |  | 54.36 | [12 empty] | VV | 2 | 2 | True | 0 | ROZPOCET
| VV |  | " 7. NP " (28,42+28,1+17,12+21,81) |  | 95.45 | [12 empty] | VV | 2 | 2 | True | 0 | ROZPOCET
| VV |  | " 8. NP " (17,87) |  | 17.87 | [12 empty] | VV | 2 | 2 | True | 0 | ROZPOCET
| VV |  | " Přípočet za plochu pod schodišti v 1. NP " (11,89+11,89) |  | 23.78 | [12 empty] | VV | 2 | 2 | True | 0 | ROZPOCET
| VV |  | " Odečet ploch za stupně schodiště - zohledněno v položce odstranění ze schodišťových stupňů " -(0,3*1,2)*24*(6+7) |  | -112.32 | [12 empty] | VV | 2 | 2 | True | 0 | ROZPOCET
| VV |  | Mezisoučet |  | 598.6 | [12 empty] | VV | 2 | 3 | True | 0 | ROZPOCET
| VV |  | " Odstranění nášlapné vrstvy z PVC dílců " | [14 empty] | VV | 2 | 1 | True | 0 | ROZPOCET
| VV |  | " 1. NP " (13,82+60,14+56,6+15,76+22,46) |  | 168.78 | [12 empty] | VV | 2 | 2 | True | 0 | ROZPOCET
| VV |  | " 2. NP " (25,26+18,48+25,43+23,45+14,29+15,24+14,87+10,0+3,88+3,95+2,69+14,17+13,09+5,07+6,65+49,37) |  | 245.89 | [12 empty] | VV | 2 | 2 | True | 0 | ROZPOCET
| VV |  | " 3. NP " (51,27+33,66+31,1+31,1+87,58+45,3+43,61+51,54+27,96) |  | 403.12 | [12 empty] | VV | 2 | 2 | True | 0 | ROZPOCET
| VV |  | " 4. NP " (14,45+14,45+15,17+15,43+15,17+140,84) |  | 215.51 | [12 empty] | VV | 2 | 2 | True | 0 | ROZPOCET
| VV |  | " 5. NP " (14,45+15,43+15,17+141,07) |  | 186.12 | [12 empty] | VV | 2 | 2 | True | 0 | ROZPOCET
| VV |  | " 6. NP " (15,17+15,43+15,17+133,71) |  | 179.48 | [12 empty] | VV | 2 | 2 | True | 0 | ROZPOCET
| VV |  | " 7. NP " (14,45+15,43+133,71) |  | 163.59 | [12 empty] | VV | 2 | 2 | True | 0 | ROZPOCET
| VV |  | Mezisoučet |  | 1562.49 | [12 empty] | VV | 2 | 3 | True | 0 | ROZPOCET
| VV |  | " Odstranění nášlapné vrstvy z koberce " | [14 empty] | VV | 2 | 1 | True | 0 | ROZPOCET
| VV |  | " 2. NP " (14,23+48,06+20,72+11,57+26,62) |  | 121.2 | [12 empty] | VV | 2 | 2 | True | 0 | ROZPOCET
| VV |  | " 3. NP " (18,05+14,13+14,48+15,05+15,3+34,04) |  | 111.05 | [12 empty] | VV | 2 | 2 | True | 0 | ROZPOCET
| VV |  | " 4. NP " (15,43+15,17) |  | 30.6 | [12 empty] | VV | 2 | 2 | True | 0 | ROZPOCET
| VV |  | " 5. NP " (15,17+15,43+15,17+15,43+15,17+13,96+14,94) |  | 105.27 | [12 empty] | VV | 2 | 2 | True | 0 | ROZPOCET
| VV |  | " 6. NP " (15,17+15,43+14,81+14,94+15,17) |  | 75.52 | [12 empty] | VV | 2 | 2 | True | 0 | ROZPOCET
| VV |  | " 7. NP " (14,45+15,17+15,43+15,17+15,17+15,43+21,65+14,94+14,81+14,81+14,94+15,17+15,43+15,05+15,3) |  | 232.92 | [12 empty] | VV | 2 | 2 | True | 0 | ROZPOCET
| VV |  | Mezisoučet |  | 676.56 | [12 empty] | VV | 2 | 3 | True | 0 | ROZPOCET
| VV |  | Součet |  | 2837.65 | [12 empty] | VV | 2 | 4 | True | 1 | ROZPOCET
244 | K | 776201814 | Demontáž povlakových podlahovin volně položených podlepených páskou | m2 | 28.92 |  | 0 | CS ÚRS 2025 01 |  | základní |  | 0 | 0 | 0 | 0.003 | 0.08676 | 16 | K | 2 |  |  |  | ROZPOCET | 0 | 0 | 0 | 0 | 0 | 1 | 0 | 16 | 1542761353
| Online PSC |  | https://podminky.urs.cz/item/CS_URS_2025_01/776201814 | [14 empty] | Online PSC | 2
| VV |  | " Odstranění nášlapných vrstev povlakových - koberce, vinylu, PVC, linolea, .... " | [14 empty] | VV | 2 | 1 | True | 0 | ROZPOCET
| VV |  | " Odstranění vrstvy z gumové rohože - předpokládáno volné kladení " | [14 empty] | VV | 2 | 1 | True | 0 | ROZPOCET
| VV |  | " 1. NP - m. 1.04 " (28,92) |  | 28.92 | [12 empty] | VV | 2 | 2 | True | 0 | ROZPOCET
| VV |  | Součet |  | 28.92 | [12 empty] | VV | 2 | 4 | True | 1 | ROZPOCET
245 | K | 776301812 | Demontáž povlakových podlahovin ze schodišťových stupňů s podložkou | m | 748.8 |  | 0 | CS ÚRS 2025 01 |  | základní |  | 0 | 0 | 0 | 0.003 | 2.2464 | 16 | K | 2 |  |  |  | ROZPOCET | 0 | 0 | 0 | 0 | 0 | 1 | 0 | 16 | 885220728
| Online PSC |  | https://podminky.urs.cz/item/CS_URS_2025_01/776301812 | [14 empty] | Online PSC | 2
| VV |  | " Odstranění nášlapných vrstev povlakových ze schodišťových stupňů - koberce, vinylu, PVC, linolea, .... " | [14 empty] | VV | 2 | 1 | True | 0 | ROZPOCET
| VV |  | " Odstranění nášlapné vrstvy z PVC ze schodišťových stupňů " | [14 empty] | VV | 2 | 1 | True | 0 | ROZPOCET
| VV |  | " Hlavní schodiště na levé straně " | [14 empty] | VV | 2 | 1 | True | 0 | ROZPOCET
| VV |  | " Z 1. NP do 2. NP - stupnice + podstupnice " (1,2)*24+(1,2)*24 |  | 57.6 | [12 empty] | VV | 2 | 2 | True | 0 | ROZPOCET
| VV |  | " Z 2. NP do 3. NP - stupnice + podstupnice " (1,2)*24+(1,2)*24 |  | 57.6 | [12 empty] | VV | 2 | 2 | True | 0 | ROZPOCET
| VV |  | " Z 3. NP do 4. NP - stupnice + podstupnice " (1,2)*24+(1,2)*24 |  | 57.6 | [12 empty] | VV | 2 | 2 | True | 0 | ROZPOCET
| VV |  | " Z 4. NP do 5. NP - stupnice + podstupnice " (1,2)*24+(1,2)*24 |  | 57.6 | [12 empty] | VV | 2 | 2 | True | 0 | ROZPOCET
| VV |  | " Z 5. NP do 6. NP - stupnice + podstupnice " (1,2)*24+(1,2)*24 |  | 57.6 | [12 empty] | VV | 2 | 2 | True | 0 | ROZPOCET
| VV |  | " Z 6. NP do 7. NP - stupnice + podstupnice " (1,2)*24+(1,2)*24 |  | 57.6 | [12 empty] | VV | 2 | 2 | True | 0 | ROZPOCET
| VV |  | " Z 7. NP do 8. NP - stupnice + podstupnice " (1,2)*24+(1,2)*24 |  | 57.6 | [12 empty] | VV | 2 | 2 | True | 0 | ROZPOCET
| VV |  | Mezisoučet |  | 403.2 | [12 empty] | VV | 2 | 3 | True | 0 | ROZPOCET
| VV |  | " Hlavní schodiště na pravé straně - u výtahu " | [14 empty] | VV | 2 | 1 | True | 0 | ROZPOCET
| VV |  | " Z 1. NP do 2. NP - stupnice + podstupnice " (1,2)*24+(1,2)*24 |  | 57.6 | [12 empty] | VV | 2 | 2 | True | 0 | ROZPOCET
| VV |  | " Z 2. NP do 3. NP - stupnice + podstupnice " (1,2)*24+(1,2)*24 |  | 57.6 | [12 empty] | VV | 2 | 2 | True | 0 | ROZPOCET
| VV |  | " Z 3. NP do 4. NP - stupnice + podstupnice " (1,2)*24+(1,2)*24 |  | 57.6 | [12 empty] | VV | 2 | 2 | True | 0 | ROZPOCET
| VV |  | " Z 4. NP do 5. NP - stupnice + podstupnice " (1,2)*24+(1,2)*24 |  | 57.6 | [12 empty] | VV | 2 | 2 | True | 0 | ROZPOCET
| VV |  | " Z 5. NP do 6. NP - stupnice + podstupnice " (1,2)*24+(1,2)*24 |  | 57.6 | [12 empty] | VV | 2 | 2 | True | 0 | ROZPOCET
| VV |  | " Z 6. NP do 7. NP - stupnice + podstupnice " (1,2)*24+(1,2)*24 |  | 57.6 | [12 empty] | VV | 2 | 2 | True | 0 | ROZPOCET
| VV |  | Mezisoučet |  | 345.6 | [12 empty] | VV | 2 | 3 | True | 0 | ROZPOCET
| VV |  | Součet |  | 748.8 | [12 empty] | VV | 2 | 4 | True | 1 | ROZPOCET
246 | K | 776410811 | Demontáž soklíků nebo lišt pryžových nebo plastových | m | 3962.6 |  | 0 | CS ÚRS 2025 01 |  | základní |  | 0 | 0 | 0 | 0.0003 | 1.1888 | 16 | K | 2 |  |  |  | ROZPOCET | 0 | 0 | 0 | 0 | 0 | 1 | 0 | 16 | 320820305
| Online PSC |  | https://podminky.urs.cz/item/CS_URS_2025_01/776410811 | [14 empty] | Online PSC | 2
| VV |  | " Odstranění soklíků a soklových lišt. " | [14 empty] | VV | 2 | 1 | True | 0 | ROZPOCET
| VV |  | " Odstranění u podlah s nášlapnou vrstvou z koberce. " | [14 empty] | VV | 2 | 1 | True | 0 | ROZPOCET
| VV |  | " 2. NP " (16,7+28,9+18,6+14,7+21,8) |  | 100.7 | [12 empty] | VV | 2 | 2 | True | 0 | ROZPOCET
| VV |  | " 3. NP " (21,4+16,1+16,7+17,0+17,0+25,7) |  | 113.9 | [12 empty] | VV | 2 | 2 | True | 0 | ROZPOCET
| VV |  | " 4. NP " (17,0+17,0) |  | 34 | [12 empty] | VV | 2 | 2 | True | 0 | ROZPOCET
| VV |  | " 5. NP " (17,0+17,0+17,0+17,0+17,0+16,5+16,9) |  | 118.4 | [12 empty] | VV | 2 | 2 | True | 0 | ROZPOCET
| VV |  | " 6. NP " (17,0+17,0+16,9+16,9+17,0) |  | 84.8 | [12 empty] | VV | 2 | 2 | True | 0 | ROZPOCET
| VV |  | " 7. NP " (16,7++17,0+17,0+17,0+22,5+17,0+17,0+16,9+16,9+16,9+16,9+17,0+17,0+17,0+17,0) |  | 259.8 | [12 empty] | VV | 2 | 2 | True | 0 | ROZPOCET
| VV |  | Mezisoučet |  | 711.6 | [12 empty] | VV | 2 | 3 | True | 0 | ROZPOCET
| VV |  | " Odstranění u podlah s nášlapnou vrstvou z PVC " | [14 empty] | VV | 2 | 1 | True | 0 | ROZPOCET
| VV |  | " 1. NP " (18,4+24,2+19,2) |  | 61.8 | [12 empty] | VV | 2 | 2 | True | 0 | ROZPOCET
| VV |  | " 2. NP " (48,5+28,2+24,2+18,8) |  | 119.7 | [12 empty] | VV | 2 | 2 | True | 0 | ROZPOCET
| VV |  | " 3. NP " (23,6+24,9+19,8+11,4+18,7+24,2) |  | 122.6 | [12 empty] | VV | 2 | 2 | True | 0 | ROZPOCET
| VV |  | " 4. NP " (32,3+18,7+24,2) |  | 75.2 | [12 empty] | VV | 2 | 2 | True | 0 | ROZPOCET
| VV |  | " 5. NP " (16,7+21,6+18,6+24,2) |  | 81.1 | [12 empty] | VV | 2 | 2 | True | 0 | ROZPOCET
| VV |  | " 6. NP " (17,0+18,6+24,2) |  | 59.8 | [12 empty] | VV | 2 | 2 | True | 0 | ROZPOCET
| VV |  | " 7. NP " (25,4+26,9+18,6+24,2) |  | 95.1 | [12 empty] | VV | 2 | 2 | True | 0 | ROZPOCET
| VV |  | " 8. NP " (19,5) |  | 19.5 | [12 empty] | VV | 2 | 2 | True | 0 | ROZPOCET
| VV |  | Mezisoučet |  | 634.8 | [12 empty] | VV | 2 | 3 | True | 0 | ROZPOCET
| VV |  | " Odstranění u podlah s nášlapnou vrstvou z PVC dílců " | [14 empty] | VV | 2 | 1 | True | 0 | ROZPOCET
| VV |  | " 1. NP " (19,9+53,2+66,1+22,8+29,3) |  | 191.3 | [12 empty] | VV | 2 | 2 | True | 0 | ROZPOCET
| VV |  | " 2. NP " (21,3+19,0+22,6+20,6+16,7+17,0+17,0+15,2+8,7+10,3+7,7+15,6+15,3+9,6+12,7+60,3) |  | 289.6 | [12 empty] | VV | 2 | 2 | True | 0 | ROZPOCET
| VV |  | " 3. NP " (31,5+34,3+24,3+24,3+50,7+45,9+39,2+36,2+35,6) |  | 322 | [12 empty] | VV | 2 | 2 | True | 0 | ROZPOCET
| VV |  | " 4. NP " (16,7+16,7+17,0+17,0+17,0+142,1) |  | 226.5 | [12 empty] | VV | 2 | 2 | True | 0 | ROZPOCET
| VV |  | " 5. NP " (16,7+17,0+17,0+139,4) |  | 190.1 | [12 empty] | VV | 2 | 2 | True | 0 | ROZPOCET
| VV |  | " 6. NP " (17,0+17,0+17,0+138,2) |  | 189.2 | [12 empty] | VV | 2 | 2 | True | 0 | ROZPOCET
| VV |  | " 7. NP " (16,7+17,0+138,2) |  | 171.9 | [12 empty] | VV | 2 | 2 | True | 0 | ROZPOCET
| VV |  | Mezisoučet |  | 1580.6 | [12 empty] | VV | 2 | 3 | True | 0 | ROZPOCET
| VV |  | " Odstranění u podlah s nášlapnou vrstvou z gumové rohože + čistící zóny " | [14 empty] | VV | 2 | 1 | True | 0 | ROZPOCET
| VV |  | " 1. NP " (23,3) |  | 23.3 | [12 empty] | VV | 2 | 2 | True | 0 | ROZPOCET
| VV |  | " 2. NP " (12,3) |  | 12.3 | [12 empty] | VV | 2 | 2 | True | 0 | ROZPOCET
| VV |  | Mezisoučet |  | 35.6 | [12 empty] | VV | 2 | 3 | True | 0 | ROZPOCET
| VV |  | " Demontáž veškerých plastových a pryžových lišt u vybouraných podlah " | [14 empty] | VV | 2 | 1 | True | 0 | ROZPOCET
| VV |  | " Předpokládané maximální množství - 1000 m " (1000,0) |  | 1000 | [12 empty] | VV | 2 | 2 | True | 0 | ROZPOCET
| VV |  | Mezisoučet |  | 1000 | [12 empty] | VV | 2 | 3 | True | 0 | ROZPOCET
| VV |  | Součet |  | 3962.6 | [12 empty] | VV | 2 | 4 | True | 1 | ROZPOCET
247 | K | 776430811 | Demontáž soklíků nebo lišt hran schodišťových | m | 374.4 |  | 0 | CS ÚRS 2025 01 |  | základní |  | 0 | 0 | 0 | 0.0003 | 0.11232 | 16 | K | 2 |  |  |  | ROZPOCET | 0 | 0 | 0 | 0 | 0 | 1 | 0 | 16 | 691755137
| Online PSC |  | https://podminky.urs.cz/item/CS_URS_2025_01/776430811 | [14 empty] | Online PSC | 2
| VV |  | " Odstranění ochrany hran stupňů schodišť " | [14 empty] | VV | 2 | 1 | True | 0 | ROZPOCET
| VV |  | " Hlavní schodiště na levé straně " | [14 empty] | VV | 2 | 1 | True | 0 | ROZPOCET
| VV |  | " Z 1. NP do 2. NP " (1,2)*24 |  | 28.8 | [12 empty] | VV | 2 | 2 | True | 0 | ROZPOCET
| VV |  | " Z 2. NP do 3. NP " (1,2)*24 |  | 28.8 | [12 empty] | VV | 2 | 2 | True | 0 | ROZPOCET
| VV |  | " Z 3. NP do 4. NP " (1,2)*24 |  | 28.8 | [12 empty] | VV | 2 | 2 | True | 0 | ROZPOCET
| VV |  | " Z 4. NP do 5. NP " (1,2)*24 |  | 28.8 | [12 empty] | VV | 2 | 2 | True | 0 | ROZPOCET
| VV |  | " Z 5. NP do 6. NP " (1,2)*24 |  | 28.8 | [12 empty] | VV | 2 | 2 | True | 0 | ROZPOCET
| VV |  | " Z 6. NP do 7. NP " (1,2)*24 |  | 28.8 | [12 empty] | VV | 2 | 2 | True | 0 | ROZPOCET
| VV |  | " Z 7. NP do 8. NP " (1,2)*24 |  | 28.8 | [12 empty] | VV | 2 | 2 | True | 0 | ROZPOCET
| VV |  | Mezisoučet |  | 201.6 | [12 empty] | VV | 2 | 3 | True | 0 | ROZPOCET
| VV |  | " Hlavní schodiště na pravé straně - u výtahu " | [14 empty] | VV | 2 | 1 | True | 0 | ROZPOCET
| VV |  | " Z 1. NP do 2. NP " (1,2)*24 |  | 28.8 | [12 empty] | VV | 2 | 2 | True | 0 | ROZPOCET
| VV |  | " Z 2. NP do 3. NP " (1,2)*24 |  | 28.8 | [12 empty] | VV | 2 | 2 | True | 0 | ROZPOCET
| VV |  | " Z 3. NP do 4. NP " (1,2)*24 |  | 28.8 | [12 empty] | VV | 2 | 2 | True | 0 | ROZPOCET
| VV |  | " Z 4. NP do 5. NP " (1,2)*24 |  | 28.8 | [12 empty] | VV | 2 | 2 | True | 0 | ROZPOCET
| VV |  | " Z 5. NP do 6. NP " (1,2)*24 |  | 28.8 | [12 empty] | VV | 2 | 2 | True | 0 | ROZPOCET
| VV |  | " Z 6. NP do 7. NP " (1,2)*24 |  | 28.8 | [12 empty] | VV | 2 | 2 | True | 0 | ROZPOCET
| VV |  | Mezisoučet |  | 172.8 | [12 empty] | VV | 2 | 3 | True | 0 | ROZPOCET
| VV |  | Součet |  | 374.4 | [12 empty] | VV | 2 | 4 | True | 1 | ROZPOCET
| D | 781 | Dokončovací práce - obklady |  |  |  | 0 |  |  |  |  | 0 |  | 0 |  | 3.0356 | 2 | D | 1 |  |  |  | ROZPOCET | [6 empty] | 0
248 | K | 781471810 | Demontáž obkladů z dlaždic keramických kladených do malty | m2 | 36.96 |  | 0 | CS ÚRS 2025 01 |  | základní |  | 0 | 0 | 0 | 0.0815 | 3.0122 | 16 | K | 2 |  |  |  | ROZPOCET | 0 | 0 | 0 | 0 | 0 | 1 | 0 | 16 | -345121444
| Online PSC |  | https://podminky.urs.cz/item/CS_URS_2025_01/781471810 | [14 empty] | Online PSC | 2
| VV |  | " Ukončení u terénu " 123,2*0,3 |  | 36.96 | [12 empty] | VV | 2 | 2 | True | 1 | ROZPOCET
249 | K | 781491815 | Odstranění obkladů - ostatní prvky profily ukončovací | m | 123.2 |  | 0 | CS ÚRS 2025 01 |  | základní |  | 0 | 0 | 0 | 0.00019 | 0.023408 | 16 | K | 2 |  |  |  | ROZPOCET | 0 | 0 | 0 | 0 | 0 | 1 | 0 | 16 | -1217093732
| Online PSC |  | https://podminky.urs.cz/item/CS_URS_2025_01/781491815 | [14 empty] | Online PSC | 2
| VV |  | " Ukončení u terénu " 123,2 |  | 123.2 | [12 empty] | VV | 2 | 2 | True | 1 | ROZPOCET
| D | 787 | Dokončovací práce - zasklívání |  |  |  | 0 |  |  |  |  | 0 |  | 0 |  | 56.5679 | 2 | D | 1 |  |  |  | ROZPOCET | [6 empty] | 0
250 | K | 787200802 | Vysklívání schodišťového zábradlí plochy přes 1 do 3 m2 | m2 | 33 |  | 0 | CS ÚRS 2025 01 |  | základní |  | 0 | 0 | 0 | 0.014 | 0.462 | 16 | K | 2 |  |  |  | ROZPOCET | 0 | 0 | 0 | 0 | 0 | 1 | 0 | 16 | -82157226
| Online PSC |  | https://podminky.urs.cz/item/CS_URS_2025_01/787200802 | [14 empty] | Online PSC | 2
| VV |  | " Vysklení bouraného proskleného zábradlí ochozu. " | [14 empty] | VV | 2 | 1 | True | 0 | ROZPOCET
| VV |  | " 3. NP - m. 3.54 " (2,3+19,2)*1,2 |  | 25.8 | [12 empty] | VV | 2 | 2 | True | 0 | ROZPOCET
| VV |  | " 3. NP - m. 3.56 " (4*1,5)*1,2 |  | 7.2 | [12 empty] | VV | 2 | 2 | True | 0 | ROZPOCET
| VV |  | Součet |  | 33 | [12 empty] | VV | 2 | 4 | True | 1 | ROZPOCET
251 | K | 787300801 | Vysklívání střešních konstrukcí a střešních světlíků tmelených | m2 | 8 |  | 0 | CS ÚRS 2025 01 |  | základní |  | 0 | 0 | 0 | 0.00266 | 0.02128 | 16 | K | 2 |  |  |  | ROZPOCET | 0 | 0 | 0 | 0 | 0 | 1 | 0 | 16 | 1191781390
| Online PSC |  | https://podminky.urs.cz/item/CS_URS_2025_01/787300801 | [14 empty] | Online PSC | 2
| VV |  | " Vysklení stávajících střešních světlíků " | [14 empty] | VV | 2 | 1 | True | 0 | ROZPOCET
| VV |  | " Střecha nad 8. NP + v 8. NP " (1,0*1,0)*5+(1,5*1,0)*2 |  | 8 | [12 empty] | VV | 2 | 2 | True | 0 | ROZPOCET
| VV |  | Součet |  | 8 | [12 empty] | VV | 2 | 4 | True | 1 | ROZPOCET
252 | K | 787600831 | Vysklívání oken a dveří izolačního dvojskla | m2 | 124.792 |  | 0 | CS ÚRS 2025 01 |  | základní |  | 0 | 0 | 0 | 0.02031 | 2.5345 | 16 | K | 2 |  |  |  | ROZPOCET | 0 | 0 | 0 | 0 | 0 | 1 | 0 | 16 | -1317569802
| Online PSC |  | https://podminky.urs.cz/item/CS_URS_2025_01/787600831 | [14 empty] | Online PSC | 2
| VV |  | " Vysklívání vybouraných dveří - předpoklad zasklení dvojsklem " | [14 empty] | VV | 2 | 1 | True | 0 | ROZPOCET
| VV |  | " Dveře v prosklených příčkách " | [14 empty] | VV | 2 | 1 | True | 0 | ROZPOCET
| VV |  | " 2. NP " (1,35*2,15)*5+(1,6*2,15)*1+(1,0*2,02)*1 |  | 19.973 | [12 empty] | VV | 2 | 2 | True | 0 | ROZPOCET
| VV |  | " 3. NP " (1,6*2,15)*1 |  | 3.44 | [12 empty] | VV | 2 | 2 | True | 0 | ROZPOCET
| VV |  | Mezisoučet |  | 23.413 | [12 empty] | VV | 2 | 3 | True | 0 | ROZPOCET
| VV |  | " Dveře fasádní " | [14 empty] | VV | 2 | 1 | True | 0 | ROZPOCET
| VV |  | " 1. NP " (1,0*2,02)*1 |  | 2.02 | [12 empty] | VV | 2 | 2 | True | 0 | ROZPOCET
| VV |  | " 3. NP - na balkón " (1,285*2,6)*1 |  | 3.341 | [12 empty] | VV | 2 | 2 | True | 0 | ROZPOCET
| VV |  | Mezisoučet |  | 5.361 | [12 empty] | VV | 2 | 3 | True | 0 | ROZPOCET
| VV |  | " Ostatní dveře - předpoklad 15 % z plochy " | [14 empty] | VV | 2 | 1 | True | 0 | ROZPOCET
| VV |  | " Vnitřní " ((90,604+85,565+67,644+91,751+104,679+91,347+98,619+9,191)-(19,973+3,44))*0,15 |  | 92.398 | [12 empty] | VV | 2 | 2 | True | 0 | ROZPOCET
| VV |  | " Venkovní a fasádní " ((17,455+3,341+8,7)-(2,02+3,341))*0,15 |  | 3.62 | [12 empty] | VV | 2 | 2 | True | 0 | ROZPOCET
| VV |  | Mezisoučet |  | 96.018 | [12 empty] | VV | 2 | 3 | True | 0 | ROZPOCET
| VV |  | Součet |  | 124.792 | [12 empty] | VV | 2 | 4 | True | 1 | ROZPOCET
253 | K | 787600833 | Vysklívání oken a dveří izolačního trojskla | m2 | 1135.35 |  | 0 | CS ÚRS 2025 01 |  | základní |  | 0 | 0 | 0 | 0.03031 | 34.4125 | 16 | K | 2 |  |  |  | ROZPOCET | 0 | 0 | 0 | 0 | 0 | 1 | 0 | 16 | 165317521
| Online PSC |  | https://podminky.urs.cz/item/CS_URS_2025_01/787600833 | [14 empty] | Online PSC | 2
| VV |  | " Vysklívání oken a okenních sestav - předpokládáno izolační trojsklo " | [14 empty] | VV | 2 | 1 | True | 0 | ROZPOCET
| VV |  | " Vysklívání oken " | [14 empty] | VV | 2 | 1 | True | 0 | ROZPOCET
| VV |  | " 1. NP " (2,0*1,25)*1 |  | 2.5 | [12 empty] | VV | 2 | 2 | True | 0 | ROZPOCET
| VV |  | " 2. NP " (1,2*2,4)*1 |  | 2.88 | [12 empty] | VV | 2 | 2 | True | 0 | ROZPOCET
| VV |  | " 3. NP " (1,2*2,4)*9 |  | 25.92 | [12 empty] | VV | 2 | 2 | True | 0 | ROZPOCET
| VV |  | Mezisoučet |  | 31.3 | [12 empty] | VV | 2 | 3 | True | 0 | ROZPOCET
| VV |  | " Vysklívání okenních sestav " | [14 empty] | VV | 2 | 1 | True | 0 | ROZPOCET
| VV |  | " 1. NP - 7. NP " (131,76+92,16+90,72+191,52+191,52+200,16+200,16+4,05) |  | 1102.05 | [12 empty] | VV | 2 | 2 | True | 0 | ROZPOCET
| VV |  | Mezisoučet |  | 1102.05 | [12 empty] | VV | 2 | 3 | True | 0 | ROZPOCET
| VV |  | " Vysklívání střešních oken " | [14 empty] | VV | 2 | 1 | True | 0 | ROZPOCET
| VV |  | " 8. NP - uvažován skutečný rozměr 1,0×1,0 m " (2,0) |  | 2 | [12 empty] | VV | 2 | 2 | True | 0 | ROZPOCET
| VV |  | Mezisoučet |  | 2 | [12 empty] | VV | 2 | 3 | True | 0 | ROZPOCET
| VV |  | Součet |  | 1135.35 | [12 empty] | VV | 2 | 4 | True | 1 | ROZPOCET
254 | K | 787700803 | Vysklívání výkladců skla plochého, plochy přes 3 do 6 m2 | m2 | 34.02 |  | 0 | CS ÚRS 2025 01 |  | základní |  | 0 | 0 | 0 | 0.017 | 0.57834 | 16 | K | 2 |  |  |  | ROZPOCET | 0 | 0 | 0 | 0 | 0 | 1 | 0 | 16 | 754545902
| Online PSC |  | https://podminky.urs.cz/item/CS_URS_2025_01/787700803 | [14 empty] | Online PSC | 2
| VV |  | " Vysklívání vitrín " | [14 empty] | VV | 2 | 1 | True | 0 | ROZPOCET
| VV |  | " 1. NP " (2,7*2,1)*1 |  | 5.67 | [12 empty] | VV | 2 | 2 | True | 0 | ROZPOCET
| VV |  | " 3. NP " (2,7*2,1)*1 |  | 5.67 | [12 empty] | VV | 2 | 2 | True | 0 | ROZPOCET
| VV |  | " 4. NP " (2,7*2,1)*1 |  | 5.67 | [12 empty] | VV | 2 | 2 | True | 0 | ROZPOCET
| VV |  | " 5. NP " (2,7*2,1)*1 |  | 5.67 | [12 empty] | VV | 2 | 2 | True | 0 | ROZPOCET
| VV |  | " 6. NP " (2,7*2,1)*1 |  | 5.67 | [12 empty] | VV | 2 | 2 | True | 0 | ROZPOCET
| VV |  | " 7. NP " (2,7*2,1)*1 |  | 5.67 | [12 empty] | VV | 2 | 2 | True | 0 | ROZPOCET
| VV |  | Součet |  | 34.02 | [12 empty] | VV | 2 | 4 | True | 1 | ROZPOCET
255 | K | 787700804 | Vysklívání výkladců skla plochého, plochy přes 6 m2 | m2 | 927.965 |  | 0 | CS ÚRS 2025 01 |  | základní |  | 0 | 0 | 0 | 0.02 | 18.5593 | 16 | K | 2 |  |  |  | ROZPOCET | 0 | 0 | 0 | 0 | 0 | 1 | 0 | 16 | 1391923950
| Online PSC |  | https://podminky.urs.cz/item/CS_URS_2025_01/787700804 | [14 empty] | Online PSC | 2
| VV |  | " Vysklívání vybouraných prosklených příček " | [14 empty] | VV | 2 | 1 | True | 0 | ROZPOCET
| VV |  | " Vysklení vybouraných prosklených příček jednoduchých tl. 50 mm - předpokládáno jednoduché zasklení. " | [14 empty] | VV | 2 | 1 | True | 0 | ROZPOCET
| VV |  | " 3. NP " (3,755)*1 |  | 3.755 | [12 empty] | VV | 2 | 2 | True | 0 | ROZPOCET
| VV |  | Mezisoučet |  | 3.755 | [12 empty] | VV | 2 | 3 | True | 0 | ROZPOCET
| VV |  | " Vysklení vybouraných prosklených příček dvojitých tl. 50 mm - předpokládáno dvojité zasklení. " | [14 empty] | VV | 2 | 1 | True | 0 | ROZPOCET
| VV |  | " 2. NP " (32,409)*2 |  | 64.818 | [12 empty] | VV | 2 | 2 | True | 0 | ROZPOCET
| VV |  | Mezisoučet |  | 64.818 | [12 empty] | VV | 2 | 3 | True | 0 | ROZPOCET
| VV |  | " Vysklení vybouraných prosklených příček dvojitých tl. 100 mm - předpokládáno dvojité zasklení. " | [14 empty] | VV | 2 | 1 | True | 0 | ROZPOCET
| VV |  | " 2. NP " (251,563)*2 |  | 503.126 | [12 empty] | VV | 2 | 2 | True | 0 | ROZPOCET
| VV |  | " 3. NP " (178,133)*2 |  | 356.266 | [12 empty] | VV | 2 | 2 | True | 0 | ROZPOCET
| VV |  | Mezisoučet |  | 859.392 | [12 empty] | VV | 2 | 3 | True | 0 | ROZPOCET
| VV |  | Součet |  | 927.965 | [12 empty] | VV | 2 | 4 | True | 1 | ROZPOCET
| D | HZS | Hodinové zúčtovací sazby |  |  |  | 0 |  |  |  |  | 0 |  | 0 |  | 0 | 4 | D | 0 |  |  |  | ROZPOCET | [6 empty] | 0
256 | K | HZS1292 | Hodinové zúčtovací sazby profesí HSV zemní a pomocné práce stavební dělník | hod | 30 |  | 0 | CS ÚRS 2025 01 |  | základní |  | 0 | 0 | 0 | 0 | 0 | 512 | K | 1 |  |  |  | ROZPOCET | 0 | 0 | 0 | 0 | 0 | 1 | 0 | 512 | -2019214135
| Online PSC |  | https://podminky.urs.cz/item/CS_URS_2025_01/HZS1292 | [14 empty] | Online PSC | 1
| VV |  | " Stavební práce a dodávky spojené s provedením funkčního celku HSV - výpomoce, doplňkové práce a dodávky,kompletace apod. " (30,0) |  | 30 | [12 empty] | VV | 1 | 2 | True | 0 | ROZPOCET
| VV |  | Součet |  | 30 | [12 empty] | VV | 1 | 4 | True | 1 | ROZPOCET
| VV |  | POZN: Práce HZS musí být odsouhlaseny a vykázány ve stavebním deníku dle skutečnosti. | [14 empty] | VV | 1 | 1 | True | 0 | ROZPOCET
257 | K | HZS2492 | Hodinové zúčtovací sazby profesí PSV zednické výpomoci a pomocné práce PSV pomocný dělník PSV | hod | 30 |  | 0 | CS ÚRS 2025 01 |  | základní |  | 0 | 0 | 0 | 0 | 0 | 512 | K | 1 |  |  |  | ROZPOCET | 0 | 0 | 0 | 0 | 0 | 1 | 0 | 512 | 599382868
| Online PSC |  | https://podminky.urs.cz/item/CS_URS_2025_01/HZS2492 | [14 empty] | Online PSC | 1
| VV |  | " Stavební práce a dodávky spojené s provedením funkčního celku PSV - výpomoce, doplňkové práce a dodávky,kompletace apod. " (30,0) |  | 30 | [12 empty] | VV | 1 | 2 | True | 0 | ROZPOCET
| VV |  | Součet |  | 30 | [12 empty] | VV | 1 | 4 | True | 1 | ROZPOCET
| VV |  | POZN: Práce HZS musí být odsouhlaseny a vykázány ve stavebním deníku dle skutečnosti. | [14 empty] | VV | 1 | 1 | True | 0 | ROZPOCET

## D.1.1.3.1.b. - ASŘ - NOVÝ...
{a0275f3b-f907-4840-b631-d9d3fd4ca444}
2
| KRYCÍ LIST SOUPISU PRACÍ | [7 empty] | v --- níže se nacházejí doplnkové a pomocné údaje k sestavám --- v | [8 empty] | False
Stavba:
Stavební úpravy budovy N (CEETe II) v areálu VŠB-TUO - Úpravy po DI - rev_h
Objekt:
D.1.1.3.1.b. - ASŘ - NOVÝ STAV
| KSO: |  |  |  |  | CC-CZ:
| Místo: |  |  |  |  | Datum: | 28. 11. 2025
| Zadavatel: |  |  |  |  | IČ:
DIČ:
| Účastník: |  |  |  |  | IČ: | Vyplň údaj
|  | Vyplň údaj |  |  |  | DIČ: | Vyplň údaj
| Projektant: |  |  |  |  | IČ: | 25849204
|  | TECHNICO Opava s.r.o., |  |  |  | DIČ: | CZ25849204
| Zpracovatel: |  |  |  |  | IČ:
DIČ:
Poznámka:
| Cena bez DPH | [5 empty] | 0
|  |  | Základ daně |  |  | Sazba daně | Výše daně
| DPH | základní | 0 |  |  | 21% | 0
|  | snížená | 0 |  |  | 12% | 0
|  | zákl. přenesená | 0 |  |  | 21% | 0
|  | sníž. přenesená | 0 |  |  | 12% | 0
|  | nulová | 0 |  |  | 0% | 0
| Cena s DPH |  |  | v | CZK |  | 0
REKAPITULACE ČLENĚNÍ SOUPISU PRACÍ
Stavba:
Stavební úpravy budovy N (CEETe II) v areálu VŠB-TUO - Úpravy po DI - rev_h
Objekt:
D.1.1.3.1.b. - ASŘ - NOVÝ STAV
Místo: | [5 empty] | Datum: | 28. 11. 2025
Zadavatel: | [5 empty] | Projektant: | TECHNICO Opava s.r.o.,
Účastník: |  |  | Vyplň údaj |  |  | Zpracovatel:
Kód dílu - Popis | [6 empty] | Cena celkem [CZK]
Náklady stavby celkem | [6 empty] | 0 | [11 empty] | -1
| HSV - Práce a dodávky HSV | [5 empty] | 0
| 1 - Zemní práce | [5 empty] | 0
| 2 - Zakládání | [5 empty] | 0
| 3 - Svislé a kompletní konstrukce | [5 empty] | 0
| 4 - Vodorovné konstrukce | [5 empty] | 0
| 6 - Úpravy povrchů, podlahy a osazování výplní | [5 empty] | 0
| 9 - Ostatní konstrukce a práce, bourání | [5 empty] | 0
| 9 - 1 - Ostatní konstrukce a práce, bourání - Sanace anglického dvorku | [5 empty] | 0
| 9 - 2 - Ostatní konstrukce a práce, bourání - Sanace stávajcícíh ŽB konstrukcí | [5 empty] | 0
| 9 - 3 - Ostatní konstrukce a práce, bourání - Zesílení stávajících konstrukcí lamelami - podlah | [5 empty] | 0
| 9 - 4 - Ostatní konstrukce a práce, bourání - Zesílení stávajících konstrukcí lamelami - stěn | [5 empty] | 0
| 9 - 5 - Ostatní konstrukce a práce, bourání - Sanace stěny rampy | [5 empty] | 0
| 997 - Doprava suti a vybouraných hmot | [5 empty] | 0
| 998 - Přesun hmot | [5 empty] | 0
| PSV - Práce a dodávky PSV | [5 empty] | 0
| 711 - Izolace proti vodě, vlhkosti a plynům | [5 empty] | 0
| 714 - Akustická a protiotřesová opatření | [5 empty] | 0
| 755 - Dopravní zařízení | [5 empty] | 0
| 763 - Konstrukce suché výstavby | [5 empty] | 0
| 767 - Konstrukce zámečnické | [5 empty] | 0
| 781 - Dokončovací práce - obklady | [5 empty] | 0
| 783 - Dokončovací práce - nátěry | [5 empty] | 0
| 784 - Dokončovací práce - malby a tapety | [5 empty] | 0
| 787 - Dokončovací práce - zasklívání | [5 empty] | 0
| 790 - Ostatní práce a dodávky | [5 empty] | 0
| M - Práce a dodávky M | [5 empty] | 0
| 43-M - Montáž ocelových konstrukcí | [5 empty] | 0
| HZS - Hodinové zúčtovací sazby | [5 empty] | 0
SOUPIS PRACÍ
Stavba:
Stavební úpravy budovy N (CEETe II) v areálu VŠB-TUO - Úpravy po DI - rev_h
Objekt:
D.1.1.3.1.b. - ASŘ - NOVÝ STAV
Místo: | [5 empty] | Datum: | 28. 11. 2025
Zadavatel: | [5 empty] | Projektant: | TECHNICO Opava s.r.o.,
Účastník: |  |  | Vyplň údaj |  |  | Zpracovatel:
PČ | Typ | Kód | Popis | MJ | Množství | J.cena [CZK] | Cena celkem [CZK] | Cenová soustava |  | DPH | J. Nh [h] | Nh celkem [h] | J. hmotnost [t] | Hmotnost celkem [t] | J. suť [t] | Suť Celkem [t]
Náklady soupisu celkem | [6 empty] | 0 |  |  |  |  | 0 |  | 2008.6496 |  | 13.531 |  | D | -1 | [10 empty] | 0
| D | HSV | Práce a dodávky HSV |  |  |  | 0 |  |  |  |  | 0 |  | 1634.8346 |  | 6.2083 | 1 | D | 0 |  |  |  | ROZPOCET | [6 empty] | 0
| D | 1 | Zemní práce |  |  |  | 0 |  |  |  |  | 0 |  | 0.0036 |  | 0 | 1 | D | 1 |  |  |  | ROZPOCET | [6 empty] | 0
1 | K | 115101201 | Čerpání vody na dopravní výšku do 10 m s uvažovaným průměrným přítokem do 500 l/min | hod | 120 |  | 0 | CS ÚRS 2025 01 |  | základní |  | 0 | 3e-05 | 0.0036 | 0 | 0 | 4 | K | 2 |  |  |  | ROZPOCET | 0 | 0 | 0 | 0 | 0 | 1 | 0 | 4 | -142166609
| Online PSC |  | https://podminky.urs.cz/item/CS_URS_2025_01/115101201 | [14 empty] | Online PSC | 2
| VV |  | " Případné čerpání vody během provádění prací " (120,0) |  | 120 | [12 empty] | VV | 2 | 2 | True | 0 | ROZPOCET
| VV |  | Součet |  | 120 | [12 empty] | VV | 2 | 4 | True | 1 | ROZPOCET
2 | K | 115101301 | Pohotovost záložní čerpací soupravy pro dopravní výšku do 10 m s uvažovaným průměrným přítokem do 500 l/min | den | 15 |  | 0 | CS ÚRS 2025 01 |  | základní |  | 0 | 0 | 0 | 0 | 0 | 4 | K | 2 |  |  |  | ROZPOCET | 0 | 0 | 0 | 0 | 0 | 1 | 0 | 4 | -113618490
| Online PSC |  | https://podminky.urs.cz/item/CS_URS_2025_01/115101301 | [14 empty] | Online PSC | 2
| VV |  | " Pohotovost čerpací soustavy pro čerpání vody " (15,0) |  | 15 | [12 empty] | VV | 2 | 2 | True | 0 | ROZPOCET
| VV |  | Součet |  | 15 | [12 empty] | VV | 2 | 4 | True | 1 | ROZPOCET
3 | K | 131213702 | Hloubení nezapažených jam ručně s urovnáním dna do předepsaného profilu a spádu v hornině třídy těžitelnosti I skupiny 3 nesoudržných | m3 | 12.249 |  | 0 | CS ÚRS 2025 01 |  | základní |  | 0 | 0 | 0 | 0 | 0 | 4 | K | 2 |  |  |  | ROZPOCET | 0 | 0 | 0 | 0 | 0 | 1 | 0 | 4 | -217663025
| Online PSC |  | https://podminky.urs.cz/item/CS_URS_2025_01/131213702 | [14 empty] | Online PSC | 2
| VV |  | " Ruční vykopávky kolem objektu pro provedení zateplení a nové konstrukce schodišť a ramp - uvažováno 10 % z celkové kubatury " | [14 empty] | VV | 2 | 1 | True | 0 | ROZPOCET
| VV |  | " Výkopy v částech dle řezu 1-1 " | [14 empty] | VV | 2 | 1 | True | 0 | ROZPOCET
| VV |  | " Rovná část " ((2,45*4,2)*1,6)*0,1 |  | 1.646 | [12 empty] | VV | 2 | 2 | True | 0 | ROZPOCET
| VV |  | " Svahy " (1,28*(3,89+3,89+7,4))*0,1 |  | 1.943 | [12 empty] | VV | 2 | 2 | True | 0 | ROZPOCET
| VV |  | Mezisoučet |  | 3.589 | [12 empty] | VV | 2 | 3 | True | 0 | ROZPOCET
| VV |  | " Výkopy v částech dle řezu 2-2 " | [14 empty] | VV | 2 | 1 | True | 0 | ROZPOCET
| VV |  | " Rovná část " (0,6*1,0*(15,32+0,6+6,92+7,48+12,89))*0,1 |  | 2.593 | [12 empty] | VV | 2 | 2 | True | 0 | ROZPOCET
| VV |  | " Svahy " (0,5*(16,92+8,68+7,48+12,89))*0,1 |  | 2.299 | [12 empty] | VV | 2 | 2 | True | 0 | ROZPOCET
| VV |  | Mezisoučet |  | 4.892 | [12 empty] | VV | 2 | 3 | True | 0 | ROZPOCET
| VV |  | " Výkopy v částech dle řezu 3-3 " | [14 empty] | VV | 2 | 1 | True | 0 | ROZPOCET
| VV |  | " Rovná část " ((0,8*(15,42))+(1,6*(2,0*2,77)))*0,1 |  | 2.12 | [12 empty] | VV | 2 | 2 | True | 0 | ROZPOCET
| VV |  | " Svahy " ((0,32*(4,33+2,1+4,5+2,1))+(1,28*(5,4+4,22)))*0,1 |  | 1.648 | [12 empty] | VV | 2 | 2 | True | 0 | ROZPOCET
| VV |  | Mezisoučet |  | 3.768 | [12 empty] | VV | 2 | 3 | True | 0 | ROZPOCET
| VV |  | Součet |  | 12.249 | [12 empty] | VV | 2 | 4 | True | 1 | ROZPOCET
| VV |  | " POZN: I když je v částech š. výkopu do 2,0 m, je uvažováno s výkopy jam z důvodu ponechání v jedné položce. " | [14 empty] | VV | 2 | 1 | True | 0 | ROZPOCET
4 | K | 131251104 | Hloubení nezapažených jam a zářezů strojně s urovnáním dna do předepsaného profilu a spádu v hornině třídy těžitelnosti I skupiny 3 přes 100 do 500 m3 | m3 | 110.24 |  | 0 | CS ÚRS 2025 01 |  | základní |  | 0 | 0 | 0 | 0 | 0 | 4 | K | 2 |  |  |  | ROZPOCET | 0 | 0 | 0 | 0 | 0 | 1 | 0 | 4 | 1320430821
| Online PSC |  | https://podminky.urs.cz/item/CS_URS_2025_01/131251104 | [14 empty] | Online PSC | 2
| VV |  | " Strojní vykopávky kolem objektu pro provedení zateplení a nové konstrukce schodišť a ramp - uvažováno 90 % z celkové kubatury " | [14 empty] | VV | 2 | 1 | True | 0 | ROZPOCET
| VV |  | " Výkopy v částech dle řezu 1-1 " | [14 empty] | VV | 2 | 1 | True | 0 | ROZPOCET
| VV |  | " Rovná část " ((2,45*4,2)*1,6)*0,9 |  | 14.818 | [12 empty] | VV | 2 | 2 | True | 0 | ROZPOCET
| VV |  | " Svahy " (1,28*(3,89+3,89+7,4))*0,9 |  | 17.487 | [12 empty] | VV | 2 | 2 | True | 0 | ROZPOCET
| VV |  | Mezisoučet |  | 32.305 | [12 empty] | VV | 2 | 3 | True | 0 | ROZPOCET
| VV |  | " Výkopy v částech dle řezu 2-2 " | [14 empty] | VV | 2 | 1 | True | 0 | ROZPOCET
| VV |  | " Rovná část " (0,6*1,0*(15,32+0,6+6,92+7,48+12,89))*0,9 |  | 23.333 | [12 empty] | VV | 2 | 2 | True | 0 | ROZPOCET
| VV |  | " Svahy " (0,5*(16,92+8,68+7,48+12,89))*0,9 |  | 20.687 | [12 empty] | VV | 2 | 2 | True | 0 | ROZPOCET
| VV |  | Mezisoučet |  | 44.02 | [12 empty] | VV | 2 | 3 | True | 0 | ROZPOCET
| VV |  | " Výkopy v částech dle řezu 3-3 " | [14 empty] | VV | 2 | 1 | True | 0 | ROZPOCET
| VV |  | " Rovná část " ((0,8*(15,42))+(1,6*(2,0*2,77)))*0,9 |  | 19.08 | [12 empty] | VV | 2 | 2 | True | 0 | ROZPOCET
| VV |  | " Svahy " ((0,32*(4,33+2,1+4,5+2,1))+(1,28*(5,4+4,22)))*0,9 |  | 14.835 | [12 empty] | VV | 2 | 2 | True | 0 | ROZPOCET
| VV |  | Mezisoučet |  | 33.915 | [12 empty] | VV | 2 | 3 | True | 0 | ROZPOCET
| VV |  | Součet |  | 110.24 | [12 empty] | VV | 2 | 4 | True | 1 | ROZPOCET
| VV |  | " POZN: I když je v částech š. výkopu do 2,0 m, je uvažováno s výkopy jam z důvodu ponechání v jedné položce. " | [14 empty] | VV | 2 | 1 | True | 0 | ROZPOCET
5 | K | 139001101 | Příplatek k cenám hloubených vykopávek za ztížení vykopávky v blízkosti podzemního vedení nebo výbušnin pro jakoukoliv třídu horniny | m3 | 6.124 |  | 0 | CS ÚRS 2025 01 |  | základní |  | 0 | 0 | 0 | 0 | 0 | 4 | K | 2 |  |  |  | ROZPOCET | 0 | 0 | 0 | 0 | 0 | 1 | 0 | 4 | -415273297
| Online PSC |  | https://podminky.urs.cz/item/CS_URS_2025_01/139001101 | [14 empty] | Online PSC | 2
| VV |  | " Příplatek k vykopávkám - uvažováno 5 % " (12,249+110,24)*0,05 |  | 6.124 | [12 empty] | VV | 2 | 2 | True | 0 | ROZPOCET
| VV |  | Součet |  | 6.124 | [12 empty] | VV | 2 | 4 | True | 1 | ROZPOCET
6 | K | 171152501 | Zhutnění podloží pod násypy z rostlé horniny třídy těžitelnosti I a II, skupiny 1 až 4 z hornin soudružných a nesoudržných | m2 | 895.04 |  | 0 | CS ÚRS 2025 01 |  | základní |  | 0 | 0 | 0 | 0 | 0 | 4 | K | 2 |  |  |  | ROZPOCET | 0 | 0 | 0 | 0 | 0 | 1 | 0 | 4 | 1357691734
| Online PSC |  | https://podminky.urs.cz/item/CS_URS_2025_01/171152501 | [14 empty] | Online PSC | 2
| VV |  | " Hutnění podloží pod základovými konstrukcemi " | [14 empty] | VV | 2 | 1 | True | 0 | ROZPOCET
| VV |  | " Zhutnění pod podkladní deskou - objekt " (871,2) |  | 871.2 | [12 empty] | VV | 2 | 2 | True | 0 | ROZPOCET
| VV |  | " Zhutnění pod podkladní deskou - schodiště do S.02 " (2,4*1,2) |  | 2.88 | [12 empty] | VV | 2 | 2 | True | 0 | ROZPOCET
| VV |  | " Případné zhutnění pod konstrukce u ČS " (15,42+5,54) |  | 20.96 | [12 empty] | VV | 2 | 2 | True | 0 | ROZPOCET
| VV |  | Součet |  | 895.04 | [12 empty] | VV | 2 | 4 | True | 1 | ROZPOCET
7 | K | 174151101 | Zásyp sypaninou z jakékoliv horniny strojně s uložením výkopku ve vrstvách se zhutněním jam, šachet, rýh nebo kolem objektů v těchto vykopávkách | m3 | 93.521 |  | 0 | CS ÚRS 2025 01 |  | základní |  | 0 | 0 | 0 | 0 | 0 | 4 | K | 2 |  |  |  | ROZPOCET | 0 | 0 | 0 | 0 | 0 | 1 | 0 | 4 | 1382456581
| Online PSC |  | https://podminky.urs.cz/item/CS_URS_2025_01/174151101 | [14 empty] | Online PSC | 2
| VV |  | " Zásyp kolem objektu po výkopových pracích - vykopanou zeminou " | [14 empty] | VV | 2 | 1 | True | 0 | ROZPOCET
| VV |  | " Zásypy v částech dle řezu 1-1 " | [14 empty] | VV | 2 | 1 | True | 0 | ROZPOCET
| VV |  | " Rovná část " ((1,2*2,4)*0,6) |  | 1.728 | [12 empty] | VV | 2 | 2 | True | 0 | ROZPOCET
| VV |  | " Svahy " (1,28*(3,89+3,89+7,4)) |  | 19.43 | [12 empty] | VV | 2 | 2 | True | 0 | ROZPOCET
| VV |  | Mezisoučet |  | 21.158 | [12 empty] | VV | 2 | 3 | True | 0 | ROZPOCET
| VV |  | " Zásypy v částech dle řezu 2-2 " | [14 empty] | VV | 2 | 1 | True | 0 | ROZPOCET
| VV |  | " Rovná část " ((0,6-0,26)*1,0*(15,32+0,6+6,92+7,48+12,89)) |  | 14.691 | [12 empty] | VV | 2 | 2 | True | 0 | ROZPOCET
| VV |  | " Svahy " (0,5*(16,92+8,68+7,48+12,89)) |  | 22.985 | [12 empty] | VV | 2 | 2 | True | 0 | ROZPOCET
| VV |  | Mezisoučet |  | 37.676 | [12 empty] | VV | 2 | 3 | True | 0 | ROZPOCET
| VV |  | " Výkopy v částech dle řezu 3-3 " | [14 empty] | VV | 2 | 1 | True | 0 | ROZPOCET
| VV |  | " Rovná část " ((0,48+0,342)*(4,33+4,5)+1,3*0,8*2,9)+(8,864-(1,2*0,3*0,9+1,13*0,3*0,9*2)) |  | 18.204 | [12 empty] | VV | 2 | 2 | True | 0 | ROZPOCET
| VV |  | " Svahy " ((0,32*(4,33+2,1+4,5+2,1))+(1,28*(5,4+4,22))) |  | 16.483 | [12 empty] | VV | 2 | 2 | True | 0 | ROZPOCET
| VV |  | Mezisoučet |  | 34.687 | [12 empty] | VV | 2 | 3 | True | 0 | ROZPOCET
| VV |  | Součet |  | 93.521 | [12 empty] | VV | 2 | 4 | True | 1 | ROZPOCET
8 | K | 167151111 | Nakládání, skládání a překládání neulehlého výkopku nebo sypaniny strojně nakládání, množství přes 100 m3, z hornin třídy těžitelnosti I, skupiny 1 až 3 | m3 | 216.01 |  | 0 | CS ÚRS 2025 01 |  | základní |  | 0 | 0 | 0 | 0 | 0 | 4 | K | 2 |  |  |  | ROZPOCET | 0 | 0 | 0 | 0 | 0 | 1 | 0 | 4 | -1977646374
| Online PSC |  | https://podminky.urs.cz/item/CS_URS_2025_01/167151111 | [14 empty] | Online PSC | 2
| VV |  | " Naložení pro odvoz zeminy (sypaniny) na meziskládku a z meziskládky - pro zpětné použití " | [14 empty] | VV | 2 | 1 | True | 0 | ROZPOCET
| VV |  | " Naložení pro odvoz zeminy pro zpětné použití - na meziskládku " | [14 empty] | VV | 2 | 1 | True | 0 | ROZPOCET
| VV |  | (21,158+37,676+34,687) |  | 93.521 | [12 empty] | VV | 2 | 2 | True | 0 | ROZPOCET
| VV |  | " Naložení pro odvoz zeminy pro zpětné použití - z meziskládky " | [14 empty] | VV | 2 | 1 | True | 0 | ROZPOCET
| VV |  | (21,158+37,676+34,687) |  | 93.521 | [12 empty] | VV | 2 | 2 | True | 0 | ROZPOCET
| VV |  | Mezisoučet |  | 187.042 | [12 empty] | VV | 2 | 3 | True | 0 | ROZPOCET
| VV |  | " Naložení pro odvoz zeminy (sypaniny) na trvalou skládku " | [14 empty] | VV | 2 | 1 | True | 0 | ROZPOCET
| VV |  | " Naložení pro odvoz nepotřebné zeminy " (12,249+110,24) |  | 122.489 | [12 empty] | VV | 2 | 2 | True | 0 | ROZPOCET
| VV |  | " Odečet množství pro zpětný zásyp " -(93,521) |  | -93.521 | [12 empty] | VV | 2 | 2 | True | 0 | ROZPOCET
| VV |  | Mezisoučet |  | 28.968 | [12 empty] | VV | 2 | 3 | True | 0 | ROZPOCET
| VV |  | Součet |  | 216.01 | [12 empty] | VV | 2 | 4 | True | 1 | ROZPOCET
9 | K | 162351103 | Vodorovné přemístění výkopku nebo sypaniny po suchu na obvyklém dopravním prostředku, bez naložení výkopku, avšak se složením bez rozhrnutí z horniny třídy těžitelnosti I skupiny 1 až 3 na vzdálenost přes 50 do 500 m | m3 | 187.042 |  | 0 | CS ÚRS 2025 01 |  | základní |  | 0 | 0 | 0 | 0 | 0 | 4 | K | 2 |  |  |  | ROZPOCET | 0 | 0 | 0 | 0 | 0 | 1 | 0 | 4 | 426439948
| Online PSC |  | https://podminky.urs.cz/item/CS_URS_2025_01/162351103 | [14 empty] | Online PSC | 2
| VV |  | " Odvoz zeminy (sypaniny) na meziskládku a z meziskládky - pro zpětné použití " | [14 empty] | VV | 2 | 1 | True | 0 | ROZPOCET
| VV |  | " Odvoz zeminy pro zpětné použití - na meziskládku " | [14 empty] | VV | 2 | 1 | True | 0 | ROZPOCET
| VV |  | (21,158+37,676+34,687) |  | 93.521 | [12 empty] | VV | 2 | 2 | True | 0 | ROZPOCET
| VV |  | " Odvoz zeminy pro zpětné použití - z meziskládky " | [14 empty] | VV | 2 | 1 | True | 0 | ROZPOCET
| VV |  | (21,158+37,676+34,687) |  | 93.521 | [12 empty] | VV | 2 | 2 | True | 0 | ROZPOCET
| VV |  | Součet |  | 187.042 | [12 empty] | VV | 2 | 4 | True | 1 | ROZPOCET
10 | K | 171251201 | Uložení sypaniny na skládky nebo meziskládky bez hutnění s upravením uložené sypaniny do předepsaného tvaru | m3 | 93.521 |  | 0 | CS ÚRS 2025 01 |  | základní |  | 0 | 0 | 0 | 0 | 0 | 4 | K | 2 |  |  |  | ROZPOCET | 0 | 0 | 0 | 0 | 0 | 1 | 0 | 4 | 880176689
| Online PSC |  | https://podminky.urs.cz/item/CS_URS_2025_01/171251201 | [14 empty] | Online PSC | 2
| VV |  | " Uložení zeminy na meziskládku pro zpětné použití " | [14 empty] | VV | 2 | 1 | True | 0 | ROZPOCET
| VV |  | " Uložení zeminy (sypaniny) na meziskládce " (21,158+37,676+34,687) |  | 93.521 | [12 empty] | VV | 2 | 2 | True | 0 | ROZPOCET
| VV |  | Součet |  | 93.521 | [12 empty] | VV | 2 | 4 | True | 1 | ROZPOCET
11 | K | 162751117 | Vodorovné přemístění výkopku nebo sypaniny po suchu na obvyklém dopravním prostředku, bez naložení výkopku, avšak se složením bez rozhrnutí z horniny třídy těžitelnosti I skupiny 1 až 3 na vzdálenost přes 9 000 do 10 000 m | m3 | 28.968 |  | 0 | CS ÚRS 2025 01 |  | základní |  | 0 | 0 | 0 | 0 | 0 | 4 | K | 2 |  |  |  | ROZPOCET | 0 | 0 | 0 | 0 | 0 | 1 | 0 | 4 | -178866478
| Online PSC |  | https://podminky.urs.cz/item/CS_URS_2025_01/162751117 | [14 empty] | Online PSC | 2
| VV |  | " Vodorovné přemístění vytěžené zeminy na skládku do 10 000 m " | [14 empty] | VV | 2 | 1 | True | 0 | ROZPOCET
| VV |  | " Odvoz nepotřebné zeminy na trvalou skládku " (12,249+110,24)-(93,521) |  | 28.968 | [12 empty] | VV | 2 | 2 | True | 0 | ROZPOCET
| VV |  | Součet |  | 28.968 | [12 empty] | VV | 2 | 4 | True | 1 | ROZPOCET
12 | K | 162751119 | Vodorovné přemístění výkopku nebo sypaniny po suchu na obvyklém dopravním prostředku, bez naložení výkopku, avšak se složením bez rozhrnutí z horniny třídy těžitelnosti I skupiny 1 až 3 na vzdálenost Příplatek k ceně za každých dalších i započatých 1 000 m | m3 | 289.68 |  | 0 | CS ÚRS 2025 01 |  | základní |  | 0 | 0 | 0 | 0 | 0 | 4 | K | 2 |  |  |  | ROZPOCET | 0 | 0 | 0 | 0 | 0 | 1 | 0 | 4 | -256376974
| Online PSC |  | https://podminky.urs.cz/item/CS_URS_2025_01/162751119 | [14 empty] | Online PSC | 2
| VV |  | " Příplatek k přemístění za zeminy na skládu přes 10 km - uvažována skládka ve vzdálenosti do 20 km. " | [14 empty] | VV | 2 | 1 | True | 0 | ROZPOCET
| VV |  | " Odvoz nepotřebné zeminy na trvalou skládku " ((12,249+110,24)-(93,521))*10 |  | 289.68 | [12 empty] | VV | 2 | 2 | True | 0 | ROZPOCET
| VV |  | Součet |  | 289.68 | [12 empty] | VV | 2 | 4 | True | 1 | ROZPOCET
13 | K | 171201231 | Poplatek za uložení stavebního odpadu na recyklační skládce (skládkovné) zeminy a kamení zatříděného do Katalogu odpadů pod kódem 17 05 04 | t | 57.936 |  | 0 | CS ÚRS 2025 01 |  | základní |  | 0 | 0 | 0 | 0 | 0 | 4 | K | 2 |  |  |  | ROZPOCET | 0 | 0 | 0 | 0 | 0 | 1 | 0 | 4 | -891714562
| Online PSC |  | https://podminky.urs.cz/item/CS_URS_2025_01/171201231 | [14 empty] | Online PSC | 2
| P |  | Poznámka k položce: " Likvidace v souladu se zákonem č. 541/2020 Sb. O odpadech vč. správného začleněné dle přílohy č. 1 vyhlášky č. 8/2021 o Katalogu odpadů a posuzování vlastností odpadů (Katalog odpadů). Likvidace dle technologie na místa určené zhotovitelem, včetně poplatků za uložení zeminy / sypaniny / výkopku. " | [14 empty] | P | 2
| VV |  | " Poplatek za uložení zeminy na skládce " (28,968)*2,0 |  | 57.936 | [12 empty] | VV | 2 | 2 | True | 0 | ROZPOCET
| VV |  | Součet |  | 57.936 | [12 empty] | VV | 2 | 4 | True | 1 | ROZPOCET
| VV |  | " POZN: Množství ze poplatek násobeno vzhledem k MJ koeficientem 2,0 → 1 m3 ≈ 2,0 t. " | [14 empty] | VV | 2 | 1 | True | 0 | ROZPOCET
| D | 2 | Zakládání |  |  |  | 0 |  |  |  |  | 0 |  | 809.3081 |  | 0 | 1 | D | 1 |  |  |  | ROZPOCET | [6 empty] | 0
14 | K | 213311151 | Polštáře zhutněné pod základy ze štěrkodrti netříděné | m3 | 348.48 |  | 0 | CS ÚRS 2025 01 |  | základní |  | 0 | 2.16 | 752.7168 | 0 | 0 | 4 | K | 2 |  |  |  | ROZPOCET | 0 | 0 | 0 | 0 | 0 | 1 | 0 | 4 | 536042911
| Online PSC |  | https://podminky.urs.cz/item/CS_URS_2025_01/213311151 | [14 empty] | Online PSC | 2
| VV |  | " Podsyp pod základovou desku ze štěrkodrti - pro tl. nad 300 mm. " | [14 empty] | VV | 2 | 1 | True | 0 | ROZPOCET
| VV |  | " Podsyp pod nové konstrukce podlahy v 1. NP do hloubky výkopů - tl. 400 mm " (871,2)*0,4 |  | 348.48 | [12 empty] | VV | 2 | 2 | True | 0 | ROZPOCET
| VV |  | Součet |  | 348.48 | [12 empty] | VV | 2 | 4 | True | 1 | ROZPOCET
15 | K | 273311511 | Základy z betonu prostého desky z betonu kamenem prokládaného tř. C 12/15 | m3 | 12.342 |  | 0 | CS ÚRS 2025 01 |  | základní |  | 0 | 2.4721 | 30.5112 | 0 | 0 | 4 | K | 2 |  |  |  | ROZPOCET | 0 | 0 | 0 | 0 | 0 | 1 | 0 | 4 | -1864819542
| Online PSC |  | https://podminky.urs.cz/item/CS_URS_2025_01/273311511 | [14 empty] | Online PSC | 2
| VV |  | " Základy z prostého betonu - vyplnění prostoru jímky betonem C 12/15 . " | [14 empty] | VV | 2 | 1 | True | 0 | ROZPOCET
| VV |  | " Vyplnění prsotoru jímky " (1,8*3,4)*1,15+(1,2*3,4)*1,3 |  | 12.342 | [12 empty] | VV | 2 | 2 | True | 0 | ROZPOCET
| VV |  | Součet |  | 12.342 | [12 empty] | VV | 2 | 4 | True | 1 | ROZPOCET
16 | K | 273313911 RTO | Základy z betonu prostého se zvýšenými nároky na prostředí desky z betonu kamenem neprokládaného tř. C 30/37 | m3 | 2.665 |  | 0 | vlastní |  | základní |  | 0 | 2.5019 | 6.6675 | 0 | 0 | 4 | K | 2 |  |  |  | ROZPOCET | 0 | 0 | 0 | 0 | 0 | 1 | 0 | 4 | -817913271
| VV |  | " Provedení základové desky z betonu prostého se zvýšenými nároky na prostředí - Beton C 30/37 - XC3, XF1. " | [14 empty] | VV | 2 | 1 | True | 0 | ROZPOCET
| VV |  | " Deska / dno anglického dvorku po jeho vybourání " (1,589+1,076) |  | 2.665 | [12 empty] | VV | 2 | 2 | True | 0 | ROZPOCET
| VV |  | Součet |  | 2.665 | [12 empty] | VV | 2 | 4 | True | 1 | ROZPOCET
17 | K | 273322510 SPC | D+M Dobetonování prostorů mezi panely a konstrukcemi v úrovni základů z betonu C 25/30 vč. veškerého příslušenství a prací | m3 | 1 |  | 0 | vlastní |  | základní |  | 0 | 0 | 0 | 0 | 0 | 4 | K | 2 |  |  |  | ROZPOCET | 0 | 0 | 0 | 0 | 0 | 1 | 0 | 4 | -1993194112
| P |  | Poznámka k položce: " V ceně veškeré nutné příslušenství a materiál související s provedením dobetonování prostorů mezi panely a novými konstrukcemi v úrovni základů. Jedná se především o: - beton dané kvality - předpoklad C 25/30; - bednění vč. odbednění; - podpůrná konstrukce pro podepření bednění podhledů; - výztuž vč. zajištění navaření a napojení v případě nutnosti; - přesun hmot; - další nutné práce a materiál související s provedením dobetonování a prostor mezi panely a novými konstrukcemi v úrovni základů. " | [14 empty] | P | 2
| VV |  | " Provedení dobetonování mezer a protor mezi stávajícími panely a novými konstrukcemi a prvky vč. veškerého příslušenství. " | [14 empty] | VV | 2 | 1 | True | 0 | ROZPOCET
| VV |  | " Dobetonování - předpokládané maximální množství - 1,0 m3 " (1,0) |  | 1 | [12 empty] | VV | 2 | 2 | True | 0 | ROZPOCET
| VV |  | Součet |  | 1 | [12 empty] | VV | 2 | 4 | True | 1 | ROZPOCET
18 | K | 273322511 | Základy z betonu železového (bez výztuže) desky z betonu se zvýšenými nároky na prostředí tř. C 25/30 | m3 | 1.134 |  | 0 | CS ÚRS 2025 01 |  | základní |  | 0 | 2.5019 | 2.8371 | 0 | 0 | 4 | K | 2 |  |  |  | ROZPOCET | 0 | 0 | 0 | 0 | 0 | 1 | 0 | 4 | -1640108434
| Online PSC |  | https://podminky.urs.cz/item/CS_URS_2025_01/273322511 | [14 empty] | Online PSC | 2
| VV |  | " Základová deska - Beton C 25/30 - XC2, XA1 - Cl 0,20 - Dmax 22 - S3 " | [14 empty] | VV | 2 | 1 | True | 0 | ROZPOCET
| VV |  | " Deska pro venkovní schodiště do m. S.02 " ((3,0*1,8)*0,2)*1,05 |  | 1.134 | [12 empty] | VV | 2 | 2 | True | 0 | ROZPOCET
| VV |  | Součet |  | 1.134 | [12 empty] | VV | 2 | 4 | True | 1 | ROZPOCET
19 | K | 273351121 | Bednění základů desek zřízení | m2 | 1.92 |  | 0 | CS ÚRS 2025 01 |  | základní |  | 0 | 0.00294 | 0.0056448 | 0 | 0 | 4 | K | 2 |  |  |  | ROZPOCET | 0 | 0 | 0 | 0 | 0 | 1 | 0 | 4 | 994242203
| Online PSC |  | https://podminky.urs.cz/item/CS_URS_2025_01/273351121 | [14 empty] | Online PSC | 2
| VV |  | " Zřízení bednění zákaldových desek " | [14 empty] | VV | 2 | 1 | True | 0 | ROZPOCET
| VV |  | " Bednění desky schodiště do m. S.02 " (1,92) |  | 1.92 | [12 empty] | VV | 2 | 2 | True | 0 | ROZPOCET
| VV |  | Součet |  | 1.92 | [12 empty] | VV | 2 | 4 | True | 1 | ROZPOCET
20 | K | 273351122 | Bednění základů desek odstranění | m2 | 1.92 |  | 0 | CS ÚRS 2025 01 |  | základní |  | 0 | 0 | 0 | 0 | 0 | 4 | K | 2 |  |  |  | ROZPOCET | 0 | 0 | 0 | 0 | 0 | 1 | 0 | 4 | -962358566
| Online PSC |  | https://podminky.urs.cz/item/CS_URS_2025_01/273351122 | [14 empty] | Online PSC | 2
| VV |  | " Odstranění bednění základových desek " (1,92) |  | 1.92 | [12 empty] | VV | 2 | 2 | True | 0 | ROZPOCET
| VV |  | Součet |  | 1.92 | [12 empty] | VV | 2 | 4 | True | 1 | ROZPOCET
21 | K | 273362021 | Výztuž základů desek ze svařovaných sítí z drátů typu KARI | t | 0.043 |  | 0 | CS ÚRS 2025 01 |  | základní |  | 0 | 1.0628 | 0.045699 | 0 | 0 | 4 | K | 2 |  |  |  | ROZPOCET | 0 | 0 | 0 | 0 | 0 | 1 | 0 | 4 | -2012568496
| Online PSC |  | https://podminky.urs.cz/item/CS_URS_2025_01/273362021 | [14 empty] | Online PSC | 2
| VV |  | " Výztuž základových desek " | [14 empty] | VV | 2 | 1 | True | 0 | ROZPOCET
| VV |  | " Výztuž základové desky pro schodiště do m. S02 - 40 kg/m3. " ((1,134/1,05))*0,04 |  | 0.043 | [12 empty] | VV | 2 | 2 | True | 0 | ROZPOCET
| VV |  | Součet |  | 0.043 | [12 empty] | VV | 2 | 4 | True | 1 | ROZPOCET
22 | K | 274322511 RTO | Základy z betonu železového (bez výztuže) pasy z betonu se zvýšenými nároky na prostředí tř. C 20/25 | m3 | 6.305 |  | 0 | vlastní |  | základní |  | 0 | 2.5019 | 15.7743 | 0 | 0 | 4 | K | 2 |  |  |  | ROZPOCET | 0 | 0 | 0 | 0 | 0 | 1 | 0 | 4 | 1305807766
| VV |  | " Základové pasy - Beton C 20/25 - XC2, XA1 - Cl 0,20 - Dmax 22 - S3 " | [14 empty] | VV | 2 | 1 | True | 0 | ROZPOCET
| VV |  | " Pasy pro schodiště do m. S.02 " (0,27+0,54+0,216+0,486)*1,05 |  | 1.588 | [12 empty] | VV | 2 | 2 | True | 0 | ROZPOCET
| VV |  | " Pasy pro schodiště a rampu - u čerpací stanice " (0,324+0,305+0,305+0,378+0,54+1,925+0,521)*1,05 |  | 4.513 | [12 empty] | VV | 2 | 2 | True | 0 | ROZPOCET
| VV |  | " Pasy u zabetonované jímky " (0,086+0,108)*1,05 |  | 0.204 | [12 empty] | VV | 2 | 2 | True | 0 | ROZPOCET
| VV |  | Součet |  | 6.305 | [12 empty] | VV | 2 | 4 | True | 1 | ROZPOCET
23 | K | 274351121 | Bednění základů pasů rovné zřízení | m2 | 42.218 |  | 0 | CS ÚRS 2025 01 |  | základní |  | 0 | 0.00269 | 0.11357 | 0 | 0 | 4 | K | 2 |  |  |  | ROZPOCET | 0 | 0 | 0 | 0 | 0 | 1 | 0 | 4 | 15423287
| Online PSC |  | https://podminky.urs.cz/item/CS_URS_2025_01/274351121 | [14 empty] | Online PSC | 2
| VV |  | " Zřízení bednění zákaldových pasů " | [14 empty] | VV | 2 | 1 | True | 0 | ROZPOCET
| VV |  | " Bednění pasů schodiště do m. S.02 " (1,44+1,8+3,24+3,6) |  | 10.08 | [12 empty] | VV | 2 | 2 | True | 0 | ROZPOCET
| VV |  | " Bednění pasů pro schodiště a rampu - u ČS " (2,454+2,574+2,46+2,79+2,994+3,75+13,166) |  | 30.188 | [12 empty] | VV | 2 | 2 | True | 0 | ROZPOCET
| VV |  | " Bednění pasů u zabetonované jímky " (1,175+0,775) |  | 1.95 | [12 empty] | VV | 2 | 2 | True | 0 | ROZPOCET
| VV |  | Součet |  | 42.218 | [12 empty] | VV | 2 | 4 | True | 1 | ROZPOCET
24 | K | 274351122 | Bednění základů pasů rovné odstranění | m2 | 42.218 |  | 0 | CS ÚRS 2025 01 |  | základní |  | 0 | 0 | 0 | 0 | 0 | 4 | K | 2 |  |  |  | ROZPOCET | 0 | 0 | 0 | 0 | 0 | 1 | 0 | 4 | -1491263315
| Online PSC |  | https://podminky.urs.cz/item/CS_URS_2025_01/274351122 | [14 empty] | Online PSC | 2
| VV |  | " Odstranění bednění základových pasů " (42,218) |  | 42.218 | [12 empty] | VV | 2 | 2 | True | 0 | ROZPOCET
| VV |  | Součet |  | 42.218 | [12 empty] | VV | 2 | 4 | True | 1 | ROZPOCET
25 | K | 274361821 | Výztuž základů pasů z betonářské oceli 10 505 (R) nebo BSt 500 | t | 0.6 |  | 0 | CS ÚRS 2025 01 |  | základní |  | 0 | 1.0606 | 0.63637 | 0 | 0 | 4 | K | 2 |  |  |  | ROZPOCET | 0 | 0 | 0 | 0 | 0 | 1 | 0 | 4 | -943048501
| Online PSC |  | https://podminky.urs.cz/item/CS_URS_2025_01/274361821 | [14 empty] | Online PSC | 2
| VV |  | " Výztuž základových pasů " | [14 empty] | VV | 2 | 1 | True | 0 | ROZPOCET
| VV |  | " Výztuž základových pasů pro venkovní schodiště a rampu - 100 kg/m3. " ((6,305/1,05))*0,1 |  | 0.6 | [12 empty] | VV | 2 | 2 | True | 0 | ROZPOCET
| VV |  | Součet |  | 0.6 | [12 empty] | VV | 2 | 4 | True | 1 | ROZPOCET
| D | 3 | Svislé a kompletní konstrukce |  |  |  | 0 |  |  |  |  | 0 |  | 260.118 |  | 0 | 1 | D | 1 |  |  |  | ROZPOCET | [6 empty] | 0
26 | K | 311270361 | Zdivo z přesných vápenopískových tvárnic na tenkovrstvou maltu, tloušťka zdiva 200 mm, formát a rozměr tvárnic 7DF 248x200x248 mm s elektroinstalačními kanály plných, pevnosti do P15 | m2 | 5.927 |  | 0 | CS ÚRS 2025 01 |  | základní |  | 0 | 0.39547 | 2.344 | 0 | 0 | 4 | K | 2 |  |  |  | ROZPOCET | 0 | 0 | 0 | 0 | 0 | 1 | 0 | 4 | -1172704706
| Online PSC |  | https://podminky.urs.cz/item/CS_URS_2025_01/311270361 | [14 empty] | Online PSC | 2
| VV |  | " Zdivo z vápenopískových cihel tl. 200 mm. " | [14 empty] | VV | 2 | 1 | True | 0 | ROZPOCET
| VV |  | " Základy " (5,645)*1,05 |  | 5.927 | [12 empty] | VV | 2 | 2 | True | 0 | ROZPOCET
| VV |  | Součet |  | 5.927 | [12 empty] | VV | 2 | 4 | True | 1 | ROZPOCET
27 | K | 311270561 | Zdivo z přesných vápenopískových tvárnic na tenkovrstvou maltu, tloušťka zdiva 240 mm, formát a rozměr cihel 8DF 248x240x248 mm s elektroinstalačními kanály plných, pevnosti do P15 | m2 | 237.851 |  | 0 | CS ÚRS 2025 01 |  | základní |  | 0 | 0.46738 | 111.1668 | 0 | 0 | 4 | K | 2 |  |  |  | ROZPOCET | 0 | 0 | 0 | 0 | 0 | 1 | 0 | 4 | 890548241
| Online PSC |  | https://podminky.urs.cz/item/CS_URS_2025_01/311270561 | [14 empty] | Online PSC | 2
| VV |  | " Zdivo z vápenopískových cihel tl. 240 mm. " | [14 empty] | VV | 2 | 1 | True | 0 | ROZPOCET
| VV |  | " 1. NP " (226,525)*1,05 |  | 237.851 | [12 empty] | VV | 2 | 2 | True | 0 | ROZPOCET
| VV |  | Součet |  | 237.851 | [12 empty] | VV | 2 | 4 | True | 1 | ROZPOCET
28 | K | 311270841 | Zdivo z přesných vápenopískových tvárnic na tenkovrstvou maltu, tloušťka zdiva 365 mm, formát a rozměr cihel 12DF 248x365x248 mm plných, pevnosti přes P15 do P25 | m2 | 2.626 |  | 0 | CS ÚRS 2025 01 |  | základní |  | 0 | 0.7276 | 1.9107 | 0 | 0 | 4 | K | 2 |  |  |  | ROZPOCET | 0 | 0 | 0 | 0 | 0 | 1 | 0 | 4 | 937068220
| Online PSC |  | https://podminky.urs.cz/item/CS_URS_2025_01/311270841 | [14 empty] | Online PSC | 2
| VV |  | " Zdivo z vápenopískových cihel tl. 365 mm. " | [14 empty] | VV | 2 | 1 | True | 0 | ROZPOCET
| VV |  | " 1. NP " (2,501)*1,05 |  | 2.626 | [12 empty] | VV | 2 | 2 | True | 0 | ROZPOCET
| VV |  | Součet |  | 2.626 | [12 empty] | VV | 2 | 4 | True | 1 | ROZPOCET
29 | K | 311273951 RTO | Založení pórobetonového zdiva na zakládací maltu, tlouštky zdiva do 200 mm | m | 8.625 |  | 0 | vlastní |  | základní |  | 0 | 0.00498 | 0.042952 | 0 | 0 | 4 | K | 2 |  |  |  | ROZPOCET | 0 | 0 | 0 | 0 | 0 | 1 | 0 | 4 | -164962614
| VV |  | " Zdivo z pórobetonových tvárnic tl. 100 mm - zakládací vrstva. " | [14 empty] | VV | 2 | 1 | True | 0 | ROZPOCET
| VV |  | " 1. NP " (0,375)*23 |  | 8.625 | [12 empty] | VV | 2 | 2 | True | 0 | ROZPOCET
| VV |  | Součet |  | 8.625 | [12 empty] | VV | 2 | 4 | True | 1 | ROZPOCET
30 | K | 311273953 | Založení pórobetonového zdiva na zakládací maltu, tlouštky zdiva 250 mm | m | 4 |  | 0 | CS ÚRS 2025 01 |  | základní |  | 0 | 0.00623 | 0.02492 | 0 | 0 | 4 | K | 2 |  |  |  | ROZPOCET | 0 | 0 | 0 | 0 | 0 | 1 | 0 | 4 | -138487579
| Online PSC |  | https://podminky.urs.cz/item/CS_URS_2025_01/311273953 | [14 empty] | Online PSC | 2
| VV |  | " Zdivo z pórobetonových tvárnic tl. 250 mm - zakládací vrstva. " | [14 empty] | VV | 2 | 1 | True | 0 | ROZPOCET
| VV |  | " 1. NP " (4,0) |  | 4 | [12 empty] | VV | 2 | 2 | True | 0 | ROZPOCET
| VV |  | Součet |  | 4 | [12 empty] | VV | 2 | 4 | True | 1 | ROZPOCET
31 | K | 311279121 | Zakládací vrstva vápenopískového zdiva z vyrovnávacích bloků, tloušťka zdiva 200 mm | m | 6.35 |  | 0 | CS ÚRS 2025 01 |  | základní |  | 0 | 0.05086 | 0.32296 | 0 | 0 | 4 | K | 2 |  |  |  | ROZPOCET | 0 | 0 | 0 | 0 | 0 | 1 | 0 | 4 | 2104744213
| Online PSC |  | https://podminky.urs.cz/item/CS_URS_2025_01/311279121 | [14 empty] | Online PSC | 2
| VV |  | " Zdivo z vápenopískových cihel tl. 200 mm - zakládací vrstva. " | [14 empty] | VV | 2 | 1 | True | 0 | ROZPOCET
| VV |  | " Základy " (1,5+1,5+3,35) |  | 6.35 | [12 empty] | VV | 2 | 2 | True | 0 | ROZPOCET
| VV |  | Součet |  | 6.35 | [12 empty] | VV | 2 | 4 | True | 1 | ROZPOCET
32 | K | 311279122 | Zakládací vrstva vápenopískového zdiva z vyrovnávacích bloků, tloušťka zdiva 240 mm | m | 127.4 |  | 0 | CS ÚRS 2025 01 |  | základní |  | 0 | 0.06125 | 7.8033 | 0 | 0 | 4 | K | 2 |  |  |  | ROZPOCET | 0 | 0 | 0 | 0 | 0 | 1 | 0 | 4 | -1706952490
| Online PSC |  | https://podminky.urs.cz/item/CS_URS_2025_01/311279122 | [14 empty] | Online PSC | 2
| VV |  | " Zdivo z vápenopískových cihel tl. 240 mm - zakládací vrstva. " | [14 empty] | VV | 2 | 1 | True | 0 | ROZPOCET
| VV |  | " 1. NP " (124,4)+(0,375)*8 |  | 127.4 | [12 empty] | VV | 2 | 2 | True | 0 | ROZPOCET
| VV |  | Součet |  | 127.4 | [12 empty] | VV | 2 | 4 | True | 1 | ROZPOCET
33 | K | 311272131 | Zdivo z pórobetonových tvárnic na tenké maltové lože, tl. zdiva 250 mm pevnost tvárnic přes P2 do P4, objemová hmotnost přes 450 do 600 kg/m3 hladkých | m2 | 10.29 |  | 0 | CS ÚRS 2025 01 |  | základní |  | 0 | 0.2315 | 2.3821 | 0 | 0 | 4 | K | 2 |  |  |  | ROZPOCET | 0 | 0 | 0 | 0 | 0 | 1 | 0 | 4 | 113082766
| Online PSC |  | https://podminky.urs.cz/item/CS_URS_2025_01/311272131 | [14 empty] | Online PSC | 2
| VV |  | " Zdivo z pórobetonových tvárnic tl. 250 mm " | [14 empty] | VV | 2 | 1 | True | 0 | ROZPOCET
| VV |  | " 1. NP " (9,8)*1,05 |  | 10.29 | [12 empty] | VV | 2 | 2 | True | 0 | ROZPOCET
| VV |  | Součet |  | 10.29 | [12 empty] | VV | 2 | 4 | True | 1 | ROZPOCET
34 | K | 311321411 | Nadzákladové zdi z betonu železového (bez výztuže) nosné bez zvláštních nároků na vliv prostředí tř. C 25/30 | m3 | 45.621 |  | 0 | CS ÚRS 2025 01 |  | základní |  | 0 | 2.5019 | 114.1378 | 0 | 0 | 4 | K | 2 |  |  |  | ROZPOCET | 0 | 0 | 0 | 0 | 0 | 1 | 0 | 4 | -438251744
| Online PSC |  | https://podminky.urs.cz/item/CS_URS_2025_01/311321411 | [14 empty] | Online PSC | 2
| VV |  | " Nadzákladové zdi - Beton C 25/30 - XC1 - Cl 0,20 - Dmax 22 - S3 " | [14 empty] | VV | 2 | 1 | True | 0 | ROZPOCET
| VV |  | " Beton vnitřních ŽB konstrukcí " | [14 empty] | VV | 2 | 1 | True | 0 | ROZPOCET
| VV |  | " Stěny " | [14 empty] | VV | 2 | 1 | True | 0 | ROZPOCET
| VV |  | " 1. NP " (5,701)*1,05 |  | 5.986 | [12 empty] | VV | 2 | 2 | True | 0 | ROZPOCET
| VV |  | " 2. NP " (4,864)*1,05 |  | 5.107 | [12 empty] | VV | 2 | 2 | True | 0 | ROZPOCET
| VV |  | " 3. NP " (4,975)*1,05 |  | 5.224 | [12 empty] | VV | 2 | 2 | True | 0 | ROZPOCET
| VV |  | " 4. NP " (4,913+4,89)*1,05 |  | 10.293 | [12 empty] | VV | 2 | 2 | True | 0 | ROZPOCET
| VV |  | " 5. NP " (4,921+4,872)*1,05 |  | 10.283 | [12 empty] | VV | 2 | 2 | True | 0 | ROZPOCET
| VV |  | Mezisoučet |  | 36.893 | [12 empty] | VV | 2 | 3 | True | 0 | ROZPOCET
| VV |  | " Rám, portál " | [14 empty] | VV | 2 | 1 | True | 0 | ROZPOCET
| VV |  | " 1. NP - na ose 2 " (1,13+1,13+0,792)*1,05 |  | 3.205 | [12 empty] | VV | 2 | 2 | True | 0 | ROZPOCET
| VV |  | " 2. NP - na ose 2 " (2,7)*1,05 |  | 2.835 | [12 empty] | VV | 2 | 2 | True | 0 | ROZPOCET
| VV |  | " 3. NP - na ose 2 " (2,56)*1,05 |  | 2.688 | [12 empty] | VV | 2 | 2 | True | 0 | ROZPOCET
| VV |  | Mezisoučet |  | 8.728 | [12 empty] | VV | 2 | 3 | True | 0 | ROZPOCET
| VV |  | Součet |  | 45.621 | [12 empty] | VV | 2 | 4 | True | 1 | ROZPOCET
35 | K | 311321814 RTO | Nadzákladové zdi z betonu železového (bez výztuže) nosné pohledového (v přírodní barvě drtí a přísad), se zvýšenými nároky na prostředí a prostředí s mrazovými cykly tř. C 25/30 | m3 | 2.5 |  | 0 | vlastní |  | základní |  | 0 | 2.5019 | 6.2547 | 0 | 0 | 4 | K | 2 |  |  |  | ROZPOCET | 0 | 0 | 0 | 0 | 0 | 1 | 0 | 4 | -325234037
| VV |  | " Nosné nadzákladové zdi - Beton C 25/30 - XC4, XF2, XA1 - Cl 0,20 - Dmax 22 - S3. Viditelné části v pohledové kvalitě PB 2. " | [14 empty] | VV | 2 | 1 | True | 0 | ROZPOCET
| VV |  | " Beton stěn schodiště do m. S.02 " (0,27+0,448)*1,05 |  | 0.754 | [12 empty] | VV | 2 | 2 | True | 0 | ROZPOCET
| VV |  | " Beton stěn pro schodiště a rampu - u ČS " (0,421+0,738+0,504)*1,05 |  | 1.746 | [12 empty] | VV | 2 | 2 | True | 0 | ROZPOCET
| VV |  | Součet |  | 2.5 | [12 empty] | VV | 2 | 4 | True | 1 | ROZPOCET
36 | K | 311351121 | Bednění nadzákladových zdí nosných rovné oboustranné za každou stranu zřízení | m2 | 425.646 |  | 0 | CS ÚRS 2025 01 |  | základní |  | 0 | 0.00275 | 1.1705 | 0 | 0 | 4 | K | 2 |  |  |  | ROZPOCET | 0 | 0 | 0 | 0 | 0 | 1 | 0 | 4 | -1828654225
| Online PSC |  | https://podminky.urs.cz/item/CS_URS_2025_01/311351121 | [14 empty] | Online PSC | 2
| VV |  | " Zřízení bednění betonových nadzákladových zdí " | [14 empty] | VV | 2 | 1 | True | 0 | ROZPOCET
| VV |  | " Bednění konstrukcí " | [14 empty] | VV | 2 | 1 | True | 0 | ROZPOCET
| VV |  | " Stěny " | [14 empty] | VV | 2 | 1 | True | 0 | ROZPOCET
| VV |  | " 1. NP " (51,779) |  | 51.779 | [12 empty] | VV | 2 | 2 | True | 0 | ROZPOCET
| VV |  | " 2. NP " (44,22) |  | 44.22 | [12 empty] | VV | 2 | 2 | True | 0 | ROZPOCET
| VV |  | " 3. NP " (45,225) |  | 45.225 | [12 empty] | VV | 2 | 2 | True | 0 | ROZPOCET
| VV |  | " 4. NP " (44,629+44,321) |  | 88.95 | [12 empty] | VV | 2 | 2 | True | 0 | ROZPOCET
| VV |  | " 5. NP " (44,262+44,647) |  | 88.909 | [12 empty] | VV | 2 | 2 | True | 0 | ROZPOCET
| VV |  | " Rám, portál " | [14 empty] | VV | 2 | 1 | True | 0 | ROZPOCET
| VV |  | " 1. NP - na ose 2 " (10,941+10,941+8,08) |  | 29.962 | [12 empty] | VV | 2 | 2 | True | 0 | ROZPOCET
| VV |  | " 2. NP - na ose 2 " (24,48) |  | 24.48 | [12 empty] | VV | 2 | 2 | True | 0 | ROZPOCET
| VV |  | " 3. NP - na ose 2 " (23,244) |  | 23.244 | [12 empty] | VV | 2 | 2 | True | 0 | ROZPOCET
| VV |  | Mezisoučet |  | 396.769 | [12 empty] | VV | 2 | 3 | True | 0 | ROZPOCET
| VV |  | " Bednění otvorů " | [14 empty] | VV | 2 | 1 | True | 0 | ROZPOCET
| VV |  | " 1. NP " (0,104+0,104+0,173+0,242) |  | 0.623 | [12 empty] | VV | 2 | 2 | True | 0 | ROZPOCET
| VV |  | " 2. NP " (1,936+0,104+0,242+0,242) |  | 2.524 | [12 empty] | VV | 2 | 2 | True | 0 | ROZPOCET
| VV |  | " 3. NP " (2,068+0,104+0,18) |  | 2.352 | [12 empty] | VV | 2 | 2 | True | 0 | ROZPOCET
| VV |  | " 4. NP " (0,104+0,104+0,104+0,138+0,207+0,242+0,242+0,242+0,242+0,418) |  | 2.043 | [12 empty] | VV | 2 | 2 | True | 0 | ROZPOCET
| VV |  | " 5. NP " (0,138+0,166+0,242+0,242+0,242+0,576) |  | 1.606 | [12 empty] | VV | 2 | 2 | True | 0 | ROZPOCET
| VV |  | Mezisoučet |  | 9.148 | [12 empty] | VV | 2 | 3 | True | 0 | ROZPOCET
| VV |  | " Zřízení bednění betonových nadzákladových zdí - z pohledového betonu " | [14 empty] | VV | 2 | 1 | True | 0 | ROZPOCET
| VV |  | " Bednění konstrukcí " | [14 empty] | VV | 2 | 1 | True | 0 | ROZPOCET
| VV |  | " Schodiště do m. S.02 " (2,864+4,64) |  | 7.504 | [12 empty] | VV | 2 | 2 | True | 0 | ROZPOCET
| VV |  | " Pro schodiště a rampu - u ČS " (3,124+5,072+4,029) |  | 12.225 | [12 empty] | VV | 2 | 2 | True | 0 | ROZPOCET
| VV |  | Mezisoučet |  | 19.729 | [12 empty] | VV | 2 | 3 | True | 0 | ROZPOCET
| VV |  | Součet |  | 425.646 | [12 empty] | VV | 2 | 4 | True | 1 | ROZPOCET
| VV |  | " POZN: Podpůrná konstrukce pro "nosník" portálu je zohledněna v položce "413352111 - Zřízení podpěrné konstrukce nosníků ". " | [14 empty] | VV | 2 | 1 | True | 0 | ROZPOCET
37 | K | 311351122 | Bednění nadzákladových zdí nosných rovné oboustranné za každou stranu odstranění | m2 | 425.646 |  | 0 | CS ÚRS 2025 01 |  | základní |  | 0 | 0 | 0 | 0 | 0 | 4 | K | 2 |  |  |  | ROZPOCET | 0 | 0 | 0 | 0 | 0 | 1 | 0 | 4 | 170442524
| Online PSC |  | https://podminky.urs.cz/item/CS_URS_2025_01/311351122 | [14 empty] | Online PSC | 2
| VV |  | " Odbednění nadzákladových zdí " (425,646) |  | 425.646 | [12 empty] | VV | 2 | 2 | True | 0 | ROZPOCET
| VV |  | Součet |  | 425.646 | [12 empty] | VV | 2 | 4 | True | 1 | ROZPOCET
38 | K | 311351911 | Bednění nadzákladových zdí nosných Příplatek k cenám bednění za pohledový beton | m2 | 19.729 |  | 0 | CS ÚRS 2025 01 |  | základní |  | 0 | 0.0025 | 0.049322 | 0 | 0 | 4 | K | 2 |  |  |  | ROZPOCET | 0 | 0 | 0 | 0 | 0 | 1 | 0 | 4 | 1650320293
| Online PSC |  | https://podminky.urs.cz/item/CS_URS_2025_01/311351911 | [14 empty] | Online PSC | 2
| VV |  | " Příplatek k bednění nadzákladových stěn za pohledový beton třídy PB 2. " | [14 empty] | VV | 2 | 1 | True | 0 | ROZPOCET
| VV |  | " Bednění konstrukcí " | [14 empty] | VV | 2 | 1 | True | 0 | ROZPOCET
| VV |  | " Schodiště do m. S.02 " (2,864+4,64) |  | 7.504 | [12 empty] | VV | 2 | 2 | True | 0 | ROZPOCET
| VV |  | " Pro schodiště a rampu - u ČS " (3,124+5,072+4,029) |  | 12.225 | [12 empty] | VV | 2 | 2 | True | 0 | ROZPOCET
| VV |  | Součet |  | 19.729 | [12 empty] | VV | 2 | 4 | True | 1 | ROZPOCET
39 | K | 311361821 | Výztuž nadzákladových zdí nosných svislých nebo odkloněných od svislice, rovných nebo oblých z betonářské oceli 10 505 (R) nebo BSt 500 | t | 8.677 |  | 0 | CS ÚRS 2025 01 |  | základní |  | 0 | 1.0492 | 9.1041 | 0 | 0 | 4 | K | 2 |  |  |  | ROZPOCET | 0 | 0 | 0 | 0 | 0 | 1 | 0 | 4 | -1142799997
| Online PSC |  | https://podminky.urs.cz/item/CS_URS_2025_01/311361821 | [14 empty] | Online PSC | 2
| P |  | Poznámka k položce: " POZN: Fousy pro vytažení přes dutiny stropních panelů jsou uvažovány v položce - v množství výztuže. Jelikož není potřeba vrtů ani další prací, nejsou pro tyto práce uvažovány samostatné položky. " | [14 empty] | P | 2
| VV |  | " Výztuž nadzákladových zdí " | [14 empty] | VV | 2 | 1 | True | 0 | ROZPOCET
| VV |  | " Výztuž nadzákladových zdí - 180 kg/m3 " ((36,893/1,05))*0,18 |  | 6.325 | [12 empty] | VV | 2 | 2 | True | 0 | ROZPOCET
| VV |  | " Výztuž nadzákladových zdí - portálu - 240 kg/m3. " ((8,728/1,05))*0,24 |  | 1.995 | [12 empty] | VV | 2 | 2 | True | 0 | ROZPOCET
| VV |  | Mezisoučet |  | 8.32 | [12 empty] | VV | 2 | 3 | True | 0 | ROZPOCET
| VV |  | " Výztuž nadzákladových zdí z pohledového betonu - 150 kg/m3. " ((2,5/1,05))*0,15 |  | 0.357 | [12 empty] | VV | 2 | 2 | True | 0 | ROZPOCET
| VV |  | Mezisoučet |  | 0.357 | [12 empty] | VV | 2 | 3 | True | 0 | ROZPOCET
| VV |  | Součet |  | 8.677 | [12 empty] | VV | 2 | 4 | True | 1 | ROZPOCET
40 | K | 311361891 SPC | D+M Propojení nových ŽB konstrukcí se stávajícími pomocí kotevních trnů - nových stěn se stávajícími sloupy | m | 67 |  | 0 | vlastní |  | základní |  | 0 | 0 | 0 | 0 | 0 | 4 | K | 2 |  |  |  | ROZPOCET | 0 | 0 | 0 | 0 | 0 | 1 | 0 | 4 | -614600416
| P |  | Poznámka k položce: " V ceně vekškeré nutné práce a materiál pro provedení propojení. Jedná se např. o: - výztuž pro provedení napojení (kotevní trn Ø 16 mm) vč. úpravy; - provedení vyvrtání otvoru vč. vyčištění pro osazení trnu; - osazení trnu; - výplň po provedení trnů; - propojení s výztuží konstrukce; - přesun hmot; - odvoz a likvidace suti; - veškeré další nutné práce a příslušenství pro provedení propojení nové ŽB konstrukce a stávající konstrukce kotevními trny. " " Včetně naložení, svislého a vodorovného přesunu suti, odvoz stavební suti. Likvidace v souladu se zákonem č. 541/2020 Sb. O odpadech vč. správného začlenění dle přílohy č. 1 vyhlášky č. 8/2021 o Katalogu odpadů a posuzování vlastností odpadů (Katalog odpadů). Likvidace dle technologie na místa určené zhotovitelem, včetně poplatků za uložení odpadu. " | [14 empty] | P | 2
| VV |  | " Propojení ŽB konstrukce stěn se stávajícími sloupy kotevními trny po cca 250 mm - výztuž trnů R16. " | [14 empty] | VV | 2 | 1 | True | 0 | ROZPOCET
| VV |  | " Kotevní trny na propojení nových ŽB stěn a stávajících sloupů " | [14 empty] | VV | 2 | 1 | True | 0 | ROZPOCET
| VV |  | " 1. NP " (3,35)*4 |  | 13.4 | [12 empty] | VV | 2 | 2 | True | 0 | ROZPOCET
| VV |  | " 2. NP " (3,35)*4 |  | 13.4 | [12 empty] | VV | 2 | 2 | True | 0 | ROZPOCET
| VV |  | " 3. NP " (3,35)*4 |  | 13.4 | [12 empty] | VV | 2 | 2 | True | 0 | ROZPOCET
| VV |  | " 4. NP " (3,35)*4 |  | 13.4 | [12 empty] | VV | 2 | 2 | True | 0 | ROZPOCET
| VV |  | " 5. NP " (3,35)*4 |  | 13.4 | [12 empty] | VV | 2 | 2 | True | 0 | ROZPOCET
| VV |  | Součet |  | 67 | [12 empty] | VV | 2 | 4 | True | 1 | ROZPOCET
| VV |  | " POZN: Výměra vztažena na celkovou délku styku propojení nových ŽB konstrukcí a stávajících. " | [14 empty] | VV | 2 | 1 | True | 0 | ROZPOCET
41 | K | 311361892 SPC | D+M Propojení nových ŽB konstrukcí se stávajícími pomocí kotevních trnů - nových stěn se stávajícími základy | m | 9.2 |  | 0 | vlastní |  | základní |  | 0 | 0 | 0 | 0 | 0 | 4 | K | 2 |  |  |  | ROZPOCET | 0 | 0 | 0 | 0 | 0 | 1 | 0 | 4 | -1385402789
| P |  | Poznámka k položce: " V ceně vekškeré nutné práce a materiál pro provedení propojení. Jedná se např. o: - výztuž pro provedení napojení (kotevní trn Ø 16 mm) vč. úpravy; - provedení vyvrtání otvoru vč. vyčištění pro osazení trnu; - osazení trnu; - výplň po provedení trnů; - propojení s výztuží konstrukce; - přesun hmot; - odvoz a likvidace suti; - veškeré další nutné práce a příslušenství pro provedení propojení nové ŽB konstrukce a stávající konstrukce kotevními trny. " " Včetně naložení, svislého a vodorovného přesunu suti, odvoz stavební suti. Likvidace v souladu se zákonem č. 541/2020 Sb. O odpadech vč. správného začlenění dle přílohy č. 1 vyhlášky č. 8/2021 o Katalogu odpadů a posuzování vlastností odpadů (Katalog odpadů). Likvidace dle technologie na místa určené zhotovitelem, včetně poplatků za uložení odpadu. " | [14 empty] | P | 2
| VV |  | " Propojení ŽB konstrukce stěn se stávajícími základy kotevními trny po cca 100 mm - výztuž trnů 2× R16. " | [14 empty] | VV | 2 | 1 | True | 0 | ROZPOCET
| VV |  | " Kotevní trny na propojení nových ŽB stěn a stávajících základů " | [14 empty] | VV | 2 | 1 | True | 0 | ROZPOCET
| VV |  | " 1. NP " (6,6)+(1,3*2) |  | 9.2 | [12 empty] | VV | 2 | 2 | True | 0 | ROZPOCET
| VV |  | Součet |  | 9.2 | [12 empty] | VV | 2 | 4 | True | 1 | ROZPOCET
| VV |  | " POZN: Výměra vztažena na celkovou délku styku propojení nových ŽB konstrukcí a stávajících. " | [14 empty] | VV | 2 | 1 | True | 0 | ROZPOCET
42 | K | 317278022 | Překlady nosné vápenopískové výšky 240 mm, na maltu cementovou šířky 240 mm, délky 1250 mm | kus | 1 |  | 0 | CS ÚRS 2025 01 |  | základní |  | 0 | 0.1581 | 0.1581 | 0 | 0 | 4 | K | 2 |  |  |  | ROZPOCET | 0 | 0 | 0 | 0 | 0 | 1 | 0 | 4 | -1397510874
| Online PSC |  | https://podminky.urs.cz/item/CS_URS_2025_01/317278022 | [14 empty] | Online PSC | 2
| VV |  | " Vápenopískový překlad (s×v) 240×240 mm, dl. 1250 mm " | [14 empty] | VV | 2 | 1 | True | 0 | ROZPOCET
| VV |  | " Překladd nade dveře DF04 - 1. NP " (1,0) |  | 1 | [12 empty] | VV | 2 | 2 | True | 0 | ROZPOCET
| VV |  | Součet |  | 1 | [12 empty] | VV | 2 | 4 | True | 1 | ROZPOCET
43 | K | 317999101 SPC | D+M Ocelový profil L 150×12 mm dl. 750 mm vč. příslušenství pro uložení PZD desek | kus | 2 |  | 0 | vlastní |  | základní |  | 0 | 0 | 0 | 0 | 0 | 4 | K | 2 |  |  |  | ROZPOCET | 0 | 0 | 0 | 0 | 0 | 1 | 0 | 4 | 1904753001
| P |  | Poznámka k položce: " V ceně veškeré nutné příslušenství a práce související s provedením L profilů pro uložení panelů v základech. Jedná se o: - vyvrtání otvorů pro chemické kotvy M12 po vzd. cca 250 mm vč. vyčištění - 3× na 1 ks profilu; - chemické kotvy M12 - 3× na 1 ks profilu; - příprava podkladu - očištění, případné podkaldní kváříky pro uložení, lože apod.; - přesun hmot; - ostatní práce související s provedením L profilu pro uložení PZD panel v zákaldech. " " V ceně také očištění a povrchová úprava nosníků 1× zákadním syntetickým nátěrem v min. tloušťce 80 µm. " | [14 empty] | P | 2
| VV |  | " Ocelový profil L 150×12 mm dl. 750 mm pru uložení PZD panelů v zákaldech vč. chem. kotev a veškerého příslušenství a prací nutných pro provedení " | [14 empty] | VV | 2 | 1 | True | 0 | ROZPOCET
| VV |  | " Ocelový profil L 150×12 mm " (2,0) |  | 2 | [12 empty] | VV | 2 | 2 | True | 0 | ROZPOCET
| VV |  | Součet |  | 2 | [12 empty] | VV | 2 | 4 | True | 1 | ROZPOCET
44 | K | 317999201 SPC | D+M Ocelový svařenec z profilů 2× U120 dl. 1 800 mm vč. příslušenství pro uložení na pilíře | kus | 1 |  | 0 | vlastní |  | základní |  | 0 | 0 | 0 | 0 | 0 | 4 | K | 2 |  |  |  | ROZPOCET | 0 | 0 | 0 | 0 | 0 | 1 | 0 | 4 | 1606358967
| P |  | Poznámka k položce: " V ceně veškeré nutné příslušenství a práce související s provedením svařence z válcovaných profilů v základech. Jedná se o: - 2× válcovaný profil U120 vč.dl 1,8 m vč. svaření; - příprava podkladu - očištění, případné podkaldní kváříky pro uložení, lože, úprava pilířů apod.; - přesun hmot; - ostatní práce související s provedením svařence z 2× U120 v zákaldech. " " V ceně také očištění a povrchová úprava nosníků 1× zákadním syntetickým nátěrem v min. tloušťce 80 µm. " | [14 empty] | P | 2
| VV |  | " Ocelový svařenec z profilů 2× U 120 pro uložení na pilíře v zákaldech vč. veškerých nutných prací a příslušenství. " | [14 empty] | VV | 2 | 1 | True | 0 | ROZPOCET
| VV |  | " Ocelový svařezen z profilů 2× U 120 dl. 1,8 m " (1,0) |  | 1 | [12 empty] | VV | 2 | 2 | True | 0 | ROZPOCET
| VV |  | Součet |  | 1 | [12 empty] | VV | 2 | 4 | True | 1 | ROZPOCET
45 | K | 317999801 SPC | Příprava ve výtahové šachtě pro budoucí výtah - výtah V.01 | kus | 1 |  | 0 | vlastní |  | základní |  | 0 | 0 | 0 | 0 | 0 | 4 | K | 2 |  |  |  | ROZPOCET | 0 | 0 | 0 | 0 | 0 | 1 | 0 | 4 | -26342315
| P |  | Poznámka k položce: " V ceně příprava pro uložení budoucího výtahu v šachtě - nosník pro uchycení lan s povrchovou úpravou vč. veškerých prvků pro uložení, vysekání kapes, ukotvení, veškeré nutné protihlukové izolace, případný nátěr konstrukcí a veškeré další nutné práce související s přípravou šachty pro osazení budoucíhího výtahu. " " V ceně povrchová úprava nosníků zákadním syntetickým nátěrem v min. tloušťce 80 µm. " " V ceně přesun hmot, případný odvoz a likvidace suti. " | [14 empty] | P | 2
| VV |  | " Příprava ve výtahové šachtě pro uložení budoucího výtahu. " | [14 empty] | VV | 2 | 1 | True | 0 | ROZPOCET
| VV |  | " Pro výtah V.01 " (1,0) |  | 1 | [12 empty] | VV | 2 | 2 | True | 0 | ROZPOCET
| VV |  | Součet |  | 1 | [12 empty] | VV | 2 | 4 | True | 1 | ROZPOCET
46 | K | 317999802 SPC | Příprava ve výtahové šachtě pro budoucí výtah - výtah V.02 | kus | 1 |  | 0 | vlastní |  | základní |  | 0 | 0 | 0 | 0 | 0 | 4 | K | 2 |  |  |  | ROZPOCET | 0 | 0 | 0 | 0 | 0 | 1 | 0 | 4 | -255357928
| P |  | Poznámka k položce: " V ceně příprava pro uložení budoucího výtahu v šachtě - nosník pro uchycení lan s povrchovou úpravou vč. veškerých prvků pro uložení, vysekání kapes, ukotvení, veškeré nutné protihlukové izolace, případný nátěr konstrukcí a veškeré další nutné práce související s přípravou šachty pro osazení budoucíhího výtahu. " " V ceně povrchová úprava nosníků zákadním syntetickým nátěrem v min. tloušťce 80 µm. " " V ceně přesun hmot, případný odvoz a likvidace suti. " | [14 empty] | P | 2
| VV |  | " Příprava ve výtahové šachtě pro uložení budoucího výtahu. " | [14 empty] | VV | 2 | 1 | True | 0 | ROZPOCET
| VV |  | " Pro výtah V.02 " (1,0) |  | 1 | [12 empty] | VV | 2 | 2 | True | 0 | ROZPOCET
| VV |  | Součet |  | 1 | [12 empty] | VV | 2 | 4 | True | 1 | ROZPOCET
47 | K | 342272225 | Příčky z pórobetonových tvárnic hladkých na tenké maltové lože objemová hmotnost do 500 kg/m3, tloušťka příčky 100 mm | m2 | 30.332 |  | 0 | CS ÚRS 2025 01 |  | základní |  | 0 | 0.06172 | 1.8721 | 0 | 0 | 4 | K | 2 |  |  |  | ROZPOCET | 0 | 0 | 0 | 0 | 0 | 1 | 0 | 4 | -2010931739
| Online PSC |  | https://podminky.urs.cz/item/CS_URS_2025_01/342272225 | [14 empty] | Online PSC | 2
| VV |  | " Příčka z pórobetonových tvárnic tl. 100 mm " | [14 empty] | VV | 2 | 1 | True | 0 | ROZPOCET
| VV |  | " 1. NP " (28,888)*1,05 |  | 30.332 | [12 empty] | VV | 2 | 2 | True | 0 | ROZPOCET
| VV |  | Součet |  | 30.332 | [12 empty] | VV | 2 | 4 | True | 1 | ROZPOCET
48 | K | 342272245 | Příčky z pórobetonových tvárnic hladkých na tenké maltové lože objemová hmotnost do 500 kg/m3, tloušťka příčky 150 mm | m2 | 14.175 |  | 0 | CS ÚRS 2025 01 |  | základní |  | 0 | 0.07921 | 1.1228 | 0 | 0 | 4 | K | 2 |  |  |  | ROZPOCET | 0 | 0 | 0 | 0 | 0 | 1 | 0 | 4 | -125553085
| Online PSC |  | https://podminky.urs.cz/item/CS_URS_2025_01/342272245 | [14 empty] | Online PSC | 2
| VV |  | " Příčka z pórobetonových tvárnic tl. 150 mm " | [14 empty] | VV | 2 | 1 | True | 0 | ROZPOCET
| VV |  | " 1. NP " (0,886)*1,05 |  | 0.93 | [12 empty] | VV | 2 | 2 | True | 0 | ROZPOCET
| VV |  | " 2. NP " (3,454+0,462)*1,05 |  | 4.112 | [12 empty] | VV | 2 | 2 | True | 0 | ROZPOCET
| VV |  | " 3. NP " (3,604+0,462)*1,05 |  | 4.269 | [12 empty] | VV | 2 | 2 | True | 0 | ROZPOCET
| VV |  | " 4. NP " (0,848+0,462)*1,05 |  | 1.376 | [12 empty] | VV | 2 | 2 | True | 0 | ROZPOCET
| VV |  | " 5. NP " (0,424+0,462)*1,05 |  | 0.93 | [12 empty] | VV | 2 | 2 | True | 0 | ROZPOCET
| VV |  | " 6. NP " (0,848+0,462)*1,05 |  | 1.376 | [12 empty] | VV | 2 | 2 | True | 0 | ROZPOCET
| VV |  | " 7. NP " (0,424+0,702)*1,05 |  | 1.182 | [12 empty] | VV | 2 | 2 | True | 0 | ROZPOCET
| VV |  | Součet |  | 14.175 | [12 empty] | VV | 2 | 4 | True | 1 | ROZPOCET
49 | K | 342291111 | Ukotvení příček polyuretanovou pěnou, tl. příčky do 100 mm | m | 293.827 |  | 0 | CS ÚRS 2025 01 |  | základní |  | 0 | 8e-05 | 0.023506 | 0 | 0 | 4 | K | 2 |  |  |  | ROZPOCET | 0 | 0 | 0 | 0 | 0 | 1 | 0 | 4 | -1533832821
| Online PSC |  | https://podminky.urs.cz/item/CS_URS_2025_01/342291111 | [14 empty] | Online PSC | 2
| VV |  | " Ukotvení příček ke stropní konstrukci montážní pěnou - dilatace " | [14 empty] | VV | 2 | 1 | True | 0 | ROZPOCET
| VV |  | " SDK konstrukce tl. 75 mm " | [14 empty] | VV | 2 | 1 | True | 0 | ROZPOCET
| VV |  | " Šachtové stěny " | [14 empty] | VV | 2 | 1 | True | 0 | ROZPOCET
| VV |  | " 1. NP " (0,225+0,25+0,6+0,3+0,375+0,45+1,05+0,825+0,895+1,095+1,225) |  | 7.29 | [12 empty] | VV | 2 | 2 | True | 0 | ROZPOCET
| VV |  | " 2. NP " (0,175*3+0,225*3+0,25+0,375+0,4+0,81+2,43+0,405+2,43+2,025+1,215+1,62+0,405+0,9+0,57*2+0,895+1,095+1,225) |  | 18.82 | [12 empty] | VV | 2 | 2 | True | 0 | ROZPOCET
| VV |  | " 3. NP " (0,45*2+0,25+1,2+0,375*2+1,215+4,86+2,025+0,81*3+0,405+0,895+1,095+1,2) |  | 17.225 | [12 empty] | VV | 2 | 2 | True | 0 | ROZPOCET
| VV |  | " 4. NP " (0,3+5,265+4,455+1,215+0,81+1,62+1,215+0,57+0,895+1,095+1,225) |  | 18.665 | [12 empty] | VV | 2 | 2 | True | 0 | ROZPOCET
| VV |  | " 5. NP " (0,225+0,45+0,3+0,6+0,375*2+0,75+3,24+2,835+3,645+2,025+0,405+0,81+1,215+0,405+0,52+0,595+0,895+1,095+1,225) |  | 21.985 | [12 empty] | VV | 2 | 2 | True | 0 | ROZPOCET
| VV |  | " 6. NP " (0,45*2+0,275+0,6*2+0,7+0,75+0,375*2+3,24+2,835+2,43+2,025+0,81+0,425+0,895+0,975+1,095+1,225) |  | 20.53 | [12 empty] | VV | 2 | 2 | True | 0 | ROZPOCET
| VV |  | " 7. NP " (0,2+0,45+0,675+0,9+0,45+0,25+0,275+0,6+1,2+0,375+1,5+0,375+4,455+2,835+1,62+2,025+0,405+0,45*2+0,895+1,095+1,225) |  | 22.705 | [12 empty] | VV | 2 | 2 | True | 0 | ROZPOCET
| VV |  | " 8. NP " (0,32+0,315+0,78+0,39+0,78+0,975+1,0+1,1+1,355+1,43+1,48+1,8+1,905+2,43+3,855+5,76*2+17,28+11,52+6,97*2) |  | 74.175 | [12 empty] | VV | 2 | 2 | True | 0 | ROZPOCET
| VV |  | Mezisoučet |  | 201.395 | [12 empty] | VV | 2 | 3 | True | 0 | ROZPOCET
| VV |  | " Opláštění profesí - předsazená stěna " | [14 empty] | VV | 2 | 1 | True | 0 | ROZPOCET
| VV |  | " 3. NP " (0,78+1,6) |  | 2.38 | [12 empty] | VV | 2 | 2 | True | 0 | ROZPOCET
| VV |  | " 4. NP " (0,225*3+0,6+0,3+0,375*2+0,78+1,6) |  | 4.705 | [12 empty] | VV | 2 | 2 | True | 0 | ROZPOCET
| VV |  | " 6. NP " (0,675*2+1,5) |  | 2.85 | [12 empty] | VV | 2 | 2 | True | 0 | ROZPOCET
| VV |  | " 7. NP " (0,75+1,525) |  | 2.275 | [12 empty] | VV | 2 | 2 | True | 0 | ROZPOCET
| VV |  | Mezisoučet |  | 12.21 | [12 empty] | VV | 2 | 3 | True | 0 | ROZPOCET
| VV |  | " Příčky tl. 100 mm " | [14 empty] | VV | 2 | 1 | True | 0 | ROZPOCET
| VV |  | " Příčky SDK " | [14 empty] | VV | 2 | 1 | True | 0 | ROZPOCET
| VV |  | " 1. NP " (0,529+1,3+1,225+1,77) |  | 4.824 | [12 empty] | VV | 2 | 2 | True | 0 | ROZPOCET
| VV |  | " 2. NP " (0,525+0,529+0,6+0,75+0,77+0,8+1,35+1,475+1,7+2,575) |  | 11.074 | [12 empty] | VV | 2 | 2 | True | 0 | ROZPOCET
| VV |  | " 3. NP " (0,525+0,529+0,575+0,6+1,35+1,575) |  | 5.154 | [12 empty] | VV | 2 | 2 | True | 0 | ROZPOCET
| VV |  | " 4. NP " (0,525+0,529+0,575+1,8+0,65+1,6+0,85+1,35+1,575) |  | 9.454 | [12 empty] | VV | 2 | 2 | True | 0 | ROZPOCET
| VV |  | " 5. NP " (0,4+0,525+0,529+0,575+2,4+1,35+1,575) |  | 7.354 | [12 empty] | VV | 2 | 2 | True | 0 | ROZPOCET
| VV |  | " 6. NP " (0,2+0,525+0,534+0,575+0,6+1,35+1,58) |  | 5.364 | [12 empty] | VV | 2 | 2 | True | 0 | ROZPOCET
| VV |  | " 7. NP " (0,525+0,534+0,575+1,195+1,35+1,58) |  | 5.759 | [12 empty] | VV | 2 | 2 | True | 0 | ROZPOCET
| VV |  | " 8. NP " (0,53+0,614+1,153) |  | 2.297 | [12 empty] | VV | 2 | 2 | True | 0 | ROZPOCET
| VV |  | Mezisoučet |  | 51.28 | [12 empty] | VV | 2 | 3 | True | 0 | ROZPOCET
| VV |  | " Instalační předstěny vysoké " | [14 empty] | VV | 2 | 1 | True | 0 | ROZPOCET
| VV |  | " 1. NP " (2,0) |  | 2 | [12 empty] | VV | 2 | 2 | True | 0 | ROZPOCET
| VV |  | " 2. NP " (0,855+2,0+1,5) |  | 4.355 | [12 empty] | VV | 2 | 2 | True | 0 | ROZPOCET
| VV |  | " 3. NP " (2,0) |  | 2 | [12 empty] | VV | 2 | 2 | True | 0 | ROZPOCET
| VV |  | " 4. NP " (2,0) |  | 2 | [12 empty] | VV | 2 | 2 | True | 0 | ROZPOCET
| VV |  | " 5. NP " (0,755+2,0+1,6) |  | 4.355 | [12 empty] | VV | 2 | 2 | True | 0 | ROZPOCET
| VV |  | " 6. NP " (2,0) |  | 2 | [12 empty] | VV | 2 | 2 | True | 0 | ROZPOCET
| VV |  | " 7. NP " (2,0) |  | 2 | [12 empty] | VV | 2 | 2 | True | 0 | ROZPOCET
| VV |  | Mezisoučet |  | 18.71 | [12 empty] | VV | 2 | 3 | True | 0 | ROZPOCET
| VV |  | " Opláštění profesí - předsazená stěna " | [14 empty] | VV | 2 | 1 | True | 0 | ROZPOCET
| VV |  | " 8. NP " (1,607) |  | 1.607 | [12 empty] | VV | 2 | 2 | True | 0 | ROZPOCET
| VV |  | Mezisoučet |  | 1.607 | [12 empty] | VV | 2 | 3 | True | 0 | ROZPOCET
| VV |  | " Příčky pórobetonové " | [14 empty] | VV | 2 | 1 | True | 0 | ROZPOCET
| VV |  | " 1. NP " (4,5+4,125) |  | 8.625 | [12 empty] | VV | 2 | 2 | True | 0 | ROZPOCET
| VV |  | Mezisoučet |  | 8.625 | [12 empty] | VV | 2 | 3 | True | 0 | ROZPOCET
| VV |  | Součet |  | 293.827 | [12 empty] | VV | 2 | 4 | True | 1 | ROZPOCET
50 | K | 342291112 | Ukotvení příček polyuretanovou pěnou, tl. příčky přes 100 mm | m | 1553.234 |  | 0 | CS ÚRS 2025 01 |  | základní |  | 0 | 0.00012 | 0.18639 | 0 | 0 | 4 | K | 2 |  |  |  | ROZPOCET | 0 | 0 | 0 | 0 | 0 | 1 | 0 | 4 | 2066916929
| Online PSC |  | https://podminky.urs.cz/item/CS_URS_2025_01/342291112 | [14 empty] | Online PSC | 2
| VV |  | " Ukotvení příček ke stropní konstrukci montážní pěnou - dilatace " | [14 empty] | VV | 2 | 1 | True | 0 | ROZPOCET
| VV |  | " Příčky tl. 125 mm " | [14 empty] | VV | 2 | 1 | True | 0 | ROZPOCET
| VV |  | " Příčky SDK " | [14 empty] | VV | 2 | 1 | True | 0 | ROZPOCET
| VV |  | " 1. NP " (0,85+1,9+4,06) |  | 6.81 | [12 empty] | VV | 2 | 2 | True | 0 | ROZPOCET
| VV |  | " 2. NP " (0,75+1,9) |  | 2.65 | [12 empty] | VV | 2 | 2 | True | 0 | ROZPOCET
| VV |  | " 3. NP " (1,9+4,06) |  | 5.96 | [12 empty] | VV | 2 | 2 | True | 0 | ROZPOCET
| VV |  | " 4. NP " (0,75+1,9+4,06) |  | 6.71 | [12 empty] | VV | 2 | 2 | True | 0 | ROZPOCET
| VV |  | " 5. NP " (0,75+1,9+4,06) |  | 6.71 | [12 empty] | VV | 2 | 2 | True | 0 | ROZPOCET
| VV |  | " 6. NP " (0,75+1,9+4,06) |  | 6.71 | [12 empty] | VV | 2 | 2 | True | 0 | ROZPOCET
| VV |  | " 7. NP " (0,75+1,9+4,06) |  | 6.71 | [12 empty] | VV | 2 | 2 | True | 0 | ROZPOCET
| VV |  | Mezisoučet |  | 42.26 | [12 empty] | VV | 2 | 3 | True | 0 | ROZPOCET
| VV |  | " Instalační předstěny vysoké " | [14 empty] | VV | 2 | 1 | True | 0 | ROZPOCET
| VV |  | " 2. NP " (3,8) |  | 3.8 | [12 empty] | VV | 2 | 2 | True | 0 | ROZPOCET
| VV |  | Mezisoučet |  | 3.8 | [12 empty] | VV | 2 | 3 | True | 0 | ROZPOCET
| VV |  | " Příčky tl. 150 mm " | [14 empty] | VV | 2 | 1 | True | 0 | ROZPOCET
| VV |  | " Příčky SDK " | [14 empty] | VV | 2 | 1 | True | 0 | ROZPOCET
| VV |  | " 1. NP " (184,14) |  | 184.14 | [12 empty] | VV | 2 | 2 | True | 0 | ROZPOCET
| VV |  | " 2. NP " (186,29) |  | 186.29 | [12 empty] | VV | 2 | 2 | True | 0 | ROZPOCET
| VV |  | " 3. NP " (163,112) |  | 163.112 | [12 empty] | VV | 2 | 2 | True | 0 | ROZPOCET
| VV |  | " 4. NP " (171,74) |  | 171.74 | [12 empty] | VV | 2 | 2 | True | 0 | ROZPOCET
| VV |  | " 5. NP " (180,375) |  | 180.375 | [12 empty] | VV | 2 | 2 | True | 0 | ROZPOCET
| VV |  | " 6. NP " (171,116) |  | 171.116 | [12 empty] | VV | 2 | 2 | True | 0 | ROZPOCET
| VV |  | " 7. NP " (182,871) |  | 182.871 | [12 empty] | VV | 2 | 2 | True | 0 | ROZPOCET
| VV |  | " 8. NP " (48,9) |  | 48.9 | [12 empty] | VV | 2 | 2 | True | 0 | ROZPOCET
| VV |  | Mezisoučet |  | 1288.544 | [12 empty] | VV | 2 | 3 | True | 0 | ROZPOCET
| VV |  | " Příčky pórobetonové " | [14 empty] | VV | 2 | 1 | True | 0 | ROZPOCET
| VV |  | " 1. NP " (0,115+0,09+0,7+1,6+2,7+1,35) |  | 6.555 | [12 empty] | VV | 2 | 2 | True | 0 | ROZPOCET
| VV |  | " 2. NP " (0,115+0,09+0,7+0,8+1,8+1,35) |  | 4.855 | [12 empty] | VV | 2 | 2 | True | 0 | ROZPOCET
| VV |  | " 3. NP " (0,115+0,09+0,7+0,8+1,8) |  | 3.505 | [12 empty] | VV | 2 | 2 | True | 0 | ROZPOCET
| VV |  | " 4. NP " (0,115+0,09+0,8+2,0+1,35) |  | 4.355 | [12 empty] | VV | 2 | 2 | True | 0 | ROZPOCET
| VV |  | " 5. NP " (0,115+0,09+0,8+1,8+1,35) |  | 4.155 | [12 empty] | VV | 2 | 2 | True | 0 | ROZPOCET
| VV |  | " 6. NP " (0,115+0,09+0,8+2,0+1,35) |  | 4.355 | [12 empty] | VV | 2 | 2 | True | 0 | ROZPOCET
| VV |  | " 7. NP " (0,115+0,09+0,8+0,8+1,8+1,35) |  | 4.955 | [12 empty] | VV | 2 | 2 | True | 0 | ROZPOCET
| VV |  | Mezisoučet |  | 32.735 | [12 empty] | VV | 2 | 3 | True | 0 | ROZPOCET
| VV |  | " Instalační předstěny vysoké " | [14 empty] | VV | 2 | 1 | True | 0 | ROZPOCET
| VV |  | " 2. NP " (2,1+1,4) |  | 3.5 | [12 empty] | VV | 2 | 2 | True | 0 | ROZPOCET
| VV |  | " 3. NP " (0,9) |  | 0.9 | [12 empty] | VV | 2 | 2 | True | 0 | ROZPOCET
| VV |  | " 6. NP " (3,0) |  | 3 | [12 empty] | VV | 2 | 2 | True | 0 | ROZPOCET
| VV |  | Mezisoučet |  | 7.4 | [12 empty] | VV | 2 | 3 | True | 0 | ROZPOCET
| VV |  | " Příčky tl. 200 mm " | [14 empty] | VV | 2 | 1 | True | 0 | ROZPOCET
| VV |  | " Příčky SDK " | [14 empty] | VV | 2 | 1 | True | 0 | ROZPOCET
| VV |  | " 1. NP " (0,175+1,15+1,2+1,35+1,6+1,65+1,67+1,7+3,1+4,9) |  | 18.495 | [12 empty] | VV | 2 | 2 | True | 0 | ROZPOCET
| VV |  | " 2. NP " (2,8+1,5+1,95+2,1+5,9) |  | 14.25 | [12 empty] | VV | 2 | 2 | True | 0 | ROZPOCET
| VV |  | " 3. NP " (1,35+1,4+1,7+3,2+4,025) |  | 11.675 | [12 empty] | VV | 2 | 2 | True | 0 | ROZPOCET
| VV |  | " 4. NP " (3,6+1,3+5,6+2,75+8,85) |  | 22.1 | [12 empty] | VV | 2 | 2 | True | 0 | ROZPOCET
| VV |  | " 5. NP " (5,2+4,2+2,775+5,9) |  | 18.075 | [12 empty] | VV | 2 | 2 | True | 0 | ROZPOCET
| VV |  | " 6. NP " (1,3+2,8+3,0+2,7+2,9+8,85) |  | 21.55 | [12 empty] | VV | 2 | 2 | True | 0 | ROZPOCET
| VV |  | " 7. NP " (2,4+2,6+1,4+1,55+2,65+11,8+3,1) |  | 25.5 | [12 empty] | VV | 2 | 2 | True | 0 | ROZPOCET
| VV |  | Mezisoučet |  | 131.645 | [12 empty] | VV | 2 | 3 | True | 0 | ROZPOCET
| VV |  | " Instalační předstěny vysoké " | [14 empty] | VV | 2 | 1 | True | 0 | ROZPOCET
| VV |  | " 1. NP " (1,8+1,85+1,95+2,85) |  | 8.45 | [12 empty] | VV | 2 | 2 | True | 0 | ROZPOCET
| VV |  | " 2. NP " (1,85+2,85) |  | 4.7 | [12 empty] | VV | 2 | 2 | True | 0 | ROZPOCET
| VV |  | " 3. NP " (1,8+1,85+2,85) |  | 6.5 | [12 empty] | VV | 2 | 2 | True | 0 | ROZPOCET
| VV |  | " 4. NP " (1,8+1,85+2,85) |  | 6.5 | [12 empty] | VV | 2 | 2 | True | 0 | ROZPOCET
| VV |  | " 5. NP " (1,8+1,85+2,85) |  | 6.5 | [12 empty] | VV | 2 | 2 | True | 0 | ROZPOCET
| VV |  | " 6. NP " (1,8+1,85+2,85) |  | 6.5 | [12 empty] | VV | 2 | 2 | True | 0 | ROZPOCET
| VV |  | " 7. NP " (1,8+1,85+2,85) |  | 6.5 | [12 empty] | VV | 2 | 2 | True | 0 | ROZPOCET
| VV |  | Mezisoučet |  | 45.65 | [12 empty] | VV | 2 | 3 | True | 0 | ROZPOCET
| VV |  | " Příčky tl. 250 mm " | [14 empty] | VV | 2 | 1 | True | 0 | ROZPOCET
| VV |  | " Instalační SDK příčky " | [14 empty] | VV | 2 | 1 | True | 0 | ROZPOCET
| VV |  | " 4. NP " (1,2) |  | 1.2 | [12 empty] | VV | 2 | 2 | True | 0 | ROZPOCET
| VV |  | Mezisoučet |  | 1.2 | [12 empty] | VV | 2 | 3 | True | 0 | ROZPOCET
| VV |  | Součet |  | 1553.234 | [12 empty] | VV | 2 | 4 | True | 1 | ROZPOCET
51 | K | 342291121 | Ukotvení příček plochými kotvami, do konstrukce cihelné | m | 77.05 |  | 0 | CS ÚRS 2025 01 |  | základní |  | 0 | 0.00014 | 0.010787 | 0 | 0 | 4 | K | 2 |  |  |  | ROZPOCET | 0 | 0 | 0 | 0 | 0 | 1 | 0 | 4 | -120589507
| Online PSC |  | https://podminky.urs.cz/item/CS_URS_2025_01/342291121 | [14 empty] | Online PSC | 2
| VV |  | " Ukotvení zděných příček k nosným konstrukcím - cihelným " | [14 empty] | VV | 2 | 1 | True | 0 | ROZPOCET
| VV |  | " Příčky pórobetonové " | [14 empty] | VV | 2 | 1 | True | 0 | ROZPOCET
| VV |  | " Napojení ke sloupům - vytvoření jader pro potrubí " | [14 empty] | VV | 2 | 1 | True | 0 | ROZPOCET
| VV |  | " 1. NP " (3,35)*23 |  | 77.05 | [12 empty] | VV | 2 | 2 | True | 0 | ROZPOCET
| VV |  | Součet |  | 77.05 | [12 empty] | VV | 2 | 4 | True | 1 | ROZPOCET
52 | K | 342291131 | Ukotvení příček plochými kotvami, do konstrukce betonové | m | 151.21 |  | 0 | CS ÚRS 2025 01 |  | základní |  | 0 | 0.0002 | 0.030242 | 0 | 0 | 4 | K | 2 |  |  |  | ROZPOCET | 0 | 0 | 0 | 0 | 0 | 1 | 0 | 4 | -1173501263
| Online PSC |  | https://podminky.urs.cz/item/CS_URS_2025_01/342291131 | [14 empty] | Online PSC | 2
| VV |  | " Ukotvení zděných příček k nosným konstrukcím - betonovým " | [14 empty] | VV | 2 | 1 | True | 0 | ROZPOCET
| VV |  | " Příčky pórobetonové a dozdívky " | [14 empty] | VV | 2 | 1 | True | 0 | ROZPOCET
| VV |  | " Napojení ke sloupům - vytvoření jader pro potrubí " | [14 empty] | VV | 2 | 1 | True | 0 | ROZPOCET
| VV |  | " 1. NP " (3,35)*23 |  | 77.05 | [12 empty] | VV | 2 | 2 | True | 0 | ROZPOCET
| VV |  | Mezisoučet |  | 77.05 | [12 empty] | VV | 2 | 3 | True | 0 | ROZPOCET
| VV |  | " Zazdívky otvorů " | [14 empty] | VV | 2 | 1 | True | 0 | ROZPOCET
| VV |  | " 2. NP " ((2,02)*2)*2 |  | 8.08 | [12 empty] | VV | 2 | 2 | True | 0 | ROZPOCET
| VV |  | " 3. NP " ((2,02)*2)*2 |  | 8.08 | [12 empty] | VV | 2 | 2 | True | 0 | ROZPOCET
| VV |  | " 7. NP " ((0,3)*2) |  | 0.6 | [12 empty] | VV | 2 | 2 | True | 0 | ROZPOCET
| VV |  | Mezisoučet |  | 16.76 | [12 empty] | VV | 2 | 3 | True | 0 | ROZPOCET
| VV |  | " Přizdívky " | [14 empty] | VV | 2 | 1 | True | 0 | ROZPOCET
| VV |  | " 1. NP - u sociálek " (2,02)*2 |  | 4.04 | [12 empty] | VV | 2 | 2 | True | 0 | ROZPOCET
| VV |  | " 2. NP - u sociálek " (2,02)*2 |  | 4.04 | [12 empty] | VV | 2 | 2 | True | 0 | ROZPOCET
| VV |  | " 3. NP - u sociálek " (2,02)*2 |  | 4.04 | [12 empty] | VV | 2 | 2 | True | 0 | ROZPOCET
| VV |  | " 4. NP - u sociálek " (2,02)*2 |  | 4.04 | [12 empty] | VV | 2 | 2 | True | 0 | ROZPOCET
| VV |  | " 5. NP - u sociálek " (2,02)*2 |  | 4.04 | [12 empty] | VV | 2 | 2 | True | 0 | ROZPOCET
| VV |  | " 6. NP - u sociálek " (2,02)*2 |  | 4.04 | [12 empty] | VV | 2 | 2 | True | 0 | ROZPOCET
| VV |  | " 7. NP - u sociálek " (2,02)*2 |  | 4.04 | [12 empty] | VV | 2 | 2 | True | 0 | ROZPOCET
| VV |  | " Výtah V.01 " ((2,08)*1)*7 |  | 14.56 | [12 empty] | VV | 2 | 2 | True | 0 | ROZPOCET
| VV |  | " Výtah V.02 " ((2,08)*1)*7 |  | 14.56 | [12 empty] | VV | 2 | 2 | True | 0 | ROZPOCET
| VV |  | Mezisoučet |  | 57.4 | [12 empty] | VV | 2 | 3 | True | 0 | ROZPOCET
| VV |  | Součet |  | 151.21 | [12 empty] | VV | 2 | 4 | True | 1 | ROZPOCET
53 | K | 348272699 SPC | D+M Zákrytová deska (hlavice) betonovaná na místě z betonu na konstrukci opěrné stěny vč. bednění a veškerého příslušenství | m | 80.3 |  | 0 | vlastní |  | základní |  | 0 | 0 | 0 | 0 | 0 | 4 | K | 2 |  |  |  | ROZPOCET | 0 | 0 | 0 | 0 | 0 | 1 | 0 | 4 | -977561890
| P |  | Poznámka k položce: " V ceně veškeré nutné práce a materiál související s provedením hlavic opěrných stěn betonových na místě. Jedná se především o: - případná úprava povrchu před provedením - očištění apod; - beton pro provedení zákrytové desky; - bednění vč podpůrné konstrukce pro podhled a následné odbednění; - povrchová úprava desky dle požadavků; - přesun hmot; - další nutné práce a materiál související s provedením zákrytových desek na konstrukci opěrných stěn anglického dvorku. " | [14 empty] | P | 2
| VV |  | " Zákrytová deska (hlavice) na opěrné stěně anglického dvorku betonované na místě - uvažován rozměr (š×v) 450×50 mm. " | [14 empty] | VV | 2 | 1 | True | 0 | ROZPOCET
| VV |  | " Zákrytová hlavice opěrné stěny " (72,9+3,7*2) |  | 80.3 | [12 empty] | VV | 2 | 2 | True | 0 | ROZPOCET
| VV |  | Součet |  | 80.3 | [12 empty] | VV | 2 | 4 | True | 1 | ROZPOCET
| VV |  | " POZN: Výměra vztažena na délku pro hlavice. Množství betonu na 1 m ± 0,023 m3. Celkové množství betonu bez ztratného cca 1,85 m3. " | [14 empty] | VV | 2 | 1 | True | 0 | ROZPOCET
| D | 4 | Vodorovné konstrukce |  |  |  | 0 |  |  |  |  | 0 |  | 361.0935 |  | 0 | 1 | D | 1 |  |  |  | ROZPOCET | [6 empty] | 0
54 | K | 411121232 | Montáž prefabrikovaných železobetonových stropů se zalitím spár, včetně podpěrné konstrukce, na cementovou maltu ze stropních desek, šířky do 600 mm a délky přes 900 do 1800 mm | kus | 4 |  | 0 | CS ÚRS 2025 01 |  | základní |  | 0 | 0.00459 | 0.01836 | 0 | 0 | 4 | K | 2 |  |  |  | ROZPOCET | 0 | 0 | 0 | 0 | 0 | 1 | 0 | 4 | 1397806173
| Online PSC |  | https://podminky.urs.cz/item/CS_URS_2025_01/411121232 | [14 empty] | Online PSC | 2
| VV |  | " Montáž PZD panelů nad UPS a rozvodnou se zatížením 5 kN/m2 " | [14 empty] | VV | 2 | 1 | True | 0 | ROZPOCET
| VV |  | " PZD panel 1790×290×90 m " (4,0) |  | 4 | [12 empty] | VV | 2 | 2 | True | 0 | ROZPOCET
| VV |  | Součet |  | 4 | [12 empty] | VV | 2 | 4 | True | 1 | ROZPOCET
55 | M | 59341734 RTO | deska stropní vylehčená PZD 1790x290x90mm, 5 kN/m2 | kus | 4 |  | 0 | vlastní |  | základní |  | 0 | 0.091 | 0.364 | 0 | 0 | 8 | M | 2 |  |  |  | ROZPOCET | 0 | 0 | 0 | 0 | 0 | 1 | 0 | 4 | 219744819
| VV |  | " Dodávka PZD panelů nad UPS a rozvodnou se zatížením 5 kN/m2 " | [14 empty] | VV | 2 | 1 | True | 0 | ROZPOCET
| VV |  | " PZD panel 1790×290×90 m " (4,0) |  | 4 | [12 empty] | VV | 2 | 2 | True | 0 | ROZPOCET
| VV |  | Součet |  | 4 | [12 empty] | VV | 2 | 4 | True | 1 | ROZPOCET
56 | K | 411121299 SPC | DMTŽ + uskladnění + zpětná MTŽ / odstranění / odstranění a výměna PZD desek a panelů jako krytu instalačního kanálu během provádění prací v kanále pod objektem | m2 | 22.1 |  | 0 | vlastní |  | základní |  | 0 | 0 | 0 | 0 | 0 | 4 | K | 2 |  |  |  | ROZPOCET | 0 | 0 | 0 | 0 | 0 | 1 | 0 | 4 | -1683277543
| P |  | Poznámka k položce: " V ceně veškeré nutné práce a materiál související s PZD deskami a pnely jako strop instalačního kanálů z důvodu provádění stavebních prací. Jedná se předevšíám o: - demontáž panelů důvodu provádění prací; - uložení panelů na dočasnou skládku z přesun ní pro zpětné uložení a zpětná montáž vč. veškerých nutných prvků a materiálů/ odstranění požkozených panelů či panelů v místech nových svislých kcí a jejich odvoz na trvalou skládku (likvidace suti); - případné nové panely jako náhrada za odstrané poškozené stejných rozměrů a parametrů vč. jejich montáž, uložení; - veškeré nutné pomocné a podpůrné konstrukce; - přesun hmot; - odvoz a likvidace suti; - další veškeré nutné práce a materiál související s manipulaní PZD desek a panelů jako krytu instalačního kanálu z důvodu proádění prací, nových konstrukcí. " " Včetně naložení, svislého a vodorovného přesunu suti, odvoz stavební suti. Likvidace v souladu se zákonem č. 541/2020 Sb. O odpadech vč. správného začlenění dle přílohy č. 1 vyhlášky č. 8/2021 o Katalogu odpadů a posuzování vlastností odpadů (Katalog odpadů). Likvidace dle technologie na místa určené zhotovitelem, včetně poplatků za uložení odpadu. " | [14 empty] | P | 2
| VV |  | " Práce související s PZD panely jako zaklopení intalačního kanálu pod objektem vč. veškerých nutných prací " | [14 empty] | VV | 2 | 1 | True | 0 | ROZPOCET
| VV |  | " PZD desky a panely " (10,8+7,56+3,74) |  | 22.1 | [12 empty] | VV | 2 | 2 | True | 0 | ROZPOCET
| VV |  | Součet |  | 22.1 | [12 empty] | VV | 2 | 4 | True | 1 | ROZPOCET
| VV |  | " POZN: Výměra vztažena na půdorysnou plochu panelů a desek. " | [14 empty] | VV | 2 | 1 | True | 0 | ROZPOCET
57 | K | 411321415 SPC | D+M Dobetonování prostorů a výplň dutin panelů v úrovni stropů z betonu C 25/30 vč. veškerého příslušenství a prací | m3 | 7 |  | 0 | vlastní |  | základní |  | 0 | 0 | 0 | 0 | 0 | 4 | K | 2 |  |  |  | ROZPOCET | 0 | 0 | 0 | 0 | 0 | 1 | 0 | 4 | 846299612
| P |  | Poznámka k položce: " V ceně veškeré nutné příslušenství a materiál související s provedením dobetonování mezer a prostor v úrovni stropní konstrukce mezi novým stropem a stávajícími panely. Jedná se především o: - beton dané kvality - předpoklad C 25/30; - bednění vč. odbednění; - podpůrná konstrukce pro podepření bednění podhledů; - výztuž vč. zajištění navaření a napojení v případě nutnosti; - přesun hmot; - další nutné práce a materiál související s provedením dobetonování a prostor mezi panely a novou stropní konstrukcí a výplň dutin panelů betonem. | [14 empty] | P | 2
| VV |  | " Provedení dobetonování mezer a protor mezi stávajícími panely, panely a novou stropní konstrukcí na trapézovém plechu vč. veškerého příslušenství. " | [14 empty] | VV | 2 | 1 | True | 0 | ROZPOCET
| VV |  | " Dobetonování - předpokládané maximální množství - 1,0 m3 na 1 patro " (1,0)*7 |  | 7 | [12 empty] | VV | 2 | 2 | True | 0 | ROZPOCET
| VV |  | Součet |  | 7 | [12 empty] | VV | 2 | 4 | True | 1 | ROZPOCET
58 | K | 411322424 | Stropy z betonu železového (bez výztuže) trámových, žebrových, kazetových nebo vložkových z tvárnic nebo z hraněných či zaoblených vln zabudovaného plechového bednění tř. C 25/30 | m3 | 27.982 |  | 0 | CS ÚRS 2025 01 |  | základní |  | 0 | 2.502 | 70.0112 | 0 | 0 | 4 | K | 2 |  |  |  | ROZPOCET | 0 | 0 | 0 | 0 | 0 | 1 | 0 | 4 | 846438592
| Online PSC |  | https://podminky.urs.cz/item/CS_URS_2025_01/411322424 | [14 empty] | Online PSC | 2
| VV |  | " Stropy z ŽB - Beton C 25/30 - XC1 - Cl 0,20 - Dmax 16 - S4 " | [14 empty] | VV | 2 | 1 | True | 0 | ROZPOCET
| VV |  | " Beton stropu do ztraceného bednění z trapézového plechu - nad vlnu 50 mm + vlna v. 40 mm - uvažována průměrná tl. desky 80 mm. " | [14 empty] | VV | 2 | 1 | True | 0 | ROZPOCET
| VV |  | " Strop nad 1. NP v místě bouraných panelů a zaslepení otvorů - uvažována průměrná tl. 80 mm " ((16,0)*0,08)*1,05 |  | 1.344 | [12 empty] | VV | 2 | 2 | True | 0 | ROZPOCET
| VV |  | " Strop nad 2. NP v místě bouraných panelů a zaslepení otvorů - uvažována průměrná tl. 80 mm " ((16,0)*0,08)*1,05 |  | 1.344 | [12 empty] | VV | 2 | 2 | True | 0 | ROZPOCET
| VV |  | " Strop nad 3. NP v místě bouraných panelů a zaslepení otvorů - uvažována průměrná tl. 80 mm " ((16,0)*0,08)*1,05 |  | 1.344 | [12 empty] | VV | 2 | 2 | True | 0 | ROZPOCET
| VV |  | " Strop nad 4. NP v místě bouraných panelů a zaslepení otvorů - uvažována průměrná tl. 80 mm " ((16,0)*0,08)*1,05 |  | 1.344 | [12 empty] | VV | 2 | 2 | True | 0 | ROZPOCET
| VV |  | " Strop nad 5. NP v místě bouraných panelů a zaslepení otvorů - uvažována průměrná tl. 80 mm " ((16,0)*0,08)*1,05 |  | 1.344 | [12 empty] | VV | 2 | 2 | True | 0 | ROZPOCET
| VV |  | " Strop nad 6. NP v místě bouraných panelů a zaslepení otvorů - uvažována průměrná tl. 80 mm " ((16,0)*0,08)*1,05 |  | 1.344 | [12 empty] | VV | 2 | 2 | True | 0 | ROZPOCET
| VV |  | " Strop nad 7. NP v místě bouraných panelů a zaslepení otvorů - uvažována průměrná tl. 80 mm " ((45,0)*0,08)*1,05 |  | 3.78 | [12 empty] | VV | 2 | 2 | True | 0 | ROZPOCET
| VV |  | Mezisoučet |  | 11.844 | [12 empty] | VV | 2 | 3 | True | 0 | ROZPOCET
| VV |  | " Beton stropu do ztraceného bednění z trapézového plechu - nad vlnu 80 mm + vlna v. 40 mm - uvažována průměrná tl. desky 110 mm. " | [14 empty] | VV | 2 | 1 | True | 0 | ROZPOCET
| VV |  | " Podlaha 8. NP / zvýšený strop nad 7. NP na ocelové konstrukci - uvažována průměrná tl. 110 mm " ((152,6-12,88)*0,11)*1,05 |  | 16.138 | [12 empty] | VV | 2 | 2 | True | 0 | ROZPOCET
| VV |  | Mezisoučet |  | 16.138 | [12 empty] | VV | 2 | 3 | True | 0 | ROZPOCET
| VV |  | Součet |  | 27.982 | [12 empty] | VV | 2 | 4 | True | 1 | ROZPOCET
| VV |  | " POZN: Trapézový plech, které je uvažován jako ztracené bednění, je zohledněn v části 43-M " | [14 empty] | VV | 2 | 1 | True | 0 | ROZPOCET
59 | K | 411351011 | Bednění stropních konstrukcí - bez podpěrné konstrukce desek tloušťky stropní desky přes 5 do 25 cm zřízení | m2 | 45.61 |  | 0 | CS ÚRS 2025 01 |  | základní |  | 0 | 0.00533 | 0.2431 | 0 | 0 | 4 | K | 2 |  |  |  | ROZPOCET | 0 | 0 | 0 | 0 | 0 | 1 | 0 | 4 | 1328060284
| Online PSC |  | https://podminky.urs.cz/item/CS_URS_2025_01/411351011 | [14 empty] | Online PSC | 2
| VV |  | " Boční bednění stropů z trapézových plechů " | [14 empty] | VV | 2 | 1 | True | 0 | ROZPOCET
| VV |  | " Bednění pro strop z TP v místě bouraných panelů a zaslepení otvorů - výška 90 mm navýšena o 50 mm " | [14 empty] | VV | 2 | 1 | True | 0 | ROZPOCET
| VV |  | " Strop nad 1. NP " (22,3+3,65)*0,14 |  | 3.633 | [12 empty] | VV | 2 | 2 | True | 0 | ROZPOCET
| VV |  | " Strop nad 2. NP " (22,3+3,65)*0,14 |  | 3.633 | [12 empty] | VV | 2 | 2 | True | 0 | ROZPOCET
| VV |  | " Strop nad 3. NP " (22,3+3,65)*0,14 |  | 3.633 | [12 empty] | VV | 2 | 2 | True | 0 | ROZPOCET
| VV |  | " Strop nad 4. NP " (22,3+3,65)*0,14 |  | 3.633 | [12 empty] | VV | 2 | 2 | True | 0 | ROZPOCET
| VV |  | " Strop nad 5. NP " (22,3+3,65)*0,14 |  | 3.633 | [12 empty] | VV | 2 | 2 | True | 0 | ROZPOCET
| VV |  | " Strop nad 6. NP " (22,3+3,65)*0,14 |  | 3.633 | [12 empty] | VV | 2 | 2 | True | 0 | ROZPOCET
| VV |  | " Strop nad 7. NP " (22,3+3,65)*0,14 |  | 3.633 | [12 empty] | VV | 2 | 2 | True | 0 | ROZPOCET
| VV |  | Mezisoučet |  | 25.431 | [12 empty] | VV | 2 | 3 | True | 0 | ROZPOCET
| VV |  | " Bednění pro strop z TP v místě podlahy 8. NP / zvýšeného stropu nad 7. NP - výška 120 mm navýšena o 50 mm " | [14 empty] | VV | 2 | 1 | True | 0 | ROZPOCET
| VV |  | " Podlaha 8. NP / zvýšený strop nad 7. NP " (20,6+50,7)*0,17 |  | 12.121 | [12 empty] | VV | 2 | 2 | True | 0 | ROZPOCET
| VV |  | " Podlaha 8. NP / zvýšený strop nad 7. NP - kolem jader " (4,4+5,4+3,8+5,7+7,0+4,4+3,5+3,3+2,3+7,6)*0,17 |  | 8.058 | [12 empty] | VV | 2 | 2 | True | 0 | ROZPOCET
| VV |  | Mezisoučet |  | 20.179 | [12 empty] | VV | 2 | 3 | True | 0 | ROZPOCET
| VV |  | Součet |  | 45.61 | [12 empty] | VV | 2 | 4 | True | 1 | ROZPOCET
60 | K | 411351012 | Bednění stropních konstrukcí - bez podpěrné konstrukce desek tloušťky stropní desky přes 5 do 25 cm odstranění | m2 | 45.61 |  | 0 | CS ÚRS 2025 01 |  | základní |  | 0 | 0 | 0 | 0 | 0 | 4 | K | 2 |  |  |  | ROZPOCET | 0 | 0 | 0 | 0 | 0 | 1 | 0 | 4 | 336219971
| Online PSC |  | https://podminky.urs.cz/item/CS_URS_2025_01/411351012 | [14 empty] | Online PSC | 2
| VV |  | " Odstranění bednění stropů " (45,61) |  | 45.61 | [12 empty] | VV | 2 | 2 | True | 0 | ROZPOCET
| VV |  | Součet |  | 45.61 | [12 empty] | VV | 2 | 4 | True | 1 | ROZPOCET
61 | K | 411354311 | Podpěrná konstrukce stropů - desek, kleneb a skořepin výška podepření do 4 m tloušťka stropu přes 5 do 15 cm zřízení | m2 | 280.72 |  | 0 | CS ÚRS 2025 01 |  | základní |  | 0 | 0.00081 | 0.22738 | 0 | 0 | 4 | K | 2 |  |  |  | ROZPOCET | 0 | 0 | 0 | 0 | 0 | 1 | 0 | 4 | -1927193301
| Online PSC |  | https://podminky.urs.cz/item/CS_URS_2025_01/411354311 | [14 empty] | Online PSC | 2
| VV |  | " Podpěrná konstrukce pro strop ze ztraceného bednění z trapézového plechu. " | [14 empty] | VV | 2 | 1 | True | 0 | ROZPOCET
| VV |  | " Podpůrná konstrukce pro strop nad 1. NP v místě bouraných panelů a zaslepení otvorů " (16,0) |  | 16 | [12 empty] | VV | 2 | 2 | True | 0 | ROZPOCET
| VV |  | " Podpůrná konstrukce pro strop nad 2. NP v místě bouraných panelů a zaslepení otvorů " (16,0) |  | 16 | [12 empty] | VV | 2 | 2 | True | 0 | ROZPOCET
| VV |  | " Podpůrná konstrukce pro strop nad 3. NP v místě bouraných panelů a zaslepení otvorů " (16,0) |  | 16 | [12 empty] | VV | 2 | 2 | True | 0 | ROZPOCET
| VV |  | " Podpůrná konstrukce pro strop nad 4. NP v místě bouraných panelů a zaslepení otvorů " (16,0) |  | 16 | [12 empty] | VV | 2 | 2 | True | 0 | ROZPOCET
| VV |  | " Podpůrná konstrukce pro strop nad 5. NP v místě bouraných panelů a zaslepení otvorů " (16,0) |  | 16 | [12 empty] | VV | 2 | 2 | True | 0 | ROZPOCET
| VV |  | " Podpůrná konstrukce pro strop nad 6. NP v místě bouraných panelů a zaslepení otvorů " (16,0) |  | 16 | [12 empty] | VV | 2 | 2 | True | 0 | ROZPOCET
| VV |  | " Podpůrná konstrukce pro strop nad 7. NP v místě bouraných panelů a zaslepení otvorů " (45,0) |  | 45 | [12 empty] | VV | 2 | 2 | True | 0 | ROZPOCET
| VV |  | Mezisoučet |  | 141 | [12 empty] | VV | 2 | 3 | True | 0 | ROZPOCET
| VV |  | " Podpůrná konstrukce pro podlahu 8. NP / zvýšený strop nad 7. NP na ocelové konstrukci " (152,6-12,88) |  | 139.72 | [12 empty] | VV | 2 | 2 | True | 0 | ROZPOCET
| VV |  | Mezisoučet |  | 139.72 | [12 empty] | VV | 2 | 3 | True | 0 | ROZPOCET
| VV |  | Součet |  | 280.72 | [12 empty] | VV | 2 | 4 | True | 1 | ROZPOCET
62 | K | 411354312 | Podpěrná konstrukce stropů - desek, kleneb a skořepin výška podepření do 4 m tloušťka stropu přes 5 do 15 cm odstranění | m2 | 280.72 |  | 0 | CS ÚRS 2025 01 |  | základní |  | 0 | 0 | 0 | 0 | 0 | 4 | K | 2 |  |  |  | ROZPOCET | 0 | 0 | 0 | 0 | 0 | 1 | 0 | 4 | 1374048774
| Online PSC |  | https://podminky.urs.cz/item/CS_URS_2025_01/411354312 | [14 empty] | Online PSC | 2
| VV |  | " Odstranění podpůrné konstrukce stropů " (280,72) |  | 280.72 | [12 empty] | VV | 2 | 2 | True | 0 | ROZPOCET
| VV |  | Součet |  | 280.72 | [12 empty] | VV | 2 | 4 | True | 1 | ROZPOCET
63 | K | 411361821 | Výztuž stropů prostě uložených, vetknutých, spojitých, deskových, trámových (žebrových, kazetových), s keramickými a jinými vložkami, konsolových nebo balkonových, hřibových včetně hlavic hřibových sloupů, plochých střech a pro zavěšení železobetonových podhledů z betonářské oceli 10 505 (R) nebo BSt 500 | t | 1.866 |  | 0 | CS ÚRS 2025 01 |  | základní |  | 0 | 1.0555 | 1.9697 | 0 | 0 | 4 | K | 2 |  |  |  | ROZPOCET | 0 | 0 | 0 | 0 | 0 | 1 | 0 | 4 | -832580239
| Online PSC |  | https://podminky.urs.cz/item/CS_URS_2025_01/411361821 | [14 empty] | Online PSC | 2
| VV |  | " Prutová výztuž do každé vlny trapézového plechu pro strop tvořen trapézovým plechem a nadbetonovanou deskou " | [14 empty] | VV | 2 | 1 | True | 0 | ROZPOCET
| VV |  | " Stropy nad 1. až 7. NP v místě bouraných panelů a zaslepení otvorů - 70 kg/m3 " ((11,844)/1,05)*0,07 |  | 0.79 | [12 empty] | VV | 2 | 2 | True | 0 | ROZPOCET
| VV |  | Mezisoučet |  | 0.79 | [12 empty] | VV | 2 | 3 | True | 0 | ROZPOCET
| VV |  | " Podlaha 8. NP / zvýšený strop nad 7. NP na ocelové konstrukci - 70 kg/m3 " ((16,138)/1,05)*0,07 |  | 1.076 | [12 empty] | VV | 2 | 2 | True | 0 | ROZPOCET
| VV |  | Mezisoučet |  | 1.076 | [12 empty] | VV | 2 | 3 | True | 0 | ROZPOCET
| VV |  | Součet |  | 1.866 | [12 empty] | VV | 2 | 4 | True | 1 | ROZPOCET
64 | K | 411362021 | Výztuž stropů prostě uložených, vetknutých, spojitých, deskových, trámových (žebrových, kazetových), s keramickými a jinými vložkami, konsolových nebo balkonových, hřibových včetně hlavic hřibových sloupů, plochých střech a pro zavěšení železobetonových podhledů ze svařovaných sítí z drátů typu KARI | t | 2.932 |  | 0 | CS ÚRS 2025 01 |  | základní |  | 0 | 1.0628 | 3.116 | 0 | 0 | 4 | K | 2 |  |  |  | ROZPOCET | 0 | 0 | 0 | 0 | 0 | 1 | 0 | 4 | 1092203952
| Online PSC |  | https://podminky.urs.cz/item/CS_URS_2025_01/411362021 | [14 empty] | Online PSC | 2
| VV |  | " Výztuž ze sítí pro nadbetonovanou desku pro strop tvořen trapézovým plechem a nadbetonovanou deskou " | [14 empty] | VV | 2 | 1 | True | 0 | ROZPOCET
| VV |  | " Stropy nad 1. až 7. NP v místě bouraných panelů a zaslepení otvorů - 110 kg/m3 " ((11,844)/1,05)*0,11 |  | 1.241 | [12 empty] | VV | 2 | 2 | True | 0 | ROZPOCET
| VV |  | Mezisoučet |  | 1.241 | [12 empty] | VV | 2 | 3 | True | 0 | ROZPOCET
| VV |  | " Podlaha 8. NP / zvýšený strop nad 7. NP na ocelové konstrukci - 110 kg/m3 " ((16,138)/1,05)*0,11 |  | 1.691 | [12 empty] | VV | 2 | 2 | True | 0 | ROZPOCET
| VV |  | Mezisoučet |  | 1.691 | [12 empty] | VV | 2 | 3 | True | 0 | ROZPOCET
| VV |  | Součet |  | 2.932 | [12 empty] | VV | 2 | 4 | True | 1 | ROZPOCET
65 | K | 413321414 | Nosníky z betonu železového (bez výztuže) včetně stěnových i jeřábových drah, volných trámů, průvlaků, rámových příčlí, ztužidel, konzol, vodorovných táhel apod., tyčových konstrukcí tř. C 25/30 | m3 | 22.963 |  | 0 | CS ÚRS 2025 01 |  | základní |  | 0 | 2.5019 | 57.452 | 0 | 0 | 4 | K | 2 |  |  |  | ROZPOCET | 0 | 0 | 0 | 0 | 0 | 1 | 0 | 4 | -1967649334
| Online PSC |  | https://podminky.urs.cz/item/CS_URS_2025_01/413321414 | [14 empty] | Online PSC | 2
| VV |  | " ŽB nosníky - Beton C 25/30 - XC1 - Cl 0,20 - Dmax 22 - S3 " | [14 empty] | VV | 2 | 1 | True | 0 | ROZPOCET
| VV |  | " ŽB nosníky v úrovni a pod stropem 1. NP " | [14 empty] | VV | 2 | 1 | True | 0 | ROZPOCET
| VV |  | " ŽB nosník - ozn. V1 " (0,24*0,75*(12,38+37,68+23,28+37,68+5,88))*1,05 |  | 22.094 | [12 empty] | VV | 2 | 2 | True | 0 | ROZPOCET
| VV |  | " ŽB nosník - ozn. V2 " (0,24*0,4*(5,02))*1,05 |  | 0.506 | [12 empty] | VV | 2 | 2 | True | 0 | ROZPOCET
| VV |  | " ŽB nosník - ozn. V3 " (0,24*0,6*(1,2+1,2))*1,05 |  | 0.363 | [12 empty] | VV | 2 | 2 | True | 0 | ROZPOCET
| VV |  | Součet |  | 22.963 | [12 empty] | VV | 2 | 4 | True | 1 | ROZPOCET
66 | K | 413351111 | Bednění nosníků a průvlaků - bez podpěrné konstrukce výška nosníku po spodní líc stropní desky do 100 cm zřízení | m2 | 237.22 |  | 0 | CS ÚRS 2025 01 |  | základní |  | 0 | 0.00663 | 1.5728 | 0 | 0 | 4 | K | 2 |  |  |  | ROZPOCET | 0 | 0 | 0 | 0 | 0 | 1 | 0 | 4 | 302060979
| Online PSC |  | https://podminky.urs.cz/item/CS_URS_2025_01/413351111 | [14 empty] | Online PSC | 2
| VV |  | " Zřízení bednění nosníků a průvlaků bez podpěrné konstrukce " | [14 empty] | VV | 2 | 1 | True | 0 | ROZPOCET
| VV |  | " Bednění nosníku V1 " | [14 empty] | VV | 2 | 1 | True | 0 | ROZPOCET
| VV |  | " Boční bednění " (0,85*(116,9))*2 |  | 198.73 | [12 empty] | VV | 2 | 2 | True | 0 | ROZPOCET
| VV |  | " Podhledové bednění " (30,11)-(1,205+0,576) |  | 28.329 | [12 empty] | VV | 2 | 2 | True | 0 | ROZPOCET
| VV |  | Mezisoučet |  | 227.059 | [12 empty] | VV | 2 | 3 | True | 0 | ROZPOCET
| VV |  | " Bednění nosníku V2 " | [14 empty] | VV | 2 | 1 | True | 0 | ROZPOCET
| VV |  | " Boční bednění " (0,5*(5,02))*2 |  | 5.02 | [12 empty] | VV | 2 | 2 | True | 0 | ROZPOCET
| VV |  | " Podhledové bednění " (0,24*5,02) |  | 1.205 | [12 empty] | VV | 2 | 2 | True | 0 | ROZPOCET
| VV |  | Mezisoučet |  | 6.225 | [12 empty] | VV | 2 | 3 | True | 0 | ROZPOCET
| VV |  | " Bednění nosníku V3 " | [14 empty] | VV | 2 | 1 | True | 0 | ROZPOCET
| VV |  | " Boční bednění " (0,7*(2,4))*2 |  | 3.36 | [12 empty] | VV | 2 | 2 | True | 0 | ROZPOCET
| VV |  | " Podhledové bednění " (0,24*2,4) |  | 0.576 | [12 empty] | VV | 2 | 2 | True | 0 | ROZPOCET
| VV |  | Mezisoučet |  | 3.936 | [12 empty] | VV | 2 | 3 | True | 0 | ROZPOCET
| VV |  | Součet |  | 237.22 | [12 empty] | VV | 2 | 4 | True | 1 | ROZPOCET
| VV |  | " POZN: Pro potřeby rozpočtu a ukotvení je výška pro bednění navýšena o 10 cm pro každý nosník. " | [14 empty] | VV | 2 | 1 | True | 0 | ROZPOCET
67 | K | 413351112 | Bednění nosníků a průvlaků - bez podpěrné konstrukce výška nosníku po spodní líc stropní desky do 100 cm odstranění | m2 | 237.22 |  | 0 | CS ÚRS 2025 01 |  | základní |  | 0 | 0 | 0 | 0 | 0 | 4 | K | 2 |  |  |  | ROZPOCET | 0 | 0 | 0 | 0 | 0 | 1 | 0 | 4 | -1765571513
| Online PSC |  | https://podminky.urs.cz/item/CS_URS_2025_01/413351112 | [14 empty] | Online PSC | 2
| VV |  | " Odstranění bednění pro nosníky a průvlaky " (237,22) |  | 237.22 | [12 empty] | VV | 2 | 2 | True | 0 | ROZPOCET
| VV |  | Součet |  | 237.22 | [12 empty] | VV | 2 | 4 | True | 1 | ROZPOCET
68 | K | 413352111 | Podpěrná konstrukce nosníků a průvlaků výšky podepření do 4 m výšky nosníku (po spodní hranu stropní desky) do 100 cm zřízení | m2 | 32.838 |  | 0 | CS ÚRS 2025 01 |  | základní |  | 0 | 0.0015 | 0.049257 | 0 | 0 | 4 | K | 2 |  |  |  | ROZPOCET | 0 | 0 | 0 | 0 | 0 | 1 | 0 | 4 | 198899410
| Online PSC |  | https://podminky.urs.cz/item/CS_URS_2025_01/413352111 | [14 empty] | Online PSC | 2
| VV |  | " Zřízení podpůrné konstrukce pro nosníky a průvlaky " | [14 empty] | VV | 2 | 1 | True | 0 | ROZPOCET
| VV |  | " Bednění nosníku V1 " | [14 empty] | VV | 2 | 1 | True | 0 | ROZPOCET
| VV |  | " Podhledové bednění " (30,11)-(1,205+0,576) |  | 28.329 | [12 empty] | VV | 2 | 2 | True | 0 | ROZPOCET
| VV |  | Mezisoučet |  | 28.329 | [12 empty] | VV | 2 | 3 | True | 0 | ROZPOCET
| VV |  | " Bednění nosníku V2 " | [14 empty] | VV | 2 | 1 | True | 0 | ROZPOCET
| VV |  | " Podhledové bednění " (0,24*5,02) |  | 1.205 | [12 empty] | VV | 2 | 2 | True | 0 | ROZPOCET
| VV |  | Mezisoučet |  | 1.205 | [12 empty] | VV | 2 | 3 | True | 0 | ROZPOCET
| VV |  | " Bednění nosníku V3 " | [14 empty] | VV | 2 | 1 | True | 0 | ROZPOCET
| VV |  | " Podhledové bednění " (0,24*2,4) |  | 0.576 | [12 empty] | VV | 2 | 2 | True | 0 | ROZPOCET
| VV |  | Mezisoučet |  | 0.576 | [12 empty] | VV | 2 | 3 | True | 0 | ROZPOCET
| VV |  | " Zřízení podpůrné konstrukce pro nosník portálu " | [14 empty] | VV | 2 | 1 | True | 0 | ROZPOCET
| VV |  | " 1. NP - na ose 2 " (0,22*4,0) |  | 0.88 | [12 empty] | VV | 2 | 2 | True | 0 | ROZPOCET
| VV |  | " 2. NP - na ose 2 " (0,22*4,2) |  | 0.924 | [12 empty] | VV | 2 | 2 | True | 0 | ROZPOCET
| VV |  | " 3. NP - na ose 2 " (0,22*4,2) |  | 0.924 | [12 empty] | VV | 2 | 2 | True | 0 | ROZPOCET
| VV |  | Mezisoučet |  | 2.728 | [12 empty] | VV | 2 | 3 | True | 0 | ROZPOCET
| VV |  | Součet |  | 32.838 | [12 empty] | VV | 2 | 4 | True | 1 | ROZPOCET
69 | K | 413352112 | Podpěrná konstrukce nosníků a průvlaků výšky podepření do 4 m výšky nosníku (po spodní hranu stropní desky) do 100 cm odstranění | m2 | 32.838 |  | 0 | CS ÚRS 2025 01 |  | základní |  | 0 | 0 | 0 | 0 | 0 | 4 | K | 2 |  |  |  | ROZPOCET | 0 | 0 | 0 | 0 | 0 | 1 | 0 | 4 | -1507685117
| Online PSC |  | https://podminky.urs.cz/item/CS_URS_2025_01/413352112 | [14 empty] | Online PSC | 2
| VV |  | " Odstranění podpůrné konstrukce nosníků a průvlaků " (32,838) |  | 32.838 | [12 empty] | VV | 2 | 2 | True | 0 | ROZPOCET
| VV |  | Součet |  | 32.838 | [12 empty] | VV | 2 | 4 | True | 1 | ROZPOCET
70 | K | 413361821 | Výztuž nosníků včetně stěnových i jeřábových drah, volných trámů, průvlaků, rámových příčlí, ztužidel, konzol, vodorovných táhel apod. tyčových konstrukcí lemujících nebo vyztužujících stropní a podobné střešní konstrukce z betonářské oceli 10 505 (R) nebo BSt 500 | t | 4.373 |  | 0 | CS ÚRS 2025 01 |  | základní |  | 0 | 1.0551 | 4.614 | 0 | 0 | 4 | K | 2 |  |  |  | ROZPOCET | 0 | 0 | 0 | 0 | 0 | 1 | 0 | 4 | -596333043
| Online PSC |  | https://podminky.urs.cz/item/CS_URS_2025_01/413361821 | [14 empty] | Online PSC | 2
| P |  | Poznámka k položce: " POZN: Hmotnosti výztuže na 1 m3 betonu jsou uvažovány vč. ztratného. " | [14 empty] | P | 2
| VV |  | " Výztuž ŽB nosníků a průvlaků " | [14 empty] | VV | 2 | 1 | True | 0 | ROZPOCET
| VV |  | " ŽB nosníky v úrovni a pod stropem 1. NP " | [14 empty] | VV | 2 | 1 | True | 0 | ROZPOCET
| VV |  | " ŽB nosník - ozn. V1 - 200 kg/m3 " ((22,094)/1,05)*0,2 |  | 4.208 | [12 empty] | VV | 2 | 2 | True | 0 | ROZPOCET
| VV |  | " ŽB nosník - ozn. V2 - 200 kg/m3 " ((0,506)/1,05)*0,2 |  | 0.096 | [12 empty] | VV | 2 | 2 | True | 0 | ROZPOCET
| VV |  | " ŽB nosník - ozn. V3 - 200 kg/m3 " ((0,363)/1,05)*0,2 |  | 0.069 | [12 empty] | VV | 2 | 2 | True | 0 | ROZPOCET
| VV |  | Součet |  | 4.373 | [12 empty] | VV | 2 | 4 | True | 1 | ROZPOCET
71 | K | 417321515 | Ztužující pásy a věnce z betonu železového (bez výztuže) tř. C 25/30 | m3 | 3.619 |  | 0 | CS ÚRS 2025 01 |  | základní |  | 0 | 2.502 | 9.0547 | 0 | 0 | 4 | K | 2 |  |  |  | ROZPOCET | 0 | 0 | 0 | 0 | 0 | 1 | 0 | 4 | -1532278742
| Online PSC |  | https://podminky.urs.cz/item/CS_URS_2025_01/417321515 | [14 empty] | Online PSC | 2
| VV |  | " ŽB věnec - Beton C 25/30 - XC1 - Cl 0,20 - Dmax 22 - S3 " | [14 empty] | VV | 2 | 1 | True | 0 | ROZPOCET
| VV |  | " ŽB věnec pod okny 1. NP " (0,2*0,24*(1,2+1,25*6+2,45*2+3,65*3+4,85*6+6,05*3))*1,05 |  | 3.619 | [12 empty] | VV | 2 | 2 | True | 0 | ROZPOCET
| VV |  | Součet |  | 3.619 | [12 empty] | VV | 2 | 4 | True | 1 | ROZPOCET
72 | K | 417351115 | Bednění bočnic ztužujících pásů a věnců včetně vzpěr zřízení | m2 | 43.08 |  | 0 | CS ÚRS 2025 01 |  | základní |  | 0 | 0.01117 | 0.4812 | 0 | 0 | 4 | K | 2 |  |  |  | ROZPOCET | 0 | 0 | 0 | 0 | 0 | 1 | 0 | 4 | 1552120244
| Online PSC |  | https://podminky.urs.cz/item/CS_URS_2025_01/417351115 | [14 empty] | Online PSC | 2
| VV |  | " Zřízení dřevěného oboustranného bednění pro ztužující věnce " | [14 empty] | VV | 2 | 1 | True | 0 | ROZPOCET
| VV |  | " Bednění věnců pod okny v 1. NP " (0,3*(1,2+1,25*6+2,45*2+3,65*3+4,85*6+6,05*3))*2 |  | 43.08 | [12 empty] | VV | 2 | 2 | True | 0 | ROZPOCET
| VV |  | Součet |  | 43.08 | [12 empty] | VV | 2 | 4 | True | 1 | ROZPOCET
| VV |  | " POZN: Pro potřeby rozpočtu a ukotvení je výška pro bednění uvažována místo 20 cm 30 cm. " | [14 empty] | VV | 2 | 1 | True | 0 | ROZPOCET
73 | K | 417351116 | Bednění bočnic ztužujících pásů a věnců včetně vzpěr odstranění | m2 | 43.08 |  | 0 | CS ÚRS 2025 01 |  | základní |  | 0 | 0 | 0 | 0 | 0 | 4 | K | 2 |  |  |  | ROZPOCET | 0 | 0 | 0 | 0 | 0 | 1 | 0 | 4 | 1018403942
| Online PSC |  | https://podminky.urs.cz/item/CS_URS_2025_01/417351116 | [14 empty] | Online PSC | 2
| VV |  | " Odstranění oboustranného bednění pro ztužující věnce " (43,080) |  | 43.08 | [12 empty] | VV | 2 | 2 | True | 0 | ROZPOCET
| VV |  | Součet |  | 43.08 | [12 empty] | VV | 2 | 4 | True | 1 | ROZPOCET
74 | K | 417361821 | Výztuž ztužujících pásů a věnců z betonářské oceli 10 505 (R) nebo BSt 500 | t | 0.62 |  | 0 | CS ÚRS 2025 01 |  | základní |  | 0 | 1.0529 | 0.6528 | 0 | 0 | 4 | K | 2 |  |  |  | ROZPOCET | 0 | 0 | 0 | 0 | 0 | 1 | 0 | 4 | 477744571
| Online PSC |  | https://podminky.urs.cz/item/CS_URS_2025_01/417361821 | [14 empty] | Online PSC | 2
| P |  | Poznámka k položce: " POZN: Hmotnosti výztuže na 1 m3 betonu jsou uvažovány vč. ztratného. " | [14 empty] | P | 2
| VV |  | " Výztuž ŽB věnců " | [14 empty] | VV | 2 | 1 | True | 0 | ROZPOCET
| VV |  | " ŽB věnec pod okny v 1. NP - 180 kg/m3 " ((3,619)/1,05)*0,18 |  | 0.62 | [12 empty] | VV | 2 | 2 | True | 0 | ROZPOCET
| VV |  | Součet |  | 0.62 | [12 empty] | VV | 2 | 4 | True | 1 | ROZPOCET
75 | K | 417361891 SPC | D+M Propojení nových ŽB konstrukcí se stávajícími pomocí kotevních trnů - nových nosníků se stávajícími sloupy pomocí fousů | kus | 44 |  | 0 | vlastní |  | základní |  | 0 | 0 | 0 | 0 | 0 | 4 | K | 2 |  |  |  | ROZPOCET | 0 | 0 | 0 | 0 | 0 | 1 | 0 | 4 | 1336448770
| P |  | Poznámka k položce: " V ceně vekškeré nutné práce a materiál pro provedení propojení. Jedná se např. o: - výztuž pro provedení napojení (kotevní trn Ø 16 mm) vč. úpravy; - provedení vyvrtání otvoru vč. vyčištění pro osazení trnu; - osazení trnu; - výplň po provedení trnů; - propojení s výztuží konstrukce; - přesun hmot; - odvoz a likvidace suti; - veškeré další nutné práce a příslušenství pro provedení propojení nové ŽB konstrukce a stávající konstrukce kotevními trny. " " Včetně naložení, svislého a vodorovného přesunu suti, odvoz stavební suti. Likvidace v souladu se zákonem č. 541/2020 Sb. O odpadech vč. správného začlenění dle přílohy č. 1 vyhlášky č. 8/2021 o Katalogu odpadů a posuzování vlastností odpadů (Katalog odpadů). Likvidace dle technologie na místa určené zhotovitelem, včetně poplatků za uložení odpadu. " | [14 empty] | P | 2
| VV |  | " Propojení ŽB konstrukce nových nosníků (věnců) se stávajícími sloupy pomocí vlepených fousů - výztuž fousů R16. " | [14 empty] | VV | 2 | 1 | True | 0 | ROZPOCET
| VV |  | " Fousy na propojení nových ŽB stěn a stávajících sloupů " | [14 empty] | VV | 2 | 1 | True | 0 | ROZPOCET
| VV |  | " 1. NP " (22)*2 |  | 44 | [12 empty] | VV | 2 | 2 | True | 0 | ROZPOCET
| VV |  | Součet |  | 44 | [12 empty] | VV | 2 | 4 | True | 1 | ROZPOCET
| VV |  | " POZN: Výměra vztažena na celkový počet vlepených fousů do sloupů - pro 1 propoj uvažovány 2 fousy. " | [14 empty] | VV | 2 | 1 | True | 0 | ROZPOCET
76 | K | 430321414 | Schodišťové konstrukce a rampy z betonu železového (bez výztuže) stupně, schodnice, ramena, podesty s nosníky tř. C 25/30 | m3 | 0.159 |  | 0 | CS ÚRS 2025 01 |  | základní |  | 0 | 2.5019 | 0.39781 | 0 | 0 | 4 | K | 2 |  |  |  | ROZPOCET | 0 | 0 | 0 | 0 | 0 | 1 | 0 | 4 | -541891708
| Online PSC |  | https://podminky.urs.cz/item/CS_URS_2025_01/430321414 | [14 empty] | Online PSC | 2
| VV |  | " Beton do vaniček stupňů ocelových schodišť - Beton C 25/30 - XC1 - Cl 0,20 - Dmax 16 - S3 " | [14 empty] | VV | 2 | 1 | True | 0 | ROZPOCET
| VV |  | " Výplň stupňů ocelových schodišť tvořených vaničkami betonem v tl. 45 mm - 8. NP " | [14 empty] | VV | 2 | 1 | True | 0 | ROZPOCET
| VV |  | " Vylití schodišťových stupňů - ocelové schodiště v m. 8.01 " (((0,3*1,545)*0,045)*4)*1,05 |  | 0.088 | [12 empty] | VV | 2 | 2 | True | 0 | ROZPOCET
| VV |  | " Vylití schodišťových stupňů - ocelové schodiště v m. 8.02 " (((0,3*1,0)*0,045)*2)*1,05 |  | 0.028 | [12 empty] | VV | 2 | 2 | True | 0 | ROZPOCET
| VV |  | " Vylití schodišťových stupňů - ocelové schodiště v m. S.02 " (((0,3*1,53)*0,045)*2)*1,05 |  | 0.043 | [12 empty] | VV | 2 | 2 | True | 0 | ROZPOCET
| VV |  | Součet |  | 0.159 | [12 empty] | VV | 2 | 4 | True | 1 | ROZPOCET
77 | K | 430321414 RTO | Schodišťové konstrukce a rampy z betonu železového (bez výztuže) pohledového, se zvýšenými nároky na prostředí a prostředí s mrazovými cykly - stupně, schodnice, ramena, podesty s nosníky tř. C 25/30 | m3 | 2.074 |  | 0 | vlastní |  | základní |  | 0 | 2.5019 | 5.189 | 0 | 0 | 4 | K | 2 |  |  |  | ROZPOCET | 0 | 0 | 0 | 0 | 0 | 1 | 0 | 4 | -717239223
| VV |  | " Venkovní schodiště a rampy - Beton C 25/30 - XC4, XF2, XA1 - Cl 0,20 - Dmax 22 - S3. Viditelné části v pohledové kvalitě PB 2. " | [14 empty] | VV | 2 | 1 | True | 0 | ROZPOCET
| VV |  | " Schodiště do m. 1.24 " (0,284*1,51)*1,05 |  | 0.45 | [12 empty] | VV | 2 | 2 | True | 0 | ROZPOCET
| VV |  | Mezisoučet |  | 0.45 | [12 empty] | VV | 2 | 3 | True | 0 | ROZPOCET
| VV |  | " Schodiště u ČS " (0,486*1,11)*1,05 |  | 0.566 | [12 empty] | VV | 2 | 2 | True | 0 | ROZPOCET
| VV |  | " Deska před schodištěm " (3,21*0,2)*1,05 |  | 0.674 | [12 empty] | VV | 2 | 2 | True | 0 | ROZPOCET
| VV |  | Mezisoučet |  | 1.24 | [12 empty] | VV | 2 | 3 | True | 0 | ROZPOCET
| VV |  | " Beton stropu do ztraceného bednění z trapézového plechu - nad vlnu 60 mm + vlna v. 40 mm - uvažována průměrná tl. desky 90 mm. " | [14 empty] | VV | 2 | 1 | True | 0 | ROZPOCET
| VV |  | " Rampa do trapézového plechu u ČS - uvažována průměrná tl. 90 mm " ((7,131*0,57)*0,09)*1,05 |  | 0.384 | [12 empty] | VV | 2 | 2 | True | 0 | ROZPOCET
| VV |  | " POZN: Trapézový plech, které je uvažován jako ztracené bednění, je zohledněn v části 43-M " | [14 empty] | VV | 2 | 1 | True | 0 | ROZPOCET
| VV |  | Mezisoučet |  | 0.384 | [12 empty] | VV | 2 | 3 | True | 0 | ROZPOCET
| VV |  | Součet |  | 2.074 | [12 empty] | VV | 2 | 4 | True | 1 | ROZPOCET
78 | K | 430361821 | Výztuž schodišťových konstrukcí a ramp stupňů, schodnic, ramen, podest s nosníky z betonářské oceli 10 505 (R) nebo BSt 500 | t | 0.344 |  | 0 | CS ÚRS 2025 01 |  | základní |  | 0 | 1.0493 | 0.36095 | 0 | 0 | 4 | K | 2 |  |  |  | ROZPOCET | 0 | 0 | 0 | 0 | 0 | 1 | 0 | 4 | 1028337616
| Online PSC |  | https://podminky.urs.cz/item/CS_URS_2025_01/430361821 | [14 empty] | Online PSC | 2
| VV |  | " Výztuž venkovních schodišť a desek z pohledového betonu " | [14 empty] | VV | 2 | 1 | True | 0 | ROZPOCET
| VV |  | " Schodiště a desky - 200 kg/m3 " ((1,69)/1,05)*0,2 |  | 0.322 | [12 empty] | VV | 2 | 2 | True | 0 | ROZPOCET
| VV |  | " Deska betonovaná do trapézového plechu - pruty to vln - 60 kg/m3 " ((0,384)/1,05)*0,06 |  | 0.022 | [12 empty] | VV | 2 | 2 | True | 0 | ROZPOCET
| VV |  | Součet |  | 0.344 | [12 empty] | VV | 2 | 4 | True | 1 | ROZPOCET
79 | K | 430361891 SPC | D+M Propojení ŽB schodišť a desek se stávajícími a novými konstrukcemi pomocí kotevních trnů | m | 12.2 |  | 0 | vlastní |  | základní |  | 0 | 0 | 0 | 0 | 0 | 4 | K | 2 |  |  |  | ROZPOCET | 0 | 0 | 0 | 0 | 0 | 1 | 0 | 4 | 1000211668
| P |  | Poznámka k položce: " V ceně vekškeré nutné práce a materiál pro provedení propojení. Jedná se např. o: - výztuž pro provedení napojení (kotevní trn Ø 16 mm) vč. úpravy; - provedení vyvrtání otvoru vč. vyčištění pro osazení trnu; - osazení trnu; - výplň po provedení trnů; - propojení s výztuží konstrukce; - přesun hmot; - odvoz a likvidace suti; - veškeré další nutné práce a příslušenství pro provedení propojení nové ŽB konstrukce a stávající konstrukce kotevními trny. " " Včetně naložení, svislého a vodorovného přesunu suti, odvoz stavební suti. Likvidace v souladu se zákonem č. 541/2020 Sb. O odpadech vč. správného začlenění dle přílohy č. 1 vyhlášky č. 8/2021 o Katalogu odpadů a posuzování vlastností odpadů (Katalog odpadů). Likvidace dle technologie na místa určené zhotovitelem, včetně poplatků za uložení odpadu. " | [14 empty] | P | 2
| VV |  | " Propojení ŽB konstrukce schodiště a rampy se stávajícími konstrukcemi kotevními trny po cca 200 mm - výztuž trnů R16. " | [14 empty] | VV | 2 | 1 | True | 0 | ROZPOCET
| VV |  | " Kotevní trny na propojení " (4,6) |  | 4.6 | [12 empty] | VV | 2 | 2 | True | 0 | ROZPOCET
| VV |  | Mezisoučet |  | 4.6 | [12 empty] | VV | 2 | 3 | True | 0 | ROZPOCET
| VV |  | " Propojení ŽB konstrukce schodiště a rampy s novými konstrukcemi kotevními trny po cca 200 mm - výztuž trnů R16. " | [14 empty] | VV | 2 | 1 | True | 0 | ROZPOCET
| VV |  | " Kotevní trny na propojení - schodiště do S.02 " (2,5+1,6) |  | 4.1 | [12 empty] | VV | 2 | 2 | True | 0 | ROZPOCET
| VV |  | " Kotevní trny na propojení - schodiště u ČS " (3,5) |  | 3.5 | [12 empty] | VV | 2 | 2 | True | 0 | ROZPOCET
| VV |  | Mezisoučet |  | 7.6 | [12 empty] | VV | 2 | 3 | True | 0 | ROZPOCET
| VV |  | Součet |  | 12.2 | [12 empty] | VV | 2 | 4 | True | 1 | ROZPOCET
| VV |  | " POZN: Výměra vztažena na celkovou délku styku propojení nových ŽB konstrukcí a stávajících či nových. " | [14 empty] | VV | 2 | 1 | True | 0 | ROZPOCET
80 | K | 430362991 SPC | Příplatek k cenám betonu schodišť a ramp za provedení zdrsnění povrchu desek a schodišť dle části SKŘ | m2 | 12.983 |  | 0 | vlastní |  | základní |  | 0 | 0 | 0 | 0 | 0 | 4 | K | 2 |  |  |  | ROZPOCET | 0 | 0 | 0 | 0 | 0 | 1 | 0 | 4 | -1864680154
| P |  | Poznámka k položce: " V ceně provedení úpravy povrchu zdrsněním dle části SKŘ vč. veškerých nutných prací, materiálu a příslušenství. " | [14 empty] | P | 2
| VV |  | " Provedení zdrsnění (úpravy) povrchu desek ramp a schodišť " | [14 empty] | VV | 2 | 1 | True | 0 | ROZPOCET
| VV |  | " Schodiště do m S.02 " | [14 empty] | VV | 2 | 1 | True | 0 | ROZPOCET
| VV |  | " Základová deska " (2,64) |  | 2.64 | [12 empty] | VV | 2 | 2 | True | 0 | ROZPOCET
| VV |  | " Schodiště - stupnice " (0,3*1,51)*4 |  | 1.812 | [12 empty] | VV | 2 | 2 | True | 0 | ROZPOCET
| VV |  | " Schodiště - podstupnice " (0,15*1,51)*3 |  | 0.68 | [12 empty] | VV | 2 | 2 | True | 0 | ROZPOCET
| VV |  | Mezisoučet |  | 5.132 | [12 empty] | VV | 2 | 3 | True | 0 | ROZPOCET
| VV |  | " Schodiště a rampy u ČS " | [14 empty] | VV | 2 | 1 | True | 0 | ROZPOCET
| VV |  | " Deska na trapézu " (7,131*0,57) |  | 4.065 | [12 empty] | VV | 2 | 2 | True | 0 | ROZPOCET
| VV |  | " Deska a rampa vč. schodišťových stupňů " (3,21) |  | 3.21 | [12 empty] | VV | 2 | 2 | True | 0 | ROZPOCET
| VV |  | " Podstupnice schodiště " (0,173*1,11)*3 |  | 0.576 | [12 empty] | VV | 2 | 2 | True | 0 | ROZPOCET
| VV |  | Mezisoučet |  | 7.851 | [12 empty] | VV | 2 | 3 | True | 0 | ROZPOCET
| VV |  | Součet |  | 12.983 | [12 empty] | VV | 2 | 4 | True | 1 | ROZPOCET
81 | K | 430362021 | Výztuž schodišťových konstrukcí a ramp stupňů, schodnic, ramen, podest s nosníky ze svařovaných sítí z drátů typu KARI | t | 0.042 |  | 0 | CS ÚRS 2025 01 |  | základní |  | 0 | 1.0628 | 0.044636 | 0 | 0 | 4 | K | 2 |  |  |  | ROZPOCET | 0 | 0 | 0 | 0 | 0 | 1 | 0 | 4 | -726891743
| Online PSC |  | https://podminky.urs.cz/item/CS_URS_2025_01/430362021 | [14 empty] | Online PSC | 2
| VV |  | " Výztuž vylití stupňů a podest ocelových schodišť v objektu - 60 kg/m3. " ((0,159)/1,05)*0,06 |  | 0.009 | [12 empty] | VV | 2 | 2 | True | 0 | ROZPOCET
| VV |  | Mezisoučet |  | 0.009 | [12 empty] | VV | 2 | 3 | True | 0 | ROZPOCET
| VV |  | " Výztuž pro desku (rampu) betonovanou do trapézového plechu u ČS - síť nad trapézem - 90 kg/m3 " ((0,384)/1,05)*0,09 |  | 0.033 | [12 empty] | VV | 2 | 2 | True | 0 | ROZPOCET
| VV |  | Mezisoučet |  | 0.033 | [12 empty] | VV | 2 | 3 | True | 0 | ROZPOCET
| VV |  | Součet |  | 0.042 | [12 empty] | VV | 2 | 4 | True | 1 | ROZPOCET
82 | K | 434351141 | Bednění stupňů betonovaných na podstupňové desce nebo na terénu půdorysně přímočarých zřízení | m2 | 1.317 |  | 0 | CS ÚRS 2025 01 |  | základní |  | 0 | 0.00792 | 0.010431 | 0 | 0 | 4 | K | 2 |  |  |  | ROZPOCET | 0 | 0 | 0 | 0 | 0 | 1 | 0 | 4 | -111991761
| Online PSC |  | https://podminky.urs.cz/item/CS_URS_2025_01/434351141 | [14 empty] | Online PSC | 2
| VV |  | " Zřízení bednění stupňů venkovních schodišť " | [14 empty] | VV | 2 | 1 | True | 0 | ROZPOCET
| VV |  | " Bednění stupňů schodiště do m. S.02 " (0,153*1,51)*1+(0,163*1,51)*2 |  | 0.723 | [12 empty] | VV | 2 | 2 | True | 0 | ROZPOCET
| VV |  | " Bednění stupňů schodiště u ČS " (0,188*1,11)*1+(0,173*1,11)*1+(0,174*1,11)*1 |  | 0.594 | [12 empty] | VV | 2 | 2 | True | 0 | ROZPOCET
| VV |  | Součet |  | 1.317 | [12 empty] | VV | 2 | 4 | True | 1 | ROZPOCET
83 | K | 434351142 | Bednění stupňů betonovaných na podstupňové desce nebo na terénu půdorysně přímočarých odstranění | m2 | 1.317 |  | 0 | CS ÚRS 2025 01 |  | základní |  | 0 | 0 | 0 | 0 | 0 | 4 | K | 2 |  |  |  | ROZPOCET | 0 | 0 | 0 | 0 | 0 | 1 | 0 | 4 | -1690944335
| Online PSC |  | https://podminky.urs.cz/item/CS_URS_2025_01/434351142 | [14 empty] | Online PSC | 2
| VV |  | " Odstranění bednění schodišťových stupňů " (1,317) |  | 1.317 | [12 empty] | VV | 2 | 2 | True | 0 | ROZPOCET
| VV |  | Součet |  | 1.317 | [12 empty] | VV | 2 | 4 | True | 1 | ROZPOCET
84 | K | 434351911 SPC | Příplatek k cenám bednění schodišťových stupňů za pohledový beton | m2 | 1.317 |  | 0 | vlastní |  | základní |  | 0 | 0 | 0 | 0 | 0 | 4 | K | 2 |  |  |  | ROZPOCET | 0 | 0 | 0 | 0 | 0 | 1 | 0 | 4 | -1441403092
| VV |  | " Příplatek k cenám bednění schodišťových stupňů za pohledový beton " (1,317) |  | 1.317 | [12 empty] | VV | 2 | 2 | True | 0 | ROZPOCET
| VV |  | Součet |  | 1.317 | [12 empty] | VV | 2 | 4 | True | 1 | ROZPOCET
85 | K | 451315114 | Podkladní a výplňové vrstvy z betonu prostého tloušťky do 100 mm, z betonu C 12/15 | m2 | 3.024 |  | 0 | CS ÚRS 2025 01 |  | základní |  | 0 | 0.22798 | 0.68941 | 0 | 0 | 4 | K | 2 |  |  |  | ROZPOCET | 0 | 0 | 0 | 0 | 0 | 1 | 0 | 4 | 730239664
| Online PSC |  | https://podminky.urs.cz/item/CS_URS_2025_01/451315114 | [14 empty] | Online PSC | 2
| VV |  | " Podkladní beton - Beton C 12/15 - X0. " | [14 empty] | VV | 2 | 1 | True | 0 | ROZPOCET
| VV |  | " Podkaldní beton tl. 50 mm. " | [14 empty] | VV | 2 | 1 | True | 0 | ROZPOCET
| VV |  | " Podkladní beton pod základovou desku schodiště do m. 1.24 " (2,4*1,2)*1,05 |  | 3.024 | [12 empty] | VV | 2 | 2 | True | 0 | ROZPOCET
| VV |  | Součet |  | 3.024 | [12 empty] | VV | 2 | 4 | True | 1 | ROZPOCET
86 | K | 451315115 | Podkladní a výplňové vrstvy z betonu prostého tloušťky do 100 mm, z betonu C 16/20 | m2 | 897.336 |  | 0 | CS ÚRS 2025 01 |  | základní |  | 0 | 0.22798 | 204.5747 | 0 | 0 | 4 | K | 2 |  |  |  | ROZPOCET | 0 | 0 | 0 | 0 | 0 | 1 | 0 | 4 | -152189618
| Online PSC |  | https://podminky.urs.cz/item/CS_URS_2025_01/451315115 | [14 empty] | Online PSC | 2
| VV |  | " Podkladní beton - Beton C 16/20 - X0. " | [14 empty] | VV | 2 | 1 | True | 0 | ROZPOCET
| VV |  | " Podkaldní beton tl. 100 mm. " | [14 empty] | VV | 2 | 1 | True | 0 | ROZPOCET
| VV |  | " Podkladní beton pod vodorovnou HI " (871,2)*1,03 |  | 897.336 | [12 empty] | VV | 2 | 2 | True | 0 | ROZPOCET
| VV |  | Součet |  | 897.336 | [12 empty] | VV | 2 | 4 | True | 1 | ROZPOCET
| D | 6 | Úpravy povrchů, podlahy a osazování výplní |  |  |  | 0 |  |  |  |  | 0 |  | 184.5013 |  | 0.001065 | 1 | D | 1 |  |  |  | ROZPOCET | [6 empty] | 0
87 | K | 611131121 | Podkladní a spojovací vrstva vnitřních omítaných ploch penetrace disperzní nanášená ručně stropů | m2 | 5221.04 |  | 0 | CS ÚRS 2025 01 |  | základní |  | 0 | 0.00026 | 1.3575 | 0 | 0 | 4 | K | 2 |  |  |  | ROZPOCET | 0 | 0 | 0 | 0 | 0 | 1 | 0 | 4 | 716328577
| Online PSC |  | https://podminky.urs.cz/item/CS_URS_2025_01/611131121 | [14 empty] | Online PSC | 2
| VV |  | " Penetrační nátěr vnitřních stropů pod omítku " | [14 empty] | VV | 2 | 1 | True | 0 | ROZPOCET
| VV |  | " Strop nad 1. NP " (305,78+16,5+358,61+97,15)-(11,55+11,55) |  | 754.94 | [12 empty] | VV | 2 | 2 | True | 0 | ROZPOCET
| VV |  | " Strop nad 2. NP " (285,55+242,16+98,97+34,4+75,24)-(11,55+11,55) |  | 713.22 | [12 empty] | VV | 2 | 2 | True | 0 | ROZPOCET
| VV |  | " Strop nad 3. NP " (196,3+75,78+409,52)-(11,55+11,55) |  | 658.5 | [12 empty] | VV | 2 | 2 | True | 0 | ROZPOCET
| VV |  | " Strop nad 4. NP " (214,95+214,76+335,46)-(11,55+11,55) |  | 742.07 | [12 empty] | VV | 2 | 2 | True | 0 | ROZPOCET
| VV |  | " Strop nad 5. NP " (219,85+545,85)-(11,55+11,55) |  | 742.6 | [12 empty] | VV | 2 | 2 | True | 0 | ROZPOCET
| VV |  | " Strop nad 6. NP " (215,27+607,53)-(11,55+11,55) |  | 799.7 | [12 empty] | VV | 2 | 2 | True | 0 | ROZPOCET
| VV |  | " Strop nad 7. NP " (224,04+124,63+472,89)-(11,55) |  | 810.01 | [12 empty] | VV | 2 | 2 | True | 0 | ROZPOCET
| VV |  | Součet |  | 5221.04 | [12 empty] | VV | 2 | 4 | True | 1 | ROZPOCET
88 | K | 611341121 | Omítka sádrová nebo vápenosádrová vnitřních ploch nanášená ručně jednovrstvá, tloušťky do 10 mm hladká vodorovných konstrukcí stropů rovných | m2 | 5221.04 |  | 0 | CS ÚRS 2025 01 |  | základní |  | 0 | 0.01103 | 57.5881 | 0 | 0 | 4 | K | 2 |  |  |  | ROZPOCET | 0 | 0 | 0 | 0 | 0 | 1 | 0 | 4 | -2073458544
| Online PSC |  | https://podminky.urs.cz/item/CS_URS_2025_01/611341121 | [14 empty] | Online PSC | 2
| VV |  | " Sádrová omítka stropů v tl. do 10 mm. " | [14 empty] | VV | 2 | 1 | True | 0 | ROZPOCET
| VV |  | " Strop nad 1. NP " (305,78+16,5+358,61+97,15)-(11,55+11,55) |  | 754.94 | [12 empty] | VV | 2 | 2 | True | 0 | ROZPOCET
| VV |  | " Strop nad 2. NP " (285,55+242,16+98,97+34,4+75,24)-(11,55+11,55) |  | 713.22 | [12 empty] | VV | 2 | 2 | True | 0 | ROZPOCET
| VV |  | " Strop nad 3. NP " (196,3+75,78+409,52)-(11,55+11,55) |  | 658.5 | [12 empty] | VV | 2 | 2 | True | 0 | ROZPOCET
| VV |  | " Strop nad 4. NP " (214,95+214,76+335,46)-(11,55+11,55) |  | 742.07 | [12 empty] | VV | 2 | 2 | True | 0 | ROZPOCET
| VV |  | " Strop nad 5. NP " (219,85+545,85)-(11,55+11,55) |  | 742.6 | [12 empty] | VV | 2 | 2 | True | 0 | ROZPOCET
| VV |  | " Strop nad 6. NP " (215,27+607,53)-(11,55+11,55) |  | 799.7 | [12 empty] | VV | 2 | 2 | True | 0 | ROZPOCET
| VV |  | " Strop nad 7. NP " (224,04+124,63+472,89)-(11,55) |  | 810.01 | [12 empty] | VV | 2 | 2 | True | 0 | ROZPOCET
| VV |  | Součet |  | 5221.04 | [12 empty] | VV | 2 | 4 | True | 1 | ROZPOCET
89 | K | 611341191 | Omítka sádrová nebo vápenosádrová vnitřních ploch nanášená ručně Příplatek k cenám za každých dalších i započatých 5 mm tloušťky omítky přes 10 mm stropů | m2 | 5221.04 |  | 0 | CS ÚRS 2025 01 |  | základní |  | 0 | 0.00552 | 28.8201 | 0 | 0 | 4 | K | 2 |  |  |  | ROZPOCET | 0 | 0 | 0 | 0 | 0 | 1 | 0 | 4 | -1980587797
| Online PSC |  | https://podminky.urs.cz/item/CS_URS_2025_01/611341191 | [14 empty] | Online PSC | 2
| VV |  | " Příplatek k sádrové omítce stropů za tl. přes 10 do 15 mm - 1× plocha " | [14 empty] | VV | 2 | 1 | True | 0 | ROZPOCET
| VV |  | " Strop nad 1. NP " ((305,78+16,5+358,61+97,15)-(11,55+11,55))*1 |  | 754.94 | [12 empty] | VV | 2 | 2 | True | 0 | ROZPOCET
| VV |  | " Strop nad 2. NP " ((285,55+242,16+98,97+34,4+75,24)-(11,55+11,55))*1 |  | 713.22 | [12 empty] | VV | 2 | 2 | True | 0 | ROZPOCET
| VV |  | " Strop nad 3. NP " ((196,3+75,78+409,52)-(11,55+11,55))*1 |  | 658.5 | [12 empty] | VV | 2 | 2 | True | 0 | ROZPOCET
| VV |  | " Strop nad 4. NP " ((214,95+214,76+335,46)-(11,55+11,55))*1 |  | 742.07 | [12 empty] | VV | 2 | 2 | True | 0 | ROZPOCET
| VV |  | " Strop nad 5. NP " ((219,85+545,85)-(11,55+11,55))*1 |  | 742.6 | [12 empty] | VV | 2 | 2 | True | 0 | ROZPOCET
| VV |  | " Strop nad 6. NP " ((215,27+607,53)-(11,55+11,55))*1 |  | 799.7 | [12 empty] | VV | 2 | 2 | True | 0 | ROZPOCET
| VV |  | " Strop nad 7. NP " ((224,04+124,63+472,89)-(11,55))*1 |  | 810.01 | [12 empty] | VV | 2 | 2 | True | 0 | ROZPOCET
| VV |  | Součet |  | 5221.04 | [12 empty] | VV | 2 | 4 | True | 1 | ROZPOCET
90 | K | 611131125 | Podkladní a spojovací vrstva vnitřních omítaných ploch penetrace disperzní nanášená ručně schodišťových konstrukcí | m2 | 1223.501 |  | 0 | CS ÚRS 2025 01 |  | základní |  | 0 | 0.00026 | 0.31811 | 0 | 0 | 4 | K | 2 |  |  |  | ROZPOCET | 0 | 0 | 0 | 0 | 0 | 1 | 0 | 4 | 1783267114
| Online PSC |  | https://podminky.urs.cz/item/CS_URS_2025_01/611131125 | [14 empty] | Online PSC | 2
| VV |  | " Penetrační nátěr vnitřních schodišťových konstrukcí pod omítku " | [14 empty] | VV | 2 | 1 | True | 0 | ROZPOCET
| VV |  | " Ramena a mezipodsty " | [14 empty] | VV | 2 | 1 | True | 0 | ROZPOCET
| VV |  | " 1. NP " (((3,71*1,2)*2)+(1,35*2,7))*2 |  | 25.098 | [12 empty] | VV | 2 | 2 | True | 0 | ROZPOCET
| VV |  | " 2. NP " (((3,71*1,2)*2)+(1,35*2,7))*2 |  | 25.098 | [12 empty] | VV | 2 | 2 | True | 0 | ROZPOCET
| VV |  | " 3. NP " (((3,71*1,2)*2)+(1,35*2,7))*2 |  | 25.098 | [12 empty] | VV | 2 | 2 | True | 0 | ROZPOCET
| VV |  | " 4. NP " (((3,71*1,2)*2)+(1,35*2,7))*2 |  | 25.098 | [12 empty] | VV | 2 | 2 | True | 0 | ROZPOCET
| VV |  | " 5. NP " (((3,71*1,2)*2)+(1,35*2,7))*2 |  | 25.098 | [12 empty] | VV | 2 | 2 | True | 0 | ROZPOCET
| VV |  | " 6. NP " (((3,71*1,2)*2)+(1,35*2,7))*2 |  | 25.098 | [12 empty] | VV | 2 | 2 | True | 0 | ROZPOCET
| VV |  | " 7. NP " (((3,71*1,2)*2)+(1,35*2,7))*1 |  | 12.549 | [12 empty] | VV | 2 | 2 | True | 0 | ROZPOCET
| VV |  | Mezisoučet |  | 163.137 | [12 empty] | VV | 2 | 3 | True | 0 | ROZPOCET
| VV |  | " Schodišťové stěny " | [14 empty] | VV | 2 | 1 | True | 0 | ROZPOCET
| VV |  | " Schodiště S.01 " (21,2)*24,85 |  | 526.82 | [12 empty] | VV | 2 | 2 | True | 0 | ROZPOCET
| VV |  | " Schodiště S.02 " (18,8)*28,38 |  | 533.544 | [12 empty] | VV | 2 | 2 | True | 0 | ROZPOCET
| VV |  | Mezisoučet |  | 1060.364 | [12 empty] | VV | 2 | 3 | True | 0 | ROZPOCET
| VV |  | Součet |  | 1223.501 | [12 empty] | VV | 2 | 4 | True | 1 | ROZPOCET
91 | K | 611341125 | Omítka sádrová nebo vápenosádrová vnitřních ploch nanášená ručně jednovrstvá, tloušťky do 10 mm hladká schodišťových konstrukcí stropů, stěn, ramen nebo nosníků | m2 | 1223.501 |  | 0 | CS ÚRS 2025 01 |  | základní |  | 0 | 0.01103 | 13.4952 | 0 | 0 | 4 | K | 2 |  |  |  | ROZPOCET | 0 | 0 | 0 | 0 | 0 | 1 | 0 | 4 | 1855482016
| Online PSC |  | https://podminky.urs.cz/item/CS_URS_2025_01/611341125 | [14 empty] | Online PSC | 2
| VV |  | " Sádrová omítka vnitřních schodišťových konstrukcí v tl. do 10 mm. " | [14 empty] | VV | 2 | 1 | True | 0 | ROZPOCET
| VV |  | " Ramena a mezipodsty " | [14 empty] | VV | 2 | 1 | True | 0 | ROZPOCET
| VV |  | " 1. NP " (((3,71*1,2)*2)+(1,35*2,7))*2 |  | 25.098 | [12 empty] | VV | 2 | 2 | True | 0 | ROZPOCET
| VV |  | " 2. NP " (((3,71*1,2)*2)+(1,35*2,7))*2 |  | 25.098 | [12 empty] | VV | 2 | 2 | True | 0 | ROZPOCET
| VV |  | " 3. NP " (((3,71*1,2)*2)+(1,35*2,7))*2 |  | 25.098 | [12 empty] | VV | 2 | 2 | True | 0 | ROZPOCET
| VV |  | " 4. NP " (((3,71*1,2)*2)+(1,35*2,7))*2 |  | 25.098 | [12 empty] | VV | 2 | 2 | True | 0 | ROZPOCET
| VV |  | " 5. NP " (((3,71*1,2)*2)+(1,35*2,7))*2 |  | 25.098 | [12 empty] | VV | 2 | 2 | True | 0 | ROZPOCET
| VV |  | " 6. NP " (((3,71*1,2)*2)+(1,35*2,7))*2 |  | 25.098 | [12 empty] | VV | 2 | 2 | True | 0 | ROZPOCET
| VV |  | " 7. NP " (((3,71*1,2)*2)+(1,35*2,7))*1 |  | 12.549 | [12 empty] | VV | 2 | 2 | True | 0 | ROZPOCET
| VV |  | Mezisoučet |  | 163.137 | [12 empty] | VV | 2 | 3 | True | 0 | ROZPOCET
| VV |  | " Schodišťové stěny " | [14 empty] | VV | 2 | 1 | True | 0 | ROZPOCET
| VV |  | " Schodiště S.01 " (21,2)*24,85 |  | 526.82 | [12 empty] | VV | 2 | 2 | True | 0 | ROZPOCET
| VV |  | " Schodiště S.02 " (18,8)*28,38 |  | 533.544 | [12 empty] | VV | 2 | 2 | True | 0 | ROZPOCET
| VV |  | Mezisoučet |  | 1060.364 | [12 empty] | VV | 2 | 3 | True | 0 | ROZPOCET
| VV |  | Součet |  | 1223.501 | [12 empty] | VV | 2 | 4 | True | 1 | ROZPOCET
92 | K | 611341195 | Omítka sádrová nebo vápenosádrová vnitřních ploch nanášená ručně Příplatek k cenám za každých dalších i započatých 5 mm tloušťky omítky přes 10 mm schodišťových konstrukcí | m2 | 1223.501 |  | 0 | CS ÚRS 2025 01 |  | základní |  | 0 | 0.00552 | 6.7537 | 0 | 0 | 4 | K | 2 |  |  |  | ROZPOCET | 0 | 0 | 0 | 0 | 0 | 1 | 0 | 4 | -194245962
| Online PSC |  | https://podminky.urs.cz/item/CS_URS_2025_01/611341195 | [14 empty] | Online PSC | 2
| VV |  | " Příplatek k sádrové omítce vnitřních schodišťových konstrukcí za tl. přes 10 do 15 mm - 1× plocha " | [14 empty] | VV | 2 | 1 | True | 0 | ROZPOCET
| VV |  | " Ramena a mezipodsty " | [14 empty] | VV | 2 | 1 | True | 0 | ROZPOCET
| VV |  | " 1. NP " (((3,71*1,2)*2)+(1,35*2,7))*2 |  | 25.098 | [12 empty] | VV | 2 | 2 | True | 0 | ROZPOCET
| VV |  | " 2. NP " (((3,71*1,2)*2)+(1,35*2,7))*2 |  | 25.098 | [12 empty] | VV | 2 | 2 | True | 0 | ROZPOCET
| VV |  | " 3. NP " (((3,71*1,2)*2)+(1,35*2,7))*2 |  | 25.098 | [12 empty] | VV | 2 | 2 | True | 0 | ROZPOCET
| VV |  | " 4. NP " (((3,71*1,2)*2)+(1,35*2,7))*2 |  | 25.098 | [12 empty] | VV | 2 | 2 | True | 0 | ROZPOCET
| VV |  | " 5. NP " (((3,71*1,2)*2)+(1,35*2,7))*2 |  | 25.098 | [12 empty] | VV | 2 | 2 | True | 0 | ROZPOCET
| VV |  | " 6. NP " (((3,71*1,2)*2)+(1,35*2,7))*2 |  | 25.098 | [12 empty] | VV | 2 | 2 | True | 0 | ROZPOCET
| VV |  | " 7. NP " (((3,71*1,2)*2)+(1,35*2,7))*1 |  | 12.549 | [12 empty] | VV | 2 | 2 | True | 0 | ROZPOCET
| VV |  | Mezisoučet |  | 163.137 | [12 empty] | VV | 2 | 3 | True | 0 | ROZPOCET
| VV |  | " Schodišťové stěny " | [14 empty] | VV | 2 | 1 | True | 0 | ROZPOCET
| VV |  | " Schodiště S.01 " (21,2)*24,85 |  | 526.82 | [12 empty] | VV | 2 | 2 | True | 0 | ROZPOCET
| VV |  | " Schodiště S.02 " (18,8)*28,38 |  | 533.544 | [12 empty] | VV | 2 | 2 | True | 0 | ROZPOCET
| VV |  | Mezisoučet |  | 1060.364 | [12 empty] | VV | 2 | 3 | True | 0 | ROZPOCET
| VV |  | Součet |  | 1223.501 | [12 empty] | VV | 2 | 4 | True | 1 | ROZPOCET
93 | K | 612131121 | Podkladní a spojovací vrstva vnitřních omítaných ploch penetrace disperzní nanášená ručně stěn | m2 | 3149.073 |  | 0 | CS ÚRS 2025 01 |  | základní |  | 0 | 0.00026 | 0.81876 | 0 | 0 | 4 | K | 2 |  |  |  | ROZPOCET | 0 | 0 | 0 | 0 | 0 | 1 | 0 | 4 | 781940509
| Online PSC |  | https://podminky.urs.cz/item/CS_URS_2025_01/612131121 | [14 empty] | Online PSC | 2
| VV |  | " Penetrační nátěr vnitřních stěn pod omítku " | [14 empty] | VV | 2 | 1 | True | 0 | ROZPOCET
| VV |  | " Nové konstrukce " | [14 empty] | VV | 2 | 1 | True | 0 | ROZPOCET
| VV |  | " Vápenopískové cihly " (226,525+2,501)*1+(5,645)*2 |  | 240.316 | [12 empty] | VV | 2 | 2 | True | 0 | ROZPOCET
| VV |  | " Pórobetonové příčky - tl. 100 mm " (28,888)*2 |  | 57.776 | [12 empty] | VV | 2 | 2 | True | 0 | ROZPOCET
| VV |  | " Pórobetonové příčky - tl. 150 mm " ((14,175)/1,05)*2 |  | 27 | [12 empty] | VV | 2 | 2 | True | 0 | ROZPOCET
| VV |  | " Pórobetonové tvárnice " (9,8)*2 |  | 19.6 | [12 empty] | VV | 2 | 2 | True | 0 | ROZPOCET
| VV |  | " ŽB stěny " ((76,616+8,08)+68,7+68,469+88,95+88,909)*2 |  | 799.448 | [12 empty] | VV | 2 | 2 | True | 0 | ROZPOCET
| VV |  | " ŽB věnec " (71,8*0,2)*1 |  | 14.36 | [12 empty] | VV | 2 | 2 | True | 0 | ROZPOCET
| VV |  | " ŽB obvodové nosníky " ((0,75*116,9)+(0,4*5,02)+(0,6*2,4))*1 |  | 91.123 | [12 empty] | VV | 2 | 2 | True | 0 | ROZPOCET
| VV |  | Mezisoučet |  | 1249.623 | [12 empty] | VV | 2 | 3 | True | 0 | ROZPOCET
| VV |  | " Stávající ŽB stěny - mimo zohledněných ve schodišťových konstrukcích " | [14 empty] | VV | 2 | 1 | True | 0 | ROZPOCET
| VV |  | " 1. NP až 7. NP " ((11,45+20,45+5,55+5,5+6,75+5,55+9,1+16,65)*3,35)*7 |  | 1899.45 | [12 empty] | VV | 2 | 2 | True | 0 | ROZPOCET
| VV |  | Mezisoučet |  | 1899.45 | [12 empty] | VV | 2 | 3 | True | 0 | ROZPOCET
| VV |  | Součet |  | 3149.073 | [12 empty] | VV | 2 | 4 | True | 1 | ROZPOCET
94 | K | 612135101 | Hrubá výplň rýh maltou jakékoli šířky rýhy ve stěnách | m2 | 26 |  | 0 | CS ÚRS 2025 01 |  | základní |  | 0 | 0.056 | 1.456 | 0 | 0 | 4 | K | 2 |  |  |  | ROZPOCET | 0 | 0 | 0 | 0 | 0 | 1 | 0 | 4 | 153966176
| Online PSC |  | https://podminky.urs.cz/item/CS_URS_2025_01/612135101 | [14 empty] | Online PSC | 2
| P |  | Poznámka k položce: " POZN: S omítkou po záhozu rýh uvažováno v nových ommítkách stěn z důvodu provedení nových omítek v celé ploše. " | [14 empty] | P | 2
| VV |  | " Hrubá výplň rýh po osazení instalací před hlavními omítkami. " | [14 empty] | VV | 2 | 1 | True | 0 | ROZPOCET
| VV |  | " Výplň rýh po uložení kabeláže jako podkald pro omítky - š. 30 mm, dl 540 m. " 0,03*(540) |  | 16.2 | [12 empty] | VV | 2 | 2 | True | 0 | ROZPOCET
| VV |  | " Výplň rýh po uložení kabeláže jako podkald pro omítky - š. 70 mm, dl 140 m. " 0,07*(140) |  | 9.8 | [12 empty] | VV | 2 | 2 | True | 0 | ROZPOCET
| VV |  | Součet |  | 26 | [12 empty] | VV | 2 | 4 | True | 1 | ROZPOCET
95 | K | 612142001 | Pletivo vnitřních ploch v ploše nebo pruzích, na plném podkladu sklovláknité vtlačené do tmelu včetně tmelu stěn | m2 | 472.361 |  | 0 | CS ÚRS 2025 01 |  | základní |  | 0 | 0.00438 | 2.0689 | 0 | 0 | 4 | K | 2 |  |  |  | ROZPOCET | 0 | 0 | 0 | 0 | 0 | 1 | 0 | 4 | 403182015
| Online PSC |  | https://podminky.urs.cz/item/CS_URS_2025_01/612142001 | [14 empty] | Online PSC | 2
| VV |  | " Vyztužení nových omítek - uvažováno 15 % z ploch omístech stěn - např. při přechodech materiálů, apod. " | [14 empty] | VV | 2 | 1 | True | 0 | ROZPOCET
| VV |  | " Pletivo pod omítky stěn " (3149,073)*0,15 |  | 472.361 | [12 empty] | VV | 2 | 2 | True | 0 | ROZPOCET
| VV |  | Součet |  | 472.361 | [12 empty] | VV | 2 | 4 | True | 1 | ROZPOCET
96 | K | 612341121 | Omítka sádrová nebo vápenosádrová vnitřních ploch nanášená ručně jednovrstvá, tloušťky do 10 mm hladká svislých konstrukcí stěn | m2 | 3149.073 |  | 0 | CS ÚRS 2025 01 |  | základní |  | 0 | 0.01103 | 34.7343 | 0 | 0 | 4 | K | 2 |  |  |  | ROZPOCET | 0 | 0 | 0 | 0 | 0 | 1 | 0 | 4 | 696522333
| Online PSC |  | https://podminky.urs.cz/item/CS_URS_2025_01/612341121 | [14 empty] | Online PSC | 2
| VV |  | " Sádrová omítka stěn v tl. do 10 mm. " | [14 empty] | VV | 2 | 1 | True | 0 | ROZPOCET
| VV |  | " Nové konstrukce " | [14 empty] | VV | 2 | 1 | True | 0 | ROZPOCET
| VV |  | " Vápenopískové cihly " (226,525+2,501)*1+(5,645)*2 |  | 240.316 | [12 empty] | VV | 2 | 2 | True | 0 | ROZPOCET
| VV |  | " Pórobetonové příčky - tl. 100 mm " (28,888)*2 |  | 57.776 | [12 empty] | VV | 2 | 2 | True | 0 | ROZPOCET
| VV |  | " Pórobetonové příčky - tl. 100 mm " ((14,175)/1,05)*2 |  | 27 | [12 empty] | VV | 2 | 2 | True | 0 | ROZPOCET
| VV |  | " Pórobetonové tvárnice " (9,8)*2 |  | 19.6 | [12 empty] | VV | 2 | 2 | True | 0 | ROZPOCET
| VV |  | " ŽB stěny " ((76,616+8,08)+68,7+68,469+88,95+88,909)*2 |  | 799.448 | [12 empty] | VV | 2 | 2 | True | 0 | ROZPOCET
| VV |  | " ŽB věnec " (71,8*0,2)*1 |  | 14.36 | [12 empty] | VV | 2 | 2 | True | 0 | ROZPOCET
| VV |  | " ŽB obvodové nosníky " ((0,75*116,9)+(0,4*5,02)+(0,6*2,4))*1 |  | 91.123 | [12 empty] | VV | 2 | 2 | True | 0 | ROZPOCET
| VV |  | Mezisoučet |  | 1249.623 | [12 empty] | VV | 2 | 3 | True | 0 | ROZPOCET
| VV |  | " Stávající ŽB stěny - mimo zohledněných ve schodišťových konstrukcích " | [14 empty] | VV | 2 | 1 | True | 0 | ROZPOCET
| VV |  | " 1. NP až 7. NP " ((11,45+20,45+5,55+5,5+6,75+5,55+9,1+16,65)*3,35)*7 |  | 1899.45 | [12 empty] | VV | 2 | 2 | True | 0 | ROZPOCET
| VV |  | Mezisoučet |  | 1899.45 | [12 empty] | VV | 2 | 3 | True | 0 | ROZPOCET
| VV |  | Součet |  | 3149.073 | [12 empty] | VV | 2 | 4 | True | 1 | ROZPOCET
97 | K | 612341191 | Omítka sádrová nebo vápenosádrová vnitřních ploch nanášená ručně Příplatek k cenám za každých dalších i započatých 5 mm tloušťky omítky přes 10 mm stěn | m2 | 3149.073 |  | 0 | CS ÚRS 2025 01 |  | základní |  | 0 | 0.00552 | 17.3829 | 0 | 0 | 4 | K | 2 |  |  |  | ROZPOCET | 0 | 0 | 0 | 0 | 0 | 1 | 0 | 4 | 1478981400
| Online PSC |  | https://podminky.urs.cz/item/CS_URS_2025_01/612341191 | [14 empty] | Online PSC | 2
| VV |  | " Příplatek k sádrové omítce stěn za tl. přes 10 do 15 mm - 1× plocha " | [14 empty] | VV | 2 | 1 | True | 0 | ROZPOCET
| VV |  | " Nové konstrukce " | [14 empty] | VV | 2 | 1 | True | 0 | ROZPOCET
| VV |  | " Vápenopískové cihly " ((226,525+2,501)*1+(5,645)*2)*1 |  | 240.316 | [12 empty] | VV | 2 | 2 | True | 0 | ROZPOCET
| VV |  | " Pórobetonové příčky - tl. 100 mm " ((28,888)*2)*1 |  | 57.776 | [12 empty] | VV | 2 | 2 | True | 0 | ROZPOCET
| VV |  | " Pórobetonové příčky - tl. 100 mm " (((14,175)/1,05)*2)*1 |  | 27 | [12 empty] | VV | 2 | 2 | True | 0 | ROZPOCET
| VV |  | " Pórobetonové tvárnice " ((9,8)*2)*1 |  | 19.6 | [12 empty] | VV | 2 | 2 | True | 0 | ROZPOCET
| VV |  | " ŽB stěny " (((76,616+8,08)+68,7+68,469+88,95+88,909)*2)*1 |  | 799.448 | [12 empty] | VV | 2 | 2 | True | 0 | ROZPOCET
| VV |  | " ŽB věnec " ((71,8*0,2)*1 )*1 |  | 14.36 | [12 empty] | VV | 2 | 2 | True | 0 | ROZPOCET
| VV |  | " ŽB obvodové nosníky " (((0,75*116,9)+(0,4*5,02)+(0,6*2,4))*1 )*1 |  | 91.123 | [12 empty] | VV | 2 | 2 | True | 0 | ROZPOCET
| VV |  | Mezisoučet |  | 1249.623 | [12 empty] | VV | 2 | 3 | True | 0 | ROZPOCET
| VV |  | " Stávající ŽB stěny - mimo zohledněných ve schodišťových konstrukcích " | [14 empty] | VV | 2 | 1 | True | 0 | ROZPOCET
| VV |  | " 1. NP až 7. NP " (((11,45+20,45+5,55+5,5+6,75+5,55+9,1+16,65)*3,35)*7)*1 |  | 1899.45 | [12 empty] | VV | 2 | 2 | True | 0 | ROZPOCET
| VV |  | Mezisoučet |  | 1899.45 | [12 empty] | VV | 2 | 3 | True | 0 | ROZPOCET
| VV |  | Součet |  | 3149.073 | [12 empty] | VV | 2 | 4 | True | 1 | ROZPOCET
98 | K | 613131121 | Podkladní a spojovací vrstva vnitřních omítaných ploch penetrace disperzní nanášená ručně pilířů nebo sloupů | m2 | 1168.48 |  | 0 | CS ÚRS 2025 01 |  | základní |  | 0 | 0.00026 | 0.3038 | 0 | 0 | 4 | K | 2 |  |  |  | ROZPOCET | 0 | 0 | 0 | 0 | 0 | 1 | 0 | 4 | 978947108
| Online PSC |  | https://podminky.urs.cz/item/CS_URS_2025_01/613131121 | [14 empty] | Online PSC | 2
| VV |  | " Penetrační nátěr vnitřních sloupů a pilířů pod omítku " | [14 empty] | VV | 2 | 1 | True | 0 | ROZPOCET
| VV |  | " 1. NP " ((0,4*2+0,6*2)*3,35)*8+((0,45*4)*3,35)*20 |  | 174.2 | [12 empty] | VV | 2 | 2 | True | 0 | ROZPOCET
| VV |  | " 2. NP " ((0,4*2+0,6*2)*3,35)*4+((0,45*4)*3,35)*22 |  | 159.46 | [12 empty] | VV | 2 | 2 | True | 0 | ROZPOCET
| VV |  | " 3. NP " ((0,4*2+0,6*2)*3,35)*4+((0,45*4)*3,35)*22 |  | 159.46 | [12 empty] | VV | 2 | 2 | True | 0 | ROZPOCET
| VV |  | " 4. NP " ((0,45*4)*3,35)*28 |  | 168.84 | [12 empty] | VV | 2 | 2 | True | 0 | ROZPOCET
| VV |  | " 5. NP " ((0,45*4)*3,35)*28 |  | 168.84 | [12 empty] | VV | 2 | 2 | True | 0 | ROZPOCET
| VV |  | " 6. NP " ((0,45*4)*3,35)*28 |  | 168.84 | [12 empty] | VV | 2 | 2 | True | 0 | ROZPOCET
| VV |  | " 7. NP " ((0,45*4)*3,35)*28 |  | 168.84 | [12 empty] | VV | 2 | 2 | True | 0 | ROZPOCET
| VV |  | Součet |  | 1168.48 | [12 empty] | VV | 2 | 4 | True | 1 | ROZPOCET
99 | K | 613341121 | Omítka sádrová nebo vápenosádrová vnitřních ploch nanášená ručně jednovrstvá, tloušťky do 10 mm hladká svislých konstrukcí pilířů nebo sloupů | m2 | 1168.48 |  | 0 | CS ÚRS 2025 01 |  | základní |  | 0 | 0.01103 | 12.8883 | 0 | 0 | 4 | K | 2 |  |  |  | ROZPOCET | 0 | 0 | 0 | 0 | 0 | 1 | 0 | 4 | 2143374401
| Online PSC |  | https://podminky.urs.cz/item/CS_URS_2025_01/613341121 | [14 empty] | Online PSC | 2
| VV |  | " Sádrová omítka sloupů a pilířů v tl. do 10 mm. " | [14 empty] | VV | 2 | 1 | True | 0 | ROZPOCET
| VV |  | " 1. NP " ((0,4*2+0,6*2)*3,35)*8+((0,45*4)*3,35)*20 |  | 174.2 | [12 empty] | VV | 2 | 2 | True | 0 | ROZPOCET
| VV |  | " 2. NP " ((0,4*2+0,6*2)*3,35)*4+((0,45*4)*3,35)*22 |  | 159.46 | [12 empty] | VV | 2 | 2 | True | 0 | ROZPOCET
| VV |  | " 3. NP " ((0,4*2+0,6*2)*3,35)*4+((0,45*4)*3,35)*22 |  | 159.46 | [12 empty] | VV | 2 | 2 | True | 0 | ROZPOCET
| VV |  | " 4. NP " ((0,45*4)*3,35)*28 |  | 168.84 | [12 empty] | VV | 2 | 2 | True | 0 | ROZPOCET
| VV |  | " 5. NP " ((0,45*4)*3,35)*28 |  | 168.84 | [12 empty] | VV | 2 | 2 | True | 0 | ROZPOCET
| VV |  | " 6. NP " ((0,45*4)*3,35)*28 |  | 168.84 | [12 empty] | VV | 2 | 2 | True | 0 | ROZPOCET
| VV |  | " 7. NP " ((0,45*4)*3,35)*28 |  | 168.84 | [12 empty] | VV | 2 | 2 | True | 0 | ROZPOCET
| VV |  | Součet |  | 1168.48 | [12 empty] | VV | 2 | 4 | True | 1 | ROZPOCET
100 | K | 613341191 | Omítka sádrová nebo vápenosádrová vnitřních ploch nanášená ručně Příplatek k cenám za každých dalších i započatých 5 mm tloušťky omítky přes 10 mm pilířů nebo sloupů | m2 | 1168.48 |  | 0 | CS ÚRS 2025 01 |  | základní |  | 0 | 0.00552 | 6.45 | 0 | 0 | 4 | K | 2 |  |  |  | ROZPOCET | 0 | 0 | 0 | 0 | 0 | 1 | 0 | 4 | -987567310
| Online PSC |  | https://podminky.urs.cz/item/CS_URS_2025_01/613341191 | [14 empty] | Online PSC | 2
| VV |  | " Příplatek k sádrové omítce sloupů a pilířů za tl. přes 10 do 15 mm - 1× plocha " | [14 empty] | VV | 2 | 1 | True | 0 | ROZPOCET
| VV |  | " 1. NP " (((0,4*2+0,6*2)*3,35)*8+((0,45*4)*3,35)*20)*1 |  | 174.2 | [12 empty] | VV | 2 | 2 | True | 0 | ROZPOCET
| VV |  | " 2. NP " (((0,4*2+0,6*2)*3,35)*4+((0,45*4)*3,35)*22)*1 |  | 159.46 | [12 empty] | VV | 2 | 2 | True | 0 | ROZPOCET
| VV |  | " 3. NP " (((0,4*2+0,6*2)*3,35)*4+((0,45*4)*3,35)*22)*1 |  | 159.46 | [12 empty] | VV | 2 | 2 | True | 0 | ROZPOCET
| VV |  | " 4. NP " (((0,45*4)*3,35)*28)*1 |  | 168.84 | [12 empty] | VV | 2 | 2 | True | 0 | ROZPOCET
| VV |  | " 5. NP " (((0,45*4)*3,35)*28)*1 |  | 168.84 | [12 empty] | VV | 2 | 2 | True | 0 | ROZPOCET
| VV |  | " 6. NP " (((0,45*4)*3,35)*28)*1 |  | 168.84 | [12 empty] | VV | 2 | 2 | True | 0 | ROZPOCET
| VV |  | " 7. NP " (((0,45*4)*3,35)*28)*1 |  | 168.84 | [12 empty] | VV | 2 | 2 | True | 0 | ROZPOCET
| VV |  | Součet |  | 1168.48 | [12 empty] | VV | 2 | 4 | True | 1 | ROZPOCET
101 | K | 619999091 SPC | Příplatek k omítce vnitřních stěn za použití podomítkových rohovníků proti poškození rohů a veškerých dalších profilů a lišt kolem otvorů | m2 | 3043.59 |  | 0 | vlastní |  | základní |  | 0 | 0 | 0 | 0 | 0 | 4 | K | 2 |  |  |  | ROZPOCET | 0 | 0 | 0 | 0 | 0 | 1 | 0 | 4 | -853006565
| P |  | Poznámka k položce: " Příplatek za použití veškerých ochranných profilů nutných k omítání. Např.: - profily okolo oken a dveří - začišťovací, dilatační, ukončovací apod.; - podomítkové rohovníky (rohové profily) s perlinkou na rohy, nadpraží, apod.; - dilatační profily; - případné omítníky; - přesun hmot; - další veškeré nutné prvky a profily potřebné pro omítání. " | [14 empty] | P | 2
| VV |  | " Příplatek k omítkám stěn za veškeré nutné prvky a profily " (3043,59) |  | 3043.59 | [12 empty] | VV | 2 | 2 | True | 0 | ROZPOCET
| VV |  | Součet |  | 3043.59 | [12 empty] | VV | 2 | 4 | True | 1 | ROZPOCET
| VV |  | " POZN: Výměra vztažena na celkovou plochu omítek. " | [14 empty] | VV | 2 | 1 | True | 0 | ROZPOCET
102 | K | 619999092 SPC | Příplatek k omítce vnitřních sloupů a pilířů za použití podomítkových rohovníků proti poškození rohů a veškerých dalších profilů a lišt kolem otvorů | m2 | 1168.48 |  | 0 | vlastní |  | základní |  | 0 | 0 | 0 | 0 | 0 | 4 | K | 2 |  |  |  | ROZPOCET | 0 | 0 | 0 | 0 | 0 | 1 | 0 | 4 | -1293486259
| P |  | Poznámka k položce: " Příplatek za použití veškerých ochranných profilů nutných k omítání. Např.: - profily okolo oken a dveří - začišťovací, dilatační, ukončovací apod.; - podomítkové rohovníky (rohové profily) s perlinkou na rohy, nadpraží, apod.; - dilatační profily; - případné omítníky; - přesun hmot; - další veškeré nutné prvky a profily potřebné pro omítání. " | [14 empty] | P | 2
| VV |  | " Příplatek k omítkám sloupů a pilířů za veškeré nutné prvky a profily " (1168,48) |  | 1168.48 | [12 empty] | VV | 2 | 2 | True | 0 | ROZPOCET
| VV |  | Součet |  | 1168.48 | [12 empty] | VV | 2 | 4 | True | 1 | ROZPOCET
| VV |  | " POZN: Výměra vztažena na celkovou plochu omítek. " | [14 empty] | VV | 2 | 1 | True | 0 | ROZPOCET
103 | K | 622242011 RTO | Montáž kontaktního zateplení vnějšího a vnitřního ostění, nadpraží nebo parapetu lepením z desek kalcium-silikátových (dodávka ve specifikaci) hloubky špalet do 200 mm, tloušťky desek přes 40 do 80 mm | m | 15.54 |  | 0 | vlastní |  | základní |  | 0 | 0.00258 | 0.040093 | 0 | 0 | 4 | K | 2 |  |  |  | ROZPOCET | 0 | 0 | 0 | 0 | 0 | 1 | 0 | 4 | 616452270
| VV |  | " Montáž zateplení nadpraží dveří pro výtahové šachty z pórobetonových TI desek - tl. 60 mm. " | [14 empty] | VV | 2 | 1 | True | 0 | ROZPOCET
| VV |  | " Nadpraží dveří pro výtah V.01 " (0,96)*7 |  | 6.72 | [12 empty] | VV | 2 | 2 | True | 0 | ROZPOCET
| VV |  | " Nadpraží dveří pro výtah V.02 " (1,26)*7 |  | 8.82 | [12 empty] | VV | 2 | 2 | True | 0 | ROZPOCET
| VV |  | Součet |  | 15.54 | [12 empty] | VV | 2 | 4 | True | 1 | ROZPOCET
104 | M | 63152246 | deska tepelně izolační minerální kalcium-silikátová λ=0,043 tl 60mm | m2 | 2.68 |  | 0 | CS ÚRS 2025 01 |  | základní |  | 0 | 0.00872 | 0.02337 | 0 | 0 | 8 | M | 2 |  |  |  | ROZPOCET | 0 | 0 | 0 | 0 | 0 | 1 | 0 | 4 | -1931038542
| VV |  | " Dodávka zateplení nadpraží dveří pro výtahové šachty z pórobetonových TI desek - tl. 60 mm. " | [14 empty] | VV | 2 | 1 | True | 0 | ROZPOCET
| VV |  | " Nadpraží dveří pro výtah V.01 " (((0,96)*7)*0,15)*1,15 |  | 1.159 | [12 empty] | VV | 2 | 2 | True | 0 | ROZPOCET
| VV |  | " Nadpraží dveří pro výtah V.02 " (((1,26)*7)*0,15)*1,15 |  | 1.521 | [12 empty] | VV | 2 | 2 | True | 0 | ROZPOCET
| VV |  | Součet |  | 2.68 | [12 empty] | VV | 2 | 4 | True | 1 | ROZPOCET
105 | K | 629991011 | Zakrytí vnějších ploch před znečištěním včetně pozdějšího odkrytí výplní otvorů a svislých ploch fólií přilepenou lepící páskou | m2 | 106.5 |  | 0 | CS ÚRS 2025 01 |  | základní |  | 0 | 2e-05 | 0.00213 | 1e-05 | 0.001065 | 4 | K | 2 |  |  |  | ROZPOCET | 0 | 0 | 0 | 0 | 0 | 1 | 0 | 4 | 1404918069
| Online PSC |  | https://podminky.urs.cz/item/CS_URS_2025_01/629991011 | [14 empty] | Online PSC | 2
| VV |  | " Zakrytí otvorů před prováděním fasády (omítky, fasádní barvy) proti znečištění " | [14 empty] | VV | 2 | 1 | True | 0 | ROZPOCET
| VV |  | " Zakrytí oken v 1. NP " ((4,85*1,3)*5+(1,25*1,3)*4+(2,45*1,3)*3+(3,65*1,3)*3+(6,05*1,3)*3+(1,25*1,3)*1+(4,85*1,3)*1) |  | 93.34 | [12 empty] | VV | 2 | 2 | True | 0 | ROZPOCET
| VV |  | " Zakrytí dveří v 1. NP " (1,1*2,65)+(1,45*2,85)*2+(0,9*2,2) |  | 13.16 | [12 empty] | VV | 2 | 2 | True | 0 | ROZPOCET
| VV |  | Součet |  | 106.5 | [12 empty] | VV | 2 | 4 | True | 1 | ROZPOCET
106 | K | 634911901 SPC | Řezání dilatačních / smršťovacích spár v potěru / mazanině vč. jejich výplně | m | 377.52 |  | 0 | vlastní |  | základní |  | 0 | 0 | 0 | 0 | 0 | 4 | K | 2 |  |  |  | ROZPOCET | 0 | 0 | 0 | 0 | 0 | 1 | 0 | 4 | -994706256
| P |  | Poznámka k položce: " V ceně veškeré nutné práce související s vyřezáním dilatačních spár a jejich vyplněním (např. řezání, vyčištění, vyplnění, ochrana hran řezání apod.). V ceně také přesun hmot, odvoz a likvidace suti. " " Včetně naložení, svislého a vodorovného přesunu suti, odvoz stavební suti. Likvidace v souladu se zákonem č. 541/2020 Sb. O odpadech vč. správného začlenění dle přílohy č. 1 vyhlášky č. 8/2021 o Katalogu odpadů a posuzování vlastností odpadů (Katalog odpadů). Likvidace dle technologie na místa určené zhotovitelem, včetně poplatků za uložení odpadu. " " POZN: Uvažováno s řezáním v místnostech s potěrem / mazaninou plochy nad 40,0 m2 (s výjimkou ploch pod litým teracem, kde je uvažována plocha max 25 m2 dle teraca) či celistvých místností, bez dveří, apod. Jedná se o plochy uvažované rozpočtem, pro skutečné řezání je nutno mít hotov např. spárořez. " | [14 empty] | P | 2
| VV |  | " Vyřezání nutných dilatačních / smršťovacích spár v potěru či mazanině a jejich vyčištění z důvodu dilatace vč. jejich výplně pružným materiálem " | [14 empty] | VV | 2 | 1 | True | 0 | ROZPOCET
| VV |  | " Řezání spár v potěru či betonu podlah. " | [14 empty] | VV | 2 | 1 | True | 0 | ROZPOCET
| VV |  | " 1. NP " (6,675+6,58+6,65+1,8+1,8+5,625+2,18+6,58+5,725+2,525) |  | 46.14 | [12 empty] | VV | 2 | 2 | True | 0 | ROZPOCET
| VV |  | " 2. NP " (12,9+6,65+5,81+5,81+5,175+2,5+2,5+1,7+6,205) |  | 49.25 | [12 empty] | VV | 2 | 2 | True | 0 | ROZPOCET
| VV |  | " 3. NP " (6,18+6,55+5,905+5,25+6,205+5,555+1,7+2,5+2,605) |  | 42.45 | [12 empty] | VV | 2 | 2 | True | 0 | ROZPOCET
| VV |  | " 4. NP " (4,85+6,505+6,505+4,75+6,43+6,505+1,7+2,5+2,5+2,45+2,475+1,75) |  | 48.92 | [12 empty] | VV | 2 | 2 | True | 0 | ROZPOCET
| VV |  | " 5. NP " (6,505+6,2+6,505+4,75+4,75+6,505+5,85+4,85+1,7+2,5+2,5+2,45+2,475+1,7) |  | 59.24 | [12 empty] | VV | 2 | 2 | True | 0 | ROZPOCET
| VV |  | " 6. NP " (7,71+7,71+7,705+7,71+5,585+5,555+2,5+2,5+2,45+2,475+2,35+1,7) |  | 55.95 | [12 empty] | VV | 2 | 2 | True | 0 | ROZPOCET
| VV |  | " 7. NP " (7,71+7,62+5,25+1,135+7,71+2,5+2,45+3,125+2,35+1,7+2,5+7,71+4,15+4,15+7,71) |  | 67.77 | [12 empty] | VV | 2 | 2 | True | 0 | ROZPOCET
| VV |  | " 8. NP " (2,55+5,25) |  | 7.8 | [12 empty] | VV | 2 | 2 | True | 0 | ROZPOCET
| VV |  | Součet |  | 377.52 | [12 empty] | VV | 2 | 4 | True | 1 | ROZPOCET
107 | K | 634911951 SPC | Řezání dilatačních / smršťovacích spár v litém teracu vč. jejich výplně | m | 21.795 |  | 0 | vlastní |  | základní |  | 0 | 0 | 0 | 0 | 0 | 4 | K | 2 |  |  |  | ROZPOCET | 0 | 0 | 0 | 0 | 0 | 1 | 0 | 4 | 2143438471
| P |  | Poznámka k položce: " V ceně veškeré nutné práce související s vyřezáním dilatačních spár a jejich vyplněním (např. řezání, vyčištění, vyplnění, ochrana hran řezání apod.). V ceně také přesun hmot, odvoz a likvidace suti. " " Včetně naložení, svislého a vodorovného přesunu suti, odvoz stavební suti. Likvidace v souladu se zákonem č. 541/2020 Sb. O odpadech vč. správného začlenění dle přílohy č. 1 vyhlášky č. 8/2021 o Katalogu odpadů a posuzování vlastností odpadů (Katalog odpadů). Likvidace dle technologie na místa určené zhotovitelem, včetně poplatků za uložení odpadu. " " POZN: Uvažováno s řezáním v místnostech litým teracem plochy nad 25,0 m2 či celistvých místností, bez dveří, apod. Jedná se o plochy uvažované rozpočtem, pro skutečné řezání je nutno mít hotov např. spárořez. " | [14 empty] | P | 2
| VV |  | " Vyřezání nutných dilatačních / smršťovacích spár v potěru či mazanině a jejich vyčištění z důvodu dilatace vč. jejich výplně pružným materiálem " | [14 empty] | VV | 2 | 1 | True | 0 | ROZPOCET
| VV |  | " Řezání spár v litém teracu podlah. " | [14 empty] | VV | 2 | 1 | True | 0 | ROZPOCET
| VV |  | " 2. NP " (5,81+5,81+5,175+2,5+2,5) |  | 21.795 | [12 empty] | VV | 2 | 2 | True | 0 | ROZPOCET
| VV |  | Součet |  | 21.795 | [12 empty] | VV | 2 | 4 | True | 1 | ROZPOCET
| D | 9 | Ostatní konstrukce a práce, bourání |  |  |  | 0 |  |  |  |  | 0 |  | 19.81 |  | 6.2072 | 1 | D | 1 |  |  |  | ROZPOCET | [6 empty] | 0
108 | K | 941311113 | Lešení řadové modulové lehké pracovní s podlahami s provozním zatížením tř. 3 do 200 kg/m2 šířky tř. SW06 od 0,6 do 0,9 m výšky přes 25 do 40 m montáž | m2 | 4486.62 |  | 0 | CS ÚRS 2025 01 |  | základní |  | 0 | 0 | 0 | 0 | 0 | 4 | K | 2 |  |  |  | ROZPOCET | 0 | 0 | 0 | 0 | 0 | 1 | 0 | 4 | -1252028294
| Online PSC |  | https://podminky.urs.cz/item/CS_URS_2025_01/941311113 | [14 empty] | Online PSC | 2
| P |  | Poznámka k položce: " Venkovní lešení včetně ochranného zábradlí, podlahových zarážek, závětrování, zakrývání otvorů, prvků a konstrukcí proti znečištění a poškození." " V ceně náklady na dopravu, montáž, opotřebení, doby pronájmu lešení a demontáž lešení " | [14 empty] | P | 2
| VV |  | " Montáž venkovního lešení pro bourací práce " | [14 empty] | VV | 2 | 1 | True | 0 | ROZPOCET
| VV |  | " Montáž venkovního lešení - pro 1. NP až 5. NP " (136,4)*17,25 |  | 2352.9 | [12 empty] | VV | 2 | 2 | True | 0 | ROZPOCET
| VV |  | " Montáž venkovního lešení - pro 6. NP a 7. NP " (140,4)*(10,9+2,0) |  | 1811.16 | [12 empty] | VV | 2 | 2 | True | 0 | ROZPOCET
| VV |  | " Montáž venkovního lešení - pro 8. NP " (76,8)*4,2 |  | 322.56 | [12 empty] | VV | 2 | 2 | True | 0 | ROZPOCET
| VV |  | Součet |  | 4486.62 | [12 empty] | VV | 2 | 4 | True | 1 | ROZPOCET
| VV |  | " POZN: Za překlenutí předstupujícího podlaží v 6. a 7. NP je výška lešení navýšena o 2 m => o jedno pole po celém obvodě za překlenutí z 5. NP " | [14 empty] | VV | 2 | 1 | True | 0 | ROZPOCET
109 | K | 941311213 | Lešení řadové modulové lehké pracovní s podlahami s provozním zatížením tř. 3 do 200 kg/m2 šířky tř. SW06 od 0,6 do 0,9 m výšky přes 25 do 40 m příplatek k ceně za každý den použití | m2 | 538394.4 |  | 0 | CS ÚRS 2025 01 |  | základní |  | 0 | 0 | 0 | 0 | 0 | 4 | K | 2 |  |  |  | ROZPOCET | 0 | 0 | 0 | 0 | 0 | 1 | 0 | 4 | -382118864
| Online PSC |  | https://podminky.urs.cz/item/CS_URS_2025_01/941311213 | [14 empty] | Online PSC | 2
| VV |  | " Příplatek k pronájmu lešení - předpoklad 120 dní " (4486,62)*120 |  | 538394.4 | [12 empty] | VV | 2 | 2 | True | 0 | ROZPOCET
| VV |  | Součet |  | 538394.4 | [12 empty] | VV | 2 | 4 | True | 1 | ROZPOCET
110 | K | 941311813 | Lešení řadové modulové lehké pracovní s podlahami s provozním zatížením tř. 3 do 200 kg/m2 šířky tř. SW06 od 0,6 do 0,9 m výšky přes 25 do 40 m demontáž | m2 | 4486.62 |  | 0 | CS ÚRS 2025 01 |  | základní |  | 0 | 0 | 0 | 0 | 0 | 4 | K | 2 |  |  |  | ROZPOCET | 0 | 0 | 0 | 0 | 0 | 1 | 0 | 4 | 1151436964
| Online PSC |  | https://podminky.urs.cz/item/CS_URS_2025_01/941311813 | [14 empty] | Online PSC | 2
| P |  | Poznámka k položce: " Součástí ceny demontáže je zapravení otvorů po lešenářských kotvách systémovými ucpávkami a jejich povrchová úprava." | [14 empty] | P | 2
| VV |  | " Demontáž lešení " (4486,62) |  | 4486.62 | [12 empty] | VV | 2 | 2 | True | 0 | ROZPOCET
| VV |  | Součet |  | 4486.62 | [12 empty] | VV | 2 | 4 | True | 1 | ROZPOCET
111 | K | 944511111 | Síť ochranná zavěšená na konstrukci lešení z textilie z umělých vláken montáž | m2 | 4486.62 |  | 0 | CS ÚRS 2025 01 |  | základní |  | 0 | 0 | 0 | 0 | 0 | 4 | K | 2 |  |  |  | ROZPOCET | 0 | 0 | 0 | 0 | 0 | 1 | 0 | 4 | -1843568249
| Online PSC |  | https://podminky.urs.cz/item/CS_URS_2025_01/944511111 | [14 empty] | Online PSC | 2
| VV |  | " Montáž ochranné sítě na lešení " | [14 empty] | VV | 2 | 1 | True | 0 | ROZPOCET
| VV |  | " Montáž ochranné sítě - pro 1. NP až 5. NP " (136,4)*17,25 |  | 2352.9 | [12 empty] | VV | 2 | 2 | True | 0 | ROZPOCET
| VV |  | " Montáž ochranné sítě - pro 6. NP a 7. NP " (140,4)*(10,9+2,0) |  | 1811.16 | [12 empty] | VV | 2 | 2 | True | 0 | ROZPOCET
| VV |  | " Montáž ochranné sítě - pro 8. NP " (76,8)*4,2 |  | 322.56 | [12 empty] | VV | 2 | 2 | True | 0 | ROZPOCET
| VV |  | Součet |  | 4486.62 | [12 empty] | VV | 2 | 4 | True | 1 | ROZPOCET
| VV |  | " POZN: Za překlenutí předstupujícího podlaží v 6. a 7. NP je výška navýšena o 2 m => o jedno pole po celém obvodě za překlenutí z 5. NP " | [14 empty] | VV | 2 | 1 | True | 0 | ROZPOCET
112 | K | 944511211 | Síť ochranná zavěšená na konstrukci lešení z textilie z umělých vláken příplatek k ceně za každý den použití | m2 | 538394.4 |  | 0 | CS ÚRS 2025 01 |  | základní |  | 0 | 0 | 0 | 0 | 0 | 4 | K | 2 |  |  |  | ROZPOCET | 0 | 0 | 0 | 0 | 0 | 1 | 0 | 4 | -1283433862
| Online PSC |  | https://podminky.urs.cz/item/CS_URS_2025_01/944511211 | [14 empty] | Online PSC | 2
| VV |  | " Příplatek k pronájmu ochranné sítě - předpoklad 120 dní " (4486,62)*120 |  | 538394.4 | [12 empty] | VV | 2 | 2 | True | 0 | ROZPOCET
| VV |  | Součet |  | 538394.4 | [12 empty] | VV | 2 | 4 | True | 1 | ROZPOCET
113 | K | 944511811 | Síť ochranná zavěšená na konstrukci lešení z textilie z umělých vláken demontáž | m2 | 4486.62 |  | 0 | CS ÚRS 2025 01 |  | základní |  | 0 | 0 | 0 | 0 | 0 | 4 | K | 2 |  |  |  | ROZPOCET | 0 | 0 | 0 | 0 | 0 | 1 | 0 | 4 | -1976854035
| Online PSC |  | https://podminky.urs.cz/item/CS_URS_2025_01/944511811 | [14 empty] | Online PSC | 2
| VV |  | " Demontáž ochranné sítě " (4486,62) |  | 4486.62 | [12 empty] | VV | 2 | 2 | True | 0 | ROZPOCET
| VV |  | Součet |  | 4486.62 | [12 empty] | VV | 2 | 4 | True | 1 | ROZPOCET
114 | K | 944711112 | Stříška záchytná zřizovaná současně s lehkým nebo těžkým lešením šířky přes 1,5 do 2,0 m montáž | m | 26.25 |  | 0 | CS ÚRS 2025 01 |  | základní |  | 0 | 0 | 0 | 0 | 0 | 4 | K | 2 |  |  |  | ROZPOCET | 0 | 0 | 0 | 0 | 0 | 1 | 0 | 4 | -1418783372
| Online PSC |  | https://podminky.urs.cz/item/CS_URS_2025_01/944711112 | [14 empty] | Online PSC | 2
| VV |  | " Montáž záchytné stříšky v místech vchodů " (2,8+5,0)+(18,45) |  | 26.25 | [12 empty] | VV | 2 | 2 | True | 0 | ROZPOCET
| VV |  | Součet |  | 26.25 | [12 empty] | VV | 2 | 4 | True | 1 | ROZPOCET
115 | K | 944711212 | Stříška záchytná zřizovaná současně s lehkým nebo těžkým lešením šířky přes 1,5 do 2,0 m příplatek k ceně za každý den použití | m | 3150 |  | 0 | CS ÚRS 2025 01 |  | základní |  | 0 | 0 | 0 | 0 | 0 | 4 | K | 2 |  |  |  | ROZPOCET | 0 | 0 | 0 | 0 | 0 | 1 | 0 | 4 | 337590104
| Online PSC |  | https://podminky.urs.cz/item/CS_URS_2025_01/944711212 | [14 empty] | Online PSC | 2
| VV |  | " Příplatek z záchytné stříšce za každý den použití - předpoklad 120 dní " (26,25)*120 |  | 3150 | [12 empty] | VV | 2 | 2 | True | 0 | ROZPOCET
| VV |  | Součet |  | 3150 | [12 empty] | VV | 2 | 4 | True | 1 | ROZPOCET
116 | K | 944711812 | Stříška záchytná zřizovaná současně s lehkým nebo těžkým lešením šířky přes 1,5 do 2,0 m demontáž | m | 26.25 |  | 0 | CS ÚRS 2025 01 |  | základní |  | 0 | 0 | 0 | 0 | 0 | 4 | K | 2 |  |  |  | ROZPOCET | 0 | 0 | 0 | 0 | 0 | 1 | 0 | 4 | 1623920872
| Online PSC |  | https://podminky.urs.cz/item/CS_URS_2025_01/944711812 | [14 empty] | Online PSC | 2
| VV |  | " Demontáž záchytné stříšky " (26,25) |  | 26.25 | [12 empty] | VV | 2 | 2 | True | 0 | ROZPOCET
| VV |  | Součet |  | 26.25 | [12 empty] | VV | 2 | 4 | True | 1 | ROZPOCET
117 | K | 945412113 | Teleskopická hydraulická montážní plošina na samohybném podvozku, s otočným košem výšky zdvihu do 32 m | den | 30 |  | 0 | CS ÚRS 2025 01 |  | základní |  | 0 | 0 | 0 | 0 | 0 | 4 | K | 2 |  |  |  | ROZPOCET | 0 | 0 | 0 | 0 | 0 | 1 | 0 | 4 | 506756279
| Online PSC |  | https://podminky.urs.cz/item/CS_URS_2025_01/945412113 | [14 empty] | Online PSC | 2
| VV |  | " Teleskopická hydraulická plošina " | [14 empty] | VV | 2 | 1 | True | 0 | ROZPOCET
| VV |  | " Hydraulická plošina jako pomoc při montáži obvodové konstrukce - předpoklad 1 ks na 30 dní " (30)*1 |  | 30 | [12 empty] | VV | 2 | 2 | True | 0 | ROZPOCET
| VV |  | Součet |  | 30 | [12 empty] | VV | 2 | 4 | True | 1 | ROZPOCET
118 | K | 949101111 | Lešení pomocné pracovní pro objekty pozemních staveb pro zatížení do 150 kg/m2, o výšce lešeňové podlahy do 1,9 m | m2 | 5487.28 |  | 0 | CS ÚRS 2025 01 |  | základní |  | 0 | 0 | 0 | 0 | 0 | 4 | K | 2 |  |  |  | ROZPOCET | 0 | 0 | 0 | 0 | 0 | 1 | 0 | 4 | -533551846
| Online PSC |  | https://podminky.urs.cz/item/CS_URS_2025_01/949101111 | [14 empty] | Online PSC | 2
| P |  | Poznámka k položce: " POZN: V ceně náklady na dopravu, montáž, opotřebení, doby pronájmu lešení a demontáž lešení " | [14 empty] | P | 2
| VV |  | " Interiérové pomocné lešení pro stavební práce. " | [14 empty] | VV | 2 | 1 | True | 0 | ROZPOCET
| VV |  | " Vnitřní lešení - 1. NP " (307,39+16,5+358,61+97,02) |  | 779.52 | [12 empty] | VV | 2 | 2 | True | 0 | ROZPOCET
| VV |  | " Vnitřní lešení - 2. NP " (287,16+242,16+97,6+34,4+75,24) |  | 736.56 | [12 empty] | VV | 2 | 2 | True | 0 | ROZPOCET
| VV |  | " Vnitřní lešení - 3. NP " (198,6+75,78+410,77) |  | 685.15 | [12 empty] | VV | 2 | 2 | True | 0 | ROZPOCET
| VV |  | " Vnitřní lešení - 4. NP " (216,31+214,76+335,78) |  | 766.85 | [12 empty] | VV | 2 | 2 | True | 0 | ROZPOCET
| VV |  | " Vnitřní lešení - 5. NP " (221,53+545,87) |  | 767.4 | [12 empty] | VV | 2 | 2 | True | 0 | ROZPOCET
| VV |  | " Vnitřní lešení - 6. NP " (216,65+607,85) |  | 824.5 | [12 empty] | VV | 2 | 2 | True | 0 | ROZPOCET
| VV |  | " Vnitřní lešení - 7. NP " (225,72+124,63+472,89) |  | 823.24 | [12 empty] | VV | 2 | 2 | True | 0 | ROZPOCET
| VV |  | " Vnitřní lešení - 8. NP " (146,68) |  | 146.68 | [12 empty] | VV | 2 | 2 | True | 0 | ROZPOCET
| VV |  | " Odečet plochy za místnosti s výškou přes 4,0 m - u hlavního vstupu - m. 2.31 " -(42,62) |  | -42.62 | [12 empty] | VV | 2 | 2 | True | 0 | ROZPOCET
| VV |  | Součet |  | 5487.28 | [12 empty] | VV | 2 | 4 | True | 1 | ROZPOCET
119 | K | 949101112 | Lešení pomocné pracovní pro objekty pozemních staveb pro zatížení do 150 kg/m2, o výšce lešeňové podlahy přes 1,9 do 3,5 m | m2 | 42.62 |  | 0 | CS ÚRS 2025 01 |  | základní |  | 0 | 0 | 0 | 0 | 0 | 4 | K | 2 |  |  |  | ROZPOCET | 0 | 0 | 0 | 0 | 0 | 1 | 0 | 4 | -552870264
| Online PSC |  | https://podminky.urs.cz/item/CS_URS_2025_01/949101112 | [14 empty] | Online PSC | 2
| VV |  | " Interiérové pomocné lešení pro stavební práce. " | [14 empty] | VV | 2 | 1 | True | 0 | ROZPOCET
| VV |  | " Vnitřní lešení - místnosti s výškou přes 4,0 m - u hlavního vstupu - m. 2.31 " (42,62) |  | 42.62 | [12 empty] | VV | 2 | 2 | True | 0 | ROZPOCET
| VV |  | Součet |  | 42.62 | [12 empty] | VV | 2 | 4 | True | 1 | ROZPOCET
120 | K | 952901111 | Vyčištění budov nebo objektů před předáním do užívání budov bytové nebo občanské výstavby, světlé výšky podlaží do 4 m | m2 | 5781.447 |  | 0 | CS ÚRS 2025 01 |  | základní |  | 0 | 4e-05 | 0.23126 | 0 | 0 | 4 | K | 2 |  |  |  | ROZPOCET | 0 | 0 | 0 | 0 | 0 | 1 | 0 | 4 | 735424818
| Online PSC |  | https://podminky.urs.cz/item/CS_URS_2025_01/952901111 | [14 empty] | Online PSC | 2
| VV |  | " Vyčištění místností po provedení prací. " | [14 empty] | VV | 2 | 1 | True | 0 | ROZPOCET
| VV |  | " Čistý úklid - 1. NP " (307,39+16,5+358,61+97,02) |  | 779.52 | [12 empty] | VV | 2 | 2 | True | 0 | ROZPOCET
| VV |  | " Čistý úklid - 2. NP " (287,16+242,16+97,6+34,4+75,24) |  | 736.56 | [12 empty] | VV | 2 | 2 | True | 0 | ROZPOCET
| VV |  | " Čistý úklid - 3. NP " (198,6+75,78+410,77) |  | 685.15 | [12 empty] | VV | 2 | 2 | True | 0 | ROZPOCET
| VV |  | " Čistý úklid - 4. NP " (216,31+214,76+335,78) |  | 766.85 | [12 empty] | VV | 2 | 2 | True | 0 | ROZPOCET
| VV |  | " Čistý úklid - 5. NP " (221,53+545,87) |  | 767.4 | [12 empty] | VV | 2 | 2 | True | 0 | ROZPOCET
| VV |  | " Čistý úklid - 6. NP " (216,65+607,85) |  | 824.5 | [12 empty] | VV | 2 | 2 | True | 0 | ROZPOCET
| VV |  | " Čistý úklid - 7. NP " (225,72+124,63+472,89) |  | 823.24 | [12 empty] | VV | 2 | 2 | True | 0 | ROZPOCET
| VV |  | " Čistý úklid - 8. NP " (146,68) |  | 146.68 | [12 empty] | VV | 2 | 2 | True | 0 | ROZPOCET
| VV |  | " Čistý úklid střechy - nad 7. NP -uvažována 1/3 plochy " (892,0-189,7)*(1/3) |  | 234.1 | [12 empty] | VV | 2 | 2 | True | 0 | ROZPOCET
| VV |  | " Čistý úklid střechy - nad 8. NP -uvažována 1/3 plochy " (180,2)*(1/3) |  | 60.067 | [12 empty] | VV | 2 | 2 | True | 0 | ROZPOCET
| VV |  | " Odečet plochy za místnosti s výškou přes 4,0 m - u hlavního vstupu - m. 2.31 " -(42,62) |  | -42.62 | [12 empty] | VV | 2 | 2 | True | 0 | ROZPOCET
| VV |  | Součet |  | 5781.447 | [12 empty] | VV | 2 | 4 | True | 1 | ROZPOCET
121 | K | 952901114 | Vyčištění budov nebo objektů před předáním do užívání budov bytové nebo občanské výstavby, světlé výšky podlaží přes 4 m | m2 | 42.62 |  | 0 | CS ÚRS 2025 01 |  | základní |  | 0 | 4e-05 | 0.0017048 | 0 | 0 | 4 | K | 2 |  |  |  | ROZPOCET | 0 | 0 | 0 | 0 | 0 | 1 | 0 | 4 | -187071557
| Online PSC |  | https://podminky.urs.cz/item/CS_URS_2025_01/952901114 | [14 empty] | Online PSC | 2
| VV |  | " Vyčištění místností po provedení prací. " | [14 empty] | VV | 2 | 1 | True | 0 | ROZPOCET
| VV |  | " Za místnosti s výškou přes 4,0 m - u hlavního vstupu - m. 2.31 " (42,62) |  | 42.62 | [12 empty] | VV | 2 | 2 | True | 0 | ROZPOCET
| VV |  | Součet |  | 42.62 | [12 empty] | VV | 2 | 4 | True | 1 | ROZPOCET
122 | K | 953312113 | Vložky svislé do dilatačních spár z polystyrenových desek fasádních včetně dodání a osazení, v jakémkoliv zdivu přes 20 do 30 mm | m2 | 2.706 |  | 0 | CS ÚRS 2025 01 |  | základní |  | 0 | 0.00072 | 0.0019483 | 0 | 0 | 4 | K | 2 |  |  |  | ROZPOCET | 0 | 0 | 0 | 0 | 0 | 1 | 0 | 4 | -1203720280
| Online PSC |  | https://podminky.urs.cz/item/CS_URS_2025_01/953312113 | [14 empty] | Online PSC | 2
| VV |  | " Izolace jako dilatace jednotlivých konstrukcí mezi sebou - tl. 30 mm " | [14 empty] | VV | 2 | 1 | True | 0 | ROZPOCET
| VV |  | " Doitalace mezi stávající základ a základ schodiště do m. 1.24 " (3,0*0,82)*1,1 |  | 2.706 | [12 empty] | VV | 2 | 2 | True | 0 | ROZPOCET
| VV |  | Součet |  | 2.706 | [12 empty] | VV | 2 | 4 | True | 1 | ROZPOCET
123 | K | 971052331 | Vybourání a prorážení otvorů v železobetonových příčkách a zdech základových nebo nadzákladových, plochy do 0,09 m2, tl. do 150 mm | kus | 3 |  | 0 | CS ÚRS 2025 01 |  | základní |  | 0 | 0 | 0 | 0.034 | 0.102 | 4 | K | 2 |  |  |  | ROZPOCET | 0 | 0 | 0 | 0 | 0 | 1 | 0 | 4 | -489551863
| Online PSC |  | https://podminky.urs.cz/item/CS_URS_2025_01/971052331 | [14 empty] | Online PSC | 2
| VV |  | " Vybourání otvoru v ŽB konstrukcích po jejich vyřezání. " | [14 empty] | VV | 2 | 1 | True | 0 | ROZPOCET
| VV |  | " Vybourání otvoru 200×200 mm - tl. stěny - 150 mm. " | [14 empty] | VV | 2 | 1 | True | 0 | ROZPOCET
| VV |  | " 7. NP " (3) |  | 3 | [12 empty] | VV | 2 | 2 | True | 0 | ROZPOCET
| VV |  | Mezisoučet |  | 3 | [12 empty] | VV | 2 | 3 | True | 0 | ROZPOCET
| VV |  | Součet |  | 3 | [12 empty] | VV | 2 | 4 | True | 1 | ROZPOCET
124 | K | 971052431 | Vybourání a prorážení otvorů v železobetonových příčkách a zdech základových nebo nadzákladových, plochy do 0,25 m2, tl. do 150 mm | kus | 20 |  | 0 | CS ÚRS 2025 01 |  | základní |  | 0 | 0 | 0 | 0.093 | 1.86 | 4 | K | 2 |  |  |  | ROZPOCET | 0 | 0 | 0 | 0 | 0 | 1 | 0 | 4 | 1788678881
| Online PSC |  | https://podminky.urs.cz/item/CS_URS_2025_01/971052431 | [14 empty] | Online PSC | 2
| VV |  | " Vybourání otvoru v ŽB konstrukcích po jejich vyřezání. " | [14 empty] | VV | 2 | 1 | True | 0 | ROZPOCET
| VV |  | " Vybourání otvoru 400×300 mm - tl. stěny - 150 mm. " | [14 empty] | VV | 2 | 1 | True | 0 | ROZPOCET
| VV |  | " 1. NP " (1) |  | 1 | [12 empty] | VV | 2 | 2 | True | 0 | ROZPOCET
| VV |  | " 2. NP " (1) |  | 1 | [12 empty] | VV | 2 | 2 | True | 0 | ROZPOCET
| VV |  | " 3. NP " (1) |  | 1 | [12 empty] | VV | 2 | 2 | True | 0 | ROZPOCET
| VV |  | " 4. NP " (1) |  | 1 | [12 empty] | VV | 2 | 2 | True | 0 | ROZPOCET
| VV |  | " 5. NP " (1) |  | 1 | [12 empty] | VV | 2 | 2 | True | 0 | ROZPOCET
| VV |  | " 6. NP " (1) |  | 1 | [12 empty] | VV | 2 | 2 | True | 0 | ROZPOCET
| VV |  | " 7. NP " (1) |  | 1 | [12 empty] | VV | 2 | 2 | True | 0 | ROZPOCET
| VV |  | Mezisoučet |  | 7 | [12 empty] | VV | 2 | 3 | True | 0 | ROZPOCET
| VV |  | " Vybourání otvoru 400×500 mm - tl. stěny - 150 mm. " | [14 empty] | VV | 2 | 1 | True | 0 | ROZPOCET
| VV |  | " 1. NP " (1) |  | 1 | [12 empty] | VV | 2 | 2 | True | 0 | ROZPOCET
| VV |  | " 2. NP " (2) |  | 2 | [12 empty] | VV | 2 | 2 | True | 0 | ROZPOCET
| VV |  | " 3. NP " (2) |  | 2 | [12 empty] | VV | 2 | 2 | True | 0 | ROZPOCET
| VV |  | " 4. NP " (1) |  | 1 | [12 empty] | VV | 2 | 2 | True | 0 | ROZPOCET
| VV |  | " 5. NP " (1) |  | 1 | [12 empty] | VV | 2 | 2 | True | 0 | ROZPOCET
| VV |  | " 6. NP " (1) |  | 1 | [12 empty] | VV | 2 | 2 | True | 0 | ROZPOCET
| VV |  | " 7. NP " (1) |  | 1 | [12 empty] | VV | 2 | 2 | True | 0 | ROZPOCET
| VV |  | Mezisoučet |  | 9 | [12 empty] | VV | 2 | 3 | True | 0 | ROZPOCET
| VV |  | " Vybourání otvoru 500×350 mm - tl. stěny - 150 mm. " | [14 empty] | VV | 2 | 1 | True | 0 | ROZPOCET
| VV |  | " 2. NP " (1) |  | 1 | [12 empty] | VV | 2 | 2 | True | 0 | ROZPOCET
| VV |  | " 4. NP " (2) |  | 2 | [12 empty] | VV | 2 | 2 | True | 0 | ROZPOCET
| VV |  | Mezisoučet |  | 3 | [12 empty] | VV | 2 | 3 | True | 0 | ROZPOCET
| VV |  | " Vybourání otvoru 600×350 mm - tl. stěny - 150 mm. " | [14 empty] | VV | 2 | 1 | True | 0 | ROZPOCET
| VV |  | " 5. NP " (1) |  | 1 | [12 empty] | VV | 2 | 2 | True | 0 | ROZPOCET
| VV |  | Mezisoučet |  | 1 | [12 empty] | VV | 2 | 3 | True | 0 | ROZPOCET
| VV |  | Součet |  | 20 | [12 empty] | VV | 2 | 4 | True | 1 | ROZPOCET
125 | K | 971052441 | Vybourání a prorážení otvorů v železobetonových příčkách a zdech základových nebo nadzákladových, plochy do 0,25 m2, tl. do 300 mm | kus | 1 |  | 0 | CS ÚRS 2025 01 |  | základní |  | 0 | 0 | 0 | 0.187 | 0.187 | 4 | K | 2 |  |  |  | ROZPOCET | 0 | 0 | 0 | 0 | 0 | 1 | 0 | 4 | 447135889
| Online PSC |  | https://podminky.urs.cz/item/CS_URS_2025_01/971052441 | [14 empty] | Online PSC | 2
| VV |  | " Vybourání otvoru v ŽB konstrukcích po jejich vyřezání. " | [14 empty] | VV | 2 | 1 | True | 0 | ROZPOCET
| VV |  | " Vybourání otvoru 600×350 mm - tl. stěny - 220 mm. " | [14 empty] | VV | 2 | 1 | True | 0 | ROZPOCET
| VV |  | " 4. NP " (1) |  | 1 | [12 empty] | VV | 2 | 2 | True | 0 | ROZPOCET
| VV |  | Mezisoučet |  | 1 | [12 empty] | VV | 2 | 3 | True | 0 | ROZPOCET
| VV |  | Součet |  | 1 | [12 empty] | VV | 2 | 4 | True | 1 | ROZPOCET
126 | K | 971052531 | Vybourání a prorážení otvorů v železobetonových příčkách a zdech základových nebo nadzákladových, plochy do 1 m2, tl. do 150 mm | m2 | 0.616 |  | 0 | CS ÚRS 2025 01 |  | základní |  | 0 | 0 | 0 | 0.365 | 0.22484 | 4 | K | 2 |  |  |  | ROZPOCET | 0 | 0 | 0 | 0 | 0 | 1 | 0 | 4 | 1408643445
| Online PSC |  | https://podminky.urs.cz/item/CS_URS_2025_01/971052531 | [14 empty] | Online PSC | 2
| VV |  | " Vybourání otvoru v ŽB konstrukcích po jejich vyřezání. " | [14 empty] | VV | 2 | 1 | True | 0 | ROZPOCET
| VV |  | " Vybourání otvoru 600×600 mm - tl. stěny - 150 mm. " | [14 empty] | VV | 2 | 1 | True | 0 | ROZPOCET
| VV |  | " 6. NP " (0,6*0,6)*1 |  | 0.36 | [12 empty] | VV | 2 | 2 | True | 0 | ROZPOCET
| VV |  | Mezisoučet |  | 0.36 | [12 empty] | VV | 2 | 3 | True | 0 | ROZPOCET
| VV |  | " Vybourání otvoru 730×350 mm - tl. stěny - 150 mm. " | [14 empty] | VV | 2 | 1 | True | 0 | ROZPOCET
| VV |  | " 5. NP " (0,73*0,35)*1 |  | 0.256 | [12 empty] | VV | 2 | 2 | True | 0 | ROZPOCET
| VV |  | Mezisoučet |  | 0.256 | [12 empty] | VV | 2 | 3 | True | 0 | ROZPOCET
| VV |  | Součet |  | 0.616 | [12 empty] | VV | 2 | 4 | True | 1 | ROZPOCET
127 | K | 971052551 | Vybourání a prorážení otvorů v železobetonových příčkách a zdech základových nebo nadzákladových, plochy do 1 m2, tl. do 600 mm | m3 | 0.089 |  | 0 | CS ÚRS 2025 01 |  | základní |  | 0 | 0 | 0 | 2.4 | 0.2136 | 4 | K | 2 |  |  |  | ROZPOCET | 0 | 0 | 0 | 0 | 0 | 1 | 0 | 4 | 2097248784
| Online PSC |  | https://podminky.urs.cz/item/CS_URS_2025_01/971052551 | [14 empty] | Online PSC | 2
| VV |  | " Vybourání otvoru v ŽB konstrukcích po jejich vyřezání. " | [14 empty] | VV | 2 | 1 | True | 0 | ROZPOCET
| VV |  | " Vybourání otvoru 810×500 mm - tl. stěny - 220 mm. " | [14 empty] | VV | 2 | 1 | True | 0 | ROZPOCET
| VV |  | " 5. NP " ((0,81*0,5)*0,22)*1 |  | 0.089 | [12 empty] | VV | 2 | 2 | True | 0 | ROZPOCET
| VV |  | Mezisoučet |  | 0.089 | [12 empty] | VV | 2 | 3 | True | 0 | ROZPOCET
| VV |  | Součet |  | 0.089 | [12 empty] | VV | 2 | 4 | True | 1 | ROZPOCET
128 | K | 974031121 | Vysekání rýh ve zdivu cihelném na maltu vápennou nebo vápenocementovou do hl. 30 mm a šířky do 30 mm | m | 270 |  | 0 | CS ÚRS 2025 01 |  | základní |  | 0 | 0 | 0 | 0.002 | 0.54 | 4 | K | 2 |  |  |  | ROZPOCET | 0 | 0 | 0 | 0 | 0 | 1 | 0 | 4 | 62193193
| Online PSC |  | https://podminky.urs.cz/item/CS_URS_2025_01/974031121 | [14 empty] | Online PSC | 2
| VV |  | " Vysekání rýh ve zdivu pro vedení kabeláže " | [14 empty] | VV | 2 | 1 | True | 0 | ROZPOCET
| VV |  | " Vysekání rýhy pro vedení kabeláže silnoproudu - předpoklad max. 200 m " (200,0) |  | 200 | [12 empty] | VV | 2 | 2 | True | 0 | ROZPOCET
| VV |  | " Vysekání rýhy pro vedení kabeláže slaboproudu - předpoklad max. 70 m " (70,0) |  | 70 | [12 empty] | VV | 2 | 2 | True | 0 | ROZPOCET
| VV |  | Součet |  | 270 | [12 empty] | VV | 2 | 4 | True | 1 | ROZPOCET
129 | K | 974031122 | Vysekání rýh ve zdivu cihelném na maltu vápennou nebo vápenocementovou do hl. 30 mm a šířky do 70 mm | m | 70 |  | 0 | CS ÚRS 2025 01 |  | základní |  | 0 | 0 | 0 | 0.004 | 0.28 | 4 | K | 2 |  |  |  | ROZPOCET | 0 | 0 | 0 | 0 | 0 | 1 | 0 | 4 | 658003246
| Online PSC |  | https://podminky.urs.cz/item/CS_URS_2025_01/974031122 | [14 empty] | Online PSC | 2
| VV |  | " Vysekání rýh ve zdivu pro vedení kabeláže " | [14 empty] | VV | 2 | 1 | True | 0 | ROZPOCET
| VV |  | " Vysekání rýhy pro vedení kabeláže silnoproudu - předpoklad max. 50 m " (50,0) |  | 50 | [12 empty] | VV | 2 | 2 | True | 0 | ROZPOCET
| VV |  | " Vysekání rýhy pro vedení kabeláže slaboproudu - předpoklad max. 20 m " (20,0) |  | 20 | [12 empty] | VV | 2 | 2 | True | 0 | ROZPOCET
| VV |  | Součet |  | 70 | [12 empty] | VV | 2 | 4 | True | 1 | ROZPOCET
130 | K | 974032121 | Vysekání rýh ve stěnách nebo příčkách z dutých cihel, tvárnic, desek z dutých cihel nebo tvárnic do hl. 30 mm a šířky do 30 mm | m | 270 |  | 0 | CS ÚRS 2025 01 |  | základní |  | 0 | 0 | 0 | 0.001 | 0.27 | 4 | K | 2 |  |  |  | ROZPOCET | 0 | 0 | 0 | 0 | 0 | 1 | 0 | 4 | -1486573798
| Online PSC |  | https://podminky.urs.cz/item/CS_URS_2025_01/974032121 | [14 empty] | Online PSC | 2
| VV |  | " Vysekání rýh ve zdivu pro vedení kabeláže " | [14 empty] | VV | 2 | 1 | True | 0 | ROZPOCET
| VV |  | " Vysekání rýhy pro vedení kabeláže silnoproudu - předpoklad max. 200 m " (200,0) |  | 200 | [12 empty] | VV | 2 | 2 | True | 0 | ROZPOCET
| VV |  | " Vysekání rýhy pro vedení kabeláže slaboproudu - předpoklad max. 70 m " (70,0) |  | 70 | [12 empty] | VV | 2 | 2 | True | 0 | ROZPOCET
| VV |  | Součet |  | 270 | [12 empty] | VV | 2 | 4 | True | 1 | ROZPOCET
131 | K | 974032122 | Vysekání rýh ve stěnách nebo příčkách z dutých cihel, tvárnic, desek z dutých cihel nebo tvárnic do hl. 30 mm a šířky do 70 mm | m | 70 |  | 0 | CS ÚRS 2025 01 |  | základní |  | 0 | 0 | 0 | 0.003 | 0.21 | 4 | K | 2 |  |  |  | ROZPOCET | 0 | 0 | 0 | 0 | 0 | 1 | 0 | 4 | 1698890224
| Online PSC |  | https://podminky.urs.cz/item/CS_URS_2025_01/974032122 | [14 empty] | Online PSC | 2
| VV |  | " Vysekání rýh ve zdivu pro vedení kabeláže " | [14 empty] | VV | 2 | 1 | True | 0 | ROZPOCET
| VV |  | " Vysekání rýhy pro vedení kabeláže silnoproudu - předpoklad max. 50 m " (50,0) |  | 50 | [12 empty] | VV | 2 | 2 | True | 0 | ROZPOCET
| VV |  | " Vysekání rýhy pro vedení kabeláže slaboproudu - předpoklad max. 20 m " (20,0) |  | 20 | [12 empty] | VV | 2 | 2 | True | 0 | ROZPOCET
| VV |  | Součet |  | 70 | [12 empty] | VV | 2 | 4 | True | 1 | ROZPOCET
132 | K | 977151111 | Jádrové vrty diamantovými korunkami do stavebních materiálů (železobetonu, betonu, cihel, obkladů, dlažeb, kamene) průměru do 35 mm | m | 5 |  | 0 | CS ÚRS 2025 01 |  | základní |  | 0 | 0.00076 | 0.0038 | 0.0021 | 0.0105 | 4 | K | 2 |  |  |  | ROZPOCET | 0 | 0 | 0 | 0 | 0 | 1 | 0 | 4 | 1666312187
| Online PSC |  | https://podminky.urs.cz/item/CS_URS_2025_01/977151111 | [14 empty] | Online PSC | 2
| VV |  | " Jádrové vrty pro prostupy, vedení profesí " | [14 empty] | VV | 2 | 1 | True | 0 | ROZPOCET
| VV |  | " Prostupy skrze svislou konstrukci - D do 35 mm " | [14 empty] | VV | 2 | 1 | True | 0 | ROZPOCET
| VV |  | " Rezerva za nezakreslené prostupy pro profese - především kabeláže elektro - předpokládané max. množství - 5,0 m " (5,0) |  | 5 | [12 empty] | VV | 2 | 2 | True | 0 | ROZPOCET
| VV |  | Součet |  | 5 | [12 empty] | VV | 2 | 4 | True | 1 | ROZPOCET
133 | K | 977151112 | Jádrové vrty diamantovými korunkami do stavebních materiálů (železobetonu, betonu, cihel, obkladů, dlažeb, kamene) průměru přes 35 do 40 mm | m | 5 |  | 0 | CS ÚRS 2025 01 |  | základní |  | 0 | 0.00091 | 0.00455 | 0.0028 | 0.014 | 4 | K | 2 |  |  |  | ROZPOCET | 0 | 0 | 0 | 0 | 0 | 1 | 0 | 4 | -2000724115
| Online PSC |  | https://podminky.urs.cz/item/CS_URS_2025_01/977151112 | [14 empty] | Online PSC | 2
| VV |  | " Jádrové vrty pro prostupy, vedení profesí " | [14 empty] | VV | 2 | 1 | True | 0 | ROZPOCET
| VV |  | " Prostupy skrze svislou konstrukci - D 40 mm " | [14 empty] | VV | 2 | 1 | True | 0 | ROZPOCET
| VV |  | " Rezerva za nezakreslené prostupy pro profese - především kabeláže elektro - předpokládané max. množství - 5,0 m " (5,0) |  | 5 | [12 empty] | VV | 2 | 2 | True | 0 | ROZPOCET
| VV |  | Součet |  | 5 | [12 empty] | VV | 2 | 4 | True | 1 | ROZPOCET
134 | K | 977151113 | Jádrové vrty diamantovými korunkami do stavebních materiálů (železobetonu, betonu, cihel, obkladů, dlažeb, kamene) průměru přes 40 do 50 mm | m | 5 |  | 0 | CS ÚRS 2025 01 |  | základní |  | 0 | 0.00097 | 0.00485 | 0.0043 | 0.0215 | 4 | K | 2 |  |  |  | ROZPOCET | 0 | 0 | 0 | 0 | 0 | 1 | 0 | 4 | 1217369726
| Online PSC |  | https://podminky.urs.cz/item/CS_URS_2025_01/977151113 | [14 empty] | Online PSC | 2
| VV |  | " Jádrové vrty pro prostupy, vedení profesí " | [14 empty] | VV | 2 | 1 | True | 0 | ROZPOCET
| VV |  | " Prostupy skrze svislou konstrukci - D 50 mm " | [14 empty] | VV | 2 | 1 | True | 0 | ROZPOCET
| VV |  | " Rezerva za nezakreslené prostupy pro profese - především kabeláže elektro - předpokládané max. množství - 5,0 m " (5,0) |  | 5 | [12 empty] | VV | 2 | 2 | True | 0 | ROZPOCET
| VV |  | Součet |  | 5 | [12 empty] | VV | 2 | 4 | True | 1 | ROZPOCET
135 | K | 977151114 | Jádrové vrty diamantovými korunkami do stavebních materiálů (železobetonu, betonu, cihel, obkladů, dlažeb, kamene) průměru přes 50 do 60 mm | m | 7.29 |  | 0 | CS ÚRS 2025 01 |  | základní |  | 0 | 0.00105 | 0.0076545 | 0.0062 | 0.045198 | 4 | K | 2 |  |  |  | ROZPOCET | 0 | 0 | 0 | 0 | 0 | 1 | 0 | 4 | 739135601
| Online PSC |  | https://podminky.urs.cz/item/CS_URS_2025_01/977151114 | [14 empty] | Online PSC | 2
| VV |  | " Jádrové vrty pro prostupy, vedení profesí " | [14 empty] | VV | 2 | 1 | True | 0 | ROZPOCET
| VV |  | " Prostupy skrze svislou konstrukci - D 60 mm " | [14 empty] | VV | 2 | 1 | True | 0 | ROZPOCET
| VV |  | " 1. NP " (1)*0,15+(3)*0,22 |  | 0.81 | [12 empty] | VV | 2 | 2 | True | 0 | ROZPOCET
| VV |  | " 2. NP " (3)*0,15 |  | 0.45 | [12 empty] | VV | 2 | 2 | True | 0 | ROZPOCET
| VV |  | " 3. NP " (1)*0,15+(1)*0,22 |  | 0.37 | [12 empty] | VV | 2 | 2 | True | 0 | ROZPOCET
| VV |  | " 4. NP " (2)*0,22 |  | 0.44 | [12 empty] | VV | 2 | 2 | True | 0 | ROZPOCET
| VV |  | " 5. NP " (1)*0,22 |  | 0.22 | [12 empty] | VV | 2 | 2 | True | 0 | ROZPOCET
| VV |  | " Rezerva za nezakreslené prostupy pro profese - především kabeláže elektro - předpokládané max. množství - 5,0 m " (5,0) |  | 5 | [12 empty] | VV | 2 | 2 | True | 0 | ROZPOCET
| VV |  | Součet |  | 7.29 | [12 empty] | VV | 2 | 4 | True | 1 | ROZPOCET
136 | K | 977151116 | Jádrové vrty diamantovými korunkami do stavebních materiálů (železobetonu, betonu, cihel, obkladů, dlažeb, kamene) průměru přes 70 do 80 mm | m | 15 |  | 0 | CS ÚRS 2025 01 |  | základní |  | 0 | 0.00113 | 0.01695 | 0.011 | 0.165 | 4 | K | 2 |  |  |  | ROZPOCET | 0 | 0 | 0 | 0 | 0 | 1 | 0 | 4 | -750104618
| Online PSC |  | https://podminky.urs.cz/item/CS_URS_2025_01/977151116 | [14 empty] | Online PSC | 2
| VV |  | " Jádrové vrty pro prostupy, vedení profesí " | [14 empty] | VV | 2 | 1 | True | 0 | ROZPOCET
| VV |  | " Prostupy skrze svislou konstrukci - D 80 mm " | [14 empty] | VV | 2 | 1 | True | 0 | ROZPOCET
| VV |  | " 1. NP " (11)*0,15+(1)*0,22 |  | 1.87 | [12 empty] | VV | 2 | 2 | True | 0 | ROZPOCET
| VV |  | " 2. NP " (9)*0,15+(1)*0,22 |  | 1.57 | [12 empty] | VV | 2 | 2 | True | 0 | ROZPOCET
| VV |  | " 3. NP " (7)*0,15+(3)*0,22 |  | 1.71 | [12 empty] | VV | 2 | 2 | True | 0 | ROZPOCET
| VV |  | " 4. NP " (7)*0,15+(4)*0,22 |  | 1.93 | [12 empty] | VV | 2 | 2 | True | 0 | ROZPOCET
| VV |  | " 5. NP " (6)*0,15+(1)*0,22 |  | 1.12 | [12 empty] | VV | 2 | 2 | True | 0 | ROZPOCET
| VV |  | " 6. NP " (6)*0,15 |  | 0.9 | [12 empty] | VV | 2 | 2 | True | 0 | ROZPOCET
| VV |  | " 7. NP " (6)*0,15 |  | 0.9 | [12 empty] | VV | 2 | 2 | True | 0 | ROZPOCET
| VV |  | " Rezerva za nezakreslené prostupy pro profese - především kabeláže elektro - předpokládané max. množství - 5,0 m " (5,0) |  | 5 | [12 empty] | VV | 2 | 2 | True | 0 | ROZPOCET
| VV |  | Součet |  | 15 | [12 empty] | VV | 2 | 4 | True | 1 | ROZPOCET
137 | K | 977151117 | Jádrové vrty diamantovými korunkami do stavebních materiálů (železobetonu, betonu, cihel, obkladů, dlažeb, kamene) průměru přes 80 do 90 mm | m | 3.62 |  | 0 | CS ÚRS 2025 01 |  | základní |  | 0 | 0.00118 | 0.0042716 | 0.014 | 0.05068 | 4 | K | 2 |  |  |  | ROZPOCET | 0 | 0 | 0 | 0 | 0 | 1 | 0 | 4 | 343313654
| Online PSC |  | https://podminky.urs.cz/item/CS_URS_2025_01/977151117 | [14 empty] | Online PSC | 2
| VV |  | " Jádrové vrty pro prostupy, vedení profesí " | [14 empty] | VV | 2 | 1 | True | 0 | ROZPOCET
| VV |  | " Prostupy skrze svislou konstrukci - D 90 mm " | [14 empty] | VV | 2 | 1 | True | 0 | ROZPOCET
| VV |  | " 2. NP " (1)*0,22 |  | 0.22 | [12 empty] | VV | 2 | 2 | True | 0 | ROZPOCET
| VV |  | " 3. NP " (1)*0,15+(2)*0,22 |  | 0.59 | [12 empty] | VV | 2 | 2 | True | 0 | ROZPOCET
| VV |  | " 4. NP " (1)*0,15+(2)*0,22 |  | 0.59 | [12 empty] | VV | 2 | 2 | True | 0 | ROZPOCET
| VV |  | " 5. NP " (1)*0,22 |  | 0.22 | [12 empty] | VV | 2 | 2 | True | 0 | ROZPOCET
| VV |  | " Rezerva za nezakreslené prostupy pro profese - především kabeláže elektro - předpokládané max. množství - 2,0 m " (2,0) |  | 2 | [12 empty] | VV | 2 | 2 | True | 0 | ROZPOCET
| VV |  | Součet |  | 3.62 | [12 empty] | VV | 2 | 4 | True | 1 | ROZPOCET
138 | K | 977151118 | Jádrové vrty diamantovými korunkami do stavebních materiálů (železobetonu, betonu, cihel, obkladů, dlažeb, kamene) průměru přes 90 do 100 mm | m | 2.26 |  | 0 | CS ÚRS 2025 01 |  | základní |  | 0 | 0.00123 | 0.0027798 | 0.017 | 0.03842 | 4 | K | 2 |  |  |  | ROZPOCET | 0 | 0 | 0 | 0 | 0 | 1 | 0 | 4 | 1961823311
| Online PSC |  | https://podminky.urs.cz/item/CS_URS_2025_01/977151118 | [14 empty] | Online PSC | 2
| VV |  | " Jádrové vrty pro prostupy, vedení profesí " | [14 empty] | VV | 2 | 1 | True | 0 | ROZPOCET
| VV |  | " Prostupy skrze svislou konstrukci - D 100 mm " | [14 empty] | VV | 2 | 1 | True | 0 | ROZPOCET
| VV |  | " 1. NP " (2)*0,15+(3)*0,22 |  | 0.96 | [12 empty] | VV | 2 | 2 | True | 0 | ROZPOCET
| VV |  | " 3. NP " (1)*0,15 |  | 0.15 | [12 empty] | VV | 2 | 2 | True | 0 | ROZPOCET
| VV |  | " 4. NP " (1)*0,15 |  | 0.15 | [12 empty] | VV | 2 | 2 | True | 0 | ROZPOCET
| VV |  | " Rezerva za nezakreslené prostupy pro profese - především kabeláže elektro - předpokládané max. množství - 1,0 m " (1,0) |  | 1 | [12 empty] | VV | 2 | 2 | True | 0 | ROZPOCET
| VV |  | Součet |  | 2.26 | [12 empty] | VV | 2 | 4 | True | 1 | ROZPOCET
139 | K | 977151121 | Jádrové vrty diamantovými korunkami do stavebních materiálů (železobetonu, betonu, cihel, obkladů, dlažeb, kamene) průměru přes 110 do 120 mm | m | 0.15 |  | 0 | CS ÚRS 2025 01 |  | základní |  | 0 | 0.00132 | 0.000198 | 0.025 | 0.00375 | 4 | K | 2 |  |  |  | ROZPOCET | 0 | 0 | 0 | 0 | 0 | 1 | 0 | 4 | -1056287656
| Online PSC |  | https://podminky.urs.cz/item/CS_URS_2025_01/977151121 | [14 empty] | Online PSC | 2
| VV |  | " Jádrové vrty pro prostupy, vedení profesí " | [14 empty] | VV | 2 | 1 | True | 0 | ROZPOCET
| VV |  | " Prostupy skrze svislou konstrukci - D 120 mm " | [14 empty] | VV | 2 | 1 | True | 0 | ROZPOCET
| VV |  | " 1. NP " (1)*0,15 |  | 0.15 | [12 empty] | VV | 2 | 2 | True | 0 | ROZPOCET
| VV |  | Součet |  | 0.15 | [12 empty] | VV | 2 | 4 | True | 1 | ROZPOCET
140 | K | 977151122 | Jádrové vrty diamantovými korunkami do stavebních materiálů (železobetonu, betonu, cihel, obkladů, dlažeb, kamene) průměru přes 120 do 130 mm | m | 2.55 |  | 0 | CS ÚRS 2025 01 |  | základní |  | 0 | 0.00142 | 0.003621 | 0.029 | 0.07395 | 4 | K | 2 |  |  |  | ROZPOCET | 0 | 0 | 0 | 0 | 0 | 1 | 0 | 4 | -1217356041
| Online PSC |  | https://podminky.urs.cz/item/CS_URS_2025_01/977151122 | [14 empty] | Online PSC | 2
| VV |  | " Jádrové vrty pro prostupy, vedení profesí " | [14 empty] | VV | 2 | 1 | True | 0 | ROZPOCET
| VV |  | " Prostupy skrze svislou konstrukci - D 130 mm " | [14 empty] | VV | 2 | 1 | True | 0 | ROZPOCET
| VV |  | " 1. NP " (1)*0,15 |  | 0.15 | [12 empty] | VV | 2 | 2 | True | 0 | ROZPOCET
| VV |  | " 2. NP " (2)*0,15 |  | 0.3 | [12 empty] | VV | 2 | 2 | True | 0 | ROZPOCET
| VV |  | " 3. NP " (3)*0,15 |  | 0.45 | [12 empty] | VV | 2 | 2 | True | 0 | ROZPOCET
| VV |  | " 4. NP " (2)*0,15 |  | 0.3 | [12 empty] | VV | 2 | 2 | True | 0 | ROZPOCET
| VV |  | " 5. NP " (2)*0,15 |  | 0.3 | [12 empty] | VV | 2 | 2 | True | 0 | ROZPOCET
| VV |  | " 6. NP " (6)*0,15 |  | 0.9 | [12 empty] | VV | 2 | 2 | True | 0 | ROZPOCET
| VV |  | " 7. NP " (1)*0,15 |  | 0.15 | [12 empty] | VV | 2 | 2 | True | 0 | ROZPOCET
| VV |  | Součet |  | 2.55 | [12 empty] | VV | 2 | 4 | True | 1 | ROZPOCET
141 | K | 977151123 | Jádrové vrty diamantovými korunkami do stavebních materiálů (železobetonu, betonu, cihel, obkladů, dlažeb, kamene) průměru přes 130 do 150 mm | m | 1.69 |  | 0 | CS ÚRS 2025 01 |  | základní |  | 0 | 0.00147 | 0.0024843 | 0.039 | 0.06591 | 4 | K | 2 |  |  |  | ROZPOCET | 0 | 0 | 0 | 0 | 0 | 1 | 0 | 4 | 1556411826
| Online PSC |  | https://podminky.urs.cz/item/CS_URS_2025_01/977151123 | [14 empty] | Online PSC | 2
| VV |  | " Jádrové vrty pro prostupy, vedení profesí " | [14 empty] | VV | 2 | 1 | True | 0 | ROZPOCET
| VV |  | " Prostupy skrze svislou konstrukci - D 150 mm " | [14 empty] | VV | 2 | 1 | True | 0 | ROZPOCET
| VV |  | " 1. NP " (2)*0,22 |  | 0.44 | [12 empty] | VV | 2 | 2 | True | 0 | ROZPOCET
| VV |  | " 2. NP " (1)*0,15+(1)*0,22 |  | 0.37 | [12 empty] | VV | 2 | 2 | True | 0 | ROZPOCET
| VV |  | " 3. NP " (1)*0,22 |  | 0.22 | [12 empty] | VV | 2 | 2 | True | 0 | ROZPOCET
| VV |  | " 4. NP " (3)*0,22 |  | 0.66 | [12 empty] | VV | 2 | 2 | True | 0 | ROZPOCET
| VV |  | Součet |  | 1.69 | [12 empty] | VV | 2 | 4 | True | 1 | ROZPOCET
142 | K | 977151124 | Jádrové vrty diamantovými korunkami do stavebních materiálů (železobetonu, betonu, cihel, obkladů, dlažeb, kamene) průměru přes 150 do 180 mm | m | 1.05 |  | 0 | CS ÚRS 2025 01 |  | základní |  | 0 | 0.00244 | 0.002562 | 0.056 | 0.0588 | 4 | K | 2 |  |  |  | ROZPOCET | 0 | 0 | 0 | 0 | 0 | 1 | 0 | 4 | -786517193
| Online PSC |  | https://podminky.urs.cz/item/CS_URS_2025_01/977151124 | [14 empty] | Online PSC | 2
| VV |  | " Jádrové vrty pro prostupy, vedení profesí " | [14 empty] | VV | 2 | 1 | True | 0 | ROZPOCET
| VV |  | " Prostupy skrze svislou konstrukci - D 180 mm " | [14 empty] | VV | 2 | 1 | True | 0 | ROZPOCET
| VV |  | " 5. NP " (4)*0,15 |  | 0.6 | [12 empty] | VV | 2 | 2 | True | 0 | ROZPOCET
| VV |  | " 6. NP " (2)*0,15 |  | 0.3 | [12 empty] | VV | 2 | 2 | True | 0 | ROZPOCET
| VV |  | " 7. NP " (1)*0,15 |  | 0.15 | [12 empty] | VV | 2 | 2 | True | 0 | ROZPOCET
| VV |  | Součet |  | 1.05 | [12 empty] | VV | 2 | 4 | True | 1 | ROZPOCET
143 | K | 977151125 | Jádrové vrty diamantovými korunkami do stavebních materiálů (železobetonu, betonu, cihel, obkladů, dlažeb, kamene) průměru přes 180 do 200 mm | m | 1.19 |  | 0 | CS ÚRS 2025 01 |  | základní |  | 0 | 0.00281 | 0.0033439 | 0.069 | 0.08211 | 4 | K | 2 |  |  |  | ROZPOCET | 0 | 0 | 0 | 0 | 0 | 1 | 0 | 4 | -519803444
| Online PSC |  | https://podminky.urs.cz/item/CS_URS_2025_01/977151125 | [14 empty] | Online PSC | 2
| VV |  | " Jádrové vrty pro prostupy, vedení profesí " | [14 empty] | VV | 2 | 1 | True | 0 | ROZPOCET
| VV |  | " Prostupy skrze svislou konstrukci - D 200 mm " | [14 empty] | VV | 2 | 1 | True | 0 | ROZPOCET
| VV |  | " 1. NP " (1)*0,15 |  | 0.15 | [12 empty] | VV | 2 | 2 | True | 0 | ROZPOCET
| VV |  | " 4. NP " (4)*0,15+(1)*0,22 |  | 0.82 | [12 empty] | VV | 2 | 2 | True | 0 | ROZPOCET
| VV |  | " 5. NP " (1)*0,22 |  | 0.22 | [12 empty] | VV | 2 | 2 | True | 0 | ROZPOCET
| VV |  | Součet |  | 1.19 | [12 empty] | VV | 2 | 4 | True | 1 | ROZPOCET
144 | K | 977151127 | Jádrové vrty diamantovými korunkami do stavebních materiálů (železobetonu, betonu, cihel, obkladů, dlažeb, kamene) průměru přes 225 do 250 mm | m | 0.59 |  | 0 | CS ÚRS 2025 01 |  | základní |  | 0 | 0.0033 | 0.001947 | 0.11 | 0.0649 | 4 | K | 2 |  |  |  | ROZPOCET | 0 | 0 | 0 | 0 | 0 | 1 | 0 | 4 | -820017953
| Online PSC |  | https://podminky.urs.cz/item/CS_URS_2025_01/977151127 | [14 empty] | Online PSC | 2
| VV |  | " Jádrové vrty pro prostupy, vedení profesí " | [14 empty] | VV | 2 | 1 | True | 0 | ROZPOCET
| VV |  | " Prostupy skrze svislou konstrukci - D 240 mm " | [14 empty] | VV | 2 | 1 | True | 0 | ROZPOCET
| VV |  | " 5. NP " (1)*0,22 |  | 0.22 | [12 empty] | VV | 2 | 2 | True | 0 | ROZPOCET
| VV |  | Mezisoučet |  | 0.22 | [12 empty] | VV | 2 | 3 | True | 0 | ROZPOCET
| VV |  | " Prostupy skrze svislou konstrukci - D 250 mm " | [14 empty] | VV | 2 | 1 | True | 0 | ROZPOCET
| VV |  | " 1. NP " (1)*0,15+(1)*0,22 |  | 0.37 | [12 empty] | VV | 2 | 2 | True | 0 | ROZPOCET
| VV |  | Mezisoučet |  | 0.37 | [12 empty] | VV | 2 | 3 | True | 0 | ROZPOCET
| VV |  | Součet |  | 0.59 | [12 empty] | VV | 2 | 4 | True | 1 | ROZPOCET
145 | K | 977151128 | Jádrové vrty diamantovými korunkami do stavebních materiálů (železobetonu, betonu, cihel, obkladů, dlažeb, kamene) průměru přes 250 do 300 mm | m | 1.64 |  | 0 | CS ÚRS 2025 01 |  | základní |  | 0 | 0.0036 | 0.005904 | 0.16 | 0.2624 | 4 | K | 2 |  |  |  | ROZPOCET | 0 | 0 | 0 | 0 | 0 | 1 | 0 | 4 | 315492201
| Online PSC |  | https://podminky.urs.cz/item/CS_URS_2025_01/977151128 | [14 empty] | Online PSC | 2
| VV |  | " Jádrové vrty pro prostupy, vedení profesí " | [14 empty] | VV | 2 | 1 | True | 0 | ROZPOCET
| VV |  | " Prostupy skrze svislou konstrukci - D 260 mm " | [14 empty] | VV | 2 | 1 | True | 0 | ROZPOCET
| VV |  | " 3. NP " (1)*0,22 |  | 0.22 | [12 empty] | VV | 2 | 2 | True | 0 | ROZPOCET
| VV |  | Mezisoučet |  | 0.22 | [12 empty] | VV | 2 | 3 | True | 0 | ROZPOCET
| VV |  | " Prostupy skrze svislou konstrukci - D 280 mm " | [14 empty] | VV | 2 | 1 | True | 0 | ROZPOCET
| VV |  | " 1. NP " (1)*0,15 |  | 0.15 | [12 empty] | VV | 2 | 2 | True | 0 | ROZPOCET
| VV |  | Mezisoučet |  | 0.15 | [12 empty] | VV | 2 | 3 | True | 0 | ROZPOCET
| VV |  | " Prostupy skrze svislou konstrukci - D 300 mm " | [14 empty] | VV | 2 | 1 | True | 0 | ROZPOCET
| VV |  | " 1. NP " (1)*0,15 |  | 0.15 | [12 empty] | VV | 2 | 2 | True | 0 | ROZPOCET
| VV |  | " 2. NP " (1)*0,15 |  | 0.15 | [12 empty] | VV | 2 | 2 | True | 0 | ROZPOCET
| VV |  | " 3. NP " (1)*0,15 |  | 0.15 | [12 empty] | VV | 2 | 2 | True | 0 | ROZPOCET
| VV |  | " 4. NP " (1)*0,15+(1)*0,22 |  | 0.37 | [12 empty] | VV | 2 | 2 | True | 0 | ROZPOCET
| VV |  | " 5. NP " (1)*0,15 |  | 0.15 | [12 empty] | VV | 2 | 2 | True | 0 | ROZPOCET
| VV |  | " 6. NP " (1)*0,15 |  | 0.15 | [12 empty] | VV | 2 | 2 | True | 0 | ROZPOCET
| VV |  | " 7. NP " (1)*0,15 |  | 0.15 | [12 empty] | VV | 2 | 2 | True | 0 | ROZPOCET
| VV |  | Mezisoučet |  | 1.27 | [12 empty] | VV | 2 | 3 | True | 0 | ROZPOCET
| VV |  | Součet |  | 1.64 | [12 empty] | VV | 2 | 4 | True | 1 | ROZPOCET
146 | K | 977151129 | Jádrové vrty diamantovými korunkami do stavebních materiálů (železobetonu, betonu, cihel, obkladů, dlažeb, kamene) průměru přes 300 do 350 mm | m | 2.65 |  | 0 | CS ÚRS 2025 01 |  | základní |  | 0 | 0.00388 | 0.010282 | 0.21 | 0.5565 | 4 | K | 2 |  |  |  | ROZPOCET | 0 | 0 | 0 | 0 | 0 | 1 | 0 | 4 | 953260983
| Online PSC |  | https://podminky.urs.cz/item/CS_URS_2025_01/977151129 | [14 empty] | Online PSC | 2
| VV |  | " Jádrové vrty pro prostupy, vedení profesí " | [14 empty] | VV | 2 | 1 | True | 0 | ROZPOCET
| VV |  | " Prostupy skrze svislou konstrukci - D 350 mm " | [14 empty] | VV | 2 | 1 | True | 0 | ROZPOCET
| VV |  | " 1. NP " (1)*0,15+(1)*0,22 |  | 0.37 | [12 empty] | VV | 2 | 2 | True | 0 | ROZPOCET
| VV |  | " 2. NP " (2)*0,22 |  | 0.44 | [12 empty] | VV | 2 | 2 | True | 0 | ROZPOCET
| VV |  | " 3. NP " (1)*0,15 |  | 0.15 | [12 empty] | VV | 2 | 2 | True | 0 | ROZPOCET
| VV |  | " 4. NP " (4)*0,22 |  | 0.88 | [12 empty] | VV | 2 | 2 | True | 0 | ROZPOCET
| VV |  | " 5. NP " (3)*0,22 |  | 0.66 | [12 empty] | VV | 2 | 2 | True | 0 | ROZPOCET
| VV |  | " 7. NP " (1)*0,15 |  | 0.15 | [12 empty] | VV | 2 | 2 | True | 0 | ROZPOCET
| VV |  | Součet |  | 2.65 | [12 empty] | VV | 2 | 4 | True | 1 | ROZPOCET
147 | K | 977151211 | Jádrové vrty diamantovými korunkami do stavebních materiálů (železobetonu, betonu, cihel, obkladů, dlažeb, kamene) dovrchní (směrem vzhůru), průměru do 35 mm | m | 5 |  | 0 | CS ÚRS 2025 01 |  | základní |  | 0 | 0.0009 | 0.0045 | 0.0021 | 0.0105 | 4 | K | 2 |  |  |  | ROZPOCET | 0 | 0 | 0 | 0 | 0 | 1 | 0 | 4 | 1075186344
| Online PSC |  | https://podminky.urs.cz/item/CS_URS_2025_01/977151211 | [14 empty] | Online PSC | 2
| VV |  | " Jádrové vrty pro prostupy, vedení profesí " | [14 empty] | VV | 2 | 1 | True | 0 | ROZPOCET
| VV |  | " Prostupy skrze stropní konstrukci - D do 35 mm " | [14 empty] | VV | 2 | 1 | True | 0 | ROZPOCET
| VV |  | " Rezerva za nezakreslené prostupy pro profese - především kabeláže elektro - předpokládané max. množství - 5,0 m " (5,0) |  | 5 | [12 empty] | VV | 2 | 2 | True | 0 | ROZPOCET
| VV |  | Součet |  | 5 | [12 empty] | VV | 2 | 4 | True | 1 | ROZPOCET
148 | K | 977151212 | Jádrové vrty diamantovými korunkami do stavebních materiálů (železobetonu, betonu, cihel, obkladů, dlažeb, kamene) dovrchní (směrem vzhůru), průměru přes 35 do 40 mm | m | 5 |  | 0 | CS ÚRS 2025 01 |  | základní |  | 0 | 0.00107 | 0.00535 | 0.0028 | 0.014 | 4 | K | 2 |  |  |  | ROZPOCET | 0 | 0 | 0 | 0 | 0 | 1 | 0 | 4 | -1803590724
| Online PSC |  | https://podminky.urs.cz/item/CS_URS_2025_01/977151212 | [14 empty] | Online PSC | 2
| VV |  | " Jádrové vrty pro prostupy, vedení profesí " | [14 empty] | VV | 2 | 1 | True | 0 | ROZPOCET
| VV |  | " Prostupy skrze stropní konstrukci - D 40 mm " | [14 empty] | VV | 2 | 1 | True | 0 | ROZPOCET
| VV |  | " Rezerva za nezakreslené prostupy pro profese - především kabeláže elektro - předpokládané max. množství - 5,0 m " (5,0) |  | 5 | [12 empty] | VV | 2 | 2 | True | 0 | ROZPOCET
| VV |  | Součet |  | 5 | [12 empty] | VV | 2 | 4 | True | 1 | ROZPOCET
149 | K | 977151213 | Jádrové vrty diamantovými korunkami do stavebních materiálů (železobetonu, betonu, cihel, obkladů, dlažeb, kamene) dovrchní (směrem vzhůru), průměru přes 40 do 50 mm | m | 5 |  | 0 | CS ÚRS 2025 01 |  | základní |  | 0 | 0.00115 | 0.00575 | 0.0043 | 0.0215 | 4 | K | 2 |  |  |  | ROZPOCET | 0 | 0 | 0 | 0 | 0 | 1 | 0 | 4 | -2138270533
| Online PSC |  | https://podminky.urs.cz/item/CS_URS_2025_01/977151213 | [14 empty] | Online PSC | 2
| VV |  | " Jádrové vrty pro prostupy, vedení profesí " | [14 empty] | VV | 2 | 1 | True | 0 | ROZPOCET
| VV |  | " Prostupy skrze stropní konstrukci - D 50 mm " | [14 empty] | VV | 2 | 1 | True | 0 | ROZPOCET
| VV |  | " Rezerva za nezakreslené prostupy pro profese - především kabeláže elektro - předpokládané max. množství - 5,0 m " (5,0) |  | 5 | [12 empty] | VV | 2 | 2 | True | 0 | ROZPOCET
| VV |  | Součet |  | 5 | [12 empty] | VV | 2 | 4 | True | 1 | ROZPOCET
150 | K | 977151214 | Jádrové vrty diamantovými korunkami do stavebních materiálů (železobetonu, betonu, cihel, obkladů, dlažeb, kamene) dovrchní (směrem vzhůru), průměru přes 50 do 60 mm | m | 24.5 |  | 0 | CS ÚRS 2025 01 |  | základní |  | 0 | 0.00124 | 0.03038 | 0.0062 | 0.1519 | 4 | K | 2 |  |  |  | ROZPOCET | 0 | 0 | 0 | 0 | 0 | 1 | 0 | 4 | -196163180
| Online PSC |  | https://podminky.urs.cz/item/CS_URS_2025_01/977151214 | [14 empty] | Online PSC | 2
| VV |  | " Jádrové vrty pro prostupy, vedení profesí " | [14 empty] | VV | 2 | 1 | True | 0 | ROZPOCET
| VV |  | " Prostupy skrze stropní konstrukci - D 60 mm " | [14 empty] | VV | 2 | 1 | True | 0 | ROZPOCET
| VV |  | " Strop nad 1. NP " (2)*0,25 |  | 0.5 | [12 empty] | VV | 2 | 2 | True | 0 | ROZPOCET
| VV |  | " Strop nad 2. NP " (2)*0,25 |  | 0.5 | [12 empty] | VV | 2 | 2 | True | 0 | ROZPOCET
| VV |  | " Strop nad 3. NP " (15)*0,25 |  | 3.75 | [12 empty] | VV | 2 | 2 | True | 0 | ROZPOCET
| VV |  | " Strop nad 4. NP " (25)*0,25 |  | 6.25 | [12 empty] | VV | 2 | 2 | True | 0 | ROZPOCET
| VV |  | " Strop nad 5. NP " (10)*0,25 |  | 2.5 | [12 empty] | VV | 2 | 2 | True | 0 | ROZPOCET
| VV |  | " Strop nad 6. NP " (23)*0,25 |  | 5.75 | [12 empty] | VV | 2 | 2 | True | 0 | ROZPOCET
| VV |  | " Strop nad 7. NP " (1)*0,25 |  | 0.25 | [12 empty] | VV | 2 | 2 | True | 0 | ROZPOCET
| VV |  | " Rezerva za nezakreslené prostupy pro profese - především kabeláže elektro - předpokládané max. množství - 5,0 m " (5,0) |  | 5 | [12 empty] | VV | 2 | 2 | True | 0 | ROZPOCET
| VV |  | Součet |  | 24.5 | [12 empty] | VV | 2 | 4 | True | 1 | ROZPOCET
151 | K | 977151216 | Jádrové vrty diamantovými korunkami do stavebních materiálů (železobetonu, betonu, cihel, obkladů, dlažeb, kamene) dovrchní (směrem vzhůru), průměru přes 70 do 80 mm | m | 15 |  | 0 | CS ÚRS 2025 01 |  | základní |  | 0 | 0.00133 | 0.01995 | 0.011 | 0.165 | 4 | K | 2 |  |  |  | ROZPOCET | 0 | 0 | 0 | 0 | 0 | 1 | 0 | 4 | 683684138
| Online PSC |  | https://podminky.urs.cz/item/CS_URS_2025_01/977151216 | [14 empty] | Online PSC | 2
| VV |  | " Jádrové vrty pro prostupy, vedení profesí " | [14 empty] | VV | 2 | 1 | True | 0 | ROZPOCET
| VV |  | " Prostupy skrze stropní konstrukci - D 80 mm " | [14 empty] | VV | 2 | 1 | True | 0 | ROZPOCET
| VV |  | " Strop nad 1. NP " (4)*0,25 |  | 1 | [12 empty] | VV | 2 | 2 | True | 0 | ROZPOCET
| VV |  | " Strop nad 2. NP " (4)*0,25 |  | 1 | [12 empty] | VV | 2 | 2 | True | 0 | ROZPOCET
| VV |  | " Strop nad 4. NP " (14)*0,25 |  | 3.5 | [12 empty] | VV | 2 | 2 | True | 0 | ROZPOCET
| VV |  | " Strop nad 5. NP " (25)*0,25 |  | 6.25 | [12 empty] | VV | 2 | 2 | True | 0 | ROZPOCET
| VV |  | " Strop nad 6. NP " (1)*0,25 |  | 0.25 | [12 empty] | VV | 2 | 2 | True | 0 | ROZPOCET
| VV |  | " Rezerva za nezakreslené prostupy pro profese - především kabeláže elektro - předpokládané max. množství - 3,0 m " (3,0) |  | 3 | [12 empty] | VV | 2 | 2 | True | 0 | ROZPOCET
| VV |  | Součet |  | 15 | [12 empty] | VV | 2 | 4 | True | 1 | ROZPOCET
152 | K | 977151217 | Jádrové vrty diamantovými korunkami do stavebních materiálů (železobetonu, betonu, cihel, obkladů, dlažeb, kamene) dovrchní (směrem vzhůru), průměru přes 80 do 90 mm | m | 1.75 |  | 0 | CS ÚRS 2025 01 |  | základní |  | 0 | 0.00139 | 0.0024325 | 0.014 | 0.0245 | 4 | K | 2 |  |  |  | ROZPOCET | 0 | 0 | 0 | 0 | 0 | 1 | 0 | 4 | -505650017
| Online PSC |  | https://podminky.urs.cz/item/CS_URS_2025_01/977151217 | [14 empty] | Online PSC | 2
| VV |  | " Jádrové vrty pro prostupy, vedení profesí " | [14 empty] | VV | 2 | 1 | True | 0 | ROZPOCET
| VV |  | " Prostupy skrze stropní konstrukci - D 90 mm " | [14 empty] | VV | 2 | 1 | True | 0 | ROZPOCET
| VV |  | " Strop nad 4. NP " (1)*0,25 |  | 0.25 | [12 empty] | VV | 2 | 2 | True | 0 | ROZPOCET
| VV |  | " Rezerva za nezakreslené prostupy pro profese - především kabeláže elektro - předpokládané max. množství - 1,5 m " (1,5) |  | 1.5 | [12 empty] | VV | 2 | 2 | True | 0 | ROZPOCET
| VV |  | Součet |  | 1.75 | [12 empty] | VV | 2 | 4 | True | 1 | ROZPOCET
153 | K | 977151218 | Jádrové vrty diamantovými korunkami do stavebních materiálů (železobetonu, betonu, cihel, obkladů, dlažeb, kamene) dovrchní (směrem vzhůru), průměru přes 90 do 100 mm | m | 15.25 |  | 0 | CS ÚRS 2025 01 |  | základní |  | 0 | 0.00145 | 0.022113 | 0.017 | 0.25925 | 4 | K | 2 |  |  |  | ROZPOCET | 0 | 0 | 0 | 0 | 0 | 1 | 0 | 4 | -168919238
| Online PSC |  | https://podminky.urs.cz/item/CS_URS_2025_01/977151218 | [14 empty] | Online PSC | 2
| VV |  | " Jádrové vrty pro prostupy, vedení profesí " | [14 empty] | VV | 2 | 1 | True | 0 | ROZPOCET
| VV |  | " Prostupy skrze stropní konstrukci - D 100 mm " | [14 empty] | VV | 2 | 1 | True | 0 | ROZPOCET
| VV |  | " Strop nad 1. NP " (10)*0,25 |  | 2.5 | [12 empty] | VV | 2 | 2 | True | 0 | ROZPOCET
| VV |  | " Strop nad 2. NP " (10)*0,25 |  | 2.5 | [12 empty] | VV | 2 | 2 | True | 0 | ROZPOCET
| VV |  | " Strop nad 3. NP " (14)*0,25 |  | 3.5 | [12 empty] | VV | 2 | 2 | True | 0 | ROZPOCET
| VV |  | " Strop nad 4. NP " (5)*0,25 |  | 1.25 | [12 empty] | VV | 2 | 2 | True | 0 | ROZPOCET
| VV |  | " Strop nad 5. NP " (3)*0,25 |  | 0.75 | [12 empty] | VV | 2 | 2 | True | 0 | ROZPOCET
| VV |  | " Strop nad 6. NP " (6)*0,25 |  | 1.5 | [12 empty] | VV | 2 | 2 | True | 0 | ROZPOCET
| VV |  | " Strop nad 7. NP " (9)*0,25 |  | 2.25 | [12 empty] | VV | 2 | 2 | True | 0 | ROZPOCET
| VV |  | " Rezerva za nezakreslené prostupy pro profese - především kabeláže elektro - předpokládané max. množství - 1,0 m " (1,0) |  | 1 | [12 empty] | VV | 2 | 2 | True | 0 | ROZPOCET
| VV |  | Součet |  | 15.25 | [12 empty] | VV | 2 | 4 | True | 1 | ROZPOCET
154 | K | 977151222 | Jádrové vrty diamantovými korunkami do stavebních materiálů (železobetonu, betonu, cihel, obkladů, dlažeb, kamene) dovrchní (směrem vzhůru), průměru přes 120 do 130 mm | m | 5.5 |  | 0 | CS ÚRS 2025 01 |  | základní |  | 0 | 0.00162 | 0.00891 | 0.029 | 0.1595 | 4 | K | 2 |  |  |  | ROZPOCET | 0 | 0 | 0 | 0 | 0 | 1 | 0 | 4 | -691498304
| Online PSC |  | https://podminky.urs.cz/item/CS_URS_2025_01/977151222 | [14 empty] | Online PSC | 2
| VV |  | " Jádrové vrty pro prostupy, vedení profesí " | [14 empty] | VV | 2 | 1 | True | 0 | ROZPOCET
| VV |  | " Prostupy skrze stropní konstrukci - D 130 mm " | [14 empty] | VV | 2 | 1 | True | 0 | ROZPOCET
| VV |  | " Strop nad 1. NP " (1)*0,25 |  | 0.25 | [12 empty] | VV | 2 | 2 | True | 0 | ROZPOCET
| VV |  | " Strop nad 2. NP " (3)*0,25 |  | 0.75 | [12 empty] | VV | 2 | 2 | True | 0 | ROZPOCET
| VV |  | " Strop nad 3. NP " (3)*0,25 |  | 0.75 | [12 empty] | VV | 2 | 2 | True | 0 | ROZPOCET
| VV |  | " Strop nad 4. NP " (3)*0,25 |  | 0.75 | [12 empty] | VV | 2 | 2 | True | 0 | ROZPOCET
| VV |  | " Strop nad 5. NP " (4)*0,25 |  | 1 | [12 empty] | VV | 2 | 2 | True | 0 | ROZPOCET
| VV |  | " Strop nad 6. NP " (3)*0,25 |  | 0.75 | [12 empty] | VV | 2 | 2 | True | 0 | ROZPOCET
| VV |  | " Strop nad 7. NP " (5)*0,25 |  | 1.25 | [12 empty] | VV | 2 | 2 | True | 0 | ROZPOCET
| VV |  | Součet |  | 5.5 | [12 empty] | VV | 2 | 4 | True | 1 | ROZPOCET
155 | K | 977211111 | Řezání konstrukcí stěnovou pilou betonových nebo železobetonových průměru řezané výztuže do 16 mm hloubka řezu do 200 mm | m | 39.96 |  | 0 | CS ÚRS 2025 01 |  | základní |  | 0 | 8e-05 | 0.0031968 | 0 | 0 | 4 | K | 2 |  |  |  | ROZPOCET | 0 | 0 | 0 | 0 | 0 | 1 | 0 | 4 | 1103896309
| Online PSC |  | https://podminky.urs.cz/item/CS_URS_2025_01/977211111 | [14 empty] | Online PSC | 2
| VV |  | " Řezání ŽB konstrukcí pro její vybourání " | [14 empty] | VV | 2 | 1 | True | 0 | ROZPOCET
| VV |  | " Řezání pro vybourání otvorů - tl. stěny 150 mm " | [14 empty] | VV | 2 | 1 | True | 0 | ROZPOCET
| VV |  | " Řezání pro otvor 200×200 mm " (0,2*2+0,2*2)*3 |  | 2.4 | [12 empty] | VV | 2 | 2 | True | 0 | ROZPOCET
| VV |  | " Řezání pro otvor 400×300 mm " (0,4*2+0,3*2)*7 |  | 9.8 | [12 empty] | VV | 2 | 2 | True | 0 | ROZPOCET
| VV |  | " Řezání pro otvor 400×500 mm " (0,4*2+0,5*2)*9 |  | 16.2 | [12 empty] | VV | 2 | 2 | True | 0 | ROZPOCET
| VV |  | " Řezání pro otvor 500×350 mm " (0,5*2+0,35*2)*3 |  | 5.1 | [12 empty] | VV | 2 | 2 | True | 0 | ROZPOCET
| VV |  | " Řezání pro otvor 600×350 mm " (0,6*2+0,35*2)*1 |  | 1.9 | [12 empty] | VV | 2 | 2 | True | 0 | ROZPOCET
| VV |  | " Řezání pro otvor 600×600 mm " (0,6*2+0,6*2)*1 |  | 2.4 | [12 empty] | VV | 2 | 2 | True | 0 | ROZPOCET
| VV |  | " Řezání pro otvor 730×350 mm " (0,73*2+0,35*2)*1 |  | 2.16 | [12 empty] | VV | 2 | 2 | True | 0 | ROZPOCET
| VV |  | Součet |  | 39.96 | [12 empty] | VV | 2 | 4 | True | 1 | ROZPOCET
156 | K | 977211112 | Řezání konstrukcí stěnovou pilou betonových nebo železobetonových průměru řezané výztuže do 16 mm hloubka řezu přes 200 do 350 mm | m | 4.52 |  | 0 | CS ÚRS 2025 01 |  | základní |  | 0 | 0.0002 | 0.000904 | 0 | 0 | 4 | K | 2 |  |  |  | ROZPOCET | 0 | 0 | 0 | 0 | 0 | 1 | 0 | 4 | -154041362
| Online PSC |  | https://podminky.urs.cz/item/CS_URS_2025_01/977211112 | [14 empty] | Online PSC | 2
| VV |  | " Řezání ŽB konstrukcí pro její vybourání " | [14 empty] | VV | 2 | 1 | True | 0 | ROZPOCET
| VV |  | " Řezání pro vybourání otvorů - tl. stěny 220 mm " | [14 empty] | VV | 2 | 1 | True | 0 | ROZPOCET
| VV |  | " Řezání pro otvor 600×350 mm " (0,6*2+0,35*2)*1 |  | 1.9 | [12 empty] | VV | 2 | 2 | True | 0 | ROZPOCET
| VV |  | " Řezání pro otvor 810×500 mm " (0,81*2+0,5*2)*1 |  | 2.62 | [12 empty] | VV | 2 | 2 | True | 0 | ROZPOCET
| VV |  | Součet |  | 4.52 | [12 empty] | VV | 2 | 4 | True | 1 | ROZPOCET
| D | 9 - 1 | Ostatní konstrukce a práce, bourání - Sanace anglického dvorku |  |  |  | 0 |  |  |  |  | 0 |  | 12.895 |  | 0 | 1 | D | 2 |  |  |  | ROZPOCET | [6 empty] | 0
157 | K | 985131111 | Očištění ploch stěn, rubu kleneb a podlah tlakovou vodou | m2 | 434.975 |  | 0 | CS ÚRS 2025 01 |  | základní |  | 0 | 0 | 0 | 0 | 0 | 4 | K | 3 |  |  |  | ROZPOCET | 0 | 0 | 0 | 0 | 0 | 1 | 0 | 4 | -1141522521
| Online PSC |  | https://podminky.urs.cz/item/CS_URS_2025_01/985131111 | [14 empty] | Online PSC | 3
| VV |  | " Očištění konstrukcí anglických dvorků tlakovou vodou " | [14 empty] | VV | 3 | 1 | True | 0 | ROZPOCET
| VV |  | " Očištění ŽB konstrukcí anglických dvorků - dna " (73,0+52,5) |  | 125.5 | [12 empty] | VV | 3 | 2 | True | 0 | ROZPOCET
| VV |  | " Očištění ŽB konstrukcí anglických dvorků - vnějších stěn " ((39,5+29,6)*0,35) |  | 24.185 | [12 empty] | VV | 3 | 2 | True | 0 | ROZPOCET
| VV |  | " Očištění ŽB konstrukcí anglických dvorků - vnitřních stěn " ((40,4+30,3)*3,7) |  | 261.59 | [12 empty] | VV | 3 | 2 | True | 0 | ROZPOCET
| VV |  | " Očištění ŽB konstrukcí anglických dvorků - horních ploch " (13,5+10,2) |  | 23.7 | [12 empty] | VV | 3 | 2 | True | 0 | ROZPOCET
| VV |  | Součet |  | 434.975 | [12 empty] | VV | 3 | 4 | True | 1 | ROZPOCET
158 | K | 985131311 | Očištění ploch stěn, rubu kleneb a podlah ruční dočištění ocelovými kartáči | m2 | 434.975 |  | 0 | CS ÚRS 2025 01 |  | základní |  | 0 | 0 | 0 | 0 | 0 | 4 | K | 3 |  |  |  | ROZPOCET | 0 | 0 | 0 | 0 | 0 | 1 | 0 | 4 | -162818553
| Online PSC |  | https://podminky.urs.cz/item/CS_URS_2025_01/985131311 | [14 empty] | Online PSC | 3
| VV |  | " Očištění konstrukcí anglických dvorků ocelovými kartáči " | [14 empty] | VV | 3 | 1 | True | 0 | ROZPOCET
| VV |  | " Očištění ŽB konstrukcí anglických dvorků - dna " (73,0+52,5) |  | 125.5 | [12 empty] | VV | 3 | 2 | True | 0 | ROZPOCET
| VV |  | " Očištění ŽB konstrukcí anglických dvorků - vnějších stěn " ((39,5+29,6)*0,35) |  | 24.185 | [12 empty] | VV | 3 | 2 | True | 0 | ROZPOCET
| VV |  | " Očištění ŽB konstrukcí anglických dvorků - vnitřních stěn " ((40,4+30,3)*3,7) |  | 261.59 | [12 empty] | VV | 3 | 2 | True | 0 | ROZPOCET
| VV |  | " Očištění ŽB konstrukcí anglických dvorků - horních ploch " (13,5+10,2) |  | 23.7 | [12 empty] | VV | 3 | 2 | True | 0 | ROZPOCET
| VV |  | Součet |  | 434.975 | [12 empty] | VV | 3 | 4 | True | 1 | ROZPOCET
159 | K | 985139901 SPC | Odmaštění povrchů konstrukcí vč. opláchnutí a odstranění nesoudržných vrstev | m2 | 434.975 |  | 0 | vlastní |  | základní |  | 0 | 0 | 0 | 0 | 0 | 4 | K | 3 |  |  |  | ROZPOCET | 0 | 0 | 0 | 0 | 0 | 1 | 0 | 4 | 841649146
| P |  | Poznámka k položce: " Včetně naložení, svislého a vodorovného přesunu suti, odvoz stavební suti. Likvidace v souladu se zákonem č. 541/2020 Sb. O odpadech vč. správného začlenění dle přílohy č. 1 vyhlášky č. 8/2021 o Katalogu odpadů a posuzování vlastností odpadů (Katalog odpadů). Likvidace dle technologie na místa určené zhotovitelem, včetně poplatků za uložení odpadu. " | [14 empty] | P | 3
| VV |  | " Odmaštění povrchů konstrukcí anglických dvorků před sanací vč. odstranění případných nesoudržných vrstev podkladu." | [14 empty] | VV | 3 | 1 | True | 0 | ROZPOCET
| VV |  | " Odmaštění povrchu ŽB konstrukcí anglických dvorků - dna " (73,0+52,5) |  | 125.5 | [12 empty] | VV | 3 | 2 | True | 0 | ROZPOCET
| VV |  | " Odmaštění povrchu ŽB konstrukcí anglických dvorků - vnějších stěn " ((39,5+29,6)*0,35) |  | 24.185 | [12 empty] | VV | 3 | 2 | True | 0 | ROZPOCET
| VV |  | " Odmaštění povrchu ŽB konstrukcí anglických dvorků - vnitřních stěn " ((40,4+30,3)*3,7) |  | 261.59 | [12 empty] | VV | 3 | 2 | True | 0 | ROZPOCET
| VV |  | " Odmaštění povrchu ŽB konstrukcí anglických dvorků - horních ploch " (13,5+10,2) |  | 23.7 | [12 empty] | VV | 3 | 2 | True | 0 | ROZPOCET
| VV |  | Součet |  | 434.975 | [12 empty] | VV | 3 | 4 | True | 1 | ROZPOCET
160 | K | 985311111 | Reprofilace betonu sanačními maltami na cementové bázi ručně stěn, tloušťky do 10 mm | m2 | 28.578 |  | 0 | CS ÚRS 2025 01 |  | základní |  | 0 | 0.02014 | 0.57556 | 0 | 0 | 4 | K | 3 |  |  |  | ROZPOCET | 0 | 0 | 0 | 0 | 0 | 1 | 0 | 4 | -1321977015
| Online PSC |  | https://podminky.urs.cz/item/CS_URS_2025_01/985311111 | [14 empty] | Online PSC | 3
| VV |  | " Reprofilace betonu - uvažována tl. do 10 mm " | [14 empty] | VV | 3 | 1 | True | 0 | ROZPOCET
| VV |  | " Reprofilace ŽB konstrukcí anglických dvorků - vnějších stěn " ((39,5+29,6)*0,35)*0,1 |  | 2.419 | [12 empty] | VV | 3 | 2 | True | 0 | ROZPOCET
| VV |  | " Reprofilace ŽB konstrukcí anglických dvorků - vnitřních stěn " ((40,4+30,3)*3,7)*0,1 |  | 26.159 | [12 empty] | VV | 3 | 2 | True | 0 | ROZPOCET
| VV |  | Součet |  | 28.578 | [12 empty] | VV | 3 | 4 | True | 1 | ROZPOCET
| VV |  | " POZN: Reprofilace a stěrka uvažována v maximální ploše 50 % z celkové plochy konstrukce. Reprofilace tl. do 10 mm v ploše 10 %. " | [14 empty] | VV | 3 | 1 | True | 0 | ROZPOCET
161 | K | 985311112 | Reprofilace betonu sanačními maltami na cementové bázi ručně stěn, tloušťky přes 10 do 20 mm | m2 | 28.578 |  | 0 | CS ÚRS 2025 01 |  | základní |  | 0 | 0.03885 | 1.1103 | 0 | 0 | 4 | K | 3 |  |  |  | ROZPOCET | 0 | 0 | 0 | 0 | 0 | 1 | 0 | 4 | 1518624351
| Online PSC |  | https://podminky.urs.cz/item/CS_URS_2025_01/985311112 | [14 empty] | Online PSC | 3
| VV |  | " Reprofilace betonu - uvažována tl. do 20 mm " | [14 empty] | VV | 3 | 1 | True | 0 | ROZPOCET
| VV |  | " Reprofilace ŽB konstrukcí anglických dvorků - vnějších stěn " ((39,5+29,6)*0,35)*0,1 |  | 2.419 | [12 empty] | VV | 3 | 2 | True | 0 | ROZPOCET
| VV |  | " Reprofilace ŽB konstrukcí anglických dvorků - vnitřních stěn " ((40,4+30,3)*3,7)*0,1 |  | 26.159 | [12 empty] | VV | 3 | 2 | True | 0 | ROZPOCET
| VV |  | Součet |  | 28.578 | [12 empty] | VV | 3 | 4 | True | 1 | ROZPOCET
| VV |  | " POZN: Reprofilace a stěrka uvažována v maximální ploše 50 % z celkové plochy konstrukce. Reprofilace tl. přes 10 do 20 mm v ploše 10 %. " | [14 empty] | VV | 3 | 1 | True | 0 | ROZPOCET
162 | K | 985311113 | Reprofilace betonu sanačními maltami na cementové bázi ručně stěn, tloušťky přes 20 do 30 mm | m2 | 57.155 |  | 0 | CS ÚRS 2025 01 |  | základní |  | 0 | 0.06043 | 3.4539 | 0 | 0 | 4 | K | 3 |  |  |  | ROZPOCET | 0 | 0 | 0 | 0 | 0 | 1 | 0 | 4 | 687795425
| Online PSC |  | https://podminky.urs.cz/item/CS_URS_2025_01/985311113 | [14 empty] | Online PSC | 3
| VV |  | " Reprofilace betonu - uvažována tl. do 30 mm " | [14 empty] | VV | 3 | 1 | True | 0 | ROZPOCET
| VV |  | " Reprofilace ŽB konstrukcí anglických dvorků - vnějších stěn " ((39,5+29,6)*0,35)*0,2 |  | 4.837 | [12 empty] | VV | 3 | 2 | True | 0 | ROZPOCET
| VV |  | " Reprofilace ŽB konstrukcí anglických dvorků - vnitřních stěn " ((40,4+30,3)*3,7)*0,2 |  | 52.318 | [12 empty] | VV | 3 | 2 | True | 0 | ROZPOCET
| VV |  | Součet |  | 57.155 | [12 empty] | VV | 3 | 4 | True | 1 | ROZPOCET
| VV |  | " POZN: Reprofilace a stěrka uvažována v maximální ploše 50 % z celkové plochy konstrukce. Reprofilace tl. přes 20 do 30 mm v ploše 20 %. " | [14 empty] | VV | 3 | 1 | True | 0 | ROZPOCET
163 | K | 985311114 | Reprofilace betonu sanačními maltami na cementové bázi ručně stěn, tloušťky přes 30 do 40 mm | m2 | 28.578 |  | 0 | CS ÚRS 2025 01 |  | základní |  | 0 | 0.08057 | 2.3025 | 0 | 0 | 4 | K | 3 |  |  |  | ROZPOCET | 0 | 0 | 0 | 0 | 0 | 1 | 0 | 4 | 718549728
| Online PSC |  | https://podminky.urs.cz/item/CS_URS_2025_01/985311114 | [14 empty] | Online PSC | 3
| VV |  | " Reprofilace betonu - uvažována tl. do 40 mm " | [14 empty] | VV | 3 | 1 | True | 0 | ROZPOCET
| VV |  | " Reprofilace ŽB konstrukcí anglických dvorků - vnějších stěn " ((39,5+29,6)*0,35)*0,1 |  | 2.419 | [12 empty] | VV | 3 | 2 | True | 0 | ROZPOCET
| VV |  | " Reprofilace ŽB konstrukcí anglických dvorků - vnitřních stěn " ((40,4+30,3)*3,7)*0,1 |  | 26.159 | [12 empty] | VV | 3 | 2 | True | 0 | ROZPOCET
| VV |  | Součet |  | 28.578 | [12 empty] | VV | 3 | 4 | True | 1 | ROZPOCET
| VV |  | " POZN: Reprofilace a stěrka uvažována v maximální ploše 50 % z celkové plochy konstrukce. Reprofilace tl. přes 30 do 40 mm v ploše 10 %. " | [14 empty] | VV | 3 | 1 | True | 0 | ROZPOCET
164 | K | 985311311 | Reprofilace betonu sanačními maltami na cementové bázi ručně rubu kleneb a podlah, tloušťky do 10 mm | m2 | 14.92 |  | 0 | CS ÚRS 2025 01 |  | základní |  | 0 | 0.02014 | 0.30049 | 0 | 0 | 4 | K | 3 |  |  |  | ROZPOCET | 0 | 0 | 0 | 0 | 0 | 1 | 0 | 4 | -677179403
| Online PSC |  | https://podminky.urs.cz/item/CS_URS_2025_01/985311311 | [14 empty] | Online PSC | 3
| VV |  | " Reprofilace betonu - uvažována tl. do 10 mm " | [14 empty] | VV | 3 | 1 | True | 0 | ROZPOCET
| VV |  | " Reprofilace ŽB konstrukcí anglických dvorků - dna " (73,0+52,5)*0,1 |  | 12.55 | [12 empty] | VV | 3 | 2 | True | 0 | ROZPOCET
| VV |  | " Reprofilace ŽB konstrukcí anglických dvorků - horních ploch " (13,5+10,2)*0,1 |  | 2.37 | [12 empty] | VV | 3 | 2 | True | 0 | ROZPOCET
| VV |  | Součet |  | 14.92 | [12 empty] | VV | 3 | 4 | True | 1 | ROZPOCET
| VV |  | " POZN: Reprofilace a stěrka uvažována v maximální ploše 50 % z celkové plochy konstrukce. Reprofilace tl. do 10 mm v ploše 10 %. " | [14 empty] | VV | 3 | 1 | True | 0 | ROZPOCET
165 | K | 985311312 | Reprofilace betonu sanačními maltami na cementové bázi ručně rubu kleneb a podlah, tloušťky přes 10 do 20 mm | m2 | 14.92 |  | 0 | CS ÚRS 2025 01 |  | základní |  | 0 | 0.04029 | 0.60113 | 0 | 0 | 4 | K | 3 |  |  |  | ROZPOCET | 0 | 0 | 0 | 0 | 0 | 1 | 0 | 4 | -1350937032
| Online PSC |  | https://podminky.urs.cz/item/CS_URS_2025_01/985311312 | [14 empty] | Online PSC | 3
| VV |  | " Reprofilace betonu - uvažována tl. do 20 mm " | [14 empty] | VV | 3 | 1 | True | 0 | ROZPOCET
| VV |  | " Reprofilace ŽB konstrukcí anglických dvorků - dna " (73,0+52,5)*0,1 |  | 12.55 | [12 empty] | VV | 3 | 2 | True | 0 | ROZPOCET
| VV |  | " Reprofilace ŽB konstrukcí anglických dvorků - horních ploch " (13,5+10,2)*0,1 |  | 2.37 | [12 empty] | VV | 3 | 2 | True | 0 | ROZPOCET
| VV |  | Součet |  | 14.92 | [12 empty] | VV | 3 | 4 | True | 1 | ROZPOCET
| VV |  | " POZN: Reprofilace a stěrka uvažována v maximální ploše 50 % z celkové plochy konstrukce. Reprofilace tl. přes 10 do 20 mm v ploše 10 %. " | [14 empty] | VV | 3 | 1 | True | 0 | ROZPOCET
166 | K | 985311313 | Reprofilace betonu sanačními maltami na cementové bázi ručně rubu kleneb a podlah, tloušťky přes 20 do 30 mm | m2 | 29.84 |  | 0 | CS ÚRS 2025 01 |  | základní |  | 0 | 0.0609 | 1.8173 | 0 | 0 | 4 | K | 3 |  |  |  | ROZPOCET | 0 | 0 | 0 | 0 | 0 | 1 | 0 | 4 | 743586989
| Online PSC |  | https://podminky.urs.cz/item/CS_URS_2025_01/985311313 | [14 empty] | Online PSC | 3
| VV |  | " Reprofilace betonu - uvažována tl. do 30 mm " | [14 empty] | VV | 3 | 1 | True | 0 | ROZPOCET
| VV |  | " Reprofilace ŽB konstrukcí anglických dvorků - dna " (73,0+52,5)*0,2 |  | 25.1 | [12 empty] | VV | 3 | 2 | True | 0 | ROZPOCET
| VV |  | " Reprofilace ŽB konstrukcí anglických dvorků - horních ploch " (13,5+10,2)*0,2 |  | 4.74 | [12 empty] | VV | 3 | 2 | True | 0 | ROZPOCET
| VV |  | Součet |  | 29.84 | [12 empty] | VV | 3 | 4 | True | 1 | ROZPOCET
| VV |  | " POZN: Reprofilace a stěrka uvažována v maximální ploše 50 % z celkové plochy konstrukce. Reprofilace tl. přes 20 do 30 mm v ploše 20 %. " | [14 empty] | VV | 3 | 1 | True | 0 | ROZPOCET
167 | K | 985311314 | Reprofilace betonu sanačními maltami na cementové bázi ručně rubu kleneb a podlah, tloušťky přes 30 do 40 mm | m2 | 14.92 |  | 0 | CS ÚRS 2025 01 |  | základní |  | 0 | 0.08374 | 1.2494 | 0 | 0 | 4 | K | 3 |  |  |  | ROZPOCET | 0 | 0 | 0 | 0 | 0 | 1 | 0 | 4 | 1319521281
| Online PSC |  | https://podminky.urs.cz/item/CS_URS_2025_01/985311314 | [14 empty] | Online PSC | 3
| VV |  | " Reprofilace betonu - uvažována tl. do 40 mm " | [14 empty] | VV | 3 | 1 | True | 0 | ROZPOCET
| VV |  | " Reprofilace ŽB konstrukcí anglických dvorků - dna " (73,0+52,5)*0,1 |  | 12.55 | [12 empty] | VV | 3 | 2 | True | 0 | ROZPOCET
| VV |  | " Reprofilace ŽB konstrukcí anglických dvorků - horních ploch " (13,5+10,2)*0,1 |  | 2.37 | [12 empty] | VV | 3 | 2 | True | 0 | ROZPOCET
| VV |  | Součet |  | 14.92 | [12 empty] | VV | 3 | 4 | True | 1 | ROZPOCET
| VV |  | " POZN: Reprofilace a stěrka uvažována v maximální ploše 50 % z celkové plochy konstrukce. Reprofilace tl. přes 30 do 40 mm v ploše 10 %. " | [14 empty] | VV | 3 | 1 | True | 0 | ROZPOCET
168 | K | 985312112 | Stěrka k vyrovnání ploch reprofilovaného betonu stěn, tloušťky přes 2 do 3 mm | m2 | 142.888 |  | 0 | CS ÚRS 2025 01 |  | základní |  | 0 | 0.00615 | 0.87876 | 0 | 0 | 4 | K | 3 |  |  |  | ROZPOCET | 0 | 0 | 0 | 0 | 0 | 1 | 0 | 4 | -341316330
| Online PSC |  | https://podminky.urs.cz/item/CS_URS_2025_01/985312112 | [14 empty] | Online PSC | 3
| VV |  | " Stěrka k vyrovnání povrchu před provedením reprofilace betonu - uvažována tl. do 3 mm " | [14 empty] | VV | 3 | 1 | True | 0 | ROZPOCET
| VV |  | " Stěrka pro vyrovnání ŽB konstrukcí anglických dvorků - vnějších stěn " ((39,5+29,6)*0,35)*0,5 |  | 12.093 | [12 empty] | VV | 3 | 2 | True | 0 | ROZPOCET
| VV |  | " Stěrka pro vyrovnání ŽB konstrukcí anglických dvorků - vnitřních stěn " ((40,4+30,3)*3,7)*0,5 |  | 130.795 | [12 empty] | VV | 3 | 2 | True | 0 | ROZPOCET
| VV |  | Součet |  | 142.888 | [12 empty] | VV | 3 | 4 | True | 1 | ROZPOCET
| VV |  | " POZN: Reprofilace a stěrka uvažována v maximální ploše 50 % z celkové plochy konstrukce " | [14 empty] | VV | 3 | 1 | True | 0 | ROZPOCET
169 | K | 985312132 | Stěrka k vyrovnání ploch reprofilovaného betonu rubu kleneb a podlah, tloušťky přes 2 do 3 mm | m2 | 74.6 |  | 0 | CS ÚRS 2025 01 |  | základní |  | 0 | 0.00538 | 0.40135 | 0 | 0 | 4 | K | 3 |  |  |  | ROZPOCET | 0 | 0 | 0 | 0 | 0 | 1 | 0 | 4 | -2083947690
| Online PSC |  | https://podminky.urs.cz/item/CS_URS_2025_01/985312132 | [14 empty] | Online PSC | 3
| VV |  | " Stěrka k vyrovnání povrchu před provedením reprofilace betonu - uvažována tl. do 3 mm " | [14 empty] | VV | 3 | 1 | True | 0 | ROZPOCET
| VV |  | " Stěrka pro vyrovnání ŽB konstrukcí anglických dvorků - dna " (73,0+52,5)*0,5 |  | 62.75 | [12 empty] | VV | 3 | 2 | True | 0 | ROZPOCET
| VV |  | " Stěrka pro vyrovnání ŽB konstrukcí anglických dvorků - horních ploch " (13,5+10,2)*0,5 |  | 11.85 | [12 empty] | VV | 3 | 2 | True | 0 | ROZPOCET
| VV |  | Součet |  | 74.6 | [12 empty] | VV | 3 | 4 | True | 1 | ROZPOCET
| VV |  | " POZN: Reprofilace a stěrka uvažována v maximální ploše 50 % z celkové plochy konstrukce " | [14 empty] | VV | 3 | 1 | True | 0 | ROZPOCET
170 | K | 985324111 | Ochranný nátěr betonu na bázi silanu impregnační dvojnásobný S1 (OS-A) | m2 | 434.975 |  | 0 | CS ÚRS 2025 01 |  | základní |  | 0 | 0.00047 | 0.20444 | 0 | 0 | 4 | K | 3 |  |  |  | ROZPOCET | 0 | 0 | 0 | 0 | 0 | 1 | 0 | 4 | 242345600
| Online PSC |  | https://podminky.urs.cz/item/CS_URS_2025_01/985324111 | [14 empty] | Online PSC | 3
| VV |  | " Případný ochranný nátěr betonových konstrukcí anglických dvorků " | [14 empty] | VV | 3 | 1 | True | 0 | ROZPOCET
| VV |  | " Ochranný nátěr ŽB konstrukcí anglických dvorků - dna " (73,0+52,5) |  | 125.5 | [12 empty] | VV | 3 | 2 | True | 0 | ROZPOCET
| VV |  | " Ochranný nátěr ŽB konstrukcí anglických dvorků - vnějších stěn " ((39,5+29,6)*0,35) |  | 24.185 | [12 empty] | VV | 3 | 2 | True | 0 | ROZPOCET
| VV |  | " Ochranný nátěr ŽB konstrukcí anglických dvorků - vnitřních stěn " ((40,4+30,3)*3,7) |  | 261.59 | [12 empty] | VV | 3 | 2 | True | 0 | ROZPOCET
| VV |  | " Ochranný nátěr ŽB konstrukcí anglických dvorků - horních ploch " (13,5+10,2) |  | 23.7 | [12 empty] | VV | 3 | 2 | True | 0 | ROZPOCET
| VV |  | Součet |  | 434.975 | [12 empty] | VV | 3 | 4 | True | 1 | ROZPOCET
| VV |  | " POZN: Výměra vztažena na celkovou plochu ŽB konstrukcí anglických dvorků " | [14 empty] | VV | 3 | 1 | True | 0 | ROZPOCET
| D | 9 - 2 | Ostatní konstrukce a práce, bourání - Sanace stávajcícíh ŽB konstrukcí |  |  |  | 0 |  |  |  |  | 0 |  | 4.9446 |  | 0 | 1 | D | 2 |  |  |  | ROZPOCET | [6 empty] | 0
171 | K | 985131311 | Očištění ploch stěn, rubu kleneb a podlah ruční dočištění ocelovými kartáči | m2 | 50 |  | 0 | CS ÚRS 2025 01 |  | základní |  | 0 | 0 | 0 | 0 | 0 | 4 | K | 3 |  |  |  | ROZPOCET | 0 | 0 | 0 | 0 | 0 | 1 | 0 | 4 | 924909090
| Online PSC |  | https://podminky.urs.cz/item/CS_URS_2025_01/985131311 | [14 empty] | Online PSC | 3
| VV |  | " Očištění povrchu sloupů před provedením sanací - předpokládané maximální množství 50 m2 " | [14 empty] | VV | 3 | 1 | True | 0 | ROZPOCET
| VV |  | " Očištění povrchu ŽB konstrukcí - sloupů " (50,0) |  | 50 | [12 empty] | VV | 3 | 2 | True | 0 | ROZPOCET
| VV |  | Součet |  | 50 | [12 empty] | VV | 3 | 4 | True | 1 | ROZPOCET
172 | K | 985132311 | Očištění ploch líce kleneb a podhledů ruční dočištění ocelovými kartáči | m2 | 20 |  | 0 | CS ÚRS 2025 01 |  | základní |  | 0 | 0 | 0 | 0 | 0 | 4 | K | 3 |  |  |  | ROZPOCET | 0 | 0 | 0 | 0 | 0 | 1 | 0 | 4 | -798250371
| Online PSC |  | https://podminky.urs.cz/item/CS_URS_2025_01/985132311 | [14 empty] | Online PSC | 3
| VV |  | " Očištění spodního povrchu stropních panelů, desek a průvlaků před provedením sanací - předpokládané maximální množství 20 m2 " | [14 empty] | VV | 3 | 1 | True | 0 | ROZPOCET
| VV |  | " Očištění povrchu ŽB konstrukcí - panelů, desek a průvlaků " (20,0) |  | 20 | [12 empty] | VV | 3 | 2 | True | 0 | ROZPOCET
| VV |  | Součet |  | 20 | [12 empty] | VV | 3 | 4 | True | 1 | ROZPOCET
173 | K | 985139901 SPC | Odmaštění povrchů konstrukcí vč. opláchnutí a odstranění nesoudržných vrstev | m2 | 70 |  | 0 | vlastní |  | základní |  | 0 | 0 | 0 | 0 | 0 | 4 | K | 3 |  |  |  | ROZPOCET | 0 | 0 | 0 | 0 | 0 | 1 | 0 | 4 | -71228816
| P |  | Poznámka k položce: " Včetně naložení, svislého a vodorovného přesunu suti, odvoz stavební suti. Likvidace v souladu se zákonem č. 541/2020 Sb. O odpadech vč. správného začlenění dle přílohy č. 1 vyhlášky č. 8/2021 o Katalogu odpadů a posuzování vlastností odpadů (Katalog odpadů). Likvidace dle technologie na místa určené zhotovitelem, včetně poplatků za uložení odpadu. " | [14 empty] | P | 3
| VV |  | " Odmaštění povrchu sloupů před provedením sanací vč. odstranění případných nesoudržných vrstev podkladu - předpokládané maximální množství 50 m2 " | [14 empty] | VV | 3 | 1 | True | 0 | ROZPOCET
| VV |  | " Odmaštění povrchu ŽB konstrukcí - sloupů " (50,0) |  | 50 | [12 empty] | VV | 3 | 2 | True | 0 | ROZPOCET
| VV |  | Mezisoučet |  | 50 | [12 empty] | VV | 3 | 3 | True | 0 | ROZPOCET
| VV |  | " Odmaštění spodního povrchu stropních panelů a průvlaků před provedením sanací vč. odstranění případných nesoudržných vrstev podkladu " | [14 empty] | VV | 3 | 1 | True | 0 | ROZPOCET
| VV |  | " Odmaštění povrchu ŽB konstrukcí - panelů, desek a průvlaků - předpokládané maximální množství 20 m2 " (20,0) |  | 20 | [12 empty] | VV | 3 | 2 | True | 0 | ROZPOCET
| VV |  | Mezisoučet |  | 20 | [12 empty] | VV | 3 | 3 | True | 0 | ROZPOCET
| VV |  | Součet |  | 70 | [12 empty] | VV | 3 | 4 | True | 1 | ROZPOCET
174 | K | 985311113 | Reprofilace betonu sanačními maltami na cementové bázi ručně stěn, tloušťky přes 20 do 30 mm | m2 | 50 |  | 0 | CS ÚRS 2025 01 |  | základní |  | 0 | 0.06043 | 3.0215 | 0 | 0 | 4 | K | 3 |  |  |  | ROZPOCET | 0 | 0 | 0 | 0 | 0 | 1 | 0 | 4 | 203994091
| Online PSC |  | https://podminky.urs.cz/item/CS_URS_2025_01/985311113 | [14 empty] | Online PSC | 3
| VV |  | " Reprofilace betonu - uvažována tl. do 30 mm - předpokládané maximální množství 50 m2 " | [14 empty] | VV | 3 | 1 | True | 0 | ROZPOCET
| VV |  | " Reprofilace povrchu ŽB konstrukcí - sloupů " (50,0) |  | 50 | [12 empty] | VV | 3 | 2 | True | 0 | ROZPOCET
| VV |  | Součet |  | 50 | [12 empty] | VV | 3 | 4 | True | 1 | ROZPOCET
175 | K | 985311213 | Reprofilace betonu sanačními maltami na cementové bázi ručně líce kleneb a podhledů, tloušťky přes 20 do 30 mm | m2 | 20 |  | 0 | CS ÚRS 2025 01 |  | základní |  | 0 | 0.0733 | 1.466 | 0 | 0 | 4 | K | 3 |  |  |  | ROZPOCET | 0 | 0 | 0 | 0 | 0 | 1 | 0 | 4 | 711391502
| Online PSC |  | https://podminky.urs.cz/item/CS_URS_2025_01/985311213 | [14 empty] | Online PSC | 3
| VV |  | " Reprofilace betonu - uvažována tl. do 30 mm - předpokládané maximální množství 20 m2 " | [14 empty] | VV | 3 | 1 | True | 0 | ROZPOCET
| VV |  | " Reprofilace povrchu ŽB konstrukcí - panelů, desek a průvlaků " (20,0) |  | 20 | [12 empty] | VV | 3 | 2 | True | 0 | ROZPOCET
| VV |  | Součet |  | 20 | [12 empty] | VV | 3 | 4 | True | 1 | ROZPOCET
176 | K | 985311913 | Reprofilace betonu sanačními maltami na cementové bázi ručně Příplatek k cenám za větší členitost povrchu (sloupy, výklenky) | m2 | 50 |  | 0 | CS ÚRS 2025 01 |  | základní |  | 0 | 0 | 0 | 0 | 0 | 4 | K | 3 |  |  |  | ROZPOCET | 0 | 0 | 0 | 0 | 0 | 1 | 0 | 4 | 495934897
| Online PSC |  | https://podminky.urs.cz/item/CS_URS_2025_01/985311913 | [14 empty] | Online PSC | 3
| VV |  | " Příplatek za provedení reprofilace sloupů " | [14 empty] | VV | 3 | 1 | True | 0 | ROZPOCET
| VV |  | " Reprofilace povrchu ŽB konstrukcí - sloupů " (50,0) |  | 50 | [12 empty] | VV | 3 | 2 | True | 0 | ROZPOCET
| VV |  | Součet |  | 50 | [12 empty] | VV | 3 | 4 | True | 1 | ROZPOCET
177 | K | 985341101 | Uhlíkové lamely pro zesílení nosných železobetonových konstrukcí stěn tloušťky 1,2 mm modulu pružnosti 170 kN/mm2, lepené na povrch, šířky 50 mm | m | 35 |  | 0 | CS ÚRS 2025 01 |  | základní |  | 0 | 0.00048 | 0.0168 | 0 | 0 | 4 | K | 3 |  |  |  | ROZPOCET | 0 | 0 | 0 | 0 | 0 | 1 | 0 | 4 | 914627823
| Online PSC |  | https://podminky.urs.cz/item/CS_URS_2025_01/985341101 | [14 empty] | Online PSC | 3
| VV |  | " Provedení zesílení konstrukce sloupů uhlíkovými lamelami - zesílení uhlíkovými lamelami CFRP 50×1,2 mm - předpokládaná maximální délka - 35 m " | [14 empty] | VV | 3 | 1 | True | 0 | ROZPOCET
| VV |  | " Uhlíkové pamely pro sanaci sloupů " (35,0) |  | 35 | [12 empty] | VV | 3 | 2 | True | 0 | ROZPOCET
| VV |  | Součet |  | 35 | [12 empty] | VV | 3 | 4 | True | 1 | ROZPOCET
178 | K | 985341301 | Uhlíkové lamely pro zesílení nosných železobetonových konstrukcí líce kleneb a podhledů tloušťky 1,2 mm modulu pružnosti 170 kN/mm2, lepené na povrch, šířky 50 mm | m | 10 |  | 0 | CS ÚRS 2025 01 |  | základní |  | 0 | 0.00048 | 0.0048 | 0 | 0 | 4 | K | 3 |  |  |  | ROZPOCET | 0 | 0 | 0 | 0 | 0 | 1 | 0 | 4 | 1351366672
| Online PSC |  | https://podminky.urs.cz/item/CS_URS_2025_01/985341301 | [14 empty] | Online PSC | 3
| VV |  | " Provedení zesílení sporního povrchu stropních panelů, desek a průvlaků uhlíkovými lamelami - zesílení uhlíkovými lamelami CFRP 50×1,2 mm " | [14 empty] | VV | 3 | 1 | True | 0 | ROZPOCET
| VV |  | " Uhlíkové pamely pro sanaci spodního povrchu stroních panelů, desek a průvlaků - předpokládaná maximální délka - 10 m " (10,0) |  | 10 | [12 empty] | VV | 3 | 2 | True | 0 | ROZPOCET
| VV |  | Součet |  | 10 | [12 empty] | VV | 3 | 4 | True | 1 | ROZPOCET
179 | K | 985341913 SPC | Příplatek k provádění lamel stěn za provedení lamel na sloupy | m | 35 |  | 0 | vlastní |  | základní |  | 0 | 0 | 0 | 0 | 0 | 4 | K | 3 |  |  |  | ROZPOCET | 0 | 0 | 0 | 0 | 0 | 1 | 0 | 4 | 577521680
| VV |  | " Příplatek k provádění lamel na stěny za provádění lamel na sloupy " | [14 empty] | VV | 3 | 1 | True | 0 | ROZPOCET
| VV |  | " Uhlíkové pamely pro sanaci sloupů " (35,0) |  | 35 | [12 empty] | VV | 3 | 2 | True | 0 | ROZPOCET
| VV |  | Součet |  | 35 | [12 empty] | VV | 3 | 4 | True | 1 | ROZPOCET
180 | K | 985312112 | Stěrka k vyrovnání ploch reprofilovaného betonu stěn, tloušťky přes 2 do 3 mm | m2 | 50 |  | 0 | CS ÚRS 2025 01 |  | základní |  | 0 | 0.00615 | 0.3075 | 0 | 0 | 4 | K | 3 |  |  |  | ROZPOCET | 0 | 0 | 0 | 0 | 0 | 1 | 0 | 4 | 1301544425
| Online PSC |  | https://podminky.urs.cz/item/CS_URS_2025_01/985312112 | [14 empty] | Online PSC | 3
| VV |  | " Stěrka k vyrovnání povrchu před provedením reprofilace betonu - uvažována tl. do 3 mm - předpokládané maximální množství 50 m2 " | [14 empty] | VV | 3 | 1 | True | 0 | ROZPOCET
| VV |  | " Stěrka pro vyrovnání ŽB konstrukcí - sloupů " (50,0) |  | 50 | [12 empty] | VV | 3 | 2 | True | 0 | ROZPOCET
| VV |  | Součet |  | 50 | [12 empty] | VV | 3 | 4 | True | 1 | ROZPOCET
181 | K | 985312122 | Stěrka k vyrovnání ploch reprofilovaného betonu líce kleneb a podhledů, tloušťky přes 2 do 3 mm | m2 | 20 |  | 0 | CS ÚRS 2025 01 |  | základní |  | 0 | 0.0064 | 0.128 | 0 | 0 | 4 | K | 3 |  |  |  | ROZPOCET | 0 | 0 | 0 | 0 | 0 | 1 | 0 | 4 | -1312727285
| Online PSC |  | https://podminky.urs.cz/item/CS_URS_2025_01/985312122 | [14 empty] | Online PSC | 3
| VV |  | " Stěrka k vyrovnání povrchu před provedením reprofilace betonu - uvažována tl. do 3 mm - předpokládané maximální množství 20 m2 " | [14 empty] | VV | 3 | 1 | True | 0 | ROZPOCET
| VV |  | " Stěrka pro vyrovnání ŽB konstrukcí - panelů, desek a průvlaků " (20,0) |  | 20 | [12 empty] | VV | 3 | 2 | True | 0 | ROZPOCET
| VV |  | Součet |  | 20 | [12 empty] | VV | 3 | 4 | True | 1 | ROZPOCET
182 | K | 985312193 SPC | Příplatek k provídění stěny na stěny za provedení na sloupy | m2 | 50 |  | 0 | vlastní |  | základní |  | 0 | 0 | 0 | 0 | 0 | 4 | K | 3 |  |  |  | ROZPOCET | 0 | 0 | 0 | 0 | 0 | 1 | 0 | 4 | 490199518
| VV |  | " Příplatek k provedení stěrky na stěny za provedení stěrky na sloupy " | [14 empty] | VV | 3 | 1 | True | 0 | ROZPOCET
| VV |  | " Stěrka pro vyrovnání ŽB konstrukcí - sloupů " (50,0) |  | 50 | [12 empty] | VV | 3 | 2 | True | 0 | ROZPOCET
| VV |  | Součet |  | 50 | [12 empty] | VV | 3 | 4 | True | 1 | ROZPOCET
| D | 9 - 3 | Ostatní konstrukce a práce, bourání - Zesílení stávajících konstrukcí lamelami - podlah |  |  |  | 0 |  |  |  |  | 0 |  | 0.30811 |  | 0 | 1 | D | 2 |  |  |  | ROZPOCET | [6 empty] | 0
183 | K | 985131311 | Očištění ploch stěn, rubu kleneb a podlah ruční dočištění ocelovými kartáči | m2 | 63.732 |  | 0 | CS ÚRS 2025 01 |  | základní |  | 0 | 0 | 0 | 0 | 0 | 4 | K | 3 |  |  |  | ROZPOCET | 0 | 0 | 0 | 0 | 0 | 1 | 0 | 4 | -1165791291
| Online PSC |  | https://podminky.urs.cz/item/CS_URS_2025_01/985131311 | [14 empty] | Online PSC | 3
| VV |  | " Očištění povrchu podlah (horního líce průvlaku) před provedením uhlíkových lamel " | [14 empty] | VV | 3 | 1 | True | 0 | ROZPOCET
| VV |  | " 6. NP " (4,7*1,13)*4 |  | 21.244 | [12 empty] | VV | 3 | 2 | True | 0 | ROZPOCET
| VV |  | " 7. NP " (4,7*1,13)*4 |  | 21.244 | [12 empty] | VV | 3 | 2 | True | 0 | ROZPOCET
| VV |  | " 8. NP " (4,7*1,13)*4 |  | 21.244 | [12 empty] | VV | 3 | 2 | True | 0 | ROZPOCET
| VV |  | Součet |  | 63.732 | [12 empty] | VV | 3 | 4 | True | 1 | ROZPOCET
| VV |  | " POZN: Rozměr navýšen na každou stranu o 100 mm . " | [14 empty] | VV | 3 | 1 | True | 0 | ROZPOCET
184 | K | 985139112 | Očištění ploch Příplatek k cenám za plochu do 10 m2 jednotlivě | m2 | 63.732 |  | 0 | CS ÚRS 2025 01 |  | základní |  | 0 | 0 | 0 | 0 | 0 | 4 | K | 3 |  |  |  | ROZPOCET | 0 | 0 | 0 | 0 | 0 | 1 | 0 | 4 | -1280220296
| Online PSC |  | https://podminky.urs.cz/item/CS_URS_2025_01/985139112 | [14 empty] | Online PSC | 3
| VV |  | " Příplatek k očištění povrchu podlah (horního líce průvlaku) před provedením uhlíkových lamel " | [14 empty] | VV | 3 | 1 | True | 0 | ROZPOCET
| VV |  | " 6. NP " (4,7*1,13)*4 |  | 21.244 | [12 empty] | VV | 3 | 2 | True | 0 | ROZPOCET
| VV |  | " 7. NP " (4,7*1,13)*4 |  | 21.244 | [12 empty] | VV | 3 | 2 | True | 0 | ROZPOCET
| VV |  | " 8. NP " (4,7*1,13)*4 |  | 21.244 | [12 empty] | VV | 3 | 2 | True | 0 | ROZPOCET
| VV |  | Součet |  | 63.732 | [12 empty] | VV | 3 | 4 | True | 1 | ROZPOCET
| VV |  | " POZN: Rozměr navýšen na každou stranu o 100 mm " | [14 empty] | VV | 3 | 1 | True | 0 | ROZPOCET
185 | K | 985139901 SPC | Odmaštění povrchů konstrukcí vč. opláchnutí a odstranění nesoudržných vrstev | m2 | 63.732 |  | 0 | vlastní |  | základní |  | 0 | 0 | 0 | 0 | 0 | 4 | K | 3 |  |  |  | ROZPOCET | 0 | 0 | 0 | 0 | 0 | 1 | 0 | 4 | -1722927935
| P |  | Poznámka k položce: " Včetně naložení, svislého a vodorovného přesunu suti, odvoz stavební suti. Likvidace v souladu se zákonem č. 541/2020 Sb. O odpadech vč. správného začlenění dle přílohy č. 1 vyhlášky č. 8/2021 o Katalogu odpadů a posuzování vlastností odpadů (Katalog odpadů). Likvidace dle technologie na místa určené zhotovitelem, včetně poplatků za uložení odpadu. " | [14 empty] | P | 3
| VV |  | " Odmaštění povrchu podlah (horního líce průvlaku) před provedením uhlíkových lamel vč. odstranění případných nesoudržných vrstev podkladu." | [14 empty] | VV | 3 | 1 | True | 0 | ROZPOCET
| VV |  | " 6. NP " (4,7*1,13)*4 |  | 21.244 | [12 empty] | VV | 3 | 2 | True | 0 | ROZPOCET
| VV |  | " 7. NP " (4,7*1,13)*4 |  | 21.244 | [12 empty] | VV | 3 | 2 | True | 0 | ROZPOCET
| VV |  | " 8. NP " (4,7*1,13)*4 |  | 21.244 | [12 empty] | VV | 3 | 2 | True | 0 | ROZPOCET
| VV |  | Součet |  | 63.732 | [12 empty] | VV | 3 | 4 | True | 1 | ROZPOCET
186 | K | 985341501 SPC | Uhlíkové lamely pro zesílení nosných železobetonových konstrukcí podlah a rubu kleneb tloušťky 1,2 mm modulu pružnosti 170 kN/mm2, lepené na povrch, šířky 50 mm | m | 165.24 |  | 0 | vlastní |  | základní |  | 0 | 0.00048 | 0.079315 | 0 | 0 | 4 | K | 3 |  |  |  | ROZPOCET | 0 | 0 | 0 | 0 | 0 | 1 | 0 | 4 | 1758898891
| VV |  | " Provedení zesílení konstrukce podlah (horního líce průvlaku) uhlíkovými lamelami - zesílení uhlíkovými lamelami CFRP 50×1,2 mm " | [14 empty] | VV | 3 | 1 | True | 0 | ROZPOCET
| VV |  | " 6. NP " ((4,5*3)*4)*1,02 |  | 55.08 | [12 empty] | VV | 3 | 2 | True | 0 | ROZPOCET
| VV |  | " 7. NP " ((4,5*3)*4)*1,02 |  | 55.08 | [12 empty] | VV | 3 | 2 | True | 0 | ROZPOCET
| VV |  | " 8. NP " ((4,5*3)*4)*1,02 |  | 55.08 | [12 empty] | VV | 3 | 2 | True | 0 | ROZPOCET
| VV |  | Součet |  | 165.24 | [12 empty] | VV | 3 | 4 | True | 1 | ROZPOCET
187 | K | 985312131 | Stěrka k vyrovnání ploch reprofilovaného betonu rubu kleneb a podlah, tloušťky do 2 mm | m2 | 63.732 |  | 0 | CS ÚRS 2025 01 |  | základní |  | 0 | 0.00359 | 0.2288 | 0 | 0 | 4 | K | 3 |  |  |  | ROZPOCET | 0 | 0 | 0 | 0 | 0 | 1 | 0 | 4 | 533910372
| Online PSC |  | https://podminky.urs.cz/item/CS_URS_2025_01/985312131 | [14 empty] | Online PSC | 3
| VV |  | " Vyrovnání případných nerovností povrchu podlah (horního líce průvlaku) před provedením lamel " | [14 empty] | VV | 3 | 1 | True | 0 | ROZPOCET
| VV |  | " 6. NP " (4,7*1,13)*4 |  | 21.244 | [12 empty] | VV | 3 | 2 | True | 0 | ROZPOCET
| VV |  | " 7. NP " (4,7*1,13)*4 |  | 21.244 | [12 empty] | VV | 3 | 2 | True | 0 | ROZPOCET
| VV |  | " 8. NP " (4,7*1,13)*4 |  | 21.244 | [12 empty] | VV | 3 | 2 | True | 0 | ROZPOCET
| VV |  | Součet |  | 63.732 | [12 empty] | VV | 3 | 4 | True | 1 | ROZPOCET
| D | 9 - 4 | Ostatní konstrukce a práce, bourání - Zesílení stávajících konstrukcí lamelami - stěn |  |  |  | 0 |  |  |  |  | 0 |  | 0.53931 |  | 0 | 1 | D | 2 |  |  |  | ROZPOCET | [6 empty] | 0
188 | K | 985131311 | Očištění ploch stěn, rubu kleneb a podlah ruční dočištění ocelovými kartáči | m2 | 104.19 |  | 0 | CS ÚRS 2025 01 |  | základní |  | 0 | 0 | 0 | 0 | 0 | 4 | K | 3 |  |  |  | ROZPOCET | 0 | 0 | 0 | 0 | 0 | 1 | 0 | 4 | 1960775899
| Online PSC |  | https://podminky.urs.cz/item/CS_URS_2025_01/985131311 | [14 empty] | Online PSC | 3
| VV |  | " Očištění povrchu stěn vnitřních před provedením uhlíkových lamel " | [14 empty] | VV | 3 | 1 | True | 0 | ROZPOCET
| VV |  | " Pohled PA " | [14 empty] | VV | 3 | 1 | True | 0 | ROZPOCET
| VV |  | " 1. NP " ((1,3*2,4)*2) |  | 6.24 | [12 empty] | VV | 3 | 2 | True | 0 | ROZPOCET
| VV |  | " 2. NP " ((1,3*3,3)*2) |  | 8.58 | [12 empty] | VV | 3 | 2 | True | 0 | ROZPOCET
| VV |  | " 3. NP " ((1,3*3,3)*2) |  | 8.58 | [12 empty] | VV | 3 | 2 | True | 0 | ROZPOCET
| VV |  | " 4. NP " ((1,3*2,1)*2) |  | 5.46 | [12 empty] | VV | 3 | 2 | True | 0 | ROZPOCET
| VV |  | " 5. NP " ((1,3*1,8)*2) |  | 4.68 | [12 empty] | VV | 3 | 2 | True | 0 | ROZPOCET
| VV |  | " 6. NP " ((1,3*1,8)*2) |  | 4.68 | [12 empty] | VV | 3 | 2 | True | 0 | ROZPOCET
| VV |  | " 7. NP " ((1,3*1,5)*2) |  | 3.9 | [12 empty] | VV | 3 | 2 | True | 0 | ROZPOCET
| VV |  | Mezisoučet |  | 42.12 | [12 empty] | VV | 3 | 3 | True | 0 | ROZPOCET
| VV |  | " Pohled PC " | [14 empty] | VV | 3 | 1 | True | 0 | ROZPOCET
| VV |  | " 1. NP " ((1,1*2,5)*1) |  | 2.75 | [12 empty] | VV | 3 | 2 | True | 0 | ROZPOCET
| VV |  | " 2. NP " ((1,4*1,9)*1) |  | 2.66 | [12 empty] | VV | 3 | 2 | True | 0 | ROZPOCET
| VV |  | " 3. NP " ((1,3*1,6)*1) |  | 2.08 | [12 empty] | VV | 3 | 2 | True | 0 | ROZPOCET
| VV |  | " 4. NP " ((1,2*5,5)*1) |  | 6.6 | [12 empty] | VV | 3 | 2 | True | 0 | ROZPOCET
| VV |  | " 5. NP " ((1,2*5,5)*1) |  | 6.6 | [12 empty] | VV | 3 | 2 | True | 0 | ROZPOCET
| VV |  | " 6. NP " ((1,3*2,0)*1) |  | 2.6 | [12 empty] | VV | 3 | 2 | True | 0 | ROZPOCET
| VV |  | " 7. NP " ((1,1*1,6)*1) |  | 1.76 | [12 empty] | VV | 3 | 2 | True | 0 | ROZPOCET
| VV |  | Mezisoučet |  | 25.05 | [12 empty] | VV | 3 | 3 | True | 0 | ROZPOCET
| VV |  | " Části nezobrazené v pohledech " | [14 empty] | VV | 3 | 1 | True | 0 | ROZPOCET
| VV |  | " U schodiště S.01 - 1. až 7. NP " ((1,3*1,6)*7) |  | 14.56 | [12 empty] | VV | 3 | 2 | True | 0 | ROZPOCET
| VV |  | " U schodiště S.01 - 2. a 3. NP " ((1,5*1,7)*2) |  | 5.1 | [12 empty] | VV | 3 | 2 | True | 0 | ROZPOCET
| VV |  | " U schodiště S.02 - 1. až 7. NP " ((1,3*1,6)*7) |  | 14.56 | [12 empty] | VV | 3 | 2 | True | 0 | ROZPOCET
| VV |  | " U výtahu V.02 - 7. NP " ((1,4*2,0)*1) |  | 2.8 | [12 empty] | VV | 3 | 2 | True | 0 | ROZPOCET
| VV |  | Mezisoučet |  | 37.02 | [12 empty] | VV | 3 | 3 | True | 0 | ROZPOCET
| VV |  | Součet |  | 104.19 | [12 empty] | VV | 3 | 4 | True | 1 | ROZPOCET
| VV |  | " POZN: Rozměr navýšen na každou stranu o 100 mm vyjma částí ihned pod stropní konstrukcí. " | [14 empty] | VV | 3 | 1 | True | 0 | ROZPOCET
189 | K | 985139112 | Očištění ploch Příplatek k cenám za plochu do 10 m2 jednotlivě | m2 | 104.19 |  | 0 | CS ÚRS 2025 01 |  | základní |  | 0 | 0 | 0 | 0 | 0 | 4 | K | 3 |  |  |  | ROZPOCET | 0 | 0 | 0 | 0 | 0 | 1 | 0 | 4 | 973480309
| Online PSC |  | https://podminky.urs.cz/item/CS_URS_2025_01/985139112 | [14 empty] | Online PSC | 3
| VV |  | " Příplatek k očištění povrchu stěn před provedením uhlíkových lamel " | [14 empty] | VV | 3 | 1 | True | 0 | ROZPOCET
| VV |  | " Pohled PA " | [14 empty] | VV | 3 | 1 | True | 0 | ROZPOCET
| VV |  | " 1. NP " ((1,3*2,4)*2) |  | 6.24 | [12 empty] | VV | 3 | 2 | True | 0 | ROZPOCET
| VV |  | " 2. NP " ((1,3*3,3)*2) |  | 8.58 | [12 empty] | VV | 3 | 2 | True | 0 | ROZPOCET
| VV |  | " 3. NP " ((1,3*3,3)*2) |  | 8.58 | [12 empty] | VV | 3 | 2 | True | 0 | ROZPOCET
| VV |  | " 4. NP " ((1,3*2,1)*2) |  | 5.46 | [12 empty] | VV | 3 | 2 | True | 0 | ROZPOCET
| VV |  | " 5. NP " ((1,3*1,8)*2) |  | 4.68 | [12 empty] | VV | 3 | 2 | True | 0 | ROZPOCET
| VV |  | " 6. NP " ((1,3*1,8)*2) |  | 4.68 | [12 empty] | VV | 3 | 2 | True | 0 | ROZPOCET
| VV |  | " 7. NP " ((1,3*1,5)*2) |  | 3.9 | [12 empty] | VV | 3 | 2 | True | 0 | ROZPOCET
| VV |  | Mezisoučet |  | 42.12 | [12 empty] | VV | 3 | 3 | True | 0 | ROZPOCET
| VV |  | " Pohled PC " | [14 empty] | VV | 3 | 1 | True | 0 | ROZPOCET
| VV |  | " 1. NP " ((1,1*2,5)*1) |  | 2.75 | [12 empty] | VV | 3 | 2 | True | 0 | ROZPOCET
| VV |  | " 2. NP " ((1,4*1,9)*1) |  | 2.66 | [12 empty] | VV | 3 | 2 | True | 0 | ROZPOCET
| VV |  | " 3. NP " ((1,3*1,6)*1) |  | 2.08 | [12 empty] | VV | 3 | 2 | True | 0 | ROZPOCET
| VV |  | " 4. NP " ((1,2*5,5)*1) |  | 6.6 | [12 empty] | VV | 3 | 2 | True | 0 | ROZPOCET
| VV |  | " 5. NP " ((1,2*5,5)*1) |  | 6.6 | [12 empty] | VV | 3 | 2 | True | 0 | ROZPOCET
| VV |  | " 6. NP " ((1,3*2,0)*1) |  | 2.6 | [12 empty] | VV | 3 | 2 | True | 0 | ROZPOCET
| VV |  | " 7. NP " ((1,1*1,6)*1) |  | 1.76 | [12 empty] | VV | 3 | 2 | True | 0 | ROZPOCET
| VV |  | Mezisoučet |  | 25.05 | [12 empty] | VV | 3 | 3 | True | 0 | ROZPOCET
| VV |  | " Části nezobrazené v pohledech " | [14 empty] | VV | 3 | 1 | True | 0 | ROZPOCET
| VV |  | " U schodiště S.01 - 1. až 7. NP " ((1,3*1,6)*7) |  | 14.56 | [12 empty] | VV | 3 | 2 | True | 0 | ROZPOCET
| VV |  | " U schodiště S.01 - 2. a 3. NP " ((1,5*1,7)*2) |  | 5.1 | [12 empty] | VV | 3 | 2 | True | 0 | ROZPOCET
| VV |  | " U schodiště S.02 - 1. až 7. NP " ((1,3*1,6)*7) |  | 14.56 | [12 empty] | VV | 3 | 2 | True | 0 | ROZPOCET
| VV |  | " U výtahu V.02 - 7. NP " ((1,4*2,0)*1) |  | 2.8 | [12 empty] | VV | 3 | 2 | True | 0 | ROZPOCET
| VV |  | Mezisoučet |  | 37.02 | [12 empty] | VV | 3 | 3 | True | 0 | ROZPOCET
| VV |  | Součet |  | 104.19 | [12 empty] | VV | 3 | 4 | True | 1 | ROZPOCET
| VV |  | " POZN: Rozměr navýšen na každou stranu o 100 mm vyjma částí ihned pod stropní konstrukcí. " | [14 empty] | VV | 3 | 1 | True | 0 | ROZPOCET
190 | K | 985139901 SPC | Odmaštění povrchů konstrukcí vč. opláchnutí a odstranění nesoudržných vrstev | m2 | 104.19 |  | 0 | vlastní |  | základní |  | 0 | 0 | 0 | 0 | 0 | 4 | K | 3 |  |  |  | ROZPOCET | 0 | 0 | 0 | 0 | 0 | 1 | 0 | 4 | 1275820725
| P |  | Poznámka k položce: " Včetně naložení, svislého a vodorovného přesunu suti, odvoz stavební suti. Likvidace v souladu se zákonem č. 541/2020 Sb. O odpadech vč. správného začlenění dle přílohy č. 1 vyhlášky č. 8/2021 o Katalogu odpadů a posuzování vlastností odpadů (Katalog odpadů). Likvidace dle technologie na místa určené zhotovitelem, včetně poplatků za uložení odpadu. " | [14 empty] | P | 3
| VV |  | " Odmaštění povrchů stěn před provedením uhlíkových lamel vč. odstranění případných nesoudržných vrstev podkladu." | [14 empty] | VV | 3 | 1 | True | 0 | ROZPOCET
| VV |  | " Pohled PA " | [14 empty] | VV | 3 | 1 | True | 0 | ROZPOCET
| VV |  | " 1. NP " ((1,3*2,4)*2) |  | 6.24 | [12 empty] | VV | 3 | 2 | True | 0 | ROZPOCET
| VV |  | " 2. NP " ((1,3*3,3)*2) |  | 8.58 | [12 empty] | VV | 3 | 2 | True | 0 | ROZPOCET
| VV |  | " 3. NP " ((1,3*3,3)*2) |  | 8.58 | [12 empty] | VV | 3 | 2 | True | 0 | ROZPOCET
| VV |  | " 4. NP " ((1,3*2,1)*2) |  | 5.46 | [12 empty] | VV | 3 | 2 | True | 0 | ROZPOCET
| VV |  | " 5. NP " ((1,3*1,8)*2) |  | 4.68 | [12 empty] | VV | 3 | 2 | True | 0 | ROZPOCET
| VV |  | " 6. NP " ((1,3*1,8)*2) |  | 4.68 | [12 empty] | VV | 3 | 2 | True | 0 | ROZPOCET
| VV |  | " 7. NP " ((1,3*1,5)*2) |  | 3.9 | [12 empty] | VV | 3 | 2 | True | 0 | ROZPOCET
| VV |  | Mezisoučet |  | 42.12 | [12 empty] | VV | 3 | 3 | True | 0 | ROZPOCET
| VV |  | " Pohled PC " | [14 empty] | VV | 3 | 1 | True | 0 | ROZPOCET
| VV |  | " 1. NP " ((1,1*2,5)*1) |  | 2.75 | [12 empty] | VV | 3 | 2 | True | 0 | ROZPOCET
| VV |  | " 2. NP " ((1,4*1,9)*1) |  | 2.66 | [12 empty] | VV | 3 | 2 | True | 0 | ROZPOCET
| VV |  | " 3. NP " ((1,3*1,6)*1) |  | 2.08 | [12 empty] | VV | 3 | 2 | True | 0 | ROZPOCET
| VV |  | " 4. NP " ((1,2*5,5)*1) |  | 6.6 | [12 empty] | VV | 3 | 2 | True | 0 | ROZPOCET
| VV |  | " 5. NP " ((1,2*5,5)*1) |  | 6.6 | [12 empty] | VV | 3 | 2 | True | 0 | ROZPOCET
| VV |  | " 6. NP " ((1,3*2,0)*1) |  | 2.6 | [12 empty] | VV | 3 | 2 | True | 0 | ROZPOCET
| VV |  | " 7. NP " ((1,1*1,6)*1) |  | 1.76 | [12 empty] | VV | 3 | 2 | True | 0 | ROZPOCET
| VV |  | Mezisoučet |  | 25.05 | [12 empty] | VV | 3 | 3 | True | 0 | ROZPOCET
| VV |  | " Části nezobrazené v pohledech " | [14 empty] | VV | 3 | 1 | True | 0 | ROZPOCET
| VV |  | " U schodiště S.01 - 1. až 7. NP " ((1,3*1,6)*7) |  | 14.56 | [12 empty] | VV | 3 | 2 | True | 0 | ROZPOCET
| VV |  | " U schodiště S.01 - 2. a 3. NP " ((1,5*1,7)*2) |  | 5.1 | [12 empty] | VV | 3 | 2 | True | 0 | ROZPOCET
| VV |  | " U schodiště S.02 - 1. až 7. NP " ((1,3*1,6)*7) |  | 14.56 | [12 empty] | VV | 3 | 2 | True | 0 | ROZPOCET
| VV |  | " U výtahu V.02 - 7. NP " ((1,4*2,0)*1) |  | 2.8 | [12 empty] | VV | 3 | 2 | True | 0 | ROZPOCET
| VV |  | Mezisoučet |  | 37.02 | [12 empty] | VV | 3 | 3 | True | 0 | ROZPOCET
| VV |  | Součet |  | 104.19 | [12 empty] | VV | 3 | 4 | True | 1 | ROZPOCET
191 | K | 985341101 | Uhlíkové lamely pro zesílení nosných železobetonových konstrukcí stěn tloušťky 1,2 mm modulu pružnosti 170 kN/mm2, lepené na povrch, šířky 50 mm | m | 261.834 |  | 0 | CS ÚRS 2025 01 |  | základní |  | 0 | 0.00048 | 0.12568 | 0 | 0 | 4 | K | 3 |  |  |  | ROZPOCET | 0 | 0 | 0 | 0 | 0 | 1 | 0 | 4 | -1950448598
| Online PSC |  | https://podminky.urs.cz/item/CS_URS_2025_01/985341101 | [14 empty] | Online PSC | 3
| VV |  | " Provedení zesílení konstrukce stěn uhlíkovými lamelami - zesílení uhlíkovými lamelami CFRP 50×1,2 mm " | [14 empty] | VV | 3 | 1 | True | 0 | ROZPOCET
| VV |  | " Pohled PA " | [14 empty] | VV | 3 | 1 | True | 0 | ROZPOCET
| VV |  | " 1. NP " ((2,2*2+1,2*3)*2)*1,02 |  | 16.32 | [12 empty] | VV | 3 | 2 | True | 0 | ROZPOCET
| VV |  | " 2. NP " ((3,1*2+1,2*2)*2)*1,02 |  | 17.544 | [12 empty] | VV | 3 | 2 | True | 0 | ROZPOCET
| VV |  | " 3. NP " ((3,1*2+1,2*2)*2)*1,02 |  | 17.544 | [12 empty] | VV | 3 | 2 | True | 0 | ROZPOCET
| VV |  | " 4. NP " ((1,9*2+1,2*2)*2)*1,02 |  | 12.648 | [12 empty] | VV | 3 | 2 | True | 0 | ROZPOCET
| VV |  | " 5. NP " ((1,6*2+1,2*2)*2)*1,02 |  | 11.424 | [12 empty] | VV | 3 | 2 | True | 0 | ROZPOCET
| VV |  | " 6. NP " ((1,6*2+1,2*2)*2)*1,02 |  | 11.424 | [12 empty] | VV | 3 | 2 | True | 0 | ROZPOCET
| VV |  | " 7. NP " ((1,3*2+1,2*2)*2)*1,02 |  | 10.2 | [12 empty] | VV | 3 | 2 | True | 0 | ROZPOCET
| VV |  | Mezisoučet |  | 97.104 | [12 empty] | VV | 3 | 3 | True | 0 | ROZPOCET
| VV |  | " Pohled PC " | [14 empty] | VV | 3 | 1 | True | 0 | ROZPOCET
| VV |  | " 1. NP " ((2,3*2+1,0*4)*1)*1,02 |  | 8.772 | [12 empty] | VV | 3 | 2 | True | 0 | ROZPOCET
| VV |  | " 2. NP " ((1,7*2+1,3*2)*1)*1,02 |  | 6.12 | [12 empty] | VV | 3 | 2 | True | 0 | ROZPOCET
| VV |  | " 3. NP " ((1,4*2+1,2*2)*1)*1,02 |  | 5.304 | [12 empty] | VV | 3 | 2 | True | 0 | ROZPOCET
| VV |  | " 4. NP " ((5,3*2+1,1*8)*1)*1,02 |  | 19.788 | [12 empty] | VV | 3 | 2 | True | 0 | ROZPOCET
| VV |  | " 5. NP " ((5,3*2+1,1*7)*1)*1,02 |  | 18.666 | [12 empty] | VV | 3 | 2 | True | 0 | ROZPOCET
| VV |  | " 6. NP " ((1,8*2+1,2*2)*1)*1,02 |  | 6.12 | [12 empty] | VV | 3 | 2 | True | 0 | ROZPOCET
| VV |  | " 7. NP " ((1,4*2+1,0*2)*1)*1,02 |  | 4.896 | [12 empty] | VV | 3 | 2 | True | 0 | ROZPOCET
| VV |  | Mezisoučet |  | 69.666 | [12 empty] | VV | 3 | 3 | True | 0 | ROZPOCET
| VV |  | " Části nezobrazené v pohledech " | [14 empty] | VV | 3 | 1 | True | 0 | ROZPOCET
| VV |  | " U schodiště S.01 - 1. až 7. NP " ((1,4*2+1,2*2)*7)*1,02 |  | 37.128 | [12 empty] | VV | 3 | 2 | True | 0 | ROZPOCET
| VV |  | " U schodiště S.01 - 2. a 3. NP " ((1,5*2+1,4*2)*2)*1,02 |  | 11.832 | [12 empty] | VV | 3 | 2 | True | 0 | ROZPOCET
| VV |  | " U schodiště S.02 - 1. až 7. NP " ((1,4*2+1,2*2)*7)*1,02 |  | 37.128 | [12 empty] | VV | 3 | 2 | True | 0 | ROZPOCET
| VV |  | " U výtahu V.02 - 7. NP " ((1,8*2+1,3*4)*1)*1,02 |  | 8.976 | [12 empty] | VV | 3 | 2 | True | 0 | ROZPOCET
| VV |  | Mezisoučet |  | 95.064 | [12 empty] | VV | 3 | 3 | True | 0 | ROZPOCET
| VV |  | Součet |  | 261.834 | [12 empty] | VV | 3 | 4 | True | 1 | ROZPOCET
192 | K | 985312111 | Stěrka k vyrovnání ploch reprofilovaného betonu stěn, tloušťky do 2 mm | m2 | 104.19 |  | 0 | CS ÚRS 2025 01 |  | základní |  | 0 | 0.00397 | 0.41363 | 0 | 0 | 4 | K | 3 |  |  |  | ROZPOCET | 0 | 0 | 0 | 0 | 0 | 1 | 0 | 4 | -1895457039
| Online PSC |  | https://podminky.urs.cz/item/CS_URS_2025_01/985312111 | [14 empty] | Online PSC | 3
| VV |  | " Vyrovnání případných nerovností povrchu stěn před provedením lamel " | [14 empty] | VV | 3 | 1 | True | 0 | ROZPOCET
| VV |  | " Pohled PA " | [14 empty] | VV | 3 | 1 | True | 0 | ROZPOCET
| VV |  | " 1. NP " ((1,3*2,4)*2) |  | 6.24 | [12 empty] | VV | 3 | 2 | True | 0 | ROZPOCET
| VV |  | " 2. NP " ((1,3*3,3)*2) |  | 8.58 | [12 empty] | VV | 3 | 2 | True | 0 | ROZPOCET
| VV |  | " 3. NP " ((1,3*3,3)*2) |  | 8.58 | [12 empty] | VV | 3 | 2 | True | 0 | ROZPOCET
| VV |  | " 4. NP " ((1,3*2,1)*2) |  | 5.46 | [12 empty] | VV | 3 | 2 | True | 0 | ROZPOCET
| VV |  | " 5. NP " ((1,3*1,8)*2) |  | 4.68 | [12 empty] | VV | 3 | 2 | True | 0 | ROZPOCET
| VV |  | " 6. NP " ((1,3*1,8)*2) |  | 4.68 | [12 empty] | VV | 3 | 2 | True | 0 | ROZPOCET
| VV |  | " 7. NP " ((1,3*1,5)*2) |  | 3.9 | [12 empty] | VV | 3 | 2 | True | 0 | ROZPOCET
| VV |  | Mezisoučet |  | 42.12 | [12 empty] | VV | 3 | 3 | True | 0 | ROZPOCET
| VV |  | " Pohled PC " | [14 empty] | VV | 3 | 1 | True | 0 | ROZPOCET
| VV |  | " 1. NP " ((1,1*2,5)*1) |  | 2.75 | [12 empty] | VV | 3 | 2 | True | 0 | ROZPOCET
| VV |  | " 2. NP " ((1,4*1,9)*1) |  | 2.66 | [12 empty] | VV | 3 | 2 | True | 0 | ROZPOCET
| VV |  | " 3. NP " ((1,3*1,6)*1) |  | 2.08 | [12 empty] | VV | 3 | 2 | True | 0 | ROZPOCET
| VV |  | " 4. NP " ((1,2*5,5)*1) |  | 6.6 | [12 empty] | VV | 3 | 2 | True | 0 | ROZPOCET
| VV |  | " 5. NP " ((1,2*5,5)*1) |  | 6.6 | [12 empty] | VV | 3 | 2 | True | 0 | ROZPOCET
| VV |  | " 6. NP " ((1,3*2,0)*1) |  | 2.6 | [12 empty] | VV | 3 | 2 | True | 0 | ROZPOCET
| VV |  | " 7. NP " ((1,1*1,6)*1) |  | 1.76 | [12 empty] | VV | 3 | 2 | True | 0 | ROZPOCET
| VV |  | Mezisoučet |  | 25.05 | [12 empty] | VV | 3 | 3 | True | 0 | ROZPOCET
| VV |  | " Části nezobrazené v pohledech " | [14 empty] | VV | 3 | 1 | True | 0 | ROZPOCET
| VV |  | " U schodiště S.01 - 1. až 7. NP " ((1,3*1,6)*7) |  | 14.56 | [12 empty] | VV | 3 | 2 | True | 0 | ROZPOCET
| VV |  | " U schodiště S.01 - 2. a 3. NP " ((1,5*1,7)*2) |  | 5.1 | [12 empty] | VV | 3 | 2 | True | 0 | ROZPOCET
| VV |  | " U schodiště S.02 - 1. až 7. NP " ((1,3*1,6)*7) |  | 14.56 | [12 empty] | VV | 3 | 2 | True | 0 | ROZPOCET
| VV |  | " U výtahu V.02 - 7. NP " ((1,4*2,0)*1) |  | 2.8 | [12 empty] | VV | 3 | 2 | True | 0 | ROZPOCET
| VV |  | Mezisoučet |  | 37.02 | [12 empty] | VV | 3 | 3 | True | 0 | ROZPOCET
| VV |  | Součet |  | 104.19 | [12 empty] | VV | 3 | 4 | True | 1 | ROZPOCET
| D | 9 - 5 | Ostatní konstrukce a práce, bourání - Sanace stěny rampy |  |  |  | 0 |  |  |  |  | 0 |  | 0.70934 |  | 0 | 1 | D | 2 |  |  |  | ROZPOCET | [6 empty] | 0
193 | K | 985131311 | Očištění ploch stěn, rubu kleneb a podlah ruční dočištění ocelovými kartáči | m2 | 6.49 |  | 0 | CS ÚRS 2025 01 |  | základní |  | 0 | 0 | 0 | 0 | 0 | 4 | K | 3 |  |  |  | ROZPOCET | 0 | 0 | 0 | 0 | 0 | 1 | 0 | 4 | 1469423915
| Online PSC |  | https://podminky.urs.cz/item/CS_URS_2025_01/985131311 | [14 empty] | Online PSC | 3
| VV |  | " Očištění povrchu stěn před provedením sanací " | [14 empty] | VV | 3 | 1 | True | 0 | ROZPOCET
| VV |  | " Očištění povrchu ŽB konstrukcí - stěny / základy rampy " (5,9*1,1) |  | 6.49 | [12 empty] | VV | 3 | 2 | True | 0 | ROZPOCET
| VV |  | Součet |  | 6.49 | [12 empty] | VV | 3 | 4 | True | 1 | ROZPOCET
194 | K | 985139112 | Očištění ploch Příplatek k cenám za plochu do 10 m2 jednotlivě | m2 | 6.49 |  | 0 | CS ÚRS 2025 01 |  | základní |  | 0 | 0 | 0 | 0 | 0 | 4 | K | 3 |  |  |  | ROZPOCET | 0 | 0 | 0 | 0 | 0 | 1 | 0 | 4 | 1901342144
| Online PSC |  | https://podminky.urs.cz/item/CS_URS_2025_01/985139112 | [14 empty] | Online PSC | 3
| VV |  | " Příplatek k očištění povrchu stěn vnitřních i vnějších před provedením sanace " | [14 empty] | VV | 3 | 1 | True | 0 | ROZPOCET
| VV |  | " Očištění povrchu ŽB konstrukcí - stěny / základy rampy " (5,9*1,1) |  | 6.49 | [12 empty] | VV | 3 | 2 | True | 0 | ROZPOCET
| VV |  | Součet |  | 6.49 | [12 empty] | VV | 3 | 4 | True | 1 | ROZPOCET
195 | K | 985139901 SPC | Odmaštění povrchů konstrukcí vč. opláchnutí a odstranění nesoudržných vrstev | m2 | 6.49 |  | 0 | vlastní |  | základní |  | 0 | 0 | 0 | 0 | 0 | 4 | K | 3 |  |  |  | ROZPOCET | 0 | 0 | 0 | 0 | 0 | 1 | 0 | 4 | 1625954223
| P |  | Poznámka k položce: " Včetně naložení, svislého a vodorovného přesunu suti, odvoz stavební suti. Likvidace v souladu se zákonem č. 541/2020 Sb. O odpadech vč. správného začlenění dle přílohy č. 1 vyhlášky č. 8/2021 o Katalogu odpadů a posuzování vlastností odpadů (Katalog odpadů). Likvidace dle technologie na místa určené zhotovitelem, včetně poplatků za uložení odpadu. " | [14 empty] | P | 3
| VV |  | " Odmaštění povrchu stěn před provedením sanací vč. odstranění případných nesoudržných vrstev podkladu " | [14 empty] | VV | 3 | 1 | True | 0 | ROZPOCET
| VV |  | " Odmaštění povrchu ŽB konstrukcí - stěny / základy rampy " (5,9*1,1) |  | 6.49 | [12 empty] | VV | 3 | 2 | True | 0 | ROZPOCET
| VV |  | Součet |  | 6.49 | [12 empty] | VV | 3 | 4 | True | 1 | ROZPOCET
196 | K | 985311113 | Reprofilace betonu sanačními maltami na cementové bázi ručně stěn, tloušťky přes 20 do 30 mm | m2 | 6.49 |  | 0 | CS ÚRS 2025 01 |  | základní |  | 0 | 0.06043 | 0.39219 | 0 | 0 | 4 | K | 3 |  |  |  | ROZPOCET | 0 | 0 | 0 | 0 | 0 | 1 | 0 | 4 | -167701655
| Online PSC |  | https://podminky.urs.cz/item/CS_URS_2025_01/985311113 | [14 empty] | Online PSC | 3
| VV |  | " Reprofilace betonu - uvažována tl. do 30 mm" | [14 empty] | VV | 3 | 1 | True | 0 | ROZPOCET
| VV |  | " Reprofilace povrchu ŽB konstrukcí - stěny / základy rampy " (5,9*1,1) |  | 6.49 | [12 empty] | VV | 3 | 2 | True | 0 | ROZPOCET
| VV |  | Součet |  | 6.49 | [12 empty] | VV | 3 | 4 | True | 1 | ROZPOCET
197 | K | 985312112 | Stěrka k vyrovnání ploch reprofilovaného betonu stěn, tloušťky přes 2 do 3 mm | m2 | 6.49 |  | 0 | CS ÚRS 2025 01 |  | základní |  | 0 | 0.00615 | 0.039914 | 0 | 0 | 4 | K | 3 |  |  |  | ROZPOCET | 0 | 0 | 0 | 0 | 0 | 1 | 0 | 4 | -50486059
| Online PSC |  | https://podminky.urs.cz/item/CS_URS_2025_01/985312112 | [14 empty] | Online PSC | 3
| VV |  | " Stěrka k vyrovnání povrchu před provedením reprofilace betonu - uvažována tl. do 3 mm " | [14 empty] | VV | 3 | 1 | True | 0 | ROZPOCET
| VV |  | " Stěrka pro vyrovnání ŽB konstrukcí - stěny / základy rampy " (5,9*1,1) |  | 6.49 | [12 empty] | VV | 3 | 2 | True | 0 | ROZPOCET
| VV |  | Součet |  | 6.49 | [12 empty] | VV | 3 | 4 | True | 1 | ROZPOCET
198 | K | 622142001 | Pletivo vnějších ploch v ploše nebo pruzích, na plném podkladu sklovláknité vtlačené do tmelu stěn | m2 | 6.49 |  | 0 | CS ÚRS 2025 01 |  | základní |  | 0 | 0.00438 | 0.028426 | 0 | 0 | 4 | K | 3 |  |  |  | ROZPOCET | 0 | 0 | 0 | 0 | 0 | 1 | 0 | 4 | -983821210
| Online PSC |  | https://podminky.urs.cz/item/CS_URS_2025_01/622142001 | [14 empty] | Online PSC | 3
| VV |  | " Případné pletivo pro zajištění napojení nové omítky po opravých na stávající. Předpoklad - 10 % z celkové předpokládané opravované plochy " | [14 empty] | VV | 3 | 1 | True | 0 | ROZPOCET
| VV |  | " Pletivo pod omítky - zdivo u rampy " (5,9*1,1) |  | 6.49 | [12 empty] | VV | 3 | 2 | True | 0 | ROZPOCET
| VV |  | Součet |  | 6.49 | [12 empty] | VV | 3 | 4 | True | 1 | ROZPOCET
199 | K | 622325109 | Oprava vápenocementové omítky vnějších ploch stupně členitosti 1 hladké stěn, v rozsahu opravované plochy přes 80 do 100% | m2 | 6.49 |  | 0 | CS ÚRS 2025 01 |  | základní |  | 0 | 0.03798 | 0.24649 | 0 | 0 | 4 | K | 3 |  |  |  | ROZPOCET | 0 | 0 | 0 | 0 | 0 | 1 | 0 | 4 | -919475028
| Online PSC |  | https://podminky.urs.cz/item/CS_URS_2025_01/622325109 | [14 empty] | Online PSC | 3
| VV |  | " Oprava fasádní omítky zdiva rampy po otlučení z důvodu sanace / stažení trhlin. " | [14 empty] | VV | 3 | 1 | True | 0 | ROZPOCET
| VV |  | " Vápenocementová omítka hladká tl. 20 mm. " | [14 empty] | VV | 3 | 1 | True | 0 | ROZPOCET
| VV |  | " Oprava omítky fasádní - rampa " 5,9*1,1 |  | 6.49 | [12 empty] | VV | 3 | 2 | True | 0 | ROZPOCET
| VV |  | Součet |  | 6.49 | [12 empty] | VV | 3 | 4 | True | 1 | ROZPOCET
200 | K | 783823135 | Penetrační nátěr omítek hladkých omítek hladkých, zrnitých tenkovrstvých nebo štukových stupně členitosti 1 a 2 silikonový | m2 | 6.815 |  | 0 | CS ÚRS 2025 01 |  | základní |  | 0 | 0.00014 | 0.0009541 | 0 | 0 | 4 | K | 3 |  |  |  | ROZPOCET | 0 | 0 | 0 | 0 | 0 | 1 | 0 | 4 | 1755112692
| Online PSC |  | https://podminky.urs.cz/item/CS_URS_2025_01/783823135 | [14 empty] | Online PSC | 3
| VV |  | " Penetrační nátěr omítky rampy před provedením finálního nátěru - hydrofobizačního. " | [14 empty] | VV | 3 | 1 | True | 0 | ROZPOCET
| VV |  | " Penetrační nátěr na omítku konstrukce rampy " (5,9*1,1)*1,05 |  | 6.815 | [12 empty] | VV | 3 | 2 | True | 0 | ROZPOCET
| VV |  | Součet |  | 6.815 | [12 empty] | VV | 3 | 4 | True | 1 | ROZPOCET
201 | K | 783826615 | Hydrofobizační nátěr omítek silikonový, transparentní, povrchů hladkých omítek hladkých, zrnitých tenkovrstvých nebo štukových stupně členitosti 1 a 2 | m2 | 6.815 |  | 0 | CS ÚRS 2025 01 |  | základní |  | 0 | 0.0002 | 0.001363 | 0 | 0 | 4 | K | 3 |  |  |  | ROZPOCET | 0 | 0 | 0 | 0 | 0 | 1 | 0 | 4 | -1359797472
| Online PSC |  | https://podminky.urs.cz/item/CS_URS_2025_01/783826615 | [14 empty] | Online PSC | 3
| VV |  | " Hydrofobizační nátěr omítky rampy na penetrační. " | [14 empty] | VV | 3 | 1 | True | 0 | ROZPOCET
| VV |  | " Hydrofobizační nátěr na penetrační nátěr omítky konstrukce rampy " (5,9*1,1)*1,05 |  | 6.815 | [12 empty] | VV | 3 | 2 | True | 0 | ROZPOCET
| VV |  | Součet |  | 6.815 | [12 empty] | VV | 3 | 4 | True | 1 | ROZPOCET
| D | 997 | Doprava suti a vybouraných hmot |  |  |  | 0 |  |  |  |  | 0 |  | 0 |  | 0 | 1 | D | 1 |  |  |  | ROZPOCET | [6 empty] | 0
202 | K | 997013120 | Vnitrostaveništní doprava suti a vybouraných hmot vodorovně do 50 m s naložením základní pro budovy a haly výšky přes 30 do 36 m | t | 10.825 |  | 0 | CS ÚRS 2025 01 |  | základní |  | 0 | 0 | 0 | 0 | 0 | 4 | K | 2 |  |  |  | ROZPOCET | 0 | 0 | 0 | 0 | 0 | 1 | 0 | 4 | 1745499321
| Online PSC |  | https://podminky.urs.cz/item/CS_URS_2025_01/997013120 | [14 empty] | Online PSC | 2
| VV |  | " Vnitrostaveništní doprava suti a vybouraných hmot s použitím mechanizace do vzdálenosti 50 m - předpoklad 80 % z celkové tonáže. " | [14 empty] | VV | 2 | 1 | True | 0 | ROZPOCET
| VV |  | " Směsný stavební odpad " (13,531)*0,8 |  | 10.825 | [12 empty] | VV | 2 | 2 | True | 0 | ROZPOCET
| VV |  | Součet |  | 10.825 | [12 empty] | VV | 2 | 4 | True | 1 | ROZPOCET
203 | K | 997013160 | Vnitrostaveništní doprava suti a vybouraných hmot vodorovně do 50 m s naložením s omezením mechanizace pro budovy a haly výšky přes 30 do 36 m | t | 2.706 |  | 0 | CS ÚRS 2025 01 |  | základní |  | 0 | 0 | 0 | 0 | 0 | 4 | K | 2 |  |  |  | ROZPOCET | 0 | 0 | 0 | 0 | 0 | 1 | 0 | 4 | -1849218002
| Online PSC |  | https://podminky.urs.cz/item/CS_URS_2025_01/997013160 | [14 empty] | Online PSC | 2
| VV |  | " Vnitrostaveništní doprava suti a vybouraných hmot s omezením mechanizace do vzdálenosti 50 m - předpoklad 20 % z celkové tonáže. " | [14 empty] | VV | 2 | 1 | True | 0 | ROZPOCET
| VV |  | " Směsný stavební odpad " (13,531)*0,2 |  | 2.706 | [12 empty] | VV | 2 | 2 | True | 0 | ROZPOCET
| VV |  | Součet |  | 2.706 | [12 empty] | VV | 2 | 4 | True | 1 | ROZPOCET
204 | K | 997013501 | Odvoz suti a vybouraných hmot na skládku nebo meziskládku se složením, na vzdálenost do 1 km | t | 13.531 |  | 0 | CS ÚRS 2025 01 |  | základní |  | 0 | 0 | 0 | 0 | 0 | 4 | K | 2 |  |  |  | ROZPOCET | 0 | 0 | 0 | 0 | 0 | 1 | 0 | 4 | 727347201
| Online PSC |  | https://podminky.urs.cz/item/CS_URS_2025_01/997013501 | [14 empty] | Online PSC | 2
| VV |  | " Odvoz suti a vybouraných hmot na skládku do 1 km se složením " | [14 empty] | VV | 2 | 1 | True | 0 | ROZPOCET
| VV |  | " Směsný stavební odpad " (13,531) |  | 13.531 | [12 empty] | VV | 2 | 2 | True | 0 | ROZPOCET
| VV |  | Součet |  | 13.531 | [12 empty] | VV | 2 | 4 | True | 1 | ROZPOCET
205 | K | 997013509 | Odvoz suti a vybouraných hmot na skládku nebo meziskládku se složením, na vzdálenost Příplatek k ceně za každý další započatý 1 km přes 1 km | t | 257.089 |  | 0 | CS ÚRS 2025 01 |  | základní |  | 0 | 0 | 0 | 0 | 0 | 4 | K | 2 |  |  |  | ROZPOCET | 0 | 0 | 0 | 0 | 0 | 1 | 0 | 4 | -1385579261
| Online PSC |  | https://podminky.urs.cz/item/CS_URS_2025_01/997013509 | [14 empty] | Online PSC | 2
| VV |  | " Příplatek k odvozu suti a vybouraných hmot na skládku ZKD 1 km přes 1 km - uvažována skládka ve vzdálenosti do 20 km " | [14 empty] | VV | 2 | 1 | True | 0 | ROZPOCET
| VV |  | " Směsný stavební odpad " (13,531)*19 |  | 257.089 | [12 empty] | VV | 2 | 2 | True | 0 | ROZPOCET
| VV |  | Součet |  | 257.089 | [12 empty] | VV | 2 | 4 | True | 1 | ROZPOCET
206 | K | 997013871 | Poplatek za uložení stavebního odpadu na recyklační skládce (skládkovné) směsného stavebního a demoličního zatříděného do Katalogu odpadů pod kódem 17 09 04 | t | 13.531 |  | 0 | CS ÚRS 2025 01 |  | základní |  | 0 | 0 | 0 | 0 | 0 | 4 | K | 2 |  |  |  | ROZPOCET | 0 | 0 | 0 | 0 | 0 | 1 | 0 | 4 | -654781352
| Online PSC |  | https://podminky.urs.cz/item/CS_URS_2025_01/997013871 | [14 empty] | Online PSC | 2
| P |  | Poznámka k položce: " Likvidace v souladu se zákonem č. 541/2020 Sb. O odpadech vč. správného začleněné dle přílohy č. 1 vyhlášky č. 8/2021 o Katalogu odpadů a posuzování vlastností odpadů (Katalog odpadů). Likvidace dle technologie na místa určené zhotovitelem, včetně poplatků za uložení odpadu. " | [14 empty] | P | 2
| VV |  | " Poplatek za uložení odpadu na recyklační skládce " | [14 empty] | VV | 2 | 1 | True | 0 | ROZPOCET
| VV |  | " Směsný stavební odpad " (13,531) |  | 13.531 | [12 empty] | VV | 2 | 2 | True | 0 | ROZPOCET
| VV |  | Součet |  | 13.531 | [12 empty] | VV | 2 | 4 | True | 1 | ROZPOCET
| D | 998 | Přesun hmot |  |  |  | 0 |  |  |  |  | 0 |  | 0 |  | 0 | 1 | D | 1 |  |  |  | ROZPOCET | [6 empty] | 0
207 | K | 998012104 | Přesun hmot pro budovy občanské výstavby, bydlení, výrobu a služby nosnou svislou konstrukcí tyčovou s vyzdívaným obvodovým pláštěm vodorovná dopravní vzdálenost do 100 m základní pro budovy výšky přes 24 do 36 m | t | 1471.352 |  | 0 | CS ÚRS 2025 01 |  | základní |  | 0 | 0 | 0 | 0 | 0 | 4 | K | 2 |  |  |  | ROZPOCET | 0 | 0 | 0 | 0 | 0 | 1 | 0 | 4 | 749054085
| Online PSC |  | https://podminky.urs.cz/item/CS_URS_2025_01/998012104 | [14 empty] | Online PSC | 2
| VV |  | " Přesun hmot pro nový stav - předpoklad 90 % z celkové hmotnosti " (1634,835)*0,9 |  | 1471.352 | [12 empty] | VV | 2 | 2 | True | 0 | ROZPOCET
| VV |  | Součet |  | 1471.352 | [12 empty] | VV | 2 | 4 | True | 1 | ROZPOCET
208 | K | 998012111 | Přesun hmot pro budovy občanské výstavby, bydlení, výrobu a služby nosnou svislou konstrukcí tyčovou s vyzdívaným obvodovým pláštěm vodorovná dopravní vzdálenost do 100 m s omezením mechanizace pro budovy výšky přes 24 do 36 m | t | 163.484 |  | 0 | CS ÚRS 2025 01 |  | základní |  | 0 | 0 | 0 | 0 | 0 | 4 | K | 2 |  |  |  | ROZPOCET | 0 | 0 | 0 | 0 | 0 | 1 | 0 | 4 | -892901513
| Online PSC |  | https://podminky.urs.cz/item/CS_URS_2025_01/998012111 | [14 empty] | Online PSC | 2
| VV |  | " Přesun hmot pro nový stav - předpoklad 10 % z celkové hmotnosti " (1634,835)*0,1 |  | 163.484 | [12 empty] | VV | 2 | 2 | True | 0 | ROZPOCET
| VV |  | Součet |  | 163.484 | [12 empty] | VV | 2 | 4 | True | 1 | ROZPOCET
| D | PSV | Práce a dodávky PSV |  |  |  | 0 |  |  |  |  | 0 |  | 373.815 |  | 7.3227 | 2 | D | 0 |  |  |  | ROZPOCET | [6 empty] | 0
| D | 711 | Izolace proti vodě, vlhkosti a plynům |  |  |  | 0 |  |  |  |  | 0 |  | 7.3159 |  | 0 | 2 | D | 1 |  |  |  | ROZPOCET | [6 empty] | 0
209 | K | 711111001 | Provedení izolace proti zemní vlhkosti natěradly a tmely za studena na ploše vodorovné V nátěrem penetračním | m2 | 871.2 |  | 0 | CS ÚRS 2025 01 |  | základní |  | 0 | 0 | 0 | 0 | 0 | 16 | K | 2 |  |  |  | ROZPOCET | 0 | 0 | 0 | 0 | 0 | 1 | 0 | 16 | 1014619835
| Online PSC |  | https://podminky.urs.cz/item/CS_URS_2025_01/711111001 | [14 empty] | Online PSC | 2
| VV |  | " Provedení asfaltového penetrační nátěru pod vodorovnou HI - asfaltový penatrační nátěr na bázi modifikovaného asfaltu bez obsahu rozpouštědel. " | [14 empty] | VV | 2 | 1 | True | 0 | ROZPOCET
| VV |  | " Penetrace pod vodorovnou HI - 1. NP - objekt " (871,2) |  | 871.2 | [12 empty] | VV | 2 | 2 | True | 0 | ROZPOCET
| VV |  | Součet |  | 871.2 | [12 empty] | VV | 2 | 4 | True | 1 | ROZPOCET
210 | K | 711112001 | Provedení izolace proti zemní vlhkosti natěradly a tmely za studena na ploše svislé S nátěrem penetračním | m2 | 157.163 |  | 0 | CS ÚRS 2025 01 |  | základní |  | 0 | 0 | 0 | 0 | 0 | 16 | K | 2 |  |  |  | ROZPOCET | 0 | 0 | 0 | 0 | 0 | 1 | 0 | 16 | -661201671
| Online PSC |  | https://podminky.urs.cz/item/CS_URS_2025_01/711112001 | [14 empty] | Online PSC | 2
| VV |  | " Provedení asfaltového penetrační nátěru pod svislou HI - asfaltový penatrační nátěr na bázi modifikovaného asfaltu bez obsahu rozpouštědel. " | [14 empty] | VV | 2 | 1 | True | 0 | ROZPOCET
| VV |  | " Penetrace pod svislou HI - na obvodové konstrukce - pro F2 + F3 " ((126,4)*0,3+(0,72+1,23))+((53,72)*1,35) |  | 112.392 | [12 empty] | VV | 2 | 2 | True | 0 | ROZPOCET
| VV |  | " Penetrace pod svislou HI - vytažení u podlah na stěnu - předpokládáno 5 % z plochy vodorovné izolace " (871,2)*0,05 |  | 43.56 | [12 empty] | VV | 2 | 2 | True | 0 | ROZPOCET
| VV |  | Mezisoučet |  | 155.952 | [12 empty] | VV | 2 | 3 | True | 0 | ROZPOCET
| VV |  | " Penetrace pod svislou HI - venkovní sloupy - u hlavního vstupu " (2,12*0,35) |  | 0.742 | [12 empty] | VV | 2 | 2 | True | 0 | ROZPOCET
| VV |  | " Penetrace pod svislou HI - venkovní sloupy - rampy " (1,34*0,35) |  | 0.469 | [12 empty] | VV | 2 | 2 | True | 0 | ROZPOCET
| VV |  | Mezisoučet |  | 1.211 | [12 empty] | VV | 2 | 3 | True | 0 | ROZPOCET
| VV |  | Součet |  | 157.163 | [12 empty] | VV | 2 | 4 | True | 1 | ROZPOCET
211 | M | 11163150 | lak penetrační asfaltový | t | 0.476 |  | 0 | CS ÚRS 2025 01 |  | základní |  | 0 | 1 | 0.476 | 0 | 0 | 32 | M | 2 |  |  |  | ROZPOCET | 0 | 0 | 0 | 0 | 0 | 1 | 0 | 16 | -1525574120
| VV |  | " Dodávka asfaltového penetračního nátěru - asfaltový penatrační nátěr na bázi modifikovaného asfaltu bez obsahu rozpouštědel. " | [14 empty] | VV | 2 | 1 | True | 0 | ROZPOCET
| VV |  | " Uvažována spotřeba 0,4 kg/m2 " | [14 empty] | VV | 2 | 1 | True | 0 | ROZPOCET
| VV |  | " Penetrace pod vodorovnou HI - 1. NP - objekt " ((871,2)*0,4/1000)*1,15 |  | 0.401 | [12 empty] | VV | 2 | 2 | True | 0 | ROZPOCET
| VV |  | Mezisoučet |  | 0.401 | [12 empty] | VV | 2 | 3 | True | 0 | ROZPOCET
| VV |  | " Penetrace pod svislou HI - na obvodové konstrukce " ((112,392)*0,4/1000)*1,2 |  | 0.054 | [12 empty] | VV | 2 | 2 | True | 0 | ROZPOCET
| VV |  | " Penetrace pod svislou HI - vytažení u podlah na stěnu - předpokládáno 5 % z plochy vodorovné izolace " (((871,2)*0,05)*0,4/1000)*1,2 |  | 0.021 | [12 empty] | VV | 2 | 2 | True | 0 | ROZPOCET
| VV |  | Mezisoučet |  | 0.075 | [12 empty] | VV | 2 | 3 | True | 0 | ROZPOCET
| VV |  | " Penetrace pod svislou HI - venkovní sloupy - u hlavního vstupu " ((2,12*0,35)*0,4/1000)*1,2 |  | 0 | [12 empty] | VV | 2 | 2 | True | 0 | ROZPOCET
| VV |  | " Penetrace pod svislou HI - venkovní sloupy - rampy " ((1,34*0,35)*0,4/1000)*1,2 |  | 0 | [12 empty] | VV | 2 | 2 | True | 0 | ROZPOCET
| VV |  | Mezisoučet |  | 0 | [12 empty] | VV | 2 | 3 | True | 0 | ROZPOCET
| VV |  | Součet |  | 0.476 | [12 empty] | VV | 2 | 4 | True | 1 | ROZPOCET
212 | K | 711141559 | Provedení izolace proti zemní vlhkosti pásy přitavením NAIP na ploše vodorovné V | m2 | 871.2 |  | 0 | CS ÚRS 2025 01 |  | základní |  | 0 | 0.0004 | 0.34848 | 0 | 0 | 16 | K | 2 |  |  |  | ROZPOCET | 0 | 0 | 0 | 0 | 0 | 1 | 0 | 16 | -911645848
| Online PSC |  | https://podminky.urs.cz/item/CS_URS_2025_01/711141559 | [14 empty] | Online PSC | 2
| VV |  | " Provedení HI na vodorovné ploše - HI z SBS modifikovaných asfaltových pásů s nosnou vložkou ze skelné tkaniny 200 g/m2. " | [14 empty] | VV | 2 | 1 | True | 0 | ROZPOCET
| VV |  | " Horní povrch HI - jemný minerální posyp, spodní povrch - nakašírovaná spalná fólie. " | [14 empty] | VV | 2 | 1 | True | 0 | ROZPOCET
| VV |  | " Vodorovná hydroizolace - 1. NP - objekt " (871,2) |  | 871.2 | [12 empty] | VV | 2 | 2 | True | 0 | ROZPOCET
| VV |  | Součet |  | 871.2 | [12 empty] | VV | 2 | 4 | True | 1 | ROZPOCET
213 | K | 711142559 | Provedení izolace proti zemní vlhkosti pásy přitavením NAIP na ploše svislé S | m2 | 157.163 |  | 0 | CS ÚRS 2025 01 |  | základní |  | 0 | 0.0004 | 0.062865 | 0 | 0 | 16 | K | 2 |  |  |  | ROZPOCET | 0 | 0 | 0 | 0 | 0 | 1 | 0 | 16 | -1503466024
| Online PSC |  | https://podminky.urs.cz/item/CS_URS_2025_01/711142559 | [14 empty] | Online PSC | 2
| VV |  | " Provedení HI na svislé ploše - HI z SBS modifikovaných asfaltových pásů s nosnou vložkou ze skelné tkaniny 200 g/m2. " | [14 empty] | VV | 2 | 1 | True | 0 | ROZPOCET
| VV |  | " Horní povrch HI - jemný minerální posyp, spodní povrch - nakašírovaná spalná fólie. " | [14 empty] | VV | 2 | 1 | True | 0 | ROZPOCET
| VV |  | " Svislá HI na obvodové konstrukce - pro F2 + F3 " ((126,4)*0,3+(0,72+1,23))+((53,72)*1,35) |  | 112.392 | [12 empty] | VV | 2 | 2 | True | 0 | ROZPOCET
| VV |  | " Svislá HI - vytažení u podlah na stěnu - předpokládáno 5 % z plochy vodorovné izolace " (871,2)*0,05 |  | 43.56 | [12 empty] | VV | 2 | 2 | True | 0 | ROZPOCET
| VV |  | Mezisoučet |  | 155.952 | [12 empty] | VV | 2 | 3 | True | 0 | ROZPOCET
| VV |  | " Svislá HI - venkovní sloupy - u hlavního vstupu " (2,12*0,35) |  | 0.742 | [12 empty] | VV | 2 | 2 | True | 0 | ROZPOCET
| VV |  | " Svislá HI - venkovní sloupy - rampy " (1,34*0,35) |  | 0.469 | [12 empty] | VV | 2 | 2 | True | 0 | ROZPOCET
| VV |  | Mezisoučet |  | 1.211 | [12 empty] | VV | 2 | 3 | True | 0 | ROZPOCET
| VV |  | Součet |  | 157.163 | [12 empty] | VV | 2 | 4 | True | 1 | ROZPOCET
214 | M | 62853004 | pás asfaltový natavitelný modifikovaný SBS s vložkou ze skleněné tkaniny a spalitelnou PE fólií nebo jemnozrnným minerálním posypem na horním povrchu tl 4,0mm | m2 | 1190.475 |  | 0 | CS ÚRS 2025 01 |  | základní |  | 0 | 0.0054 | 6.4286 | 0 | 0 | 32 | M | 2 |  |  |  | ROZPOCET | 0 | 0 | 0 | 0 | 0 | 1 | 0 | 16 | 997810123
| VV |  | " Dodávka HI - HI z SBS modifikovaných asfaltových pásů s nosnou vložkou ze skelné tkaniny 200 g/m2. " | [14 empty] | VV | 2 | 1 | True | 0 | ROZPOCET
| VV |  | " Horní povrch HI - jemný minerální posyp, spodní povrch - nakašírovaná spalná fólie. " | [14 empty] | VV | 2 | 1 | True | 0 | ROZPOCET
| VV |  | " Vodorovná hydroizolace - 1. NP - objekt " (871,2)*1,15 |  | 1001.88 | [12 empty] | VV | 2 | 2 | True | 0 | ROZPOCET
| VV |  | Mezisoučet |  | 1001.88 | [12 empty] | VV | 2 | 3 | True | 0 | ROZPOCET
| VV |  | " Svislá HI na obvodové konstrukce " (112,392)*1,2 |  | 134.87 | [12 empty] | VV | 2 | 2 | True | 0 | ROZPOCET
| VV |  | " Svislá HI - vytažení u podlah na stěnu - předpokládáno 5 % z plochy vodorovné izolace " ((871,2)*0,05)*1,2 |  | 52.272 | [12 empty] | VV | 2 | 2 | True | 0 | ROZPOCET
| VV |  | Mezisoučet |  | 187.142 | [12 empty] | VV | 2 | 3 | True | 0 | ROZPOCET
| VV |  | " Svislá HI - venkovní sloupy - u hlavního vstupu " (2,12*0,35)*1,2 |  | 0.89 | [12 empty] | VV | 2 | 2 | True | 0 | ROZPOCET
| VV |  | " Svislá HI - venkovní sloupy - rampy " (1,34*0,35)*1,2 |  | 0.563 | [12 empty] | VV | 2 | 2 | True | 0 | ROZPOCET
| VV |  | Mezisoučet |  | 1.453 | [12 empty] | VV | 2 | 3 | True | 0 | ROZPOCET
| VV |  | Součet |  | 1190.475 | [12 empty] | VV | 2 | 4 | True | 1 | ROZPOCET
215 | K | 711091101 SPC | Příplatek k izolacím proti vlhkosti, vodě a plynům za provedení detailů a dalších prvků samostatně nespecifikované | m2 | 1028.363 |  | 0 | vlastní |  | základní |  | 0 | 0 | 0 | 0 | 0 | 16 | K | 2 |  |  |  | ROZPOCET | 0 | 0 | 0 | 0 | 0 | 1 | 0 | 16 | -929372940
| P |  | Poznámka k položce: " Příplatek za řešení detailů a dalších prvků při realizaci HI. Např.: - za zesílení hydroizolace v rozích a koutech.; - za systémové řešení prostupů, utěsnění prostupů pomocí speciální tmelů (lepidel); - za provedení spojů a těsnění HI u prostupů v 2. kategorii těsnosti - další veškeré nutné prvky, profily, materiál a práce potřebné pro provedení HI. " | [14 empty] | P | 2
| VV |  | " Příplatek k provedení HI za provedení detailů a samostatně nespecifikované prvky a práce." (871,2)+(157,163) |  | 1028.363 | [12 empty] | VV | 2 | 2 | True | 0 | ROZPOCET
| VV |  | Součet |  | 1028.363 | [12 empty] | VV | 2 | 4 | True | 1 | ROZPOCET
| VV |  | " POZN: Výměra vztažena a celkovou plochu HI " | [14 empty] | VV | 2 | 1 | True | 0 | ROZPOCET
216 | K | 998711203 | Přesun hmot pro izolace proti vodě, vlhkosti a plynům stanovený procentní sazbou (%) z ceny vodorovná dopravní vzdálenost do 50 m základní v objektech výšky přes 12 do 60 m | % |  |  | 0 | CS ÚRS 2025 01 |  | základní |  | 0 | 0 | 0 | 0 | 0 | 16 | K | 2 |  |  |  | ROZPOCET | 0 | 0 | 0 | 0 | 0 | 1 | 0 | 16 | -283578102
| Online PSC |  | https://podminky.urs.cz/item/CS_URS_2025_01/998711203 | [14 empty] | Online PSC | 2
| D | 714 | Akustická a protiotřesová opatření |  |  |  | 0 |  |  |  |  | 0 |  | 0.2406 |  | 0 | 2 | D | 1 |  |  |  | ROZPOCET | [6 empty] | 0
217 | K | 714123002 RTO | Montáž akustických minerálních panelů stěnových, instalovaných na ocelovou konstrukci nástavby | m2 | 24 |  | 0 | vlastní |  | základní |  | 0 | 0.00205 | 0.0492 | 0 | 0 | 16 | K | 2 |  |  |  | ROZPOCET | 0 | 0 | 0 | 0 | 0 | 1 | 0 | 16 | -1522257803
| P |  | Poznámka k položce: " V ceně také veškeré nutné příslušenství - lišty, ochranné rohové a další prvky apod. " | [14 empty] | P | 2
| VV |  | " Montáž akustických panelů (obkladů) kotvených na obvodovou ocelovou konstrukci 8. NP - akustický jednostranně perforovaný sendvičový panel " | [14 empty] | VV | 2 | 1 | True | 0 | ROZPOCET
| VV |  | " Akusticdké obkladové panely - tl. 65 mm " (6,0*2,0)*2 |  | 24 | [12 empty] | VV | 2 | 2 | True | 0 | ROZPOCET
| VV |  | Součet |  | 24 | [12 empty] | VV | 2 | 4 | True | 1 | ROZPOCET
218 | M | 631263999 SPC | akustický jednostranně perforovaný sendvičový panel tl. 65 mm | m2 | 26.4 |  | 0 | vlastní |  | základní |  | 0 | 0 | 0 | 0 | 0 | 32 | M | 2 |  |  |  | ROZPOCET | 0 | 0 | 0 | 0 | 0 | 1 | 0 | 16 | -210330631
| VV |  | " Dodávka akustických panelů (obkladů) kotvených na obvodovou ocelovou konstrukci 8. NP - akustický jednostranně perforovaný sendvičový panel " | [14 empty] | VV | 2 | 1 | True | 0 | ROZPOCET
| VV |  | " Akustické obkladové panely - tl. 65 mm " ((6,0*2,0)*2)*1,1 |  | 26.4 | [12 empty] | VV | 2 | 2 | True | 0 | ROZPOCET
| VV |  | Součet |  | 26.4 | [12 empty] | VV | 2 | 4 | True | 1 | ROZPOCET
219 | K | 714451001 | Montáž antivibračních rohoží stavebních konstrukcí a strojních zařízení z recyklované pryže volně položených vodorovně nebo svisle | m2 | 5.8 |  | 0 | CS ÚRS 2025 01 |  | základní |  | 0 | 0 | 0 | 0 | 0 | 16 | K | 2 |  |  |  | ROZPOCET | 0 | 0 | 0 | 0 | 0 | 1 | 0 | 16 | -1064527336
| Online PSC |  | https://podminky.urs.cz/item/CS_URS_2025_01/714451001 | [14 empty] | Online PSC | 2
| VV |  | " Montáž antivibrační podložky z rohože / desky pod ocelový plech pod jednotky profesí z důvodu omezení vibrací - tl. 25 mm " | [14 empty] | VV | 2 | 1 | True | 0 | ROZPOCET
| VV |  | " Antivibrační podložka - 8. NP " (2,9*1,0)*2 |  | 5.8 | [12 empty] | VV | 2 | 2 | True | 0 | ROZPOCET
| VV |  | Součet |  | 5.8 | [12 empty] | VV | 2 | 4 | True | 1 | ROZPOCET
220 | M | 27245189 SPC | antivibrační polyuretanová izolace tl. 25 mm - pro zatížení až 120 t/m2 | m2 | 6.38 |  | 0 | vlastní |  | základní |  | 0 | 0.03 | 0.1914 | 0 | 0 | 32 | M | 2 |  |  |  | ROZPOCET | 0 | 0 | 0 | 0 | 0 | 1 | 0 | 16 | 1007338460
| VV |  | " Dodávka antivibrační podložky z rohože / desky pod ocelový plech pod jednotky profesí z důvodu omezení vibrací - tl. 25 mm " | [14 empty] | VV | 2 | 1 | True | 0 | ROZPOCET
| VV |  | " Antivibrační izolace - 8. NP " ((2,9*1,0)*2)*1,1 |  | 6.38 | [12 empty] | VV | 2 | 2 | True | 0 | ROZPOCET
| VV |  | Součet |  | 6.38 | [12 empty] | VV | 2 | 4 | True | 1 | ROZPOCET
221 | K | 998714204 | Přesun hmot pro akustická a protiotřesová opatření stanovený procentní sazbou (%) z ceny vodorovná dopravní vzdálenost do 50 m základní v objektech výšky přes 24 do 36 m | % |  |  | 0 | CS ÚRS 2025 01 |  | základní |  | 0 | 0 | 0 | 0 | 0 | 16 | K | 2 |  |  |  | ROZPOCET | 0 | 0 | 0 | 0 | 0 | 1 | 0 | 16 | -353969249
| Online PSC |  | https://podminky.urs.cz/item/CS_URS_2025_01/998714204 | [14 empty] | Online PSC | 2
| D | 755 | Dopravní zařízení |  |  |  | 0 |  |  |  |  | 0 |  | 0 |  | 0 | 2 | D | 1 |  |  |  | ROZPOCET | [6 empty] | 0
222 | K | 755111901 SPC | D+M Osobní výtah - V.01 | sada | 1 |  | 0 | vlastní |  | základní |  | 0 | 0 | 0 | 0 | 0 | 16 | K | 2 |  |  |  | ROZPOCET | 0 | 0 | 0 | 0 | 0 | 1 | 0 | 16 | -443600775
| P |  | Poznámka k položce: " Pásový trakční výtah pro přepravu osob. Počet stanic: 7. Počet nástupišť: 7. Nosnost: 630 kg. Rychlost zdvihu: 1,0 m/s. " " Cena obsahuje : dodávku výtahu včetně výtahových dveří s PO, dopravu výtahu a jeho montáž, případné lešení a žebříky, osvětlení šachty, žebřík do prohlubně, prokabelování, zaškolení obsluhy, stavební práce související s instalací zdvihacího zařízení, montážní háky, montážní nosníky, a veškeré další příslušenství a materiál.." " Vybavení výtahu : ovládací panel, obložení kabiny nerezovým plechem, rozvaděč, ovládací panely na nástupištích, kartový systém, univerzální dorozumívací zařízení, polohová a směrová signalizace, tlačítko otevření a zavření dveří, zrcadlo, madlo, hlasový modul, sedátko, napojení na EPS, sign. přetížení apod. " " Součástí také rozvaděč vč potřebného vystrojení, napojení, apod. Případna úprava otvorů po osazení dveří. " | [14 empty] | P | 2
| VV |  | " Osobní výtah - V.01 " (1,0) |  | 1 | [12 empty] | VV | 2 | 2 | True | 0 | ROZPOCET
| VV |  | Součet |  | 1 | [12 empty] | VV | 2 | 4 | True | 1 | ROZPOCET
223 | K | 755111902 SPC | D+M Osobo-nákladní výtah - V.02 | sada | 1 |  | 0 | vlastní |  | základní |  | 0 | 0 | 0 | 0 | 0 | 16 | K | 2 |  |  |  | ROZPOCET | 0 | 0 | 0 | 0 | 0 | 1 | 0 | 16 | 1002827437
| P |  | Poznámka k položce: " Pásový trakční výtah pro přepravu osob i nákladu. Počet stanic: 7. Počet nástupišť: 7. Nosnost: 1 150 kg. Rychlost zdvihu: 1,0 m/s. " " Cena obsahuje : dodávku výtahu včetně výtahových dveří s PO, dopravu výtahu a jeho montáž, případné lešení a žebříky, osvětlení šachty, žebřík do prohlubně, prokabelování, zaškolení obsluhy, stavební práce související s instalací zdvihacího zařízení, montážní háky, montážní nosníky, a veškeré další příslušenství a materiál.." " Vybavení výtahu : ovládací panel, obložení kabiny nerezovým plechem, rozvaděč, ovládací panely na nástupištích, kartový systém, univerzální dorozumívací zařízení, polohová a směrová signalizace, tlačítko otevření a zavření dveří, zrcadlo, madlo, hlasový modul, sedátko, napojení na EPS, sign. přetížení apod. " " Součástí také rozvaděč vč potřebného vystrojení, napojení, apod. Případna úprava otvorů po osazení dveří. " | [14 empty] | P | 2
| VV |  | " Osobo-nákaldní výtah - V.02 " (1,0) |  | 1 | [12 empty] | VV | 2 | 2 | True | 0 | ROZPOCET
| VV |  | Součet |  | 1 | [12 empty] | VV | 2 | 4 | True | 1 | ROZPOCET
224 | K | 998755204 | Přesun hmot pro dopravní zařízení stanovený procentní sazbou (%) z ceny vodorovná dopravní vzdálenost do 50 m základní v objektech výšky přes 24 do 36 m | % |  |  | 0 | CS ÚRS 2025 01 |  | základní |  | 0 | 0 | 0 | 0 | 0 | 16 | K | 2 |  |  |  | ROZPOCET | 0 | 0 | 0 | 0 | 0 | 1 | 0 | 16 | 1452896102
| Online PSC |  | https://podminky.urs.cz/item/CS_URS_2025_01/998755204 | [14 empty] | Online PSC | 2
| D | 763 | Konstrukce suché výstavby |  |  |  | 0 |  |  |  |  | 0 |  | 321.9377 |  | 7.0677 | 2 | D | 1 |  |  |  | ROZPOCET | [6 empty] | 0
225 | K | 763101821 | Vyřezání otvoru v sádrokartonové desce v příčkách nebo v předsazených stěnách s dvojitým opláštěním velikosti otvoru do 0,01 m2 | kus | 2300 |  | 0 | CS ÚRS 2025 01 |  | základní |  | 0 | 0 | 0 | 0 | 0 | 16 | K | 2 |  |  |  | ROZPOCET | 0 | 0 | 0 | 0 | 0 | 1 | 0 | 16 | -1350851384
| Online PSC |  | https://podminky.urs.cz/item/CS_URS_2025_01/763101821 | [14 empty] | Online PSC | 2
| P |  | Poznámka k položce: " POZN: Předpokládá se nejprve provedení rozvodů TZB a až poté provedení SDK konstrukcí. Položka není uvažována na veškeré prostupy, ale nutné pro dodatečné provedení rozvodů např. z důvodu změny trasy apod., ale především pro vedení elektroinstalace - kabeláže, krabic apod. " | [14 empty] | P | 2
| VV |  | " Dodatečné zhotovení otvorů v SDK konstrukcích pro potřeby instalací " | [14 empty] | VV | 2 | 1 | True | 0 | ROZPOCET
| VV |  | " Zhotovení otvorů pro elektroinstalace - předpokládané maximální množství 2000 ks " (2000,0) |  | 2000 | [12 empty] | VV | 2 | 2 | True | 0 | ROZPOCET
| VV |  | " Zhotovení otvorů pro ostatní profese TZB - předpokládané maximální množství 300 ks " (300,0) |  | 300 | [12 empty] | VV | 2 | 2 | True | 0 | ROZPOCET
| VV |  | Součet |  | 2300 | [12 empty] | VV | 2 | 4 | True | 1 | ROZPOCET
226 | K | 763101822 | Vyřezání otvoru v sádrokartonové desce v příčkách nebo v předsazených stěnách s dvojitým opláštěním velikosti otvoru přes 0,01 do 0,02 m2 | kus | 900 |  | 0 | CS ÚRS 2025 01 |  | základní |  | 0 | 0 | 0 | 0.00048 | 0.432 | 16 | K | 2 |  |  |  | ROZPOCET | 0 | 0 | 0 | 0 | 0 | 1 | 0 | 16 | -660270782
| Online PSC |  | https://podminky.urs.cz/item/CS_URS_2025_01/763101822 | [14 empty] | Online PSC | 2
| P |  | Poznámka k položce: " POZN: Předpokládá se nejprve provedení rozvodů TZB a až poté provedení SDK konstrukcí. Položka není uvažována na veškeré prostupy, ale nutné pro dodatečné provedení rozvodů např. z důvodu změny trasy apod., ale především pro vedení elektroinstalace - kabeláže, krabic apod. " | [14 empty] | P | 2
| VV |  | " Dodatečné zhotovení otvorů v SDK konstrukcích pro potřeby instalací " | [14 empty] | VV | 2 | 1 | True | 0 | ROZPOCET
| VV |  | " Zhotovení otvorů pro elektroinstalace - předpokládané maximální množství 700 ks " (700,0) |  | 700 | [12 empty] | VV | 2 | 2 | True | 0 | ROZPOCET
| VV |  | " Zhotovení otvorů pro ostatní profese TZB - předpokládané maximální množství 200 ks " (200,0) |  | 200 | [12 empty] | VV | 2 | 2 | True | 0 | ROZPOCET
| VV |  | Součet |  | 900 | [12 empty] | VV | 2 | 4 | True | 1 | ROZPOCET
227 | K | 763101823 | Vyřezání otvoru v sádrokartonové desce v příčkách nebo v předsazených stěnách s dvojitým opláštěním velikosti otvoru přes 0,02 do 0,05 m2 | kus | 500 |  | 0 | CS ÚRS 2025 01 |  | základní |  | 0 | 0 | 0 | 0.0012 | 0.6 | 16 | K | 2 |  |  |  | ROZPOCET | 0 | 0 | 0 | 0 | 0 | 1 | 0 | 16 | 874624684
| Online PSC |  | https://podminky.urs.cz/item/CS_URS_2025_01/763101823 | [14 empty] | Online PSC | 2
| P |  | Poznámka k položce: " POZN: Předpokládá se nejprve provedení rozvodů TZB a až poté provedení SDK konstrukcí. Položka není uvažována na veškeré prostupy, ale nutné pro dodatečné provedení rozvodů např. z důvodu změny trasy apod., ale především pro vedení elektroinstalace - kabeláže, krabic apod. " | [14 empty] | P | 2
| VV |  | " Dodatečné zhotovení otvorů v SDK konstrukcích pro potřeby instalací " | [14 empty] | VV | 2 | 1 | True | 0 | ROZPOCET
| VV |  | " Zhotovení otvorů pro elektroinstalace - předpokládané maximální množství 400 ks " (400,0) |  | 400 | [12 empty] | VV | 2 | 2 | True | 0 | ROZPOCET
| VV |  | " Zhotovení otvorů pro ostatní profese TZB - předpokládané maximální množství 100 ks " (100,0) |  | 100 | [12 empty] | VV | 2 | 2 | True | 0 | ROZPOCET
| VV |  | Součet |  | 500 | [12 empty] | VV | 2 | 4 | True | 1 | ROZPOCET
228 | K | 763101824 | Vyřezání otvoru v sádrokartonové desce v příčkách nebo v předsazených stěnách s dvojitým opláštěním velikosti otvoru přes 0,05 do 0,10 m2 | kus | 250 |  | 0 | CS ÚRS 2025 01 |  | základní |  | 0 | 0 | 0 | 0.0024 | 0.6 | 16 | K | 2 |  |  |  | ROZPOCET | 0 | 0 | 0 | 0 | 0 | 1 | 0 | 16 | 1709605408
| Online PSC |  | https://podminky.urs.cz/item/CS_URS_2025_01/763101824 | [14 empty] | Online PSC | 2
| P |  | Poznámka k položce: " POZN: Předpokládá se nejprve provedení rozvodů TZB a až poté provedení SDK konstrukcí. Položka není uvažována na veškeré prostupy, ale nutné pro dodatečné provedení rozvodů např. z důvodu změny trasy apod., ale především pro vedení elektroinstalace - kabeláže, krabic apod. " | [14 empty] | P | 2
| VV |  | " Dodatečné zhotovení otvorů v SDK konstrukcích pro potřeby instalací " | [14 empty] | VV | 2 | 1 | True | 0 | ROZPOCET
| VV |  | " Zhotovení otvorů pro elektroinstalace - předpokládané maximální množství 200 ks " (200,0) |  | 200 | [12 empty] | VV | 2 | 2 | True | 0 | ROZPOCET
| VV |  | " Zhotovení otvorů pro ostatní profese TZB - předpokládané maximální množství 50 ks " (50,0) |  | 50 | [12 empty] | VV | 2 | 2 | True | 0 | ROZPOCET
| VV |  | Součet |  | 250 | [12 empty] | VV | 2 | 4 | True | 1 | ROZPOCET
229 | K | 763101851 | Vyřezání otvoru v sádrokartonové desce v podhledech nebo podkrovích s jednoduchým opláštěním velikosti otvoru do 0,01 m2 | kus | 250 |  | 0 | CS ÚRS 2025 01 |  | základní |  | 0 | 0 | 0 | 0 | 0 | 16 | K | 2 |  |  |  | ROZPOCET | 0 | 0 | 0 | 0 | 0 | 1 | 0 | 16 | -1674779772
| Online PSC |  | https://podminky.urs.cz/item/CS_URS_2025_01/763101851 | [14 empty] | Online PSC | 2
| P |  | Poznámka k položce: " POZN: Předpokládá se nejprve provedení rozvodů TZB a až poté provedení SDK konstrukcí. Položka není uvažována na veškeré prostupy, ale nutné pro dodatečné provedení rozvodů např. z důvodu změny trasy apod., ale především pro vedení elektroinstalace - kabeláže, krabic apod. " | [14 empty] | P | 2
| VV |  | " Dodatečné zhotovení otvorů v SDK konstrukcích pro potřeby instalací " | [14 empty] | VV | 2 | 1 | True | 0 | ROZPOCET
| VV |  | " Zhotovení otvorů pro elektroinstalace - předpokládané maximální množství 200 ks " (200,0) |  | 200 | [12 empty] | VV | 2 | 2 | True | 0 | ROZPOCET
| VV |  | " Zhotovení otvorů pro ostatní profese TZB - předpokládané maximální množství 50 ks " (50,0) |  | 50 | [12 empty] | VV | 2 | 2 | True | 0 | ROZPOCET
| VV |  | Součet |  | 250 | [12 empty] | VV | 2 | 4 | True | 1 | ROZPOCET
230 | K | 763101852 | Vyřezání otvoru v sádrokartonové desce v podhledech nebo podkrovích s jednoduchým opláštěním velikosti otvoru přes 0,01 do 0,02 m2 | kus | 130 |  | 0 | CS ÚRS 2025 01 |  | základní |  | 0 | 0 | 0 | 0.00024 | 0.0312 | 16 | K | 2 |  |  |  | ROZPOCET | 0 | 0 | 0 | 0 | 0 | 1 | 0 | 16 | 1963352344
| Online PSC |  | https://podminky.urs.cz/item/CS_URS_2025_01/763101852 | [14 empty] | Online PSC | 2
| P |  | Poznámka k položce: " POZN: Předpokládá se nejprve provedení rozvodů TZB a až poté provedení SDK konstrukcí. Položka není uvažována na veškeré prostupy, ale nutné pro dodatečné provedení rozvodů např. z důvodu změny trasy apod., ale především pro vedení elektroinstalace - kabeláže, krabic apod. " | [14 empty] | P | 2
| VV |  | " Dodatečné zhotovení otvorů v SDK konstrukcích pro potřeby instalací " | [14 empty] | VV | 2 | 1 | True | 0 | ROZPOCET
| VV |  | " Zhotovení otvorů pro elektroinstalace - předpokládané maximální množství 100 ks " (100,0) |  | 100 | [12 empty] | VV | 2 | 2 | True | 0 | ROZPOCET
| VV |  | " Zhotovení otvorů pro ostatní profese TZB - předpokládané maximální množství 30 ks " (30,0) |  | 30 | [12 empty] | VV | 2 | 2 | True | 0 | ROZPOCET
| VV |  | Součet |  | 130 | [12 empty] | VV | 2 | 4 | True | 1 | ROZPOCET
231 | K | 763101853 | Vyřezání otvoru v sádrokartonové desce v podhledech nebo podkrovích s jednoduchým opláštěním velikosti otvoru přes 0,02 do 0,05 m2 | kus | 40 |  | 0 | CS ÚRS 2025 01 |  | základní |  | 0 | 0 | 0 | 0.0006 | 0.024 | 16 | K | 2 |  |  |  | ROZPOCET | 0 | 0 | 0 | 0 | 0 | 1 | 0 | 16 | 489471708
| Online PSC |  | https://podminky.urs.cz/item/CS_URS_2025_01/763101853 | [14 empty] | Online PSC | 2
| P |  | Poznámka k položce: " POZN: Předpokládá se nejprve provedení rozvodů TZB a až poté provedení SDK konstrukcí. Položka není uvažována na veškeré prostupy, ale nutné pro dodatečné provedení rozvodů např. z důvodu změny trasy apod., ale především pro vedení elektroinstalace - kabeláže, krabic apod. " | [14 empty] | P | 2
| VV |  | " Dodatečné zhotovení otvorů v SDK konstrukcích pro potřeby instalací " | [14 empty] | VV | 2 | 1 | True | 0 | ROZPOCET
| VV |  | " Zhotovení otvorů pro elektroinstalace - předpokládané maximální množství 30 ks " (30,0) |  | 30 | [12 empty] | VV | 2 | 2 | True | 0 | ROZPOCET
| VV |  | " Zhotovení otvorů pro ostatní profese TZB - předpokládané maximální množství 10 ks " (10,0) |  | 10 | [12 empty] | VV | 2 | 2 | True | 0 | ROZPOCET
| VV |  | Součet |  | 40 | [12 empty] | VV | 2 | 4 | True | 1 | ROZPOCET
232 | K | 763101861 | Vyřezání otvoru v sádrokartonové desce v podhledech nebo podkrovích s dvojitým opláštěním velikosti otvoru do 0,01 m2 | kus | 70 |  | 0 | CS ÚRS 2025 01 |  | základní |  | 0 | 0 | 0 | 0 | 0 | 16 | K | 2 |  |  |  | ROZPOCET | 0 | 0 | 0 | 0 | 0 | 1 | 0 | 16 | -1036768964
| Online PSC |  | https://podminky.urs.cz/item/CS_URS_2025_01/763101861 | [14 empty] | Online PSC | 2
| P |  | Poznámka k položce: " POZN: Předpokládá se nejprve provedení rozvodů TZB a až poté provedení SDK konstrukcí. Položka není uvažována na veškeré prostupy, ale nutné pro dodatečné provedení rozvodů např. z důvodu změny trasy apod., ale především pro vedení elektroinstalace - kabeláže, krabic apod. " | [14 empty] | P | 2
| VV |  | " Dodatečné zhotovení otvorů v SDK konstrukcích pro potřeby instalací " | [14 empty] | VV | 2 | 1 | True | 0 | ROZPOCET
| VV |  | " Zhotovení otvorů pro elektroinstalace - předpokládané maximální množství 50 ks " (50,0) |  | 50 | [12 empty] | VV | 2 | 2 | True | 0 | ROZPOCET
| VV |  | " Zhotovení otvorů pro ostatní profese TZB - předpokládané maximální množství 20 ks " (20,0) |  | 20 | [12 empty] | VV | 2 | 2 | True | 0 | ROZPOCET
| VV |  | Součet |  | 70 | [12 empty] | VV | 2 | 4 | True | 1 | ROZPOCET
233 | K | 763101862 | Vyřezání otvoru v sádrokartonové desce v podhledech nebo podkrovích s dvojitým opláštěním velikosti otvoru přes 0,01 do 0,02 m2 | kus | 40 |  | 0 | CS ÚRS 2025 01 |  | základní |  | 0 | 0 | 0 | 0.00048 | 0.0192 | 16 | K | 2 |  |  |  | ROZPOCET | 0 | 0 | 0 | 0 | 0 | 1 | 0 | 16 | 1632310403
| Online PSC |  | https://podminky.urs.cz/item/CS_URS_2025_01/763101862 | [14 empty] | Online PSC | 2
| P |  | Poznámka k položce: " POZN: Předpokládá se nejprve provedení rozvodů TZB a až poté provedení SDK konstrukcí. Položka není uvažována na veškeré prostupy, ale nutné pro dodatečné provedení rozvodů např. z důvodu změny trasy apod., ale především pro vedení elektroinstalace - kabeláže, krabic apod. " | [14 empty] | P | 2
| VV |  | " Dodatečné zhotovení otvorů v SDK konstrukcích pro potřeby instalací " | [14 empty] | VV | 2 | 1 | True | 0 | ROZPOCET
| VV |  | " Zhotovení otvorů pro elektroinstalace - předpokládané maximální množství 30 ks " (30,0) |  | 30 | [12 empty] | VV | 2 | 2 | True | 0 | ROZPOCET
| VV |  | " Zhotovení otvorů pro ostatní profese TZB - předpokládané maximální množství 10 ks " (10,0) |  | 10 | [12 empty] | VV | 2 | 2 | True | 0 | ROZPOCET
| VV |  | Součet |  | 40 | [12 empty] | VV | 2 | 4 | True | 1 | ROZPOCET
234 | K | 763101863 | Vyřezání otvoru v sádrokartonové desce v podhledech nebo podkrovích s dvojitým opláštěním velikosti otvoru přes 0,02 do 0,05 m2 | kus | 20 |  | 0 | CS ÚRS 2025 01 |  | základní |  | 0 | 0 | 0 | 0.0012 | 0.024 | 16 | K | 2 |  |  |  | ROZPOCET | 0 | 0 | 0 | 0 | 0 | 1 | 0 | 16 | -145937868
| Online PSC |  | https://podminky.urs.cz/item/CS_URS_2025_01/763101863 | [14 empty] | Online PSC | 2
| P |  | Poznámka k položce: " POZN: Předpokládá se nejprve provedení rozvodů TZB a až poté provedení SDK konstrukcí. Položka není uvažována na veškeré prostupy, ale nutné pro dodatečné provedení rozvodů např. z důvodu změny trasy apod., ale především pro vedení elektroinstalace - kabeláže, krabic apod. " | [14 empty] | P | 2
| VV |  | " Dodatečné zhotovení otvorů v SDK konstrukcích pro potřeby instalací " | [14 empty] | VV | 2 | 1 | True | 0 | ROZPOCET
| VV |  | " Zhotovení otvorů pro elektroinstalace - předpokládané maximální množství 15 ks " (15,0) |  | 15 | [12 empty] | VV | 2 | 2 | True | 0 | ROZPOCET
| VV |  | " Zhotovení otvorů pro ostatní profese TZB - předpokládané maximální množství 5 ks " (5,0) |  | 5 | [12 empty] | VV | 2 | 2 | True | 0 | ROZPOCET
| VV |  | Součet |  | 20 | [12 empty] | VV | 2 | 4 | True | 1 | ROZPOCET
235 | K | 763111354 | Příčka ze sádrokartonových desek s nosnou konstrukcí z jednoduchých ocelových profilů UW, CW jednoduše opláštěná deskou vysokopevnostní protipožární impregnovanou DFRIH2 tl. 12,5 mm s izolací, EI 45, příčka tl. 75 mm, profil 50, Rw do 48 dB | m2 | 1.407 |  | 0 | CS ÚRS 2025 01 |  | základní |  | 0 | 0.03102 | 0.043645 | 0 | 0 | 16 | K | 2 |  |  |  | ROZPOCET | 0 | 0 | 0 | 0 | 0 | 1 | 0 | 16 | 53199087
| Online PSC |  | https://podminky.urs.cz/item/CS_URS_2025_01/763111354 | [14 empty] | Online PSC | 2
| VV |  | " SDK příčka tl. 75 mm - opláštění 1× deska vysokopevnostní DFRIH2 . " | [14 empty] | VV | 2 | 1 | True | 0 | ROZPOCET
| VV |  | " 5. NP " (1,34)*1,05 |  | 1.407 | [12 empty] | VV | 2 | 2 | True | 0 | ROZPOCET
| VV |  | Součet |  | 1.407 | [12 empty] | VV | 2 | 4 | True | 1 | ROZPOCET
236 | K | 763111477 | Příčka ze sádrokartonových desek s nosnou konstrukcí z jednoduchých ocelových profilů UW, CW dvojitě opláštěná deskami kombinovanými vysokopevnostními protipožárními impregnovanými s vysokou mechanickou odolností DFRIH2 tl. 12,5 mm a standardními A tl. 12,5 mm s izolací, EI 60, příčka tl. 100 mm, profil 50, Rw do 57 dB | m2 | 161.759 |  | 0 | CS ÚRS 2025 01 |  | základní |  | 0 | 0.05225 | 8.4519 | 0 | 0 | 16 | K | 2 |  |  |  | ROZPOCET | 0 | 0 | 0 | 0 | 0 | 1 | 0 | 16 | -831731093
| Online PSC |  | https://podminky.urs.cz/item/CS_URS_2025_01/763111477 | [14 empty] | Online PSC | 2
| VV |  | " SDK příčka tl. 100 mm - opláštění 1× deska vysokopevnostní DFRIH2 + 1× deska standardní do suchých prostor A. " | [14 empty] | VV | 2 | 1 | True | 0 | ROZPOCET
| VV |  | " 1. NP " (15,259)*1,05 |  | 16.022 | [12 empty] | VV | 2 | 2 | True | 0 | ROZPOCET
| VV |  | " 2. NP " (23,939)*1,05 |  | 25.136 | [12 empty] | VV | 2 | 2 | True | 0 | ROZPOCET
| VV |  | " 3. NP " (16,956)*1,05 |  | 17.804 | [12 empty] | VV | 2 | 2 | True | 0 | ROZPOCET
| VV |  | " 4. NP " (31,422)*1,05 |  | 32.993 | [12 empty] | VV | 2 | 2 | True | 0 | ROZPOCET
| VV |  | " 5. NP " (23,046)*1,05 |  | 24.198 | [12 empty] | VV | 2 | 2 | True | 0 | ROZPOCET
| VV |  | " 6. NP " (17,72)*1,05 |  | 18.606 | [12 empty] | VV | 2 | 2 | True | 0 | ROZPOCET
| VV |  | " 7. NP " (19,052)*1,05 |  | 20.005 | [12 empty] | VV | 2 | 2 | True | 0 | ROZPOCET
| VV |  | " 8. NP " (6,662)*1,05 |  | 6.995 | [12 empty] | VV | 2 | 2 | True | 0 | ROZPOCET
| VV |  | Součet |  | 161.759 | [12 empty] | VV | 2 | 4 | True | 1 | ROZPOCET
237 | K | 763111479 | Příčka ze sádrokartonových desek s nosnou konstrukcí z jednoduchých ocelových profilů UW, CW dvojitě opláštěná deskami kombinovanými vysokopevnostními protipožárními impregnovanými s vysokou mechanickou odolností DFRIH2 tl. 12,5 mm a standardními A tl. 12,5 mm s izolací, EI 60, příčka tl. 125 mm, profil 75, Rw do 58 dB | m2 | 126.839 |  | 0 | CS ÚRS 2025 01 |  | základní |  | 0 | 0.05302 | 6.725 | 0 | 0 | 16 | K | 2 |  |  |  | ROZPOCET | 0 | 0 | 0 | 0 | 0 | 1 | 0 | 16 | 319690932
| Online PSC |  | https://podminky.urs.cz/item/CS_URS_2025_01/763111479 | [14 empty] | Online PSC | 2
| VV |  | " SDK příčka tl. 125 mm - opláštění 1× deska vysokopevnostní DFRIH2 + 1× deska standardní do suchých prostor A. " | [14 empty] | VV | 2 | 1 | True | 0 | ROZPOCET
| VV |  | " 1. NP " (19,777)*1,05 |  | 20.766 | [12 empty] | VV | 2 | 2 | True | 0 | ROZPOCET
| VV |  | " 2. NP " (5,84)*1,05 |  | 6.132 | [12 empty] | VV | 2 | 2 | True | 0 | ROZPOCET
| VV |  | " 3. NP " (17,414)*1,05 |  | 18.285 | [12 empty] | VV | 2 | 2 | True | 0 | ROZPOCET
| VV |  | " 4. NP " (19,442)*1,05 |  | 20.414 | [12 empty] | VV | 2 | 2 | True | 0 | ROZPOCET
| VV |  | " 5. NP " (19,442)*1,05 |  | 20.414 | [12 empty] | VV | 2 | 2 | True | 0 | ROZPOCET
| VV |  | " 6. NP " (19,442)*1,05 |  | 20.414 | [12 empty] | VV | 2 | 2 | True | 0 | ROZPOCET
| VV |  | " 7. NP " (19,442)*1,05 |  | 20.414 | [12 empty] | VV | 2 | 2 | True | 0 | ROZPOCET
| VV |  | Součet |  | 126.839 | [12 empty] | VV | 2 | 4 | True | 1 | ROZPOCET
238 | K | 763111481 | Příčka ze sádrokartonových desek s nosnou konstrukcí z jednoduchých ocelových profilů UW, CW dvojitě opláštěná deskami kombinovanými vysokopevnostními protipožárními impregnovanými s vysokou mechanickou odolností DFRIH2 tl. 12,5 mm a standardními A tl. 12,5 mm s izolací, EI 60, příčka tl. 150 mm, profil 100, Rw do 59 dB | m2 | 3858.963 |  | 0 | CS ÚRS 2025 01 |  | základní |  | 0 | 0.05369 | 207.1877 | 0 | 0 | 16 | K | 2 |  |  |  | ROZPOCET | 0 | 0 | 0 | 0 | 0 | 1 | 0 | 16 | 1129897371
| Online PSC |  | https://podminky.urs.cz/item/CS_URS_2025_01/763111481 | [14 empty] | Online PSC | 2
| VV |  | " SDK příčka tl. 150 mm - opláštění 1× deska vysokopevnostní DFRIH2 + 1× deska standardní do suchých prostor A. " | [14 empty] | VV | 2 | 1 | True | 0 | ROZPOCET
| VV |  | " 1. NP " (510,848)*1,05 |  | 536.39 | [12 empty] | VV | 2 | 2 | True | 0 | ROZPOCET
| VV |  | " 2. NP " (540,952)*1,05 |  | 568 | [12 empty] | VV | 2 | 2 | True | 0 | ROZPOCET
| VV |  | " 3. NP " (474,948)*1,05 |  | 498.695 | [12 empty] | VV | 2 | 2 | True | 0 | ROZPOCET
| VV |  | " 4. NP " (493,356)*1,05 |  | 518.024 | [12 empty] | VV | 2 | 2 | True | 0 | ROZPOCET
| VV |  | " 5. NP " (506,874)*1,05 |  | 532.218 | [12 empty] | VV | 2 | 2 | True | 0 | ROZPOCET
| VV |  | " 6. NP " (488,497)*1,05 |  | 512.922 | [12 empty] | VV | 2 | 2 | True | 0 | ROZPOCET
| VV |  | " 7. NP " (525,191)*1,05 |  | 551.451 | [12 empty] | VV | 2 | 2 | True | 0 | ROZPOCET
| VV |  | " 8. NP " (134,536)*1,05 |  | 141.263 | [12 empty] | VV | 2 | 2 | True | 0 | ROZPOCET
| VV |  | Součet |  | 3858.963 | [12 empty] | VV | 2 | 4 | True | 1 | ROZPOCET
239 | K | 763111482 SPC | Příčka ze sádrokartonových desek s nosnou konstrukcí z jednoduchých ocelových profilů UW, CW dvojitě opláštěná deskami kombinovanými vysokopevnostními protipožárními impregnovanými s vysokou mechanickou odolností DFRIH2 tl. 12,5 mm a standardními A tl. 12,5 mm s izolací, EI 60, příčka tl. 200 mm, profil 150 | m2 | 460.326 |  | 0 | vlastní |  | základní |  | 0 | 0.05369 | 24.7149 | 0 | 0 | 16 | K | 2 |  |  |  | ROZPOCET | 0 | 0 | 0 | 0 | 0 | 1 | 0 | 16 | -1888429867
| VV |  | " SDK příčka tl. 150 mm - opláštění 1× deska vysokopevnostní DFRIH2 + 1× deska standardní do suchých prostor A. " | [14 empty] | VV | 2 | 1 | True | 0 | ROZPOCET
| VV |  | " 1. NP " (59,678)*1,05 |  | 62.662 | [12 empty] | VV | 2 | 2 | True | 0 | ROZPOCET
| VV |  | " 2. NP " (47,739)*1,05 |  | 50.126 | [12 empty] | VV | 2 | 2 | True | 0 | ROZPOCET
| VV |  | " 3. NP " (39,112)*1,05 |  | 41.068 | [12 empty] | VV | 2 | 2 | True | 0 | ROZPOCET
| VV |  | " 4. NP " (73,702)*1,05 |  | 77.387 | [12 empty] | VV | 2 | 2 | True | 0 | ROZPOCET
| VV |  | " 5. NP " (60,552)*1,05 |  | 63.58 | [12 empty] | VV | 2 | 2 | True | 0 | ROZPOCET
| VV |  | " 6. NP " (72,194)*1,05 |  | 75.804 | [12 empty] | VV | 2 | 2 | True | 0 | ROZPOCET
| VV |  | " 7. NP " (85,428)*1,05 |  | 89.699 | [12 empty] | VV | 2 | 2 | True | 0 | ROZPOCET
| VV |  | Součet |  | 460.326 | [12 empty] | VV | 2 | 4 | True | 1 | ROZPOCET
240 | K | 763111622 | Příčka ze sádrokartonových desek montáž desek na nosnou konstrukci oboustranně tl. 15 mm | m2 | 18.684 |  | 0 | CS ÚRS 2025 01 |  | základní |  | 0 | 0.00086 | 0.016068 | 0 | 0 | 16 | K | 2 |  |  |  | ROZPOCET | 0 | 0 | 0 | 0 | 0 | 1 | 0 | 16 | 391729674
| Online PSC |  | https://podminky.urs.cz/item/CS_URS_2025_01/763111622 | [14 empty] | Online PSC | 2
| VV |  | " Montáž desek pro oboustranné opláštění ocelové konstrukce nad prosklenými příčkami - konstrukce dle zámečnických výrobků " | [14 empty] | VV | 2 | 1 | True | 0 | ROZPOCET
| VV |  | " SDK desky pro opláštění prvku - Z4.1. " (2,575*0,6) |  | 1.545 | [12 empty] | VV | 2 | 2 | True | 0 | ROZPOCET
| VV |  | " SDK desky pro opláštění prvku - Z4.2. " (1,7*0,6) |  | 1.02 | [12 empty] | VV | 2 | 2 | True | 0 | ROZPOCET
| VV |  | " SDK desky pro opláštění prvku - Z4.3. " (2,3*0,6) |  | 1.38 | [12 empty] | VV | 2 | 2 | True | 0 | ROZPOCET
| VV |  | " SDK desky pro opláštění prvku - Z4.4. " (7,91*0,6) |  | 4.746 | [12 empty] | VV | 2 | 2 | True | 0 | ROZPOCET
| VV |  | " SDK desky pro opláštění prvku - Z4.5. " (4,25*0,6) |  | 2.55 | [12 empty] | VV | 2 | 2 | True | 0 | ROZPOCET
| VV |  | " SDK desky pro opláštění prvku - Z4.6. " (5,655*0,6) |  | 3.393 | [12 empty] | VV | 2 | 2 | True | 0 | ROZPOCET
| VV |  | " SDK desky pro opláštění prvku - Z4.7. " (6,75*0,6) |  | 4.05 | [12 empty] | VV | 2 | 2 | True | 0 | ROZPOCET
| VV |  | Součet |  | 18.684 | [12 empty] | VV | 2 | 4 | True | 1 | ROZPOCET
241 | M | 59030029 | deska SDK protipožární DF tl 15mm | m2 | 41.105 |  | 0 | CS ÚRS 2025 01 |  | základní |  | 0 | 0.0135 | 0.55492 | 0 | 0 | 32 | M | 2 |  |  |  | ROZPOCET | 0 | 0 | 0 | 0 | 0 | 1 | 0 | 16 | -1933851380
| VV |  | " Dodávka desek pro oboustranné opláštění ocelové konstrukce nad prosklenými příčkami - konstrukce dle zámečnických výrobků " | [14 empty] | VV | 2 | 1 | True | 0 | ROZPOCET
| VV |  | " SDK desky pro opláštění prvku - Z4.1. " ((2,575*0,6)*2)*1,1 |  | 3.399 | [12 empty] | VV | 2 | 2 | True | 0 | ROZPOCET
| VV |  | " SDK desky pro opláštění prvku - Z4.2. " ((1,7*0,6)*2)*1,1 |  | 2.244 | [12 empty] | VV | 2 | 2 | True | 0 | ROZPOCET
| VV |  | " SDK desky pro opláštění prvku - Z4.3. " ((2,3*0,6)*2)*1,1 |  | 3.036 | [12 empty] | VV | 2 | 2 | True | 0 | ROZPOCET
| VV |  | " SDK desky pro opláštění prvku - Z4.4. " ((7,91*0,6)*2)*1,1 |  | 10.441 | [12 empty] | VV | 2 | 2 | True | 0 | ROZPOCET
| VV |  | " SDK desky pro opláštění prvku - Z4.5. " ((4,25*0,6)*2)*1,1 |  | 5.61 | [12 empty] | VV | 2 | 2 | True | 0 | ROZPOCET
| VV |  | " SDK desky pro opláštění prvku - Z4.6. " ((5,655*0,6)*2)*1,1 |  | 7.465 | [12 empty] | VV | 2 | 2 | True | 0 | ROZPOCET
| VV |  | " SDK desky pro opláštění prvku - Z4.7. " ((6,75*0,6)*2)*1,1 |  | 8.91 | [12 empty] | VV | 2 | 2 | True | 0 | ROZPOCET
| VV |  | Součet |  | 41.105 | [12 empty] | VV | 2 | 4 | True | 1 | ROZPOCET
242 | K | 763111624 | Příčka ze sádrokartonových desek montáž desek na nosnou konstrukci oboustranně tl. 2 x 12,5 mm | m2 | 81.754 |  | 0 | CS ÚRS 2025 01 |  | základní |  | 0 | 0.00128 | 0.10465 | 0 | 0 | 16 | K | 2 |  |  |  | ROZPOCET | 0 | 0 | 0 | 0 | 0 | 1 | 0 | 16 | 1699615401
| Online PSC |  | https://podminky.urs.cz/item/CS_URS_2025_01/763111624 | [14 empty] | Online PSC | 2
| VV |  | " Montáž desek na ocelovou konstrukci tvořenou z uzavřených válcovaných profilů " | [14 empty] | VV | 2 | 1 | True | 0 | ROZPOCET
| VV |  | " Uvažovány desky na každou stranu: 1× deska vysokopevnostní DFRIH2 + 1× deska standardní do suchých prostor A. " | [14 empty] | VV | 2 | 1 | True | 0 | ROZPOCET
| VV |  | " Opláštění konstrukce z ocelových čtvercových profilů " | [14 empty] | VV | 2 | 1 | True | 0 | ROZPOCET
| VV |  | " 1. NP " (5,276) |  | 5.276 | [12 empty] | VV | 2 | 2 | True | 0 | ROZPOCET
| VV |  | " 2. NP " (5,276) |  | 5.276 | [12 empty] | VV | 2 | 2 | True | 0 | ROZPOCET
| VV |  | " 3. NP " (5,276) |  | 5.276 | [12 empty] | VV | 2 | 2 | True | 0 | ROZPOCET
| VV |  | " 4. NP " (5,276) |  | 5.276 | [12 empty] | VV | 2 | 2 | True | 0 | ROZPOCET
| VV |  | " 5. NP " (5,276) |  | 5.276 | [12 empty] | VV | 2 | 2 | True | 0 | ROZPOCET
| VV |  | " 6. NP " (5,293) |  | 5.293 | [12 empty] | VV | 2 | 2 | True | 0 | ROZPOCET
| VV |  | " 7. NP " (5,293) |  | 5.293 | [12 empty] | VV | 2 | 2 | True | 0 | ROZPOCET
| VV |  | Mezisoučet |  | 36.966 | [12 empty] | VV | 2 | 3 | True | 0 | ROZPOCET
| VV |  | " Opláštění konstrukce z ocelových obdélníkových profilů " | [14 empty] | VV | 2 | 1 | True | 0 | ROZPOCET
| VV |  | " 6. NP " (22,2) |  | 22.2 | [12 empty] | VV | 2 | 2 | True | 0 | ROZPOCET
| VV |  | " 7. NP " (22,588) |  | 22.588 | [12 empty] | VV | 2 | 2 | True | 0 | ROZPOCET
| VV |  | Mezisoučet |  | 44.788 | [12 empty] | VV | 2 | 3 | True | 0 | ROZPOCET
| VV |  | Součet |  | 81.754 | [12 empty] | VV | 2 | 4 | True | 1 | ROZPOCET
243 | M | 59030021 | deska SDK A tl 12,5mm | m2 | 179.859 |  | 0 | CS ÚRS 2025 01 |  | základní |  | 0 | 0.009 | 1.6187 | 0 | 0 | 32 | M | 2 |  |  |  | ROZPOCET | 0 | 0 | 0 | 0 | 0 | 1 | 0 | 16 | -283971964
| VV |  | " Dodávka desek na ocelovou konstrukci tvořenou z uzavřených válcovaných profilů - 1× deska standardní do suchých prostor A. " | [14 empty] | VV | 2 | 1 | True | 0 | ROZPOCET
| VV |  | " Opláštění konstrukce z ocelových čtvercových profilů " | [14 empty] | VV | 2 | 1 | True | 0 | ROZPOCET
| VV |  | " 1. NP " ((5,276)*2)*1,1 |  | 11.607 | [12 empty] | VV | 2 | 2 | True | 0 | ROZPOCET
| VV |  | " 2. NP " ((5,276)*2)*1,1 |  | 11.607 | [12 empty] | VV | 2 | 2 | True | 0 | ROZPOCET
| VV |  | " 3. NP " ((5,276)*2)*1,1 |  | 11.607 | [12 empty] | VV | 2 | 2 | True | 0 | ROZPOCET
| VV |  | " 4. NP " ((5,276)*2)*1,1 |  | 11.607 | [12 empty] | VV | 2 | 2 | True | 0 | ROZPOCET
| VV |  | " 5. NP " ((5,276)*2)*1,1 |  | 11.607 | [12 empty] | VV | 2 | 2 | True | 0 | ROZPOCET
| VV |  | " 6. NP " ((5,293)*2)*1,1 |  | 11.645 | [12 empty] | VV | 2 | 2 | True | 0 | ROZPOCET
| VV |  | " 7. NP " ((5,293)*2)*1,1 |  | 11.645 | [12 empty] | VV | 2 | 2 | True | 0 | ROZPOCET
| VV |  | Mezisoučet |  | 81.325 | [12 empty] | VV | 2 | 3 | True | 0 | ROZPOCET
| VV |  | " Opláštění konstrukce z ocelových obdélníkových profilů " | [14 empty] | VV | 2 | 1 | True | 0 | ROZPOCET
| VV |  | " 6. NP " ((22,2)*2)*1,1 |  | 48.84 | [12 empty] | VV | 2 | 2 | True | 0 | ROZPOCET
| VV |  | " 7. NP " ((22,588)*2)*1,1 |  | 49.694 | [12 empty] | VV | 2 | 2 | True | 0 | ROZPOCET
| VV |  | Mezisoučet |  | 98.534 | [12 empty] | VV | 2 | 3 | True | 0 | ROZPOCET
| VV |  | Součet |  | 179.859 | [12 empty] | VV | 2 | 4 | True | 1 | ROZPOCET
244 | M | 59591004 | deska SDK konstrukční s vysokou mechanickou odolností DFRIH2 tl 12,5mm | m2 | 179.859 |  | 0 | CS ÚRS 2025 01 |  | základní |  | 0 | 0.0128 | 2.3022 | 0 | 0 | 32 | M | 2 |  |  |  | ROZPOCET | 0 | 0 | 0 | 0 | 0 | 1 | 0 | 16 | -688425480
| VV |  | " Dodávka desek na ocelovou konstrukci tvořenou z uzavřených válcovaných profilů - 1× deska vysokopevnostní DFRIH2. " | [14 empty] | VV | 2 | 1 | True | 0 | ROZPOCET
| VV |  | " Opláštění konstrukce z ocelových čtvercových profilů " | [14 empty] | VV | 2 | 1 | True | 0 | ROZPOCET
| VV |  | " 1. NP " ((5,276)*2)*1,1 |  | 11.607 | [12 empty] | VV | 2 | 2 | True | 0 | ROZPOCET
| VV |  | " 2. NP " ((5,276)*2)*1,1 |  | 11.607 | [12 empty] | VV | 2 | 2 | True | 0 | ROZPOCET
| VV |  | " 3. NP " ((5,276)*2)*1,1 |  | 11.607 | [12 empty] | VV | 2 | 2 | True | 0 | ROZPOCET
| VV |  | " 4. NP " ((5,276)*2)*1,1 |  | 11.607 | [12 empty] | VV | 2 | 2 | True | 0 | ROZPOCET
| VV |  | " 5. NP " ((5,276)*2)*1,1 |  | 11.607 | [12 empty] | VV | 2 | 2 | True | 0 | ROZPOCET
| VV |  | " 6. NP " ((5,293)*2)*1,1 |  | 11.645 | [12 empty] | VV | 2 | 2 | True | 0 | ROZPOCET
| VV |  | " 7. NP " ((5,293)*2)*1,1 |  | 11.645 | [12 empty] | VV | 2 | 2 | True | 0 | ROZPOCET
| VV |  | Mezisoučet |  | 81.325 | [12 empty] | VV | 2 | 3 | True | 0 | ROZPOCET
| VV |  | " Opláštění konstrukce z ocelových obdélníkových profilů " | [14 empty] | VV | 2 | 1 | True | 0 | ROZPOCET
| VV |  | " 6. NP " ((22,2)*2)*1,1 |  | 48.84 | [12 empty] | VV | 2 | 2 | True | 0 | ROZPOCET
| VV |  | " 7. NP " ((22,588)*2)*1,1 |  | 49.694 | [12 empty] | VV | 2 | 2 | True | 0 | ROZPOCET
| VV |  | Mezisoučet |  | 98.534 | [12 empty] | VV | 2 | 3 | True | 0 | ROZPOCET
| VV |  | Součet |  | 179.859 | [12 empty] | VV | 2 | 4 | True | 1 | ROZPOCET
245 | K | 763111713 | Příčka ze sádrokartonových desek ostatní konstrukce a práce na příčkách ze sádrokartonových desek ukončení příčky ve volném prostoru | m | 778.21 |  | 0 | CS ÚRS 2025 01 |  | základní |  | 0 | 0.00162 | 1.2607 | 0 | 0 | 16 | K | 2 |  |  |  | ROZPOCET | 0 | 0 | 0 | 0 | 0 | 1 | 0 | 16 | 302303542
| Online PSC |  | https://podminky.urs.cz/item/CS_URS_2025_01/763111713 | [14 empty] | Online PSC | 2
| VV |  | " Ukončení příčky ve volném prostoru. " | [14 empty] | VV | 2 | 1 | True | 0 | ROZPOCET
| VV |  | " 1. NP " (4)*3,35 |  | 13.4 | [12 empty] | VV | 2 | 2 | True | 0 | ROZPOCET
| VV |  | " 2. NP " (4)*3,35 |  | 13.4 | [12 empty] | VV | 2 | 2 | True | 0 | ROZPOCET
| VV |  | " 3. NP " (8)*3,35 |  | 26.8 | [12 empty] | VV | 2 | 2 | True | 0 | ROZPOCET
| VV |  | " 4. NP " (11)*3,35 |  | 36.85 | [12 empty] | VV | 2 | 2 | True | 0 | ROZPOCET
| VV |  | " 5. NP " (6)*3,35 |  | 20.1 | [12 empty] | VV | 2 | 2 | True | 0 | ROZPOCET
| VV |  | " 6. NP " (5)*3,35 |  | 16.75 | [12 empty] | VV | 2 | 2 | True | 0 | ROZPOCET
| VV |  | " 7. NP " (6)*3,35 |  | 20.1 | [12 empty] | VV | 2 | 2 | True | 0 | ROZPOCET
| VV |  | " 8. NP " (5)*3,35 |  | 16.75 | [12 empty] | VV | 2 | 2 | True | 0 | ROZPOCET
| VV |  | Mezisoučet |  | 164.15 | [12 empty] | VV | 2 | 3 | True | 0 | ROZPOCET
| VV |  | " Ukončení předstěny ve volném prostoru. " | [14 empty] | VV | 2 | 1 | True | 0 | ROZPOCET
| VV |  | " 2. NP " (1,0+1,675+2,425+5,1+5,4+2,825+8,55+3,275+3,325+3,675+3,725+3,775+4,15+4,175+27,75+6,675) |  | 87.5 | [12 empty] | VV | 2 | 2 | True | 0 | ROZPOCET
| VV |  | " 3. NP " (2,325+2,55+5,4+2,85+3,03+3,125+3,45+3,57+4,275+5,15+5,43+5,525+27,75+6,725+6,75) |  | 87.905 | [12 empty] | VV | 2 | 2 | True | 0 | ROZPOCET
| VV |  | " 4. NP " (5,1+5,1+5,4+5,7+5,7+2,95+3,0+3,6+3,65+5,15+38,85+20,25) |  | 104.45 | [12 empty] | VV | 2 | 2 | True | 0 | ROZPOCET
| VV |  | " 5. NP " (7,65+10,2+2,737+2,738+11,4+8,55+3,225+3,3+3,3+3,375+5,15+22,2+20,25) |  | 104.075 | [12 empty] | VV | 2 | 2 | True | 0 | ROZPOCET
| VV |  | " 6. NP " (2,821+1,5+3,256+7,65+7,65+8,55+8,55+3,475+3,95+27,75+5,555+7,905+11,78+14,823) |  | 115.215 | [12 empty] | VV | 2 | 2 | True | 0 | ROZPOCET
| VV |  | " 7. NP " (2,821+3,256+5,1+10,2+2,7+2,7+11,4+5,7+27,75+6,023+6,75+7,705+7,905+14,905) |  | 114.915 | [12 empty] | VV | 2 | 2 | True | 0 | ROZPOCET
| VV |  | Mezisoučet |  | 614.06 | [12 empty] | VV | 2 | 3 | True | 0 | ROZPOCET
| VV |  | Součet |  | 778.21 | [12 empty] | VV | 2 | 4 | True | 1 | ROZPOCET
246 | K | 763111714 | Příčka ze sádrokartonových desek ostatní konstrukce a práce na příčkách ze sádrokartonových desek zalomení příčky | m | 689.75 |  | 0 | CS ÚRS 2025 01 |  | základní |  | 0 | 0.00091 | 0.62767 | 0 | 0 | 16 | K | 2 |  |  |  | ROZPOCET | 0 | 0 | 0 | 0 | 0 | 1 | 0 | 16 | -1732129162
| Online PSC |  | https://podminky.urs.cz/item/CS_URS_2025_01/763111714 | [14 empty] | Online PSC | 2
| VV |  | " Zalomení SDK příček " | [14 empty] | VV | 2 | 1 | True | 0 | ROZPOCET
| VV |  | " 1. NP " (24)*3,35 |  | 80.4 | [12 empty] | VV | 2 | 2 | True | 0 | ROZPOCET
| VV |  | " 2. NP " (24)*3,35 |  | 80.4 | [12 empty] | VV | 2 | 2 | True | 0 | ROZPOCET
| VV |  | " 3. NP " (24)*3,35 |  | 80.4 | [12 empty] | VV | 2 | 2 | True | 0 | ROZPOCET
| VV |  | " 4. NP " (32)*3,35 |  | 107.2 | [12 empty] | VV | 2 | 2 | True | 0 | ROZPOCET
| VV |  | " 5. NP " (28)*3,35 |  | 93.8 | [12 empty] | VV | 2 | 2 | True | 0 | ROZPOCET
| VV |  | " 6. NP " (35)*3,35 |  | 117.25 | [12 empty] | VV | 2 | 2 | True | 0 | ROZPOCET
| VV |  | " 7. NP " (34)*3,35 |  | 113.9 | [12 empty] | VV | 2 | 2 | True | 0 | ROZPOCET
| VV |  | " 8. NP " (5)*3,28 |  | 16.4 | [12 empty] | VV | 2 | 2 | True | 0 | ROZPOCET
| VV |  | Součet |  | 689.75 | [12 empty] | VV | 2 | 4 | True | 1 | ROZPOCET
247 | K | 763111717 | Příčka ze sádrokartonových desek ostatní konstrukce a práce na příčkách ze sádrokartonových desek základní penetrační nátěr (oboustranný) | m2 | 4494.262 |  | 0 | CS ÚRS 2025 01 |  | základní |  | 0 | 0.0002 | 0.89885 | 0 | 0 | 16 | K | 2 |  |  |  | ROZPOCET | 0 | 0 | 0 | 0 | 0 | 1 | 0 | 16 | -1119028313
| Online PSC |  | https://podminky.urs.cz/item/CS_URS_2025_01/763111717 | [14 empty] | Online PSC | 2
| VV |  | " Penetrační nátěr SDK příček " | [14 empty] | VV | 2 | 1 | True | 0 | ROZPOCET
| VV |  | " SDK příčky " (1,407+161,759+126,839+3858,963+460,326)/1,05 |  | 4389.804 | [12 empty] | VV | 2 | 2 | True | 0 | ROZPOCET
| VV |  | " SDK příčky instalační " (4,221)/1,05 |  | 4.02 | [12 empty] | VV | 2 | 2 | True | 0 | ROZPOCET
| VV |  | " SDK příčky - desky jako opláštění ocelové konstrukce " (18,684+81,754) |  | 100.438 | [12 empty] | VV | 2 | 2 | True | 0 | ROZPOCET
| VV |  | Součet |  | 4494.262 | [12 empty] | VV | 2 | 4 | True | 1 | ROZPOCET
248 | K | 763111718 | Příčka ze sádrokartonových desek ostatní konstrukce a práce na příčkách ze sádrokartonových desek úprava styku příčky a podhledu (oboustranně) separační páskou s akrylátem | m | 171.8 |  | 0 | CS ÚRS 2025 01 |  | základní |  | 0 | 0.00025 | 0.04295 | 0 | 0 | 16 | K | 2 |  |  |  | ROZPOCET | 0 | 0 | 0 | 0 | 0 | 1 | 0 | 16 | 1193850299
| Online PSC |  | https://podminky.urs.cz/item/CS_URS_2025_01/763111718 | [14 empty] | Online PSC | 2
| VV |  | " Úprava styku SDK příčky a SDK podhledu " | [14 empty] | VV | 2 | 1 | True | 0 | ROZPOCET
| VV |  | " 1. NP " (8,2+13,0)*0,5 |  | 10.6 | [12 empty] | VV | 2 | 2 | True | 0 | ROZPOCET
| VV |  | " 2. NP " (8,9+13,0)*0,5 |  | 10.95 | [12 empty] | VV | 2 | 2 | True | 0 | ROZPOCET
| VV |  | " 3. NP " (8,8+12,8)*0,5 |  | 10.8 | [12 empty] | VV | 2 | 2 | True | 0 | ROZPOCET
| VV |  | " 4. NP " (8,8+12,8)*0,5 |  | 10.8 | [12 empty] | VV | 2 | 2 | True | 0 | ROZPOCET
| VV |  | " 5. NP " (8,8+12,8)*0,5 |  | 10.8 | [12 empty] | VV | 2 | 2 | True | 0 | ROZPOCET
| VV |  | " 6. NP " (9,3+12,9)*0,5 |  | 11.1 | [12 empty] | VV | 2 | 2 | True | 0 | ROZPOCET
| VV |  | " 7. NP " (9,3+12,9)*0,5+(1,8)*1 |  | 12.9 | [12 empty] | VV | 2 | 2 | True | 0 | ROZPOCET
| VV |  | " 8. NP " (2,7+1,2+2,7+62,1)*0,5+(1,05*3+7,0*2+5,4*3+1,6+15,35+0,55+1,6+1,4+1,15+1,1+0,6+2,8)*1 |  | 93.85 | [12 empty] | VV | 2 | 2 | True | 0 | ROZPOCET
| VV |  | Součet |  | 171.8 | [12 empty] | VV | 2 | 4 | True | 1 | ROZPOCET
| VV |  | " POZN: Pro jednostranné napojení je uvažováné množství (délka) násobeno 0,5×. " | [14 empty] | VV | 2 | 1 | True | 0 | ROZPOCET
249 | K | 763111720 | Příčka ze sádrokartonových desek ostatní konstrukce a práce na příčkách ze sádrokartonových desek vyztužení příčky pro osazení skříněk, polic atd. | m | 323.11 |  | 0 | CS ÚRS 2025 01 |  | základní |  | 0 | 0.00519 | 1.6769 | 0 | 0 | 16 | K | 2 |  |  |  | ROZPOCET | 0 | 0 | 0 | 0 | 0 | 1 | 0 | 16 | -90411942
| Online PSC |  | https://podminky.urs.cz/item/CS_URS_2025_01/763111720 | [14 empty] | Online PSC | 2
| VV |  | " Vyztužení SDK konstrukcí pro pozdější přikotvení zařizovacích předmětů, skříněk, polic a dalšího vybavení interiéru " | [14 empty] | VV | 2 | 1 | True | 0 | ROZPOCET
| VV |  | " Přídadné vyztužení SDK konstrukcí pro umyvadla + pisoáry " | [14 empty] | VV | 2 | 1 | True | 0 | ROZPOCET
| VV |  | " 1. NP " ((0,8)*8+(0,6)*2) |  | 7.6 | [12 empty] | VV | 2 | 2 | True | 0 | ROZPOCET
| VV |  | " 2. NP " ((0,8)*4+(0,6)*2) |  | 4.4 | [12 empty] | VV | 2 | 2 | True | 0 | ROZPOCET
| VV |  | " 3. NP " ((0,8)*8+(0,6)*2) |  | 7.6 | [12 empty] | VV | 2 | 2 | True | 0 | ROZPOCET
| VV |  | " 4. NP " ((0,8)*3+(0,6)*2) |  | 3.6 | [12 empty] | VV | 2 | 2 | True | 0 | ROZPOCET
| VV |  | " 5. NP " ((0,8)*3+(0,6)*2) |  | 3.6 | [12 empty] | VV | 2 | 2 | True | 0 | ROZPOCET
| VV |  | " 6. NP " ((0,8)*3+(0,6)*2) |  | 3.6 | [12 empty] | VV | 2 | 2 | True | 0 | ROZPOCET
| VV |  | " 7. NP " ((0,8)*3+(0,6)*2) |  | 3.6 | [12 empty] | VV | 2 | 2 | True | 0 | ROZPOCET
| VV |  | Mezisoučet |  | 34 | [12 empty] | VV | 2 | 3 | True | 0 | ROZPOCET
| VV |  | " Vyztužení SDK konstrukcí pro kuchyňské linky " | [14 empty] | VV | 2 | 1 | True | 0 | ROZPOCET
| VV |  | " 1. NP " (1,2+1,2+1,7+2,03)*2 |  | 12.26 | [12 empty] | VV | 2 | 2 | True | 0 | ROZPOCET
| VV |  | " 2. NP " ((1,4)*7+1,9+2,1+2,6)*2 |  | 32.8 | [12 empty] | VV | 2 | 2 | True | 0 | ROZPOCET
| VV |  | " 3. NP " (1,4+2,0+2,03+3,9)*2 |  | 18.66 | [12 empty] | VV | 2 | 2 | True | 0 | ROZPOCET
| VV |  | " 4. NP " (((1,2)*7+(1,4)*10+2,03)-((1,2)*4+(1,2)*3+(1,4)*4))*2 |  | 20.86 | [12 empty] | VV | 2 | 2 | True | 0 | ROZPOCET
| VV |  | " 5. NP " (((1,2)*4+(1,4)*8+1,225+2,03)-((1,2)*4+(1,4)*1))*2 |  | 26.11 | [12 empty] | VV | 2 | 2 | True | 0 | ROZPOCET
| VV |  | " 6. NP " ((1,2+(1,4)*10+(1,5)*4+2,03+2,7)-((1,2)*1+(2,7)*1+(1,5)*4))*2 |  | 32.06 | [12 empty] | VV | 2 | 2 | True | 0 | ROZPOCET
| VV |  | " 7. NP " ((1,0+(1,2)*3+(1,4)*13+2,03)-((1,2)*2+(1,0)*1))*2 |  | 42.86 | [12 empty] | VV | 2 | 2 | True | 0 | ROZPOCET
| VV |  | Mezisoučet |  | 185.61 | [12 empty] | VV | 2 | 3 | True | 0 | ROZPOCET
| VV |  | " Vyztužení SDK konstrukcí pro umyvadlové desky " | [14 empty] | VV | 2 | 1 | True | 0 | ROZPOCET
| VV |  | " 4. NP " ((1,2)*4+(1,2)*3+(1,4)*4) |  | 14 | [12 empty] | VV | 2 | 2 | True | 0 | ROZPOCET
| VV |  | " 5. NP " ((1,2)*4+(1,4)*1) |  | 6.2 | [12 empty] | VV | 2 | 2 | True | 0 | ROZPOCET
| VV |  | " 6. NP " ((1,2)*1+(2,7)*1+(1,5)*4) |  | 9.9 | [12 empty] | VV | 2 | 2 | True | 0 | ROZPOCET
| VV |  | " 7. NP " ((1,2)*2+(1,0)*1) |  | 3.4 | [12 empty] | VV | 2 | 2 | True | 0 | ROZPOCET
| VV |  | Mezisoučet |  | 33.5 | [12 empty] | VV | 2 | 3 | True | 0 | ROZPOCET
| VV |  | " Vyztužení SDK konstrukcí pro ostatní nespecifikované prvky - televize, obrazovky, držáky, věšáky, baterie ZP, ... - odhad 10,0 m/patro " (10,0)*7 |  | 70 | [12 empty] | VV | 2 | 2 | True | 0 | ROZPOCET
| VV |  | Mezisoučet |  | 70 | [12 empty] | VV | 2 | 3 | True | 0 | ROZPOCET
| VV |  | Součet |  | 323.11 | [12 empty] | VV | 2 | 4 | True | 1 | ROZPOCET
| VV |  | " POZN: Pro kuchyňské linky uvažováno vyztužení ve 2 úrovních. Z tohoto důvodu je množství násobeno 2×. " | [14 empty] | VV | 2 | 1 | True | 0 | ROZPOCET
250 | K | 763111726 RTO | Příčka ze sádrokartonových desek ostatní konstrukce a práce na příčkách ze sádrokartonových desek ochrana rohů lišta na ochranu volných hran vysoce pevná a nárazu odolná / úhelník / páska na ochranu / vyztužení volných hran | m | 1194.262 |  | 0 | vlastní |  | základní |  | 0 | 0.00016 | 0.19108 | 0 | 0 | 16 | K | 2 |  |  |  | ROZPOCET | 0 | 0 | 0 | 0 | 0 | 1 | 0 | 16 | -866891965
| VV |  | " SDK lišta / úhelník / páska pro vyztužení volných hran - rohů. " | [14 empty] | VV | 2 | 1 | True | 0 | ROZPOCET
| VV |  | " 1. NP " ((33)*3,35)*1,05 |  | 116.078 | [12 empty] | VV | 2 | 2 | True | 0 | ROZPOCET
| VV |  | " 2. NP " ((37)*3,35)*1,05 |  | 130.148 | [12 empty] | VV | 2 | 2 | True | 0 | ROZPOCET
| VV |  | " 3. NP " ((36)*3,35)*1,05 |  | 126.63 | [12 empty] | VV | 2 | 2 | True | 0 | ROZPOCET
| VV |  | " 4. NP " ((55)*3,35)*1,05 |  | 193.463 | [12 empty] | VV | 2 | 2 | True | 0 | ROZPOCET
| VV |  | " 5. NP " ((47)*3,35)*1,05 |  | 165.323 | [12 empty] | VV | 2 | 2 | True | 0 | ROZPOCET
| VV |  | " 6. NP " ((52)*3,35)*1,05 |  | 182.91 | [12 empty] | VV | 2 | 2 | True | 0 | ROZPOCET
| VV |  | " 7. NP " ((57)*3,35)*1,05 |  | 200.498 | [12 empty] | VV | 2 | 2 | True | 0 | ROZPOCET
| VV |  | " 8. NP " ((23)*3,28)*1,05 |  | 79.212 | [12 empty] | VV | 2 | 2 | True | 0 | ROZPOCET
| VV |  | Součet |  | 1194.262 | [12 empty] | VV | 2 | 4 | True | 1 | ROZPOCET
251 | K | 763111741 RTO | Příčka ze sádrokartonových desek ostatní konstrukce a práce na příčkách a stěnách ze sádrokartonových desek montáž parotěsné zábrany | m2 | 217.056 |  | 0 | vlastní |  | základní |  | 0 | 0 | 0 | 0 | 0 | 16 | K | 2 |  |  |  | ROZPOCET | 0 | 0 | 0 | 0 | 0 | 1 | 0 | 16 | -1059634932
| VV |  | " Montáž parozábrany k SDK předstěně - parozábrana z LDPE s výztužnou mřížkou vč. přelepení spojů parotěsnou páskou - F6 " | [14 empty] | VV | 2 | 1 | True | 0 | ROZPOCET
| VV |  | " Parozábrana vč. přelepení spojů " ((64,6)*3,36) |  | 217.056 | [12 empty] | VV | 2 | 2 | True | 0 | ROZPOCET
| VV |  | Součet |  | 217.056 | [12 empty] | VV | 2 | 4 | True | 1 | ROZPOCET
252 | M | 28329274 | fólie PE vyztužená pro parotěsnou vrstvu (reakce na oheň - třída E) 110g/m2 | m2 | 249.614 |  | 0 | CS ÚRS 2025 01 |  | základní |  | 0 | 0.00011 | 0.027458 | 0 | 0 | 32 | M | 2 |  |  |  | ROZPOCET | 0 | 0 | 0 | 0 | 0 | 1 | 0 | 16 | 1265718790
| VV |  | " Dodávka parozábrany k SDK předstěně - parozábrana z LDPE s výztužnou mřížkou vč. přelepení spojů parotěsnou páskou - F6 " | [14 empty] | VV | 2 | 1 | True | 0 | ROZPOCET
| VV |  | " Parozábrana vč. přelepení spojů " ((64,6)*3,36)*1,15 |  | 249.614 | [12 empty] | VV | 2 | 2 | True | 0 | ROZPOCET
| VV |  | Součet |  | 249.614 | [12 empty] | VV | 2 | 4 | True | 1 | ROZPOCET
253 | M | 28329291 | páska spojovací butylkaučuková oboustranně lepící parotěsných folií š 15mm | m | 191.009 |  | 0 | CS ÚRS 2025 01 |  | základní |  | 0 | 2e-05 | 0.0038202 | 0 | 0 | 32 | M | 2 |  |  |  | ROZPOCET | 0 | 0 | 0 | 0 | 0 | 1 | 0 | 16 | -803523162
| VV |  | " Páska pro přelepení spojů parozábrany - předpoklad 0,8 m/m2 parozábrany - F6 " | [14 empty] | VV | 2 | 1 | True | 0 | ROZPOCET
| VV |  | " Páska pro přelepení spojů parozábrany " (((64,6)*3,36)*0,8)*1,1 |  | 191.009 | [12 empty] | VV | 2 | 2 | True | 0 | ROZPOCET
| VV |  | Součet |  | 191.009 | [12 empty] | VV | 2 | 4 | True | 1 | ROZPOCET
254 | M | 59031002 | sponka 30x10x1,5mm | 100 kus | 91.164 |  | 0 | CS ÚRS 2025 01 |  | základní |  | 0 | 9e-05 | 0.0082048 | 0 | 0 | 32 | M | 2 |  |  |  | ROZPOCET | 0 | 0 | 0 | 0 | 0 | 1 | 0 | 16 | -1052045132
| VV |  | " Sponka pro příkotvení parozábrany - předpoklad 0,4 100 ks/m2 parozábrany - F6 " | [14 empty] | VV | 2 | 1 | True | 0 | ROZPOCET
| VV |  | " Sponka pro parozábranu " (((64,6)*3,36)*0,4)*1,05 |  | 91.164 | [12 empty] | VV | 2 | 2 | True | 0 | ROZPOCET
| VV |  | Součet |  | 91.164 | [12 empty] | VV | 2 | 4 | True | 1 | ROZPOCET
255 | M | 31412760 | hřebík stavební hlava zápustná mřížkovaná 2,5x32mm | kg | 13.675 |  | 0 | CS ÚRS 2025 01 |  | základní |  | 0 | 0.001 | 0.013675 | 0 | 0 | 32 | M | 2 |  |  |  | ROZPOCET | 0 | 0 | 0 | 0 | 0 | 1 | 0 | 16 | -1639276567
| VV |  | " Hřebíky pro kotvení parozábrany - předpoklad 0,06 kg/m2 parozábrany - F6 " | [14 empty] | VV | 2 | 1 | True | 0 | ROZPOCET
| VV |  | " Hřebíky pro parozábranu " (((64,6)*3,36)*0,06)*1,05 |  | 13.675 | [12 empty] | VV | 2 | 2 | True | 0 | ROZPOCET
| VV |  | Součet |  | 13.675 | [12 empty] | VV | 2 | 4 | True | 1 | ROZPOCET
256 | K | 763111911 | Zhotovení otvorů v příčkách ze sádrokartonových desek pro prostupy (voda, elektro, topení, VZT), osvětlení, okna, revizní klapky a dvířka včetně vyztužení profily pro příčku tl. do 100 mm, velikost do 0,10 m2 | kus | 70 |  | 0 | CS ÚRS 2025 01 |  | základní |  | 0 | 0.00201 | 0.1407 | 0.00318 | 0.2226 | 16 | K | 2 |  |  |  | ROZPOCET | 0 | 0 | 0 | 0 | 0 | 1 | 0 | 16 | 1151674597
| Online PSC |  | https://podminky.urs.cz/item/CS_URS_2025_01/763111911 | [14 empty] | Online PSC | 2
| P |  | Poznámka k položce: " POZN: Předpokládá se nejprve provedení rozvodů TZB a až poté provedení SDK konstrukcí. Položka není uvažována na veškeré prostupy, ale nutné pro dodatečné provedení rozvodů např. z důvodu změny trasy apod., ale především pro vedení elektroinstalace - kabeláže, krabic apod. " | [14 empty] | P | 2
| VV |  | " Dodatečné zhotovení otvorů v SDK konstrukcích pro vedení instalací " | [14 empty] | VV | 2 | 1 | True | 0 | ROZPOCET
| VV |  | " Zhotovení otvorů pro elektroinstalace - předpokládané maximální množství 50 ks " (50,0) |  | 50 | [12 empty] | VV | 2 | 2 | True | 0 | ROZPOCET
| VV |  | " Zhotovení otvorů pro ostatní profese TZB - předpokládané maximální množství 20 ks " (20,0) |  | 20 | [12 empty] | VV | 2 | 2 | True | 0 | ROZPOCET
| VV |  | Součet |  | 70 | [12 empty] | VV | 2 | 4 | True | 1 | ROZPOCET
257 | K | 763111912 | Zhotovení otvorů v příčkách ze sádrokartonových desek pro prostupy (voda, elektro, topení, VZT), osvětlení, okna, revizní klapky a dvířka včetně vyztužení profily pro příčku tl. do 100 mm, velikost přes 0,10 do 0,25 m2 | kus | 30 |  | 0 | CS ÚRS 2025 01 |  | základní |  | 0 | 0.00334 | 0.1002 | 0.00795 | 0.2385 | 16 | K | 2 |  |  |  | ROZPOCET | 0 | 0 | 0 | 0 | 0 | 1 | 0 | 16 | 1878803920
| Online PSC |  | https://podminky.urs.cz/item/CS_URS_2025_01/763111912 | [14 empty] | Online PSC | 2
| P |  | Poznámka k položce: " POZN: Předpokládá se nejprve provedení rozvodů TZB a až poté provedení SDK konstrukcí. Položka není uvažována na veškeré prostupy, ale nutné pro dodatečné provedení rozvodů např. z důvodu změny trasy apod., ale především pro vedení elektroinstalace - kabeláže, krabic apod. " | [14 empty] | P | 2
| VV |  | " Dodatečné zhotovení otvorů v SDK konstrukcích pro vedení instalací " | [14 empty] | VV | 2 | 1 | True | 0 | ROZPOCET
| VV |  | " Zhotovení otvorů pro elektroinstalace - předpokládané maximální množství 20 ks " (20,0) |  | 20 | [12 empty] | VV | 2 | 2 | True | 0 | ROZPOCET
| VV |  | " Zhotovení otvorů pro ostatní profese TZB - předpokládané maximální množství 10 ks " (10,0) |  | 10 | [12 empty] | VV | 2 | 2 | True | 0 | ROZPOCET
| VV |  | Součet |  | 30 | [12 empty] | VV | 2 | 4 | True | 1 | ROZPOCET
258 | K | 763111921 | Zhotovení otvorů v příčkách ze sádrokartonových desek pro prostupy (voda, elektro, topení, VZT), osvětlení, okna, revizní klapky a dvířka včetně vyztužení profily pro příčku tl. přes 100 mm, velikost do 0,10 m2 | kus | 140 |  | 0 | CS ÚRS 2025 01 |  | základní |  | 0 | 0.00228 | 0.3192 | 0.0056 | 0.784 | 16 | K | 2 |  |  |  | ROZPOCET | 0 | 0 | 0 | 0 | 0 | 1 | 0 | 16 | -988114211
| Online PSC |  | https://podminky.urs.cz/item/CS_URS_2025_01/763111921 | [14 empty] | Online PSC | 2
| P |  | Poznámka k položce: " POZN: Předpokládá se nejprve provedení rozvodů TZB a až poté provedení SDK konstrukcí. Položka není uvažována na veškeré prostupy, ale nutné pro dodatečné provedení rozvodů např. z důvodu změny trasy apod., ale především pro vedení elektroinstalace - kabeláže, krabic apod. " | [14 empty] | P | 2
| VV |  | " Dodatečné zhotovení otvorů v SDK konstrukcích pro vedení instalací " | [14 empty] | VV | 2 | 1 | True | 0 | ROZPOCET
| VV |  | " Zhotovení otvorů pro elektroinstalace - předpokládané maximální množství 90 ks " (90,0) |  | 90 | [12 empty] | VV | 2 | 2 | True | 0 | ROZPOCET
| VV |  | " Zhotovení otvorů pro ostatní profese TZB - předpokládané maximální množství 50 ks " (50,0) |  | 50 | [12 empty] | VV | 2 | 2 | True | 0 | ROZPOCET
| VV |  | Součet |  | 140 | [12 empty] | VV | 2 | 4 | True | 1 | ROZPOCET
259 | K | 763111922 | Zhotovení otvorů v příčkách ze sádrokartonových desek pro prostupy (voda, elektro, topení, VZT), osvětlení, okna, revizní klapky a dvířka včetně vyztužení profily pro příčku tl. přes 100 mm, velikost přes 0,10 do 0,25 m2 | kus | 80 |  | 0 | CS ÚRS 2025 01 |  | základní |  | 0 | 0.00378 | 0.3024 | 0.014 | 1.12 | 16 | K | 2 |  |  |  | ROZPOCET | 0 | 0 | 0 | 0 | 0 | 1 | 0 | 16 | 1321360333
| Online PSC |  | https://podminky.urs.cz/item/CS_URS_2025_01/763111922 | [14 empty] | Online PSC | 2
| P |  | Poznámka k položce: " POZN: Předpokládá se nejprve provedení rozvodů TZB a až poté provedení SDK konstrukcí. Položka není uvažována na veškeré prostupy, ale nutné pro dodatečné provedení rozvodů např. z důvodu změny trasy apod., ale především pro vedení elektroinstalace - kabeláže, krabic apod. " | [14 empty] | P | 2
| VV |  | " Dodatečné zhotovení otvorů v SDK konstrukcích pro vedení instalací " | [14 empty] | VV | 2 | 1 | True | 0 | ROZPOCET
| VV |  | " Zhotovení otvorů pro elektroinstalace - předpokládané maximální množství 50 ks " (50,0) |  | 50 | [12 empty] | VV | 2 | 2 | True | 0 | ROZPOCET
| VV |  | " Zhotovení otvorů pro ostatní profese TZB - předpokládané maximální množství 30 ks " (30,0) |  | 30 | [12 empty] | VV | 2 | 2 | True | 0 | ROZPOCET
| VV |  | Součet |  | 80 | [12 empty] | VV | 2 | 4 | True | 1 | ROZPOCET
260 | K | 763111925 | Zhotovení otvorů v příčkách ze sádrokartonových desek pro prostupy (voda, elektro, topení, VZT), osvětlení, okna, revizní klapky a dvířka včetně vyztužení profily pro příčku tl. přes 100 mm, velikost přes 1,00 do 2,00 m2 | kus | 6 |  | 0 | CS ÚRS 2025 01 |  | základní |  | 0 | 0.01061 | 0.06366 | 0.112 | 0.672 | 16 | K | 2 |  |  |  | ROZPOCET | 0 | 0 | 0 | 0 | 0 | 1 | 0 | 16 | 1908269046
| Online PSC |  | https://podminky.urs.cz/item/CS_URS_2025_01/763111925 | [14 empty] | Online PSC | 2
| VV |  | " Případné dodatečné zhotovení otvorů v SDK příčkách pro prvky a konstrukce " | [14 empty] | VV | 2 | 1 | True | 0 | ROZPOCET
| VV |  | " Zhotovení otvorů pro krycí dvířka hydrantů - T3.2 - r. 0,75×2,02 m. " (6,0) |  | 6 | [12 empty] | VV | 2 | 2 | True | 0 | ROZPOCET
| VV |  | Součet |  | 6 | [12 empty] | VV | 2 | 4 | True | 1 | ROZPOCET
261 | K | 763111926 | Zhotovení otvorů v příčkách ze sádrokartonových desek pro prostupy (voda, elektro, topení, VZT), osvětlení, okna, revizní klapky a dvířka včetně vyztužení profily pro příčku tl. přes 100 mm, velikost přes 2,00 do 4,00 m2 | kus | 7 |  | 0 | CS ÚRS 2025 01 |  | základní |  | 0 | 0.04576 | 0.32032 | 0.224 | 1.568 | 16 | K | 2 |  |  |  | ROZPOCET | 0 | 0 | 0 | 0 | 0 | 1 | 0 | 16 | 1619757366
| Online PSC |  | https://podminky.urs.cz/item/CS_URS_2025_01/763111926 | [14 empty] | Online PSC | 2
| VV |  | " Případné dodatečné zhotovení otvorů v SDK příčkách pro prvky a konstrukce " | [14 empty] | VV | 2 | 1 | True | 0 | ROZPOCET
| VV |  | " Zhotovení otvorů pro krycí dvířka rozvaděčů - T3.1 - r. 1,3×2,02 m. " (7,0) |  | 7 | [12 empty] | VV | 2 | 2 | True | 0 | ROZPOCET
| VV |  | Součet |  | 7 | [12 empty] | VV | 2 | 4 | True | 1 | ROZPOCET
262 | K | 763113351 | Příčka instalační ze sádrokartonových desek s nosnou konstrukcí ze zdvojených ocelových profilů UW, CW s mezerou, CW profily navzájem spojeny páskem sádry dvojitě opláštěná deskami vysokopevnostními protipožárními impregnovanými DFRIH2 tl. 2 x 12,5 mm s izolací, EI 90, Rw do 62 dB, příčka tl. 155 - 650 mm, profil 50 | m2 | 4.221 |  | 0 | CS ÚRS 2025 01 |  | základní |  | 0 | 0.0585 | 0.24693 | 0 | 0 | 16 | K | 2 |  |  |  | ROZPOCET | 0 | 0 | 0 | 0 | 0 | 1 | 0 | 16 | -1587210042
| Online PSC |  | https://podminky.urs.cz/item/CS_URS_2025_01/763113351 | [14 empty] | Online PSC | 2
| VV |  | " SDK příčka instalační - opláštění 2× deska vysokopevnostní DFRIH2. " | [14 empty] | VV | 2 | 1 | True | 0 | ROZPOCET
| VV |  | " Instalační příčka tl. 250 mm " | [14 empty] | VV | 2 | 1 | True | 0 | ROZPOCET
| VV |  | " 4. NP " (4,02)*1,05 |  | 4.221 | [12 empty] | VV | 2 | 2 | True | 0 | ROZPOCET
| VV |  | Součet |  | 4.221 | [12 empty] | VV | 2 | 4 | True | 1 | ROZPOCET
263 | K | 763121465 | Stěna předsazená ze sádrokartonových desek s nosnou konstrukcí z ocelových profilů CW, UW dvojitě opláštěná deskami protipožárními impregnovanými DFH2 tl. 2 x 12,5 mm s izolací, EI 45, stěna tl. 75 mm, profil 50 | m2 | 41.912 |  | 0 | CS ÚRS 2025 01 |  | základní |  | 0 | 0.0272 | 1.14 | 0 | 0 | 16 | K | 2 |  |  |  | ROZPOCET | 0 | 0 | 0 | 0 | 0 | 1 | 0 | 16 | 93398108
| Online PSC |  | https://podminky.urs.cz/item/CS_URS_2025_01/763121465 | [14 empty] | Online PSC | 2
| VV |  | " SDK stěna předsazená tl. 75 mm - opláštění 2× deska impregnovaná protipožární DFH2. " | [14 empty] | VV | 2 | 1 | True | 0 | ROZPOCET
| VV |  | " SDK stěna předsazená - opláštění profesí " | [14 empty] | VV | 2 | 1 | True | 0 | ROZPOCET
| VV |  | " 3. NP " (7,735)*1,05 |  | 8.122 | [12 empty] | VV | 2 | 2 | True | 0 | ROZPOCET
| VV |  | " 4. NP " (15,524)*1,05 |  | 16.3 | [12 empty] | VV | 2 | 2 | True | 0 | ROZPOCET
| VV |  | " 6. NP " (9,263)*1,05 |  | 9.726 | [12 empty] | VV | 2 | 2 | True | 0 | ROZPOCET
| VV |  | " 7. NP " (7,394)*1,05 |  | 7.764 | [12 empty] | VV | 2 | 2 | True | 0 | ROZPOCET
| VV |  | Součet |  | 41.912 | [12 empty] | VV | 2 | 4 | True | 1 | ROZPOCET
264 | K | 763121466 | Stěna předsazená ze sádrokartonových desek s nosnou konstrukcí z ocelových profilů CW, UW dvojitě opláštěná deskami protipožárními impregnovanými DFH2 tl. 2 x 12,5 mm s izolací, EI 45, stěna tl. 100 mm, profil 75 | m2 | 65.319 |  | 0 | CS ÚRS 2025 01 |  | základní |  | 0 | 0.02791 | 1.8231 | 0 | 0 | 16 | K | 2 |  |  |  | ROZPOCET | 0 | 0 | 0 | 0 | 0 | 1 | 0 | 16 | -197669997
| Online PSC |  | https://podminky.urs.cz/item/CS_URS_2025_01/763121466 | [14 empty] | Online PSC | 2
| VV |  | " SDK stěna předsazená tl. 100 mm - opláštění 2× deska impregnovaná protipožární DFH2. " | [14 empty] | VV | 2 | 1 | True | 0 | ROZPOCET
| VV |  | " SDK stěna předsazená - instalační předstěna vysoká " | [14 empty] | VV | 2 | 1 | True | 0 | ROZPOCET
| VV |  | " 1. NP " (6,7)*1,05 |  | 7.035 | [12 empty] | VV | 2 | 2 | True | 0 | ROZPOCET
| VV |  | " 2. NP " (14,354)*1,05 |  | 15.072 | [12 empty] | VV | 2 | 2 | True | 0 | ROZPOCET
| VV |  | " 3. NP " (6,7)*1,05 |  | 7.035 | [12 empty] | VV | 2 | 2 | True | 0 | ROZPOCET
| VV |  | " 4. NP " (6,7)*1,05 |  | 7.035 | [12 empty] | VV | 2 | 2 | True | 0 | ROZPOCET
| VV |  | " 5. NP " (14,354)*1,05 |  | 15.072 | [12 empty] | VV | 2 | 2 | True | 0 | ROZPOCET
| VV |  | " 6. NP " (6,7)*1,05 |  | 7.035 | [12 empty] | VV | 2 | 2 | True | 0 | ROZPOCET
| VV |  | " 7. NP " (6,7)*1,05 |  | 7.035 | [12 empty] | VV | 2 | 2 | True | 0 | ROZPOCET
| VV |  | Součet |  | 65.319 | [12 empty] | VV | 2 | 4 | True | 1 | ROZPOCET
265 | K | 763121476 RTO | Stěna předsazená ze sádrokartonových desek s nosnou konstrukcí z ocelových profilů CW, UW dvojitě opláštěná deskami kombinovanými vysokopevnostními protipožárními impregnovanými s vysokou mechanickou odolností DFRIH2 tl. 12,5 mm a standardními A tl. 12,5 mm s izolací, EI 30, Rw do 19 dB, stěna tl. 100 mm, profil 75 | m2 | 1.968 |  | 0 | vlastní |  | základní |  | 0 | 0.03005 | 0.059138 | 0 | 0 | 16 | K | 2 |  |  |  | ROZPOCET | 0 | 0 | 0 | 0 | 0 | 1 | 0 | 16 | -850359956
| VV |  | " SDK stěna předsazená tl. 100 mm - opláštění 1× deska vysokopevnostní DFRIH2 + 1× deska standardní do suchých prostor A. " | [14 empty] | VV | 2 | 1 | True | 0 | ROZPOCET
| VV |  | " SDK stěna předsazená - opláštění profesí " | [14 empty] | VV | 2 | 1 | True | 0 | ROZPOCET
| VV |  | " 8. NP " (1,874)*1,05 |  | 1.968 | [12 empty] | VV | 2 | 2 | True | 0 | ROZPOCET
| VV |  | Mezisoučet |  | 1.968 | [12 empty] | VV | 2 | 3 | True | 0 | ROZPOCET
| VV |  | Součet |  | 1.968 | [12 empty] | VV | 2 | 4 | True | 1 | ROZPOCET
266 | K | 763121467 | Stěna předsazená ze sádrokartonových desek s nosnou konstrukcí z ocelových profilů CW, UW dvojitě opláštěná deskami protipožárními impregnovanými DFH2 tl. 2 x 12,5 mm s izolací, EI 45, stěna tl. 125 mm, profil 100 | m2 | 13.367 |  | 0 | CS ÚRS 2025 01 |  | základní |  | 0 | 0.02855 | 0.38163 | 0 | 0 | 16 | K | 2 |  |  |  | ROZPOCET | 0 | 0 | 0 | 0 | 0 | 1 | 0 | 16 | -1016264334
| Online PSC |  | https://podminky.urs.cz/item/CS_URS_2025_01/763121467 | [14 empty] | Online PSC | 2
| VV |  | " SDK stěna předsazená tl. 125 mm - opláštění 2× deska impregnovaná protipožární DFH2. " | [14 empty] | VV | 2 | 1 | True | 0 | ROZPOCET
| VV |  | " SDK stěna předsazená - instalační předstěna vysoká " | [14 empty] | VV | 2 | 1 | True | 0 | ROZPOCET
| VV |  | " 2. NP " (12,73)*1,05 |  | 13.367 | [12 empty] | VV | 2 | 2 | True | 0 | ROZPOCET
| VV |  | Součet |  | 13.367 | [12 empty] | VV | 2 | 4 | True | 1 | ROZPOCET
267 | K | 763121491 SPC | Stěna předsazená ze sádrokartonových desek s nosnou konstrukcí z ocelových profilů CW, UW dvojitě opláštěná deskami impregnovanými H2 tl. 2 x 12,5 mm bez izolace, EI 30, stěna tl. 150 mm, profil 125 / dle potřeby | m2 | 39.749 |  | 0 | vlastní |  | základní |  | 0 | 0.02556 | 1.016 | 0 | 0 | 16 | K | 2 |  |  |  | ROZPOCET | 0 | 0 | 0 | 0 | 0 | 1 | 0 | 16 | 626181512
| VV |  | " SDK stěna předsazená tl. 150 mm - opláštění 2× deska impregnovaná H2. " | [14 empty] | VV | 2 | 1 | True | 0 | ROZPOCET
| VV |  | " SDK stěna předsazená - instalační předstěna vysoká " | [14 empty] | VV | 2 | 1 | True | 0 | ROZPOCET
| VV |  | " 2. NP " (11,726)*1,05 |  | 12.312 | [12 empty] | VV | 2 | 2 | True | 0 | ROZPOCET
| VV |  | " 3. NP " (16,08)*1,05 |  | 16.884 | [12 empty] | VV | 2 | 2 | True | 0 | ROZPOCET
| VV |  | " 6. NP " (10,05)*1,05 |  | 10.553 | [12 empty] | VV | 2 | 2 | True | 0 | ROZPOCET
| VV |  | Součet |  | 39.749 | [12 empty] | VV | 2 | 4 | True | 1 | ROZPOCET
268 | K | 763121492 SPC | Stěna předsazená ze sádrokartonových desek s nosnou konstrukcí z ocelových profilů CW, UW dvojitě opláštěná deskami impregnovanými H2 tl. 2 x 12,5 mm bez izolace, EI 30, stěna tl. 200 mm, profil 175 / dle potřeby | m2 | 160.059 |  | 0 | vlastní |  | základní |  | 0 | 0.02556 | 4.0911 | 0 | 0 | 16 | K | 2 |  |  |  | ROZPOCET | 0 | 0 | 0 | 0 | 0 | 1 | 0 | 16 | 110834091
| VV |  | " SDK stěna předsazená tl. 200 mm - opláštění 2× deska impregnovaná H2. " | [14 empty] | VV | 2 | 1 | True | 0 | ROZPOCET
| VV |  | " SDK stěna předsazená - instalační předstěna vysoká " | [14 empty] | VV | 2 | 1 | True | 0 | ROZPOCET
| VV |  | " 1. NP " (28,238)*1,05 |  | 29.65 | [12 empty] | VV | 2 | 2 | True | 0 | ROZPOCET
| VV |  | " 2. NP " (15,675)*1,05 |  | 16.459 | [12 empty] | VV | 2 | 2 | True | 0 | ROZPOCET
| VV |  | " 3. NP " (21,705)*1,05 |  | 22.79 | [12 empty] | VV | 2 | 2 | True | 0 | ROZPOCET
| VV |  | " 4. NP " (21,705)*1,05 |  | 22.79 | [12 empty] | VV | 2 | 2 | True | 0 | ROZPOCET
| VV |  | " 5. NP " (21,705)*1,05 |  | 22.79 | [12 empty] | VV | 2 | 2 | True | 0 | ROZPOCET
| VV |  | " 6. NP " (21,705)*1,05 |  | 22.79 | [12 empty] | VV | 2 | 2 | True | 0 | ROZPOCET
| VV |  | " 7. NP " (21,705)*1,05 |  | 22.79 | [12 empty] | VV | 2 | 2 | True | 0 | ROZPOCET
| VV |  | Součet |  | 160.059 | [12 empty] | VV | 2 | 4 | True | 1 | ROZPOCET
269 | K | 763121493 SPC | Stěna předsazená ze sádrokartonových desek s nosnou konstrukcí z ocelových profilů CW, UW dvojitě opláštěná deskami 1x vysokopevnostní DFRIH2 tl. 12,5 mm + 1x standardní A tl. 12,5 mm bez izolace, stěna tl. 200 mm, profil 175 | m2 | 616.254 |  | 0 | vlastní |  | základní |  | 0 | 0.02556 | 15.7515 | 0 | 0 | 16 | K | 2 |  |  |  | ROZPOCET | 0 | 0 | 0 | 0 | 0 | 1 | 0 | 16 | 1780450410
| VV |  | " SDK stěna předsazená tl. 200 mm - opláštění 1× deska vysokopevnostní DFRIH2 + 1× deska standardní do suchých prostor A. " | [14 empty] | VV | 2 | 1 | True | 0 | ROZPOCET
| VV |  | " SDK stěna předsazená - instalační předstěna nízká " | [14 empty] | VV | 2 | 1 | True | 0 | ROZPOCET
| VV |  | " 2. NP " (78,755)*1,05 |  | 82.693 | [12 empty] | VV | 2 | 2 | True | 0 | ROZPOCET
| VV |  | " 3. NP " (79,117)*1,05 |  | 83.073 | [12 empty] | VV | 2 | 2 | True | 0 | ROZPOCET
| VV |  | " 4. NP " (101,656)*1,05 |  | 106.739 | [12 empty] | VV | 2 | 2 | True | 0 | ROZPOCET
| VV |  | " 5. NP " (99,834)*1,05 |  | 104.826 | [12 empty] | VV | 2 | 2 | True | 0 | ROZPOCET
| VV |  | " 6. NP " (110,007)*1,05 |  | 115.507 | [12 empty] | VV | 2 | 2 | True | 0 | ROZPOCET
| VV |  | " 7. NP " (117,539)*1,05 |  | 123.416 | [12 empty] | VV | 2 | 2 | True | 0 | ROZPOCET
| VV |  | Součet |  | 616.254 | [12 empty] | VV | 2 | 4 | True | 1 | ROZPOCET
270 | K | 763121623 | Stěna předsazená ze sádrokartonových desek montáž desek na nosnou konstrukci, tl. 2 x 12,5 mm | m2 | 146.096 |  | 0 | CS ÚRS 2025 01 |  | základní |  | 0 | 0.00062 | 0.09058 | 0 | 0 | 16 | K | 2 |  |  |  | ROZPOCET | 0 | 0 | 0 | 0 | 0 | 1 | 0 | 16 | -47167483
| Online PSC |  | https://podminky.urs.cz/item/CS_URS_2025_01/763121623 | [14 empty] | Online PSC | 2
| VV |  | " Montáž desek na profily z důvodu ukončení SDK konstrukcí ve volném prostoru " | [14 empty] | VV | 2 | 1 | True | 0 | ROZPOCET
| VV |  | " Montáž desek za ukončení příček ve volném prostoru - 1× deska standardní A + 1× deska vysokopevnostní DFRIH2 - zaklopení z čela " | [14 empty] | VV | 2 | 1 | True | 0 | ROZPOCET
| VV |  | " 1. NP " (3,35*0,1)*1 |  | 0.335 | [12 empty] | VV | 2 | 2 | True | 0 | ROZPOCET
| VV |  | " 2. NP " (3,35*0,1)*3+(3,35*0,15)*1 |  | 1.508 | [12 empty] | VV | 2 | 2 | True | 0 | ROZPOCET
| VV |  | " 3. NP " (3,35*0,1)*1+(3,35*0,15)*1+(3,35*0,2)*1 |  | 1.508 | [12 empty] | VV | 2 | 2 | True | 0 | ROZPOCET
| VV |  | " 4. NP " (3,35*0,1)*7+(3,35*0,15)*2 |  | 3.35 | [12 empty] | VV | 2 | 2 | True | 0 | ROZPOCET
| VV |  | " 5. NP " (3,35*0,1)*4 |  | 1.34 | [12 empty] | VV | 2 | 2 | True | 0 | ROZPOCET
| VV |  | " 6. NP " (3,35*0,1)*1 |  | 0.335 | [12 empty] | VV | 2 | 2 | True | 0 | ROZPOCET
| VV |  | " 7. NP " (3,35*0,1)*2+(3,35*0,15)*2 |  | 1.675 | [12 empty] | VV | 2 | 2 | True | 0 | ROZPOCET
| VV |  | " 8. NP " (3,35*0,1)*3+(3,35*0,15)*2 |  | 2.01 | [12 empty] | VV | 2 | 2 | True | 0 | ROZPOCET
| VV |  | Mezisoučet |  | 12.061 | [12 empty] | VV | 2 | 3 | True | 0 | ROZPOCET
| VV |  | " Montáž desek za ukončení předstěn ve volném prostoru - 2× deska impregnovaná H2 - zaklopení z čela " | [14 empty] | VV | 2 | 1 | True | 0 | ROZPOCET
| VV |  | " 1. NP " (3,35*0,2)*3 |  | 2.01 | [12 empty] | VV | 2 | 2 | True | 0 | ROZPOCET
| VV |  | " 3. NP " (3,35*0,15)*3+(3,35*0,2)*2 |  | 2.848 | [12 empty] | VV | 2 | 2 | True | 0 | ROZPOCET
| VV |  | " 4. NP " (3,35*0,2)*2 |  | 1.34 | [12 empty] | VV | 2 | 2 | True | 0 | ROZPOCET
| VV |  | " 5. NP " (3,35*0,2)*2 |  | 1.34 | [12 empty] | VV | 2 | 2 | True | 0 | ROZPOCET
| VV |  | " 6. NP " (3,35*0,15)*2+(3,35*0,2)*2 |  | 2.345 | [12 empty] | VV | 2 | 2 | True | 0 | ROZPOCET
| VV |  | " 7. NP " (3,35*0,2)*2 |  | 1.34 | [12 empty] | VV | 2 | 2 | True | 0 | ROZPOCET
| VV |  | Mezisoučet |  | 11.223 | [12 empty] | VV | 2 | 3 | True | 0 | ROZPOCET
| VV |  | " Montáž desek za ukončení předstěn nízkých ve volném prostoru - 1× deska standardní A + 1× deska vysokopevnostní DFRIH2 - horní zaklopení u fasády " | [14 empty] | VV | 2 | 1 | True | 0 | ROZPOCET
| VV |  | " 2. NP " (1,0+1,675+2,425+5,1+5,4+2,825+8,55+3,275+3,325+3,675+3,725+3,775+4,15+4,175+27,75+6,675)*0,2 |  | 17.5 | [12 empty] | VV | 2 | 2 | True | 0 | ROZPOCET
| VV |  | " 3. NP " (2,325+2,55+5,4+2,85+3,03+3,125+3,45+3,57+4,275+5,15+5,43+5,525+27,75+6,725+6,75)*0,2 |  | 17.581 | [12 empty] | VV | 2 | 2 | True | 0 | ROZPOCET
| VV |  | " 4. NP " (5,1+5,1+5,4+5,7+5,7+2,95+3,0+3,6+3,65+5,15+38,85+20,25)*0,2 |  | 20.89 | [12 empty] | VV | 2 | 2 | True | 0 | ROZPOCET
| VV |  | " 5. NP " (7,65+10,2+2,737+2,738+11,4+8,55+3,225+3,3+3,3+3,375+5,15+22,2+20,25)*0,2 |  | 20.815 | [12 empty] | VV | 2 | 2 | True | 0 | ROZPOCET
| VV |  | " 6. NP " (2,821+1,5+3,256+7,65+7,65+8,55+8,55+3,475+3,95+27,75+5,555+7,905+11,78+14,823)*0,2 |  | 23.043 | [12 empty] | VV | 2 | 2 | True | 0 | ROZPOCET
| VV |  | " 7. NP " (2,821+3,256+5,1+10,2+2,7+2,7+11,4+5,7+27,75+6,023+6,75+7,705+7,905+14,905)*0,2 |  | 22.983 | [12 empty] | VV | 2 | 2 | True | 0 | ROZPOCET
| VV |  | Mezisoučet |  | 122.812 | [12 empty] | VV | 2 | 3 | True | 0 | ROZPOCET
| VV |  | Součet |  | 146.096 | [12 empty] | VV | 2 | 4 | True | 1 | ROZPOCET
271 | M | 59030021 | deska SDK A tl 12,5mm | m2 | 148.36 |  | 0 | CS ÚRS 2025 01 |  | základní |  | 0 | 0.009 | 1.3352 | 0 | 0 | 32 | M | 2 |  |  |  | ROZPOCET | 0 | 0 | 0 | 0 | 0 | 1 | 0 | 16 | -177823478
| VV |  | " Dodávka desek na profily z důvodu ukončení SDK konstrukcí ve volném prostoru " | [14 empty] | VV | 2 | 1 | True | 0 | ROZPOCET
| VV |  | " Dodávka desek za ukončení příček ve volném prostoru - 1× deska standardní A + 1× deska vysokopevnostní DFRIH2 - zaklopení z čela " | [14 empty] | VV | 2 | 1 | True | 0 | ROZPOCET
| VV |  | " 1. NP " (((3,35*0,1)*1)*1)*1,1 |  | 0.369 | [12 empty] | VV | 2 | 2 | True | 0 | ROZPOCET
| VV |  | " 2. NP " (((3,35*0,1)*3+(3,35*0,15)*1)*1)*1,1 |  | 1.658 | [12 empty] | VV | 2 | 2 | True | 0 | ROZPOCET
| VV |  | " 3. NP " (((3,35*0,1)*1+(3,35*0,15)*1+(3,35*0,2)*1)*1)*1,1 |  | 1.658 | [12 empty] | VV | 2 | 2 | True | 0 | ROZPOCET
| VV |  | " 4. NP " (((3,35*0,1)*7+(3,35*0,15)*2)*1)*1,1 |  | 3.685 | [12 empty] | VV | 2 | 2 | True | 0 | ROZPOCET
| VV |  | " 5. NP " (((3,35*0,1)*4)*1)*1,1 |  | 1.474 | [12 empty] | VV | 2 | 2 | True | 0 | ROZPOCET
| VV |  | " 6. NP " (((3,35*0,1)*1)*1)*1,1 |  | 0.369 | [12 empty] | VV | 2 | 2 | True | 0 | ROZPOCET
| VV |  | " 7. NP " (((3,35*0,1)*2+(3,35*0,15)*2)*1)*1,1 |  | 1.843 | [12 empty] | VV | 2 | 2 | True | 0 | ROZPOCET
| VV |  | " 8. NP " (((3,35*0,1)*3+(3,35*0,15)*2)*1)*1,1 |  | 2.211 | [12 empty] | VV | 2 | 2 | True | 0 | ROZPOCET
| VV |  | Mezisoučet |  | 13.267 | [12 empty] | VV | 2 | 3 | True | 0 | ROZPOCET
| VV |  | " Dodávka desek za ukončení předstěn nízkých ve volném prostoru - 1× deska standardní A + 1× deska vysokopevnostní DFRIH2 - horní zaklopení u fasády " | [14 empty] | VV | 2 | 1 | True | 0 | ROZPOCET
| VV |  | " 2. NP " (((1,0+1,675+2,425+5,1+5,4+2,825+8,55+3,275+3,325+3,675+3,725+3,775+4,15+4,175+27,75+6,675)*0,2)*1)*1,1 |  | 19.25 | [12 empty] | VV | 2 | 2 | True | 0 | ROZPOCET
| VV |  | " 3. NP " (((2,325+2,55+5,4+2,85+3,03+3,125+3,45+3,57+4,275+5,15+5,43+5,525+27,75+6,725+6,75)*0,2)*1)*1,1 |  | 19.339 | [12 empty] | VV | 2 | 2 | True | 0 | ROZPOCET
| VV |  | " 4. NP " (((5,1+5,1+5,4+5,7+5,7+2,95+3,0+3,6+3,65+5,15+38,85+20,25)*0,2)*1)*1,1 |  | 22.979 | [12 empty] | VV | 2 | 2 | True | 0 | ROZPOCET
| VV |  | " 5. NP " (((7,65+10,2+2,737+2,738+11,4+8,55+3,225+3,3+3,3+3,375+5,15+22,2+20,25)*0,2)*1)*1,1 |  | 22.897 | [12 empty] | VV | 2 | 2 | True | 0 | ROZPOCET
| VV |  | " 6. NP " (((2,821+1,5+3,256+7,65+7,65+8,55+8,55+3,475+3,95+27,75+5,555+7,905+11,78+14,823)*0,2)*1)*1,1 |  | 25.347 | [12 empty] | VV | 2 | 2 | True | 0 | ROZPOCET
| VV |  | " 7. NP " (((2,821+3,256+5,1+10,2+2,7+2,7+11,4+5,7+27,75+6,023+6,75+7,705+7,905+14,905)*0,2)*1)*1,1 |  | 25.281 | [12 empty] | VV | 2 | 2 | True | 0 | ROZPOCET
| VV |  | Mezisoučet |  | 135.093 | [12 empty] | VV | 2 | 3 | True | 0 | ROZPOCET
| VV |  | Součet |  | 148.36 | [12 empty] | VV | 2 | 4 | True | 1 | ROZPOCET
272 | M | 59030034 | deska SDK protipožární impregnovaná DFH2 tl 12,5mm | m2 | 24.69 |  | 0 | CS ÚRS 2025 01 |  | základní |  | 0 | 0.0105 | 0.25925 | 0 | 0 | 32 | M | 2 |  |  |  | ROZPOCET | 0 | 0 | 0 | 0 | 0 | 1 | 0 | 16 | 587326954
| VV |  | " Dodávka desek na profily z důvodu ukončení SDK konstrukcí ve volném prostoru " | [14 empty] | VV | 2 | 1 | True | 0 | ROZPOCET
| VV |  | " Dodávka desek za ukončení předstěn ve volném prostoru - 2× deska protipožární impregnovaná DFH2 - zaklopení z čela " | [14 empty] | VV | 2 | 1 | True | 0 | ROZPOCET
| VV |  | " 1. NP " (((3,35*0,2)*3)*2)*1,1 |  | 4.422 | [12 empty] | VV | 2 | 2 | True | 0 | ROZPOCET
| VV |  | " 3. NP " (((3,35*0,15)*3+(3,35*0,2)*2)*2)*1,1 |  | 6.265 | [12 empty] | VV | 2 | 2 | True | 0 | ROZPOCET
| VV |  | " 4. NP " (((3,35*0,2)*2)*2)*1,1 |  | 2.948 | [12 empty] | VV | 2 | 2 | True | 0 | ROZPOCET
| VV |  | " 5. NP " (((3,35*0,2)*2)*2)*1,1 |  | 2.948 | [12 empty] | VV | 2 | 2 | True | 0 | ROZPOCET
| VV |  | " 6. NP " (((3,35*0,15)*2+(3,35*0,2)*2)*2)*1,1 |  | 5.159 | [12 empty] | VV | 2 | 2 | True | 0 | ROZPOCET
| VV |  | " 7. NP " (((3,35*0,2)*2)*2)*1,1 |  | 2.948 | [12 empty] | VV | 2 | 2 | True | 0 | ROZPOCET
| VV |  | Součet |  | 24.69 | [12 empty] | VV | 2 | 4 | True | 1 | ROZPOCET
273 | M | 59591004 | deska SDK konstrukční s vysokou mechanickou odolností DFRIH2 tl 12,5mm | m2 | 148.36 |  | 0 | CS ÚRS 2025 01 |  | základní |  | 0 | 0.0128 | 1.899 | 0 | 0 | 32 | M | 2 |  |  |  | ROZPOCET | 0 | 0 | 0 | 0 | 0 | 1 | 0 | 16 | 1203942954
| VV |  | " Dodávka desek na profily z důvodu ukončení SDK konstrukcí ve volném prostoru " | [14 empty] | VV | 2 | 1 | True | 0 | ROZPOCET
| VV |  | " Dodávka desek za ukončení příček ve volném prostoru - 1× deska standardní A + 1× deska vysokopevnostní DFRIH2 - zaklopení z čela " | [14 empty] | VV | 2 | 1 | True | 0 | ROZPOCET
| VV |  | " 1. NP " (((3,35*0,1)*1)*1)*1,1 |  | 0.369 | [12 empty] | VV | 2 | 2 | True | 0 | ROZPOCET
| VV |  | " 2. NP " (((3,35*0,1)*3+(3,35*0,15)*1)*1)*1,1 |  | 1.658 | [12 empty] | VV | 2 | 2 | True | 0 | ROZPOCET
| VV |  | " 3. NP " (((3,35*0,1)*1+(3,35*0,15)*1+(3,35*0,2)*1)*1)*1,1 |  | 1.658 | [12 empty] | VV | 2 | 2 | True | 0 | ROZPOCET
| VV |  | " 4. NP " (((3,35*0,1)*7+(3,35*0,15)*2)*1)*1,1 |  | 3.685 | [12 empty] | VV | 2 | 2 | True | 0 | ROZPOCET
| VV |  | " 5. NP " (((3,35*0,1)*4)*1)*1,1 |  | 1.474 | [12 empty] | VV | 2 | 2 | True | 0 | ROZPOCET
| VV |  | " 6. NP " (((3,35*0,1)*1)*1)*1,1 |  | 0.369 | [12 empty] | VV | 2 | 2 | True | 0 | ROZPOCET
| VV |  | " 7. NP " (((3,35*0,1)*2+(3,35*0,15)*2)*1)*1,1 |  | 1.843 | [12 empty] | VV | 2 | 2 | True | 0 | ROZPOCET
| VV |  | " 8. NP " (((3,35*0,1)*3+(3,35*0,15)*2)*1)*1,1 |  | 2.211 | [12 empty] | VV | 2 | 2 | True | 0 | ROZPOCET
| VV |  | Mezisoučet |  | 13.267 | [12 empty] | VV | 2 | 3 | True | 0 | ROZPOCET
| VV |  | " Dodávka desek za ukončení předstěn nízkých ve volném prostoru - 1× deska standardní A + 1× deska vysokopevnostní DFRIH2 - horní zaklopení u fasády " | [14 empty] | VV | 2 | 1 | True | 0 | ROZPOCET
| VV |  | " 2. NP " (((1,0+1,675+2,425+5,1+5,4+2,825+8,55+3,275+3,325+3,675+3,725+3,775+4,15+4,175+27,75+6,675)*0,2)*1)*1,1 |  | 19.25 | [12 empty] | VV | 2 | 2 | True | 0 | ROZPOCET
| VV |  | " 3. NP " (((2,325+2,55+5,4+2,85+3,03+3,125+3,45+3,57+4,275+5,15+5,43+5,525+27,75+6,725+6,75)*0,2)*1)*1,1 |  | 19.339 | [12 empty] | VV | 2 | 2 | True | 0 | ROZPOCET
| VV |  | " 4. NP " (((5,1+5,1+5,4+5,7+5,7+2,95+3,0+3,6+3,65+5,15+38,85+20,25)*0,2)*1)*1,1 |  | 22.979 | [12 empty] | VV | 2 | 2 | True | 0 | ROZPOCET
| VV |  | " 5. NP " (((7,65+10,2+2,737+2,738+11,4+8,55+3,225+3,3+3,3+3,375+5,15+22,2+20,25)*0,2)*1)*1,1 |  | 22.897 | [12 empty] | VV | 2 | 2 | True | 0 | ROZPOCET
| VV |  | " 6. NP " (((2,821+1,5+3,256+7,65+7,65+8,55+8,55+3,475+3,95+27,75+5,555+7,905+11,78+14,823)*0,2)*1)*1,1 |  | 25.347 | [12 empty] | VV | 2 | 2 | True | 0 | ROZPOCET
| VV |  | " 7. NP " (((2,821+3,256+5,1+10,2+2,7+2,7+11,4+5,7+27,75+6,023+6,75+7,705+7,905+14,905)*0,2)*1)*1,1 |  | 25.281 | [12 empty] | VV | 2 | 2 | True | 0 | ROZPOCET
| VV |  | Mezisoučet |  | 135.093 | [12 empty] | VV | 2 | 3 | True | 0 | ROZPOCET
| VV |  | Součet |  | 148.36 | [12 empty] | VV | 2 | 4 | True | 1 | ROZPOCET
274 | K | 763121712 RTO | Stěna předsazená / šachtová ze sádrokartonových desek ostatní konstrukce a práce na předsazených stěnách / šachtových ze sádrokartonových desek zalomení stěny | m | 266.95 |  | 0 | vlastní |  | základní |  | 0 | 0.00091 | 0.24292 | 0 | 0 | 16 | K | 2 |  |  |  | ROZPOCET | 0 | 0 | 0 | 0 | 0 | 1 | 0 | 16 | 556655098
| VV |  | " Zalomení SDK stěn šachtových a předsazených " | [14 empty] | VV | 2 | 1 | True | 0 | ROZPOCET
| VV |  | " 1. NP " (5)*3,35 |  | 16.75 | [12 empty] | VV | 2 | 2 | True | 0 | ROZPOCET
| VV |  | " 2. NP " (6)*3,35 |  | 20.1 | [12 empty] | VV | 2 | 2 | True | 0 | ROZPOCET
| VV |  | " 3. NP " (6)*3,35 |  | 20.1 | [12 empty] | VV | 2 | 2 | True | 0 | ROZPOCET
| VV |  | " 4. NP " (7)*3,35 |  | 23.45 | [12 empty] | VV | 2 | 2 | True | 0 | ROZPOCET
| VV |  | " 5. NP " (9)*3,35 |  | 30.15 | [12 empty] | VV | 2 | 2 | True | 0 | ROZPOCET
| VV |  | " 6. NP " (13)*3,35 |  | 43.55 | [12 empty] | VV | 2 | 2 | True | 0 | ROZPOCET
| VV |  | " 7. NP " (19)*3,35 |  | 63.65 | [12 empty] | VV | 2 | 2 | True | 0 | ROZPOCET
| VV |  | " 8. NP " (15)*3,28 |  | 49.2 | [12 empty] | VV | 2 | 2 | True | 0 | ROZPOCET
| VV |  | Součet |  | 266.95 | [12 empty] | VV | 2 | 4 | True | 1 | ROZPOCET
275 | K | 763121714 RTO | Stěna předsazená / šachtová ze sádrokartonových desek ostatní konstrukce a práce na předsazených a šachtových stěnách ze sádrokartonových desek základní penetrační nátěr | m2 | 1660.171 |  | 0 | vlastní |  | základní |  | 0 | 0.0001 | 0.16602 | 0 | 0 | 16 | K | 2 |  |  |  | ROZPOCET | 0 | 0 | 0 | 0 | 0 | 1 | 0 | 16 | -1740086024
| VV |  | " Penetrační nátěr SDK stěn předsazených a šachtových " | [14 empty] | VV | 2 | 1 | True | 0 | ROZPOCET
| VV |  | " SDK stěna předsazená " (41,912+67,287+13,367+39,749+160,059+616,254)/1,05 |  | 893.931 | [12 empty] | VV | 2 | 2 | True | 0 | ROZPOCET
| VV |  | " SDK stěna šachtová " (651,151)/1,05 |  | 620.144 | [12 empty] | VV | 2 | 2 | True | 0 | ROZPOCET
| VV |  | " SDK stěna - ukončení ve volném prostoru " (12,061+11,223+122,812) |  | 146.096 | [12 empty] | VV | 2 | 2 | True | 0 | ROZPOCET
| VV |  | Součet |  | 1660.171 | [12 empty] | VV | 2 | 4 | True | 1 | ROZPOCET
276 | K | 763121911 | Zhotovení otvorů v předsazených a šachtových stěnách ze sádrokartonových desek pro prostupy (voda, elektro, topení, VZT), osvětlení, okna, revizní klapky a dvířka včetně vyztužení profily pro stěnu tl. do 100 mm, velikost do 0,10 m2 | kus | 90 |  | 0 | CS ÚRS 2025 01 |  | základní |  | 0 | 0.00101 | 0.0909 | 0.0017 | 0.153 | 16 | K | 2 |  |  |  | ROZPOCET | 0 | 0 | 0 | 0 | 0 | 1 | 0 | 16 | 315253003
| Online PSC |  | https://podminky.urs.cz/item/CS_URS_2025_01/763121911 | [14 empty] | Online PSC | 2
| P |  | Poznámka k položce: " POZN: Předpokládá se nejprve provedení rozvodů TZB a až poté provedení SDK konstrukcí. Položka není uvažována na veškeré prostupy, ale nutné pro dodatečné provedení rozvodů např. z důvodu změny trasy apod., ale především pro vedení elektroinstalace - kabeláže, krabic apod. " | [14 empty] | P | 2
| VV |  | " Dodatečné zhotovení otvorů v SDK konstrukcích pro vedení instalací " | [14 empty] | VV | 2 | 1 | True | 0 | ROZPOCET
| VV |  | " Zhotovení otvorů pro elektroinstalace - předpokládané maximální množství 70 ks " (70,0) |  | 70 | [12 empty] | VV | 2 | 2 | True | 0 | ROZPOCET
| VV |  | " Zhotovení otvorů pro ostatní profese TZB - předpokládané maximální množství 20 ks " (20,0) |  | 20 | [12 empty] | VV | 2 | 2 | True | 0 | ROZPOCET
| VV |  | Součet |  | 90 | [12 empty] | VV | 2 | 4 | True | 1 | ROZPOCET
277 | K | 763121912 | Zhotovení otvorů v předsazených a šachtových stěnách ze sádrokartonových desek pro prostupy (voda, elektro, topení, VZT), osvětlení, okna, revizní klapky a dvířka včetně vyztužení profily pro stěnu tl. do 100 mm, velikost přes 0,10 do 0,25 m2 | kus | 25 |  | 0 | CS ÚRS 2025 01 |  | základní |  | 0 | 0.00168 | 0.042 | 0.00425 | 0.10625 | 16 | K | 2 |  |  |  | ROZPOCET | 0 | 0 | 0 | 0 | 0 | 1 | 0 | 16 | -2037135606
| Online PSC |  | https://podminky.urs.cz/item/CS_URS_2025_01/763121912 | [14 empty] | Online PSC | 2
| P |  | Poznámka k položce: " POZN: Předpokládá se nejprve provedení rozvodů TZB a až poté provedení SDK konstrukcí. Položka není uvažována na veškeré prostupy, ale nutné pro dodatečné provedení rozvodů např. z důvodu změny trasy apod., ale především pro vedení elektroinstalace - kabeláže, krabic apod. " | [14 empty] | P | 2
| VV |  | " Dodatečné zhotovení otvorů v SDK konstrukcích pro vedení instalací " | [14 empty] | VV | 2 | 1 | True | 0 | ROZPOCET
| VV |  | " Zhotovení otvorů pro elektroinstalace - předpokládané maximální množství 10 ks " (10,0) |  | 10 | [12 empty] | VV | 2 | 2 | True | 0 | ROZPOCET
| VV |  | " Zhotovení otvorů pro ostatní profese TZB - předpokládané maximální množství 15 ks " (15,0) |  | 15 | [12 empty] | VV | 2 | 2 | True | 0 | ROZPOCET
| VV |  | Součet |  | 25 | [12 empty] | VV | 2 | 4 | True | 1 | ROZPOCET
278 | K | 763121913 | Zhotovení otvorů v předsazených a šachtových stěnách ze sádrokartonových desek pro prostupy (voda, elektro, topení, VZT), osvětlení, okna, revizní klapky a dvířka včetně vyztužení profily pro stěnu tl. do 100 mm, velikost přes 0,25 do 0,50 m2 | kus | 20 |  | 0 | CS ÚRS 2025 01 |  | základní |  | 0 | 0.00229 | 0.0458 | 0.0085 | 0.17 | 16 | K | 2 |  |  |  | ROZPOCET | 0 | 0 | 0 | 0 | 0 | 1 | 0 | 16 | -1261410661
| Online PSC |  | https://podminky.urs.cz/item/CS_URS_2025_01/763121913 | [14 empty] | Online PSC | 2
| P |  | Poznámka k položce: " POZN: Předpokládá se nejprve provedení rozvodů TZB a až poté provedení SDK konstrukcí. Položka není uvažována na veškeré prostupy, ale nutné pro dodatečné provedení rozvodů např. z důvodu změny trasy apod., ale především pro vedení elektroinstalace - kabeláže, krabic apod. " | [14 empty] | P | 2
| VV |  | " Dodatečné zhotovení otvorů v SDK konstrukcích pro vedení instalací " | [14 empty] | VV | 2 | 1 | True | 0 | ROZPOCET
| VV |  | " Zhotovení otvorů pro elektroinstalace - předpokládané maximální množství 5 ks " (5,0) |  | 5 | [12 empty] | VV | 2 | 2 | True | 0 | ROZPOCET
| VV |  | " Zhotovení otvorů pro ostatní profese TZB - předpokládané maximální množství 15 ks " (15,0) |  | 15 | [12 empty] | VV | 2 | 2 | True | 0 | ROZPOCET
| VV |  | Součet |  | 20 | [12 empty] | VV | 2 | 4 | True | 1 | ROZPOCET
279 | K | 763121921 | Zhotovení otvorů v předsazených a šachtových stěnách ze sádrokartonových desek pro prostupy (voda, elektro, topení, VZT), osvětlení, okna, revizní klapky a dvířka včetně vyztužení profily pro stěnu tl. přes 100 mm, velikost do 0,10 m2 | kus | 15 |  | 0 | CS ÚRS 2025 01 |  | základní |  | 0 | 0.00115 | 0.01725 | 0.0028 | 0.042 | 16 | K | 2 |  |  |  | ROZPOCET | 0 | 0 | 0 | 0 | 0 | 1 | 0 | 16 | 656623997
| Online PSC |  | https://podminky.urs.cz/item/CS_URS_2025_01/763121921 | [14 empty] | Online PSC | 2
| P |  | Poznámka k položce: " POZN: Předpokládá se nejprve provedení rozvodů TZB a až poté provedení SDK konstrukcí. Položka není uvažována na veškeré prostupy, ale nutné pro dodatečné provedení rozvodů např. z důvodu změny trasy apod., ale především pro vedení elektroinstalace - kabeláže, krabic apod. " | [14 empty] | P | 2
| VV |  | " Dodatečné zhotovení otvorů v SDK konstrukcích pro vedení instalací " | [14 empty] | VV | 2 | 1 | True | 0 | ROZPOCET
| VV |  | " Zhotovení otvorů pro elektroinstalace - předpokládané maximální množství 10 ks " (10,0) |  | 10 | [12 empty] | VV | 2 | 2 | True | 0 | ROZPOCET
| VV |  | " Zhotovení otvorů pro ostatní profese TZB - předpokládané maximální množství 5 ks " (5,0) |  | 5 | [12 empty] | VV | 2 | 2 | True | 0 | ROZPOCET
| VV |  | Součet |  | 15 | [12 empty] | VV | 2 | 4 | True | 1 | ROZPOCET
280 | K | 763121922 | Zhotovení otvorů v předsazených a šachtových stěnách ze sádrokartonových desek pro prostupy (voda, elektro, topení, VZT), osvětlení, okna, revizní klapky a dvířka včetně vyztužení profily pro stěnu tl. přes 100 mm, velikost přes 0,10 do 0,25 m2 | kus | 8 |  | 0 | CS ÚRS 2025 01 |  | základní |  | 0 | 0.0019 | 0.0152 | 0.007 | 0.056 | 16 | K | 2 |  |  |  | ROZPOCET | 0 | 0 | 0 | 0 | 0 | 1 | 0 | 16 | 302839688
| Online PSC |  | https://podminky.urs.cz/item/CS_URS_2025_01/763121922 | [14 empty] | Online PSC | 2
| P |  | Poznámka k položce: " POZN: Předpokládá se nejprve provedení rozvodů TZB a až poté provedení SDK konstrukcí. Položka není uvažována na veškeré prostupy, ale nutné pro dodatečné provedení rozvodů např. z důvodu změny trasy apod., ale především pro vedení elektroinstalace - kabeláže, krabic apod. " | [14 empty] | P | 2
| VV |  | " Dodatečné zhotovení otvorů v SDK konstrukcích pro vedení instalací " | [14 empty] | VV | 2 | 1 | True | 0 | ROZPOCET
| VV |  | " Zhotovení otvorů pro elektroinstalace - předpokládané maximální množství 5 ks " (5,0) |  | 5 | [12 empty] | VV | 2 | 2 | True | 0 | ROZPOCET
| VV |  | " Zhotovení otvorů pro ostatní profese TZB - předpokládané maximální množství 3 ks " (3,0) |  | 3 | [12 empty] | VV | 2 | 2 | True | 0 | ROZPOCET
| VV |  | Součet |  | 8 | [12 empty] | VV | 2 | 4 | True | 1 | ROZPOCET
281 | K | 763121923 | Zhotovení otvorů v předsazených a šachtových stěnách ze sádrokartonových desek pro prostupy (voda, elektro, topení, VZT), osvětlení, okna, revizní klapky a dvířka včetně vyztužení profily pro stěnu tl. přes 100 mm, velikost přes 0,25 do 0,50 m2 | kus | 6 |  | 0 | CS ÚRS 2025 01 |  | základní |  | 0 | 0.00259 | 0.01554 | 0.014 | 0.084 | 16 | K | 2 |  |  |  | ROZPOCET | 0 | 0 | 0 | 0 | 0 | 1 | 0 | 16 | -509395480
| Online PSC |  | https://podminky.urs.cz/item/CS_URS_2025_01/763121923 | [14 empty] | Online PSC | 2
| P |  | Poznámka k položce: " POZN: Předpokládá se nejprve provedení rozvodů TZB a až poté provedení SDK konstrukcí. Položka není uvažována na veškeré prostupy, ale nutné pro dodatečné provedení rozvodů např. z důvodu změny trasy apod., ale především pro vedení elektroinstalace - kabeláže, krabic apod. " | [14 empty] | P | 2
| VV |  | " Dodatečné zhotovení otvorů v SDK konstrukcích pro vedení instalací " | [14 empty] | VV | 2 | 1 | True | 0 | ROZPOCET
| VV |  | " Zhotovení otvorů pro elektroinstalace - předpokládané maximální množství 3 ks " (3,0) |  | 3 | [12 empty] | VV | 2 | 2 | True | 0 | ROZPOCET
| VV |  | " Zhotovení otvorů pro ostatní profese TZB - předpokládané maximální množství 3 ks " (3,0) |  | 3 | [12 empty] | VV | 2 | 2 | True | 0 | ROZPOCET
| VV |  | Součet |  | 6 | [12 empty] | VV | 2 | 4 | True | 1 | ROZPOCET
282 | K | 763122421 | Stěna šachtová ze sádrokartonových desek s nosnou konstrukcí z ocelových profilů CW, UW dvojitě opláštěná deskami protipožárními impregnovanými DFH2 tl. 2 x 12,5 mm bez izolace, EI 30, stěna tl. 75 mm, profil 50 | m2 | 651.151 |  | 0 | CS ÚRS 2025 01 |  | základní |  | 0 | 0.02468 | 16.0704 | 0 | 0 | 16 | K | 2 |  |  |  | ROZPOCET | 0 | 0 | 0 | 0 | 0 | 1 | 0 | 16 | 849569067
| Online PSC |  | https://podminky.urs.cz/item/CS_URS_2025_01/763122421 | [14 empty] | Online PSC | 2
| VV |  | " SDK stěna šachtová - tl. 75 mm - opláštění 2× deska protipožární impregnovaná DFH2. " | [14 empty] | VV | 2 | 1 | True | 0 | ROZPOCET
| VV |  | " 1. NP " (23,443)*1,05 |  | 24.615 | [12 empty] | VV | 2 | 2 | True | 0 | ROZPOCET
| VV |  | " 2. NP " (60,835)*1,05 |  | 63.877 | [12 empty] | VV | 2 | 2 | True | 0 | ROZPOCET
| VV |  | " 3. NP " (55,87)*1,05 |  | 58.664 | [12 empty] | VV | 2 | 2 | True | 0 | ROZPOCET
| VV |  | " 4. NP " (61,352)*1,05 |  | 64.42 | [12 empty] | VV | 2 | 2 | True | 0 | ROZPOCET
| VV |  | " 5. NP " (71,481)*1,05 |  | 75.055 | [12 empty] | VV | 2 | 2 | True | 0 | ROZPOCET
| VV |  | " 6. NP " (67,352)*1,05 |  | 70.72 | [12 empty] | VV | 2 | 2 | True | 0 | ROZPOCET
| VV |  | " 7. NP " (74,57)*1,05 |  | 78.299 | [12 empty] | VV | 2 | 2 | True | 0 | ROZPOCET
| VV |  | " 8. NP " (205,239)*1,05 |  | 215.501 | [12 empty] | VV | 2 | 2 | True | 0 | ROZPOCET
| VV |  | Součet |  | 651.151 | [12 empty] | VV | 2 | 4 | True | 1 | ROZPOCET
283 | K | 763131414 | Podhled ze sádrokartonových desek dvouvrstvá zavěšená spodní konstrukce z ocelových profilů CD, UD jednoduše opláštěná deskou standardní A, tl. 15 mm, bez izolace | m2 | 16.769 |  | 0 | CS ÚRS 2025 01 |  | základní |  | 0 | 0.0145 | 0.24315 | 0 | 0 | 16 | K | 2 |  |  |  | ROZPOCET | 0 | 0 | 0 | 0 | 0 | 1 | 0 | 16 | -1871714529
| Online PSC |  | https://podminky.urs.cz/item/CS_URS_2025_01/763131414 | [14 empty] | Online PSC | 2
| VV |  | " Podhled 2. NP " (1,495)*1,05 |  | 1.57 | [12 empty] | VV | 2 | 2 | True | 0 | ROZPOCET
| VV |  | " Svislé části podhledu - 2. NP m. 2.31 " ((16,8+2,5)*0,75)*1,05 |  | 15.199 | [12 empty] | VV | 2 | 2 | True | 0 | ROZPOCET
| VV |  | Součet |  | 16.769 | [12 empty] | VV | 2 | 4 | True | 1 | ROZPOCET
284 | K | 763131541 | Podhled ze sádrokartonových desek jednovrstvá zavěšená spodní konstrukce z ocelových profilů CD, UD dvojitě opláštěná deskami protipožárními DF, tl. 2 x 12,5 mm, bez izolace, EI 45 | m2 | 156.939 |  | 0 | CS ÚRS 2025 01 |  | základní |  | 0 | 0.02506 | 3.9329 | 0 | 0 | 16 | K | 2 |  |  |  | ROZPOCET | 0 | 0 | 0 | 0 | 0 | 1 | 0 | 16 | 309494211
| Online PSC |  | https://podminky.urs.cz/item/CS_URS_2025_01/763131541 | [14 empty] | Online PSC | 2
| VV |  | " SDK podhled - protipožární " | [14 empty] | VV | 2 | 1 | True | 0 | ROZPOCET
| VV |  | " Opláštění ocelových konstrukcí doplnění stropů " | [14 empty] | VV | 2 | 1 | True | 0 | ROZPOCET
| VV |  | " 1. NP " (6,99+9,07)*1,05+(0,875*0,95)*1,05 |  | 17.736 | [12 empty] | VV | 2 | 2 | True | 0 | ROZPOCET
| VV |  | " 2. NP " (6,99+11,12)*1,05+(0,875*0,95)*1,05 |  | 19.888 | [12 empty] | VV | 2 | 2 | True | 0 | ROZPOCET
| VV |  | " 3. NP " (6,89+10,89)*1,05+(0,875*0,95)*1,05 |  | 19.542 | [12 empty] | VV | 2 | 2 | True | 0 | ROZPOCET
| VV |  | " 4. NP " (6,89+11,04)*1,05+(0,875*0,95)*1,05 |  | 19.699 | [12 empty] | VV | 2 | 2 | True | 0 | ROZPOCET
| VV |  | " 5. NP " (6,89+11,04)*1,05+(0,875*0,95)*1,05 |  | 19.699 | [12 empty] | VV | 2 | 2 | True | 0 | ROZPOCET
| VV |  | " 6. NP " (6,89+11,06)*1,05+(0,875*0,95)*1,05 |  | 19.72 | [12 empty] | VV | 2 | 2 | True | 0 | ROZPOCET
| VV |  | " 7. NP " (6,89+11,06+(1,89+3,24+7,13))*1,05+((1,18*1,245)+7,04)*1,05 |  | 40.655 | [12 empty] | VV | 2 | 2 | True | 0 | ROZPOCET
| VV |  | Součet |  | 156.939 | [12 empty] | VV | 2 | 4 | True | 1 | ROZPOCET
285 | K | 763131714 | Podhled ze sádrokartonových desek ostatní práce a konstrukce na podhledech ze sádrokartonových desek základní penetrační nátěr | m2 | 319.003 |  | 0 | CS ÚRS 2025 01 |  | základní |  | 0 | 0.0001 | 0.0319 | 0 | 0 | 16 | K | 2 |  |  |  | ROZPOCET | 0 | 0 | 0 | 0 | 0 | 1 | 0 | 16 | 1669160441
| Online PSC |  | https://podminky.urs.cz/item/CS_URS_2025_01/763131714 | [14 empty] | Online PSC | 2
| VV |  | " Penetrační nátěr SDK pohledů a předělů " | [14 empty] | VV | 2 | 1 | True | 0 | ROZPOCET
| VV |  | " SDK podhled " ((16,769)/1,05)+((156,939)/1,05) |  | 165.436 | [12 empty] | VV | 2 | 2 | True | 0 | ROZPOCET
| VV |  | " SDK požární předěl " ((161,245)/1,05) |  | 153.567 | [12 empty] | VV | 2 | 2 | True | 0 | ROZPOCET
| VV |  | Součet |  | 319.003 | [12 empty] | VV | 2 | 4 | True | 1 | ROZPOCET
286 | K | 763131766 | Podhled ze sádrokartonových desek Příplatek k cenám za výšku zavěšení přes 1,0 do 1,5 m | m2 | 1.495 |  | 0 | CS ÚRS 2025 01 |  | základní |  | 0 | 0.00015 | 0.00022425 | 0 | 0 | 16 | K | 2 |  |  |  | ROZPOCET | 0 | 0 | 0 | 0 | 0 | 1 | 0 | 16 | -620025509
| Online PSC |  | https://podminky.urs.cz/item/CS_URS_2025_01/763131766 | [14 empty] | Online PSC | 2
| VV |  | " Příplatek k SDK podhledům za výšku zavěšení přes 1,0 do 1,5 m. " | [14 empty] | VV | 2 | 1 | True | 0 | ROZPOCET
| VV |  | " SDK podhled bílý " | [14 empty] | VV | 2 | 1 | True | 0 | ROZPOCET
| VV |  | " 2. NP " (1,495) |  | 1.495 | [12 empty] | VV | 2 | 2 | True | 0 | ROZPOCET
| VV |  | Součet |  | 1.495 | [12 empty] | VV | 2 | 4 | True | 1 | ROZPOCET
287 | K | 763131911 | Zhotovení otvorů v podhledech a podkrovích ze sádrokartonových desek pro prostupy (voda, elektro, topení, VZT), osvětlení, sprinklery, revizní klapky a dvířka včetně vyztužení profily, velikost do 0,10 m2 | kus | 15 |  | 0 | CS ÚRS 2025 01 |  | základní |  | 0 | 0.00064 | 0.0096 | 0.0022 | 0.033 | 16 | K | 2 |  |  |  | ROZPOCET | 0 | 0 | 0 | 0 | 0 | 1 | 0 | 16 | 270652949
| Online PSC |  | https://podminky.urs.cz/item/CS_URS_2025_01/763131911 | [14 empty] | Online PSC | 2
| P |  | Poznámka k položce: " POZN: Předpokládá se nejprve provedení rozvodů TZB a až poté provedení SDK konstrukcí. Položka není uvažována na veškeré prostupy, ale nutné pro dodatečné provedení rozvodů např. z důvodu změny trasy apod., ale především pro vedení elektroinstalace - kabeláže, krabic apod. " | [14 empty] | P | 2
| VV |  | " Dodatečné zhotovení otvorů v SDK konstrukcích pro vedení instalací " | [14 empty] | VV | 2 | 1 | True | 0 | ROZPOCET
| VV |  | " Zhotovení otvorů pro elektroinstalace - předpokládané maximální množství 15 ks " (15,0) |  | 15 | [12 empty] | VV | 2 | 2 | True | 0 | ROZPOCET
| VV |  | Součet |  | 15 | [12 empty] | VV | 2 | 4 | True | 1 | ROZPOCET
288 | K | 763131913 | Zhotovení otvorů v podhledech a podkrovích ze sádrokartonových desek pro prostupy (voda, elektro, topení, VZT), osvětlení, sprinklery, revizní klapky a dvířka včetně vyztužení profily, velikost přes 0,25 do 0,50 m2 | kus | 8 |  | 0 | CS ÚRS 2025 01 |  | základní |  | 0 | 0.00144 | 0.01152 | 0.011 | 0.088 | 16 | K | 2 |  |  |  | ROZPOCET | 0 | 0 | 0 | 0 | 0 | 1 | 0 | 16 | 812223205
| Online PSC |  | https://podminky.urs.cz/item/CS_URS_2025_01/763131913 | [14 empty] | Online PSC | 2
| P |  | Poznámka k položce: " POZN: Předpokládá se nejprve provedení rozvodů TZB a až poté provedení SDK konstrukcí. Položka není uvažována na veškeré prostupy, ale nutné pro dodatečné provedení rozvodů např. z důvodu změny trasy apod., ale především pro vedení elektroinstalace - kabeláže, krabic apod. " | [14 empty] | P | 2
| VV |  | " Dodatečné zhotovení otvorů v SDK konstrukcích pro vedení instalací " | [14 empty] | VV | 2 | 1 | True | 0 | ROZPOCET
| VV |  | " Zhotovení otvorů pro elektroinstalace - předpokládané maximální množství - 5 ks " (5,0) |  | 5 | [12 empty] | VV | 2 | 2 | True | 0 | ROZPOCET
| VV |  | " Zhotovení otvorů pro ostatní profese TZB - předpokládané maximální množství 3 ks " (3,0) |  | 3 | [12 empty] | VV | 2 | 2 | True | 0 | ROZPOCET
| VV |  | Součet |  | 8 | [12 empty] | VV | 2 | 4 | True | 1 | ROZPOCET
289 | K | 763132112 | Podhled ze sádrokartonových desek - samostatný požární předěl dvouvrstvá nosná konstrukce z ocelových profilů CD, UD s oboustrannou požární odolností celoplošná izolace a CD profily vyplněny izolací o objemové hmotnosti 40 kg/m3 jednoduše opláštěná deskou protipožární DF tl. 15 mm, TI tl. 60 mm 40 kg/m3, EI Z/S 30/40 | m2 | 161.245 |  | 0 | CS ÚRS 2025 01 |  | základní |  | 0 | 0.02045 | 3.2975 | 0 | 0 | 16 | K | 2 |  |  |  | ROZPOCET | 0 | 0 | 0 | 0 | 0 | 1 | 0 | 16 | -565102786
| Online PSC |  | https://podminky.urs.cz/item/CS_URS_2025_01/763132112 | [14 empty] | Online PSC | 2
| VV |  | " SDK podhled - samostatný protipožární předěl " | [14 empty] | VV | 2 | 1 | True | 0 | ROZPOCET
| VV |  | " 8. NP " (153,567)*1,05 |  | 161.245 | [12 empty] | VV | 2 | 2 | True | 0 | ROZPOCET
| VV |  | Součet |  | 161.245 | [12 empty] | VV | 2 | 4 | True | 1 | ROZPOCET
290 | K | 763181422 | Výplně otvorů konstrukcí ze sádrokartonových desek ztužující výplň otvoru pro dveře s UA a UW profilem, výšky příčky přes 3,25 do 3,75 m | kus | 204 |  | 0 | CS ÚRS 2025 01 |  | základní |  | 0 | 0.01834 | 3.7414 | 0 | 0 | 16 | K | 2 |  |  |  | ROZPOCET | 0 | 0 | 0 | 0 | 0 | 1 | 0 | 16 | 798937857
| Online PSC |  | https://podminky.urs.cz/item/CS_URS_2025_01/763181422 | [14 empty] | Online PSC | 2
| VV |  | " Výplň otvorů pro dveře v SDK konstrukci pomocí UA profilů. " | [14 empty] | VV | 2 | 1 | True | 0 | ROZPOCET
| VV |  | " 1. NP " (33,0) |  | 33 | [12 empty] | VV | 2 | 2 | True | 0 | ROZPOCET
| VV |  | " 2. NP " (29,0) |  | 29 | [12 empty] | VV | 2 | 2 | True | 0 | ROZPOCET
| VV |  | " 3. NP " (28,0) |  | 28 | [12 empty] | VV | 2 | 2 | True | 0 | ROZPOCET
| VV |  | " 4. NP " (26,0) |  | 26 | [12 empty] | VV | 2 | 2 | True | 0 | ROZPOCET
| VV |  | " 5. NP " (27,0) |  | 27 | [12 empty] | VV | 2 | 2 | True | 0 | ROZPOCET
| VV |  | " 6. NP " (27,0) |  | 27 | [12 empty] | VV | 2 | 2 | True | 0 | ROZPOCET
| VV |  | " 7. NP " (30,0) |  | 30 | [12 empty] | VV | 2 | 2 | True | 0 | ROZPOCET
| VV |  | " 8. NP " (4,0) |  | 4 | [12 empty] | VV | 2 | 2 | True | 0 | ROZPOCET
| VV |  | Součet |  | 204 | [12 empty] | VV | 2 | 4 | True | 1 | ROZPOCET
291 | K | 763431002 | Montáž podhledu minerálního včetně zavěšeného roštu viditelného s panely vyjímatelnými, velikosti panelů přes 0,36 m2 do 0,72 m2 | m2 | 26.88 |  | 0 | CS ÚRS 2025 01 |  | základní |  | 0 | 0.00525 | 0.14112 | 0 | 0 | 16 | K | 2 |  |  |  | ROZPOCET | 0 | 0 | 0 | 0 | 0 | 1 | 0 | 16 | 965218419
| Online PSC |  | https://podminky.urs.cz/item/CS_URS_2025_01/763431002 | [14 empty] | Online PSC | 2
| VV |  | " RASTR 3 " | [14 empty] | VV | 2 | 1 | True | 0 | ROZPOCET
| VV |  | " 1.NP " 3,840 |  | 3.84 | [12 empty] | VV | 2 | 2 | True | 0 | ROZPOCET
| VV |  | " 2.NP " 3,840 |  | 3.84 | [12 empty] | VV | 2 | 2 | True | 0 | ROZPOCET
| VV |  | " 3.NP " 3,840 |  | 3.84 | [12 empty] | VV | 2 | 2 | True | 0 | ROZPOCET
| VV |  | " 4.NP " 3,840 |  | 3.84 | [12 empty] | VV | 2 | 2 | True | 0 | ROZPOCET
| VV |  | " 5.NP " 3,840 |  | 3.84 | [12 empty] | VV | 2 | 2 | True | 0 | ROZPOCET
| VV |  | " 6.NP " 3,840 |  | 3.84 | [12 empty] | VV | 2 | 2 | True | 0 | ROZPOCET
| VV |  | " 7.NP " 3,840 |  | 3.84 | [12 empty] | VV | 2 | 2 | True | 0 | ROZPOCET
| VV |  | Součet |  | 26.88 | [12 empty] | VV | 2 | 4 | True | 1 | ROZPOCET
292 | K | 763431012 | Montáž podhledu minerálního včetně zavěšeného roštu polozapuštěného s panely vyjímatelnými, velikosti panelů přes 0,36 m2 do 0,72 m2 | m2 | 875.69 |  | 0 | CS ÚRS 2025 01 |  | základní |  | 0 | 0.00525 | 4.5974 | 0 | 0 | 16 | K | 2 |  |  |  | ROZPOCET | 0 | 0 | 0 | 0 | 0 | 1 | 0 | 16 | 464294429
| Online PSC |  | https://podminky.urs.cz/item/CS_URS_2025_01/763431012 | [14 empty] | Online PSC | 2
| VV |  | " RASTR 2 " | [14 empty] | VV | 2 | 1 | True | 0 | ROZPOCET
| VV |  | " 1.NP " 27,272 |  | 27.272 | [12 empty] | VV | 2 | 2 | True | 0 | ROZPOCET
| VV |  | " 2.NP " 20,577 |  | 20.577 | [12 empty] | VV | 2 | 2 | True | 0 | ROZPOCET
| VV |  | " 3.NP " 27,272 |  | 27.272 | [12 empty] | VV | 2 | 2 | True | 0 | ROZPOCET
| VV |  | " 4.NP " 27,272 |  | 27.272 | [12 empty] | VV | 2 | 2 | True | 0 | ROZPOCET
| VV |  | " 5.NP " 27,272 |  | 27.272 | [12 empty] | VV | 2 | 2 | True | 0 | ROZPOCET
| VV |  | " 6.NP " 27,272 |  | 27.272 | [12 empty] | VV | 2 | 2 | True | 0 | ROZPOCET
| VV |  | " 7.NP " 27,272 |  | 27.272 | [12 empty] | VV | 2 | 2 | True | 0 | ROZPOCET
| VV |  | Mezisoučet |  | 184.209 | [12 empty] | VV | 2 | 3 | True | 0 | ROZPOCET
| VV |  | " RASTR 4 " | [14 empty] | VV | 2 | 1 | True | 0 | ROZPOCET
| VV |  | " 3.NP " 219,048-(2,089+2,882+26,418) |  | 187.659 | [12 empty] | VV | 2 | 2 | True | 0 | ROZPOCET
| VV |  | " 4.NP " 214,332 |  | 214.332 | [12 empty] | VV | 2 | 2 | True | 0 | ROZPOCET
| VV |  | " 5.NP " 179,865 |  | 179.865 | [12 empty] | VV | 2 | 2 | True | 0 | ROZPOCET
| VV |  | " 6.NP " 76,270 |  | 76.27 | [12 empty] | VV | 2 | 2 | True | 0 | ROZPOCET
| VV |  | " 7.NP " 33,355 |  | 33.355 | [12 empty] | VV | 2 | 2 | True | 0 | ROZPOCET
| VV |  | Mezisoučet |  | 691.481 | [12 empty] | VV | 2 | 3 | True | 0 | ROZPOCET
| VV |  | Součet |  | 875.69 | [12 empty] | VV | 2 | 4 | True | 1 | ROZPOCET
293 | K | 763431031 | Montáž podhledu minerálního včetně zavěšeného roštu skrytého s panely vyjímatelnými jakékoliv velikosti panelů | m2 | 198.385 |  | 0 | CS ÚRS 2025 01 |  | základní |  | 0 | 0.00406 | 0.80544 | 0 | 0 | 16 | K | 2 |  |  |  | ROZPOCET | 0 | 0 | 0 | 0 | 0 | 1 | 0 | 16 | -641949193
| Online PSC |  | https://podminky.urs.cz/item/CS_URS_2025_01/763431031 | [14 empty] | Online PSC | 2
| VV |  | " RASTR 1 " | [14 empty] | VV | 2 | 1 | True | 0 | ROZPOCET
| VV |  | " 1.NP " 3,705 |  | 3.705 | [12 empty] | VV | 2 | 2 | True | 0 | ROZPOCET
| VV |  | " 2.NP " 41,914 |  | 41.914 | [12 empty] | VV | 2 | 2 | True | 0 | ROZPOCET
| VV |  | " 3.NP " 137,946 |  | 137.946 | [12 empty] | VV | 2 | 2 | True | 0 | ROZPOCET
| VV |  | " 4.NP " 3,705 |  | 3.705 | [12 empty] | VV | 2 | 2 | True | 0 | ROZPOCET
| VV |  | " 5.NP " 3,705 |  | 3.705 | [12 empty] | VV | 2 | 2 | True | 0 | ROZPOCET
| VV |  | " 6.NP " 3,705 |  | 3.705 | [12 empty] | VV | 2 | 2 | True | 0 | ROZPOCET
| VV |  | " 7.NP " 3,705 |  | 3.705 | [12 empty] | VV | 2 | 2 | True | 0 | ROZPOCET
| VV |  | Součet |  | 198.385 | [12 empty] | VV | 2 | 4 | True | 1 | ROZPOCET
294 | M | 63126317 | panel akustický povrch velice porézní skelná tkanina hrana zatřená polozapuštěná αw=0,95 zapuštěný rastr š 15mm bílý tl 20mm | m2 | 202.629 |  | 0 | CS ÚRS 2025 01 |  | základní |  | 0 | 0.0021 | 0.42552 | 0 | 0 | 32 | M | 2 |  |  |  | ROZPOCET | 0 | 0 | 0 | 0 | 0 | 1 | 0 | 16 | -961124563
| VV |  | " RASTR 2 " | [14 empty] | VV | 2 | 1 | True | 0 | ROZPOCET
| VV |  | " 1.NP " 27,272*1,1 |  | 29.999 | [12 empty] | VV | 2 | 2 | True | 0 | ROZPOCET
| VV |  | " 2.NP " 20,577*1,1 |  | 22.635 | [12 empty] | VV | 2 | 2 | True | 0 | ROZPOCET
| VV |  | " 3.NP " 27,272*1,1 |  | 29.999 | [12 empty] | VV | 2 | 2 | True | 0 | ROZPOCET
| VV |  | " 4.NP " 27,272*1,1 |  | 29.999 | [12 empty] | VV | 2 | 2 | True | 0 | ROZPOCET
| VV |  | " 5.NP " 27,272*1,1 |  | 29.999 | [12 empty] | VV | 2 | 2 | True | 0 | ROZPOCET
| VV |  | " 6.NP " 27,272*1,1 |  | 29.999 | [12 empty] | VV | 2 | 2 | True | 0 | ROZPOCET
| VV |  | " 7.NP " 27,272*1,1 |  | 29.999 | [12 empty] | VV | 2 | 2 | True | 0 | ROZPOCET
| VV |  | Součet |  | 202.629 | [12 empty] | VV | 2 | 4 | True | 1 | ROZPOCET
295 | M | 63126352 | panel akustický hygienický povrch nepropustná hygienická fólie hrana nezatřená rovná αw=0,85 viditelný rastr š 24mm bílý tl 20mm | m2 | 29.568 |  | 0 | CS ÚRS 2025 01 |  | základní |  | 0 | 0.0021 | 0.062093 | 0 | 0 | 32 | M | 2 |  |  |  | ROZPOCET | 0 | 0 | 0 | 0 | 0 | 1 | 0 | 16 | 1990293431
| VV |  | " RASTR 3 " | [14 empty] | VV | 2 | 1 | True | 0 | ROZPOCET
| VV |  | " 1.NP " 3,840*1,1 |  | 4.224 | [12 empty] | VV | 2 | 2 | True | 0 | ROZPOCET
| VV |  | " 2.NP " 3,840*1,1 |  | 4.224 | [12 empty] | VV | 2 | 2 | True | 0 | ROZPOCET
| VV |  | " 3.NP " 3,840*1,1 |  | 4.224 | [12 empty] | VV | 2 | 2 | True | 0 | ROZPOCET
| VV |  | " 4.NP " 3,840*1,1 |  | 4.224 | [12 empty] | VV | 2 | 2 | True | 0 | ROZPOCET
| VV |  | " 5.NP " 3,840*1,1 |  | 4.224 | [12 empty] | VV | 2 | 2 | True | 0 | ROZPOCET
| VV |  | " 6.NP " 3,840*1,1 |  | 4.224 | [12 empty] | VV | 2 | 2 | True | 0 | ROZPOCET
| VV |  | " 7.NP " 3,840*1,1 |  | 4.224 | [12 empty] | VV | 2 | 2 | True | 0 | ROZPOCET
| VV |  | Součet |  | 29.568 | [12 empty] | VV | 2 | 4 | True | 1 | ROZPOCET
296 | M | 63126360 | panel akustický hygienický povrch porézní skelná tkanina hrana zatřená polozapuštěná αw=1,00 polozapuštěný rastr š 24mm bílý tl 15mm | m2 | 760.63 |  | 0 | CS ÚRS 2025 01 |  | základní |  | 0 | 0.0016 | 1.217 | 0 | 0 | 32 | M | 2 |  |  |  | ROZPOCET | 0 | 0 | 0 | 0 | 0 | 1 | 0 | 16 | 1357479386
| VV |  | " RASTR 4 " | [14 empty] | VV | 2 | 1 | True | 0 | ROZPOCET
| VV |  | " 3.NP " (219,048-(2,089+2,882+26,418))*1,1 |  | 206.425 | [12 empty] | VV | 2 | 2 | True | 0 | ROZPOCET
| VV |  | " 4.NP " 214,332*1,1 |  | 235.765 | [12 empty] | VV | 2 | 2 | True | 0 | ROZPOCET
| VV |  | " 5.NP " 179,865*1,1 |  | 197.852 | [12 empty] | VV | 2 | 2 | True | 0 | ROZPOCET
| VV |  | " 6.NP " 76,270*1,1 |  | 83.897 | [12 empty] | VV | 2 | 2 | True | 0 | ROZPOCET
| VV |  | " 7.NP " 33,355*1,1 |  | 36.691 | [12 empty] | VV | 2 | 2 | True | 0 | ROZPOCET
| VV |  | Součet |  | 760.63 | [12 empty] | VV | 2 | 4 | True | 1 | ROZPOCET
297 | M | 63126311 | panel akustický povrch velice porézní skelná tkanina hrana zatřená skrytá αw=0,90 skrytý rastr bílý tl 20mm | m2 | 218.226 |  | 0 | CS ÚRS 2025 01 |  | základní |  | 0 | 0.003 | 0.65468 | 0 | 0 | 32 | M | 2 |  |  |  | ROZPOCET | 0 | 0 | 0 | 0 | 0 | 1 | 0 | 16 | -82843371
| VV |  | " RASTR 1 " | [14 empty] | VV | 2 | 1 | True | 0 | ROZPOCET
| VV |  | " 1.NP " 3,705*1,1 |  | 4.076 | [12 empty] | VV | 2 | 2 | True | 0 | ROZPOCET
| VV |  | " 2.NP " 41,914*1,1 |  | 46.105 | [12 empty] | VV | 2 | 2 | True | 0 | ROZPOCET
| VV |  | " 3.NP " 137,946*1,1 |  | 151.741 | [12 empty] | VV | 2 | 2 | True | 0 | ROZPOCET
| VV |  | " 4.NP " 3,705*1,1 |  | 4.076 | [12 empty] | VV | 2 | 2 | True | 0 | ROZPOCET
| VV |  | " 5.NP " 3,705*1,1 |  | 4.076 | [12 empty] | VV | 2 | 2 | True | 0 | ROZPOCET
| VV |  | " 6.NP " 3,705*1,1 |  | 4.076 | [12 empty] | VV | 2 | 2 | True | 0 | ROZPOCET
| VV |  | " 7.NP " 3,705*1,1 |  | 4.076 | [12 empty] | VV | 2 | 2 | True | 0 | ROZPOCET
| VV |  | Součet |  | 218.226 | [12 empty] | VV | 2 | 4 | True | 1 | ROZPOCET
298 | K | 763431041 | Montáž podhledu minerálního včetně zavěšeného roštu Příplatek k cenám: za výšku zavěšení přes 0,5 do 1,0 m | m2 | 1100.955 |  | 0 | CS ÚRS 2025 01 |  | základní |  | 0 | 4e-05 | 0.044038 | 0 | 0 | 16 | K | 2 |  |  |  | ROZPOCET | 0 | 0 | 0 | 0 | 0 | 1 | 0 | 16 | -1195246454
| Online PSC |  | https://podminky.urs.cz/item/CS_URS_2025_01/763431041 | [14 empty] | Online PSC | 2
| VV |  | " Příplatek k minerálním kazetovým podhledům za výšku zavěšení přes 0,5 do 1,0 m. " | [14 empty] | VV | 2 | 1 | True | 0 | ROZPOCET
| VV |  | " Podhledy - RASTR 1 " (3,705+41,914+137,946+3,705+3,705+3,705+3,705) |  | 198.385 | [12 empty] | VV | 2 | 2 | True | 0 | ROZPOCET
| VV |  | " Podhledy - RASTR 2 " (27,272+20,577+27,272+27,272+27,272+27,272+27,272) |  | 184.209 | [12 empty] | VV | 2 | 2 | True | 0 | ROZPOCET
| VV |  | " Podhledy - RASTR 3 " (3,84+3,84+3,84+3,84+3,84+3,84+3,84) |  | 26.88 | [12 empty] | VV | 2 | 2 | True | 0 | ROZPOCET
| VV |  | " Podhledy - RASTR 4 " (187,659+214,332+179,865+76,27+33,355) |  | 691.481 | [12 empty] | VV | 2 | 2 | True | 0 | ROZPOCET
| VV |  | Součet |  | 1100.955 | [12 empty] | VV | 2 | 4 | True | 1 | ROZPOCET
299 | K | 763431201 | Montáž podhledu minerálního napojení na stěnu lištou obvodovou | m | 1026.659 |  | 0 | CS ÚRS 2025 01 |  | základní |  | 0 | 0.0002 | 0.20533 | 0 | 0 | 16 | K | 2 |  |  |  | ROZPOCET | 0 | 0 | 0 | 0 | 0 | 1 | 0 | 16 | -835144165
| Online PSC |  | https://podminky.urs.cz/item/CS_URS_2025_01/763431201 | [14 empty] | Online PSC | 2
| VV |  | " Napojení minerálních kazetových podhledů na stěnu pomocí obvodové lišty " | [14 empty] | VV | 2 | 1 | True | 0 | ROZPOCET
| VV |  | " Podhledy - RASTR 1 " | [14 empty] | VV | 2 | 1 | True | 0 | ROZPOCET
| VV |  | " 1. NP " (7,71) |  | 7.71 | [12 empty] | VV | 2 | 2 | True | 0 | ROZPOCET
| VV |  | " 2. NP " (40,25) |  | 40.25 | [12 empty] | VV | 2 | 2 | True | 0 | ROZPOCET
| VV |  | " 3. NP " (7,71+17,11+23,67+45,86+43,088) |  | 137.438 | [12 empty] | VV | 2 | 2 | True | 0 | ROZPOCET
| VV |  | " 4. NP " (7,71) |  | 7.71 | [12 empty] | VV | 2 | 2 | True | 0 | ROZPOCET
| VV |  | " 5. NP " (7,71) |  | 7.71 | [12 empty] | VV | 2 | 2 | True | 0 | ROZPOCET
| VV |  | " 6. NP " (7,71) |  | 7.71 | [12 empty] | VV | 2 | 2 | True | 0 | ROZPOCET
| VV |  | " 7. NP " (7,71) |  | 7.71 | [12 empty] | VV | 2 | 2 | True | 0 | ROZPOCET
| VV |  | Mezisoučet |  | 216.238 | [12 empty] | VV | 2 | 3 | True | 0 | ROZPOCET
| VV |  | " Podhledy - RASTR 2 " | [14 empty] | VV | 2 | 1 | True | 0 | ROZPOCET
| VV |  | " 1. NP " (14,28+7,51+7,56+10,7+11,3) |  | 51.35 | [12 empty] | VV | 2 | 2 | True | 0 | ROZPOCET
| VV |  | " 2. NP " (14,28+10,7+11,3) |  | 36.28 | [12 empty] | VV | 2 | 2 | True | 0 | ROZPOCET
| VV |  | " 3. NP " (14,28+7,56+7,51+10,7+11,3) |  | 51.35 | [12 empty] | VV | 2 | 2 | True | 0 | ROZPOCET
| VV |  | " 4. NP " (14,28+7,56+7,51+10,7+11,3) |  | 51.35 | [12 empty] | VV | 2 | 2 | True | 0 | ROZPOCET
| VV |  | " 5. NP " (14,28+7,56+7,51+10,7+11,3) |  | 51.35 | [12 empty] | VV | 2 | 2 | True | 0 | ROZPOCET
| VV |  | " 6. NP " (14,28+7,51+7,56+10,7+11,3) |  | 51.35 | [12 empty] | VV | 2 | 2 | True | 0 | ROZPOCET
| VV |  | " 7. NP " (14,28+7,51+7,56+10,7+11,3) |  | 51.35 | [12 empty] | VV | 2 | 2 | True | 0 | ROZPOCET
| VV |  | Mezisoučet |  | 344.38 | [12 empty] | VV | 2 | 3 | True | 0 | ROZPOCET
| VV |  | " Podhledy - RASTR 3 " | [14 empty] | VV | 2 | 1 | True | 0 | ROZPOCET
| VV |  | " 1. NP " (11,68) |  | 11.68 | [12 empty] | VV | 2 | 2 | True | 0 | ROZPOCET
| VV |  | " 2. NP " (11,68) |  | 11.68 | [12 empty] | VV | 2 | 2 | True | 0 | ROZPOCET
| VV |  | " 3. NP " (11,68) |  | 11.68 | [12 empty] | VV | 2 | 2 | True | 0 | ROZPOCET
| VV |  | " 4. NP " (11,68) |  | 11.68 | [12 empty] | VV | 2 | 2 | True | 0 | ROZPOCET
| VV |  | " 5. NP " (11,68) |  | 11.68 | [12 empty] | VV | 2 | 2 | True | 0 | ROZPOCET
| VV |  | " 6. NP " (11,68) |  | 11.68 | [12 empty] | VV | 2 | 2 | True | 0 | ROZPOCET
| VV |  | " 7. NP " (11,68) |  | 11.68 | [12 empty] | VV | 2 | 2 | True | 0 | ROZPOCET
| VV |  | Mezisoučet |  | 81.76 | [12 empty] | VV | 2 | 3 | True | 0 | ROZPOCET
| VV |  | " Podhledy - RASTR 4 " | [14 empty] | VV | 2 | 1 | True | 0 | ROZPOCET
| VV |  | " 3. NP " (26,821+27,92+29,66+32,82) |  | 117.221 | [12 empty] | VV | 2 | 2 | True | 0 | ROZPOCET
| VV |  | " 4. NP " (52,549+54,55) |  | 107.099 | [12 empty] | VV | 2 | 2 | True | 0 | ROZPOCET
| VV |  | " 5. NP " (47,6+47,85) |  | 95.45 | [12 empty] | VV | 2 | 2 | True | 0 | ROZPOCET
| VV |  | " 6. NP " (41,301) |  | 41.301 | [12 empty] | VV | 2 | 2 | True | 0 | ROZPOCET
| VV |  | " 7. NP " (23,21) |  | 23.21 | [12 empty] | VV | 2 | 2 | True | 0 | ROZPOCET
| VV |  | Mezisoučet |  | 384.281 | [12 empty] | VV | 2 | 3 | True | 0 | ROZPOCET
| VV |  | Součet |  | 1026.659 | [12 empty] | VV | 2 | 4 | True | 1 | ROZPOCET
300 | K | 998763404 | Přesun hmot pro konstrukce montované z desek sádrokartonových, sádrovláknitých, cementovláknitých nebo cementových stanovený procentní sazbou (%) z ceny vodorovná dopravní vzdálenost do 50 m základní v objektech výšky přes 24 do 36 m | % |  |  | 0 | CS ÚRS 2025 01 |  | základní |  | 0 | 0 | 0 | 0 | 0 | 16 | K | 2 |  |  |  | ROZPOCET | 0 | 0 | 0 | 0 | 0 | 1 | 0 | 16 | 265128215
| Online PSC |  | https://podminky.urs.cz/item/CS_URS_2025_01/998763404 | [14 empty] | Online PSC | 2
| D | 767 | Konstrukce zámečnické |  |  |  | 0 |  |  |  |  | 0 |  | 0.2 |  | 0 | 2 | D | 1 |  |  |  | ROZPOCET | [6 empty] | 0
301 | K | 767114126 SPC | D+M Sloupkopříčková fasáda vč. veškerého nutného příslušenství | m2 | 1975.232 |  | 0 | vlastní |  | základní |  | 0 | 0 | 0 | 0 | 0 | 16 | K | 2 |  |  |  | ROZPOCET | 0 | 0 | 0 | 0 | 0 | 1 | 0 | 16 | 779605543
| P |  | Poznámka k položce: " V ceně veškeré nutné příslušenství a práce související s provedením sloupkopříčkové fasády - sloupky, paždíky, zasklení, kotvící úložné těsnící spojovací a veškeré nutné systémové prvky, prvky pro zajištění uzemnění fasády, prvky a přííslušenství pro provedení podhledové části a její napojení na svislou část apod." " V ceně také nutno zohlednit věci související s okny, které nejsou součástí oken. " | [14 empty] | P | 2
| VV |  | " Sloupkopříčková fasáda vč. veškerého příslušenství. " | [14 empty] | VV | 2 | 1 | True | 0 | ROZPOCET
| VV |  | " Sloupkopříčková fasáda - pohled jihozápadní " (860,7) |  | 860.7 | [12 empty] | VV | 2 | 2 | True | 0 | ROZPOCET
| VV |  | " Sloupkopříčková fasáda - pohled jihovýchodní " (521,6) |  | 521.6 | [12 empty] | VV | 2 | 2 | True | 0 | ROZPOCET
| VV |  | " Sloupkopříčková fasáda - pohled severovýchodní " (764,1) |  | 764.1 | [12 empty] | VV | 2 | 2 | True | 0 | ROZPOCET
| VV |  | " Sloupkopříčková fasáda - pohled severozápadní " (521,6) |  | 521.6 | [12 empty] | VV | 2 | 2 | True | 0 | ROZPOCET
| VV |  | " Sloupkopříčková fasáda - podhledy " (23,62*1,2)*2 |  | 56.688 | [12 empty] | VV | 2 | 2 | True | 0 | ROZPOCET
| VV |  | Mezisoučet |  | 2724.688 | [12 empty] | VV | 2 | 3 | True | 0 | ROZPOCET
| VV |  | " Odečet plochy za okna ve sloupkopříčkové fasádě - naceněn samostatně " | [14 empty] | VV | 2 | 1 | True | 0 | ROZPOCET
| VV |  | " Okno O201 " -((1,15*1,75)*56) |  | -112.7 | [12 empty] | VV | 2 | 2 | True | 0 | ROZPOCET
| VV |  | " Okno O301 až O303 " -((1,15*1,75)*(35+4+20)) |  | -118.738 | [12 empty] | VV | 2 | 2 | True | 0 | ROZPOCET
| VV |  | " Okno O401 až O405 " -((1,15*1,75)*(26+16)+(1,15*1,3)*(13+14)+(1,15*0,55)*8) |  | -129.95 | [12 empty] | VV | 2 | 2 | True | 0 | ROZPOCET
| VV |  | " Okno O501 až O506 " -((1,15*1,75)*(30+12)+(1,15*1,3)*(14+13)+(1,15*0,55)*(7+2)) |  | -130.583 | [12 empty] | VV | 2 | 2 | True | 0 | ROZPOCET
| VV |  | " Okno O601 až O605 " -((1,15*1,75)*(36+5)+(1,15*1,3)*(21+5)+(1,15*0,55)*9) |  | -127.075 | [12 empty] | VV | 2 | 2 | True | 0 | ROZPOCET
| VV |  | " Okno O701 až O704 " -((1,15*1,75)*(36+4)+(1,15*1,3)*30+(1,15*0,55)*8) |  | -130.41 | [12 empty] | VV | 2 | 2 | True | 0 | ROZPOCET
| VV |  | Mezisoučet |  | -749.456 | [12 empty] | VV | 2 | 3 | True | 0 | ROZPOCET
| VV |  | Součet |  | 1975.232 | [12 empty] | VV | 2 | 4 | True | 1 | ROZPOCET
| VV |  | " POZN: Uvedená plocha je uvažována bez oken ve fasádě. Ty jsou k nacenění samostatně v části "D.1.1.3.2.02. - VÝPIS OKEN". " | [14 empty] | VV | 2 | 1 | True | 0 | ROZPOCET
302 | K | 767114127 SPC | D+M Prosklená fasáda vč. veškerého nutného příslušenství | m2 | 83.405 |  | 0 | vlastní |  | základní |  | 0 | 0 | 0 | 0 | 0 | 16 | K | 2 |  |  |  | ROZPOCET | 0 | 0 | 0 | 0 | 0 | 1 | 0 | 16 | -915246551
| P |  | Poznámka k položce: " V ceně veškeré nutné příslušenství a práce související s provedením prosklené fasády - sloupky, paždíky, zasklení, kotvící úložné těsnící spojovací a veškeré nutné systémové prvky, prvky pro zajištění uzemnění fasády, prvky apod." " V ceně také nutno zohlednit věci související s okny, které nejsou součástí oken. " | [14 empty] | P | 2
| VV |  | " Prosklená fasáda vč. veškerého příslušenství. " | [14 empty] | VV | 2 | 1 | True | 0 | ROZPOCET
| VV |  | " Prosklená fasáda v místě hlavního vstupu " (101,0) |  | 101 | [12 empty] | VV | 2 | 2 | True | 0 | ROZPOCET
| VV |  | Mezisoučet |  | 101 | [12 empty] | VV | 2 | 3 | True | 0 | ROZPOCET
| VV |  | " Odečet plochy za okna a dveře v prosklené fasádě - naceněny samostatně " | [14 empty] | VV | 2 | 1 | True | 0 | ROZPOCET
| VV |  | " Odečet za dveře - DF 05 " -((2,3*2,35)*1) |  | -5.405 | [12 empty] | VV | 2 | 2 | True | 0 | ROZPOCET
| VV |  | " Odečet za okna - O304 až O307 " -((1,15*2,65)*(1+1+1+1)) |  | -12.19 | [12 empty] | VV | 2 | 2 | True | 0 | ROZPOCET
| VV |  | Součet |  | 83.405 | [12 empty] | VV | 2 | 4 | True | 1 | ROZPOCET
| VV |  | " POZN: Uvedená plocha je uvažována bez oken a dveří ve fasádě. " | [14 empty] | VV | 2 | 1 | True | 0 | ROZPOCET
| VV |  | " POZN: Dveře a okna jsou k nacenění samostatně v části "D.1.1.3.2.01. - VÝPIS DVEŘÍ" a "D.1.1.3.2.02. - VÝPIS OKEN". " | [14 empty] | VV | 2 | 1 | True | 0 | ROZPOCET
303 | K | 767590131 SPC | Uložení ocelových plechů na antivibrační rohož pro uvístění jendotek profesí | m2 | 5.8 |  | 0 | vlastní |  | základní |  | 0 | 0 | 0 | 0 | 0 | 16 | K | 2 |  |  |  | ROZPOCET | 0 | 0 | 0 | 0 | 0 | 1 | 0 | 16 | 1546338142
| P |  | Poznámka k položce: " V ceně uložení a veškerý nutný materiál a příslušenství " | [14 empty] | P | 2
| VV |  | " Uložení ocelového pozinkovaného plechu S 235 tl. 4 mm na antivibrační podložku z rohože pod jednotky profesí " | [14 empty] | VV | 2 | 1 | True | 0 | ROZPOCET
| VV |  | " Uložení pozinkovaného plechu - 8. NP " (2,9*1,0)*2 |  | 5.8 | [12 empty] | VV | 2 | 2 | True | 0 | ROZPOCET
| VV |  | Součet |  | 5.8 | [12 empty] | VV | 2 | 4 | True | 1 | ROZPOCET
304 | M | 13814213 SPC | plech hladký Pz jakost EN 10143 tl 4mm tabule | t | 0.2 |  | 0 | vlastní |  | základní |  | 0 | 1 | 0.2 | 0 | 0 | 32 | M | 2 |  |  |  | ROZPOCET | 0 | 0 | 0 | 0 | 0 | 1 | 0 | 16 | -146037667
| VV |  | " Dodávka ocelového pozinkovaného plechu S 235 tl. 4 mm pro uložení na antivibrační podložku z rohože pod jednotky profesí " | [14 empty] | VV | 2 | 1 | True | 0 | ROZPOCET
| VV |  | " Pozinkovaný plech - 8. NP " (((2,9*1,0)*2)*32/1000)*1,08 |  | 0.2 | [12 empty] | VV | 2 | 2 | True | 0 | ROZPOCET
| VV |  | Součet |  | 0.2 | [12 empty] | VV | 2 | 4 | True | 1 | ROZPOCET
305 | K | 998767204 | Přesun hmot pro zámečnické konstrukce stanovený procentní sazbou (%) z ceny vodorovná dopravní vzdálenost do 50 m základní v objektech výšky přes 24 do 36 m | % |  |  | 0 | CS ÚRS 2025 01 |  | základní |  | 0 | 0 | 0 | 0 | 0 | 16 | K | 2 |  |  |  | ROZPOCET | 0 | 0 | 0 | 0 | 0 | 1 | 0 | 16 | -540973742
| Online PSC |  | https://podminky.urs.cz/item/CS_URS_2025_01/998767204 | [14 empty] | Online PSC | 2
| D | 781 | Dokončovací práce - obklady |  |  |  | 0 |  |  |  |  | 0 |  | 35.5155 |  | 0 | 2 | D | 1 |  |  |  | ROZPOCET | [6 empty] | 0
306 | K | 781111011 | Příprava podkladu před provedením obkladu oprášení (ometení) stěny | m2 | 958.841 |  | 0 | CS ÚRS 2025 01 |  | základní |  | 0 | 0 | 0 | 0 | 0 | 16 | K | 2 |  |  |  | ROZPOCET | 0 | 0 | 0 | 0 | 0 | 1 | 0 | 16 | 2095982884
| Online PSC |  | https://podminky.urs.cz/item/CS_URS_2025_01/781111011 | [14 empty] | Online PSC | 2
| VV |  | " Ometení podkladu před provedením montáže obkladů " | [14 empty] | VV | 2 | 1 | True | 0 | ROZPOCET
| VV |  | " 1. NP " (157,384+0,528) |  | 157.912 | [12 empty] | VV | 2 | 2 | True | 0 | ROZPOCET
| VV |  | " 2. NP " (83,788) |  | 83.788 | [12 empty] | VV | 2 | 2 | True | 0 | ROZPOCET
| VV |  | " 3. NP " (116,888) |  | 116.888 | [12 empty] | VV | 2 | 2 | True | 0 | ROZPOCET
| VV |  | " 4. NP " (188,495) |  | 188.495 | [12 empty] | VV | 2 | 2 | True | 0 | ROZPOCET
| VV |  | " 5. NP " (120,45) |  | 120.45 | [12 empty] | VV | 2 | 2 | True | 0 | ROZPOCET
| VV |  | " 6. NP " (126,0) |  | 126 | [12 empty] | VV | 2 | 2 | True | 0 | ROZPOCET
| VV |  | " 7. NP " (165,308) |  | 165.308 | [12 empty] | VV | 2 | 2 | True | 0 | ROZPOCET
| VV |  | Součet |  | 958.841 | [12 empty] | VV | 2 | 4 | True | 1 | ROZPOCET
307 | K | 781121011 | Příprava podkladu před provedením obkladu nátěr penetrační na stěnu | m2 | 958.841 |  | 0 | CS ÚRS 2025 01 |  | základní |  | 0 | 0.0003 | 0.28765 | 0 | 0 | 16 | K | 2 |  |  |  | ROZPOCET | 0 | 0 | 0 | 0 | 0 | 1 | 0 | 16 | 657428148
| Online PSC |  | https://podminky.urs.cz/item/CS_URS_2025_01/781121011 | [14 empty] | Online PSC | 2
| VV |  | " Penetrační nátěr na stěnu pro obklad " | [14 empty] | VV | 2 | 1 | True | 0 | ROZPOCET
| VV |  | " 1. NP " (157,384+0,528) |  | 157.912 | [12 empty] | VV | 2 | 2 | True | 0 | ROZPOCET
| VV |  | " 2. NP " (83,788) |  | 83.788 | [12 empty] | VV | 2 | 2 | True | 0 | ROZPOCET
| VV |  | " 3. NP " (116,888) |  | 116.888 | [12 empty] | VV | 2 | 2 | True | 0 | ROZPOCET
| VV |  | " 4. NP " (188,495) |  | 188.495 | [12 empty] | VV | 2 | 2 | True | 0 | ROZPOCET
| VV |  | " 5. NP " (120,45) |  | 120.45 | [12 empty] | VV | 2 | 2 | True | 0 | ROZPOCET
| VV |  | " 6. NP " (126,0) |  | 126 | [12 empty] | VV | 2 | 2 | True | 0 | ROZPOCET
| VV |  | " 7. NP " (165,308) |  | 165.308 | [12 empty] | VV | 2 | 2 | True | 0 | ROZPOCET
| VV |  | Součet |  | 958.841 | [12 empty] | VV | 2 | 4 | True | 1 | ROZPOCET
308 | K | 781131112 | Izolace stěny pod obklad izolace nátěrem nebo stěrkou ve dvou vrstvách | m2 | 1054.726 |  | 0 | CS ÚRS 2025 01 |  | základní |  | 0 | 0.0015 | 1.5821 | 0 | 0 | 16 | K | 2 |  |  |  | ROZPOCET | 0 | 0 | 0 | 0 | 0 | 1 | 0 | 16 | 460168313
| Online PSC |  | https://podminky.urs.cz/item/CS_URS_2025_01/781131112 | [14 empty] | Online PSC | 2
| VV |  | " Hydroizolační stěrka pod keramický obklad " | [14 empty] | VV | 2 | 1 | True | 0 | ROZPOCET
| VV |  | " 1. NP " (157,384+0,528)*1,1 |  | 173.703 | [12 empty] | VV | 2 | 2 | True | 0 | ROZPOCET
| VV |  | " 2. NP " (83,788)*1,1 |  | 92.167 | [12 empty] | VV | 2 | 2 | True | 0 | ROZPOCET
| VV |  | " 3. NP " (116,888)*1,1 |  | 128.577 | [12 empty] | VV | 2 | 2 | True | 0 | ROZPOCET
| VV |  | " 4. NP " (188,495)*1,1 |  | 207.345 | [12 empty] | VV | 2 | 2 | True | 0 | ROZPOCET
| VV |  | " 5. NP " (120,45)*1,1 |  | 132.495 | [12 empty] | VV | 2 | 2 | True | 0 | ROZPOCET
| VV |  | " 6. NP " (126,0)*1,1 |  | 138.6 | [12 empty] | VV | 2 | 2 | True | 0 | ROZPOCET
| VV |  | " 7. NP " (165,308)*1,1 |  | 181.839 | [12 empty] | VV | 2 | 2 | True | 0 | ROZPOCET
| VV |  | Součet |  | 1054.726 | [12 empty] | VV | 2 | 4 | True | 1 | ROZPOCET
309 | K | 781151031 | Příprava podkladu před provedením obkladu celoplošné vyrovnání podkladu stěrkou, tloušťky 3 mm | m2 | 479.421 |  | 0 | CS ÚRS 2025 01 |  | základní |  | 0 | 0.0045 | 2.1574 | 0 | 0 | 16 | K | 2 |  |  |  | ROZPOCET | 0 | 0 | 0 | 0 | 0 | 1 | 0 | 16 | -854746019
| Online PSC |  | https://podminky.urs.cz/item/CS_URS_2025_01/781151031 | [14 empty] | Online PSC | 2
| VV |  | " Vyrovnání podkladu pod obklad - uvažováno vyspravení v 50 % plochy " | [14 empty] | VV | 2 | 1 | True | 0 | ROZPOCET
| VV |  | " 1. NP " (157,384+0,528)*0,5 |  | 78.956 | [12 empty] | VV | 2 | 2 | True | 0 | ROZPOCET
| VV |  | " 2. NP " (83,788)*0,5 |  | 41.894 | [12 empty] | VV | 2 | 2 | True | 0 | ROZPOCET
| VV |  | " 3. NP " (116,888)*0,5 |  | 58.444 | [12 empty] | VV | 2 | 2 | True | 0 | ROZPOCET
| VV |  | " 4. NP " (188,495)*0,5 |  | 94.248 | [12 empty] | VV | 2 | 2 | True | 0 | ROZPOCET
| VV |  | " 5. NP " (120,45)*0,5 |  | 60.225 | [12 empty] | VV | 2 | 2 | True | 0 | ROZPOCET
| VV |  | " 6. NP " (126,0)*0,5 |  | 63 | [12 empty] | VV | 2 | 2 | True | 0 | ROZPOCET
| VV |  | " 7. NP " (165,308)*0,5 |  | 82.654 | [12 empty] | VV | 2 | 2 | True | 0 | ROZPOCET
| VV |  | Součet |  | 479.421 | [12 empty] | VV | 2 | 4 | True | 1 | ROZPOCET
310 | K | 781472214 | Montáž keramických obkladů stěn lepených cementovým flexibilním lepidlem hladkých přes 4 do 6 ks/m2 | m2 | 958.841 |  | 0 | CS ÚRS 2025 01 |  | základní |  | 0 | 0.00909 | 8.7159 | 0 | 0 | 16 | K | 2 |  |  |  | ROZPOCET | 0 | 0 | 0 | 0 | 0 | 1 | 0 | 16 | -1627613932
| Online PSC |  | https://podminky.urs.cz/item/CS_URS_2025_01/781472214 | [14 empty] | Online PSC | 2
| VV |  | " Montáž keramických obkladů lepených flexibilním lepidlem - rozměr 300×600 mm. " | [14 empty] | VV | 2 | 1 | True | 0 | ROZPOCET
| VV |  | " 1. NP " (157,384+0,528) |  | 157.912 | [12 empty] | VV | 2 | 2 | True | 0 | ROZPOCET
| VV |  | " 2. NP " (83,788) |  | 83.788 | [12 empty] | VV | 2 | 2 | True | 0 | ROZPOCET
| VV |  | " 3. NP " (116,888) |  | 116.888 | [12 empty] | VV | 2 | 2 | True | 0 | ROZPOCET
| VV |  | " 4. NP " (188,495) |  | 188.495 | [12 empty] | VV | 2 | 2 | True | 0 | ROZPOCET
| VV |  | " 5. NP " (120,45) |  | 120.45 | [12 empty] | VV | 2 | 2 | True | 0 | ROZPOCET
| VV |  | " 6. NP " (126,0) |  | 126 | [12 empty] | VV | 2 | 2 | True | 0 | ROZPOCET
| VV |  | " 7. NP " (165,308) |  | 165.308 | [12 empty] | VV | 2 | 2 | True | 0 | ROZPOCET
| VV |  | Součet |  | 958.841 | [12 empty] | VV | 2 | 4 | True | 1 | ROZPOCET
311 | M | 59761717 | obklad keramický nemrazuvzdorný povrch hladký/matný tl do 10mm přes 4 do 6ks/m2 | m2 | 1198.552 |  | 0 | CS ÚRS 2025 01 |  | základní |  | 0 | 0.019 | 22.7725 | 0 | 0 | 32 | M | 2 |  |  |  | ROZPOCET | 0 | 0 | 0 | 0 | 0 | 1 | 0 | 16 | 1917248688
| VV |  | " Dodávka keramických obkladů lepených flexibilním lepidlem - rozměr 300×600 mm " | [14 empty] | VV | 2 | 1 | True | 0 | ROZPOCET
| VV |  | " 1. NP " (157,384+0,528)*1,25 |  | 197.39 | [12 empty] | VV | 2 | 2 | True | 0 | ROZPOCET
| VV |  | " 2. NP " (83,788)*1,25 |  | 104.735 | [12 empty] | VV | 2 | 2 | True | 0 | ROZPOCET
| VV |  | " 3. NP " (116,888)*1,25 |  | 146.11 | [12 empty] | VV | 2 | 2 | True | 0 | ROZPOCET
| VV |  | " 4. NP " (188,495)*1,25 |  | 235.619 | [12 empty] | VV | 2 | 2 | True | 0 | ROZPOCET
| VV |  | " 5. NP " (120,45)*1,25 |  | 150.563 | [12 empty] | VV | 2 | 2 | True | 0 | ROZPOCET
| VV |  | " 6. NP " (126,0)*1,25 |  | 157.5 | [12 empty] | VV | 2 | 2 | True | 0 | ROZPOCET
| VV |  | " 7. NP " (165,308)*1,25 |  | 206.635 | [12 empty] | VV | 2 | 2 | True | 0 | ROZPOCET
| VV |  | Součet |  | 1198.552 | [12 empty] | VV | 2 | 4 | True | 1 | ROZPOCET
| VV |  | " POZN. Z důvodu velkých rozměrů a s tím souvisejícího častějšího prořezu je uvažováno ztratné ve výši 25 % " | [14 empty] | VV | 2 | 1 | True | 0 | ROZPOCET
312 | K | 781091101 SPC | Příplatek k vnitřním obkladům za použití lišt a profilů, spárování, separačního provazce a veškerých nutných prvků pro obklad | m2 | 958.841 |  | 0 | vlastní |  | základní |  | 0 | 0 | 0 | 0 | 0 | 16 | K | 2 |  |  |  | ROZPOCET | 0 | 0 | 0 | 0 | 0 | 1 | 0 | 16 | -414564090
| P |  | Poznámka k položce: "" Příplatek za použití veškerých lišt, profilů a prvků nutných pro obklad. Např.: - za veškeré profily pro obklady - rohové, dilatační, ukončovací, stupňové apod.; - za spárování - např. barevné, silikonem, akrylem, epoxidem apod.; - za separační provazce a distanční křížky pro provedení spárování; - za případné pracnější řezání obkládaček - do oblouku apod.; - za provedení obkladů ostění, nadpraží, parapetů oken, dveří; - další veškeré nutné prvky, profily a práce potřebné pro provedení obkladů. " | [14 empty] | P | 2
| VV |  | " Příplatek ke keramickému obkladu za veškeré nutné prvky, profily a práce " (958,841) |  | 958.841 | [12 empty] | VV | 2 | 2 | True | 0 | ROZPOCET
| VV |  | Součet |  | 958.841 | [12 empty] | VV | 2 | 4 | True | 1 | ROZPOCET
| VV |  | " POZN: Výměra vztažena a celkovou plochu obkladů. " | [14 empty] | VV | 2 | 1 | True | 0 | ROZPOCET
313 | K | 998781204 | Přesun hmot pro obklady keramické stanovený procentní sazbou (%) z ceny vodorovná dopravní vzdálenost do 50 m základní v objektech výšky přes 24 do 36 m | % |  |  | 0 | CS ÚRS 2025 01 |  | základní |  | 0 | 0 | 0 | 0 | 0 | 16 | K | 2 |  |  |  | ROZPOCET | 0 | 0 | 0 | 0 | 0 | 1 | 0 | 16 | -1348435653
| Online PSC |  | https://podminky.urs.cz/item/CS_URS_2025_01/998781204 | [14 empty] | Online PSC | 2
| P |  | Poznámka k položce: | [14 empty] | P | 2
| D | 783 | Dokončovací práce - nátěry |  |  |  | 0 |  |  |  |  | 0 |  | 0 |  | 0 | 2 | D | 1 |  |  |  | ROZPOCET | [6 empty] | 0
314 | K | 783349901 SPC | D+M Nátěr vnitřních kovových a ocelových prvků a konstrukcí včetně úpravy, očištění, základního a vrchního syntetického nátěru | m2 | 125 |  | 0 | vlastní |  | základní |  | 0 | 0 | 0 | 0 | 0 | 16 | K | 2 |  |  |  | ROZPOCET | 0 | 0 | 0 | 0 | 0 | 1 | 0 | 16 | -61598320
| P |  | Poznámka k položce: " Nátěr: Základní rozpouštědlový nátěr s aktivními ochrannými pigmenty proti korozi, rozpouštědlo bez obsahu aromátů, email na bázi alkydové pryskyřice s přídavkem polyuretanu s obsahem rozpouštědla bez obsahu aromátů. " " Vnitřní ocelové natírané konstrukce, které lze demontovat, budou otryskány na stupeň Sa2,5. Povrchová úprava bude žárový pozink v min. tloušťce 70 μm, reaktivní nátěr a vrchní nátěrv celkové min. tloušťce 100 μm v odstínu dle architekta." " Vnitřní viditelné ocelové konstrukce, které lze demontovat a zpětně namontovat, budou otrýskány na stupeň Sa 2,5 (popř. Sa2), konstrukce, které zůstanou zabudovány a budou čištěny na místě, budou očištěny na stupeň St 3. Povrchová úprava zákadním syntetickým nátěrem v min. tloušťce 60 µm a vrhním nátěrem v celkové min. tloušťce 100 µm v odstínu dle požadavků investora." " V ceně nutno zohlednit i případnou demontáž a zpětnou montáž prvků z důvodu úprav a nátěrů vč. přesunu hmot. " | [14 empty] | P | 2
| VV |  | " Nátěr vnitřních kovových konstrukcí " | [14 empty] | VV | 2 | 1 | True | 0 | ROZPOCET
| VV |  | " Jedná se o nátěr ponechaných madel a zábradlí schodišť, ocelových zárubní ponechaných dveří, stávajících ocelových dveřních křídel, … ." | [14 empty] | VV | 2 | 1 | True | 0 | ROZPOCET
| VV |  | " Nátěr stávajcíích zábradlí schodišť - předpokládaná maximální plocha - 115,0 m2 " (115,0) |  | 115 | [12 empty] | VV | 2 | 2 | True | 0 | ROZPOCET
| VV |  | " Nátěr ostatních ponechaných kovových konstrukcí - předpokládaná maximální plocha 10,0 m2 " (10,0) |  | 10 | [12 empty] | VV | 2 | 2 | True | 0 | ROZPOCET
| VV |  | Součet |  | 125 | [12 empty] | VV | 2 | 4 | True | 1 | ROZPOCET
315 | K | 783349902 SPC | D+M Nátěr venkovních kovových a ocelových prvků a konstrukcí včetně úpravy, očištění, základního a vrchního syntetického nátěru | m2 | 105 |  | 0 | vlastní |  | základní |  | 0 | 0 | 0 | 0 | 0 | 16 | K | 2 |  |  |  | ROZPOCET | 0 | 0 | 0 | 0 | 0 | 1 | 0 | 16 | -1731824553
| P |  | Poznámka k položce: " Nátěr: Základní rozpouštědlový nátěr s aktivními ochrannými pigmenty proti korozi, rozpouštědlo bez obsahu aromátů, email na bázi alkydové pryskyřice s přídavkem polyuretanu s obsahem rozpouštědla bez obsahu aromátů. " " Vnější ocelové konstrukce s vyššími nároky na povrchovou ochranu budou otryskány na stupeň Sa2,5. Povrchová úprava bude žárový pozink v min. tloušťce 100 μm, v odstínu dle architekta. " " V ceně nutno zohlednit i případnou demontáž a zpětnou montáž prvků z důvodu úprav a nátěrů vč. přesunu hmot. " | [14 empty] | P | 2
| VV |  | " Nátěr venkovních konstrukcí " | [14 empty] | VV | 2 | 1 | True | 0 | ROZPOCET
| VV |  | " Jedná se o nátěr ponechaných madel a zábradlí schodišť, skříněk a dveří pro plyn a elektro, prvků fasády, konstrukcí mobiliáře, … ." | [14 empty] | VV | 2 | 1 | True | 0 | ROZPOCET
| VV |  | " Nátěr stávajcíích zábradlí anglického dvorku - předpokládaná maximální plocha - 95,0 m2 " (95,0) |  | 95 | [12 empty] | VV | 2 | 2 | True | 0 | ROZPOCET
| VV |  | " Nátěr ponechaných ocelových konstrukcí v exteriéru - předpokládané maximánlí množství - 10,0 m2 " (10,0) |  | 10 | [12 empty] | VV | 2 | 2 | True | 0 | ROZPOCET
| VV |  | Součet |  | 105 | [12 empty] | VV | 2 | 4 | True | 1 | ROZPOCET
316 | K | 783937169 SPC | D+M Dvojnásobný bezprašný nátěr betonových konstrukcí | m2 | 421.187 |  | 0 | vlastní |  | základní |  | 0 | 0 | 0 | 0 | 0 | 16 | K | 2 |  |  |  | ROZPOCET | 0 | 0 | 0 | 0 | 0 | 1 | 0 | 16 | -53694873
| P |  | Poznámka k položce: " V ceně také případná úprava povrchu (očištění, penetrace) a veškeré nutné práce. " | [14 empty] | P | 2
| VV |  | " Bezprašný nátěr vnitřních konstrukcí výtahových šachet " | [14 empty] | VV | 2 | 1 | True | 0 | ROZPOCET
| VV |  | " Nátěr konstrukcí šachty V.01 " | [14 empty] | VV | 2 | 1 | True | 0 | ROZPOCET
| VV |  | " Stěny výtahové šachty " ((1,8*2+1,8*2)*(26,7-0,3)-(1,26*2,08)*7)*1,15 |  | 197.495 | [12 empty] | VV | 2 | 2 | True | 0 | ROZPOCET
| VV |  | " Strop výtahové šachty " (3,0*2,375)*1,2 |  | 8.55 | [12 empty] | VV | 2 | 2 | True | 0 | ROZPOCET
| VV |  | " Ostění dveřních otvorů. " ((2,08*0,15)*2)*7 |  | 4.368 | [12 empty] | VV | 2 | 2 | True | 0 | ROZPOCET
| VV |  | Mezisoučet |  | 210.413 | [12 empty] | VV | 2 | 3 | True | 0 | ROZPOCET
| VV |  | " Nátěr konstrukcí šachty V.02 " | [14 empty] | VV | 2 | 1 | True | 0 | ROZPOCET
| VV |  | " Stěny výtahové šachty " ((1,8*2+1,8*2)*(26,7-0,3)-(0,96*2,08)*7)*1,15 |  | 202.518 | [12 empty] | VV | 2 | 2 | True | 0 | ROZPOCET
| VV |  | " Strop výtahové šachty " (1,8*1,8)*1,2 |  | 3.888 | [12 empty] | VV | 2 | 2 | True | 0 | ROZPOCET
| VV |  | " Ostění dveřních otvorů. " ((2,08*0,15)*2)*7 |  | 4.368 | [12 empty] | VV | 2 | 2 | True | 0 | ROZPOCET
| VV |  | Mezisoučet |  | 210.774 | [12 empty] | VV | 2 | 3 | True | 0 | ROZPOCET
| VV |  | Součet |  | 421.187 | [12 empty] | VV | 2 | 4 | True | 1 | ROZPOCET
| D | 784 | Dokončovací práce - malby a tapety |  |  |  | 0 |  |  |  |  | 0 |  | 8.6053 |  | 0.255 | 2 | D | 1 |  |  |  | ROZPOCET | [6 empty] | 0
317 | K | 784111001 | Oprášení (ometení) podkladu v místnostech výšky do 3,80 m | m2 | 19547.45 |  | 0 | CS ÚRS 2025 01 |  | základní |  | 0 | 0 | 0 | 0 | 0 | 16 | K | 2 |  |  |  | ROZPOCET | 0 | 0 | 0 | 0 | 0 | 1 | 0 | 16 | -828396990
| Online PSC |  | https://podminky.urs.cz/item/CS_URS_2025_01/784111001 | [14 empty] | Online PSC | 2
| VV |  | " Oprášení / ometení konstrukcí před penetrací. " | [14 empty] | VV | 2 | 1 | True | 0 | ROZPOCET
| VV |  | " Stávající konstrukce " | [14 empty] | VV | 2 | 1 | True | 0 | ROZPOCET
| VV |  | " Příprava před výmalbou - stropy " (5221,04) |  | 5221.04 | [12 empty] | VV | 2 | 2 | True | 0 | ROZPOCET
| VV |  | " Příprava před výmalbou - stěny " (1899,45) |  | 1899.45 | [12 empty] | VV | 2 | 2 | True | 0 | ROZPOCET
| VV |  | " Příprava před výmalbou - sloupy a pilíře " (1168,48) |  | 1168.48 | [12 empty] | VV | 2 | 2 | True | 0 | ROZPOCET
| VV |  | Mezisoučet |  | 8288.97 | [12 empty] | VV | 2 | 3 | True | 0 | ROZPOCET
| VV |  | " Nové konstrukce - zděné, monolitické " | [14 empty] | VV | 2 | 1 | True | 0 | ROZPOCET
| VV |  | " Příprava před výmalbou - vápenopískové cihly " (226,525+2,501)+(5,645)*2 |  | 240.316 | [12 empty] | VV | 2 | 2 | True | 0 | ROZPOCET
| VV |  | " Příprava před výmalbou - pórobetonové příčky - tl. 100 mm " (28,888)*2 |  | 57.776 | [12 empty] | VV | 2 | 2 | True | 0 | ROZPOCET
| VV |  | " Příprava před výmalbou - pórobetonové příčky - tl. 150 mm " ((14,175)/1,05)*2 |  | 27 | [12 empty] | VV | 2 | 2 | True | 0 | ROZPOCET
| VV |  | " Příprava před výmalbou - pórobetonové tvárnice " (9,8)*2 |  | 19.6 | [12 empty] | VV | 2 | 2 | True | 0 | ROZPOCET
| VV |  | " Příprava před výmalbou - ŽB stěny " ((76,616+8,08)+68,7+68,469+88,95+88,909)*2 |  | 799.448 | [12 empty] | VV | 2 | 2 | True | 0 | ROZPOCET
| VV |  | " Příprava před výmalbou - ŽB věnec " (71,8*0,2)*1 |  | 14.36 | [12 empty] | VV | 2 | 2 | True | 0 | ROZPOCET
| VV |  | " Příprava před výmalbou - ŽB obvodové nosníky " ((0,75*116,9)+(0,4*5,02)+(0,6*2,4))*1 |  | 91.123 | [12 empty] | VV | 2 | 2 | True | 0 | ROZPOCET
| VV |  | Mezisoučet |  | 1249.623 | [12 empty] | VV | 2 | 3 | True | 0 | ROZPOCET
| VV |  | " Nové konstrukce - SDK " | [14 empty] | VV | 2 | 1 | True | 0 | ROZPOCET
| VV |  | " Příprava před výmalbou - SDK příčky " ((1,407+161,759+126,839+3858,963+460,326)/1,05)*2 |  | 8779.608 | [12 empty] | VV | 2 | 2 | True | 0 | ROZPOCET
| VV |  | " Příprava před výmalbou - SDK příčky instalační " ((4,221)/1,05)*2 |  | 8.04 | [12 empty] | VV | 2 | 2 | True | 0 | ROZPOCET
| VV |  | " Příprava před výmalbou - SDK příčky - desky pro opláštění ocelových profilů " (18,684+81,754)*2 |  | 200.876 | [12 empty] | VV | 2 | 2 | True | 0 | ROZPOCET
| VV |  | " Příprava před výmalbou - SDK stěny předsazené " ((41,912+67,287+13,367+39,749+160,059+616,254)/1,05)*1 |  | 893.931 | [12 empty] | VV | 2 | 2 | True | 0 | ROZPOCET
| VV |  | " Příprava před výmalbou - SDK stěny šachtové " ((651,151)/1,05)*1 |  | 620.144 | [12 empty] | VV | 2 | 2 | True | 0 | ROZPOCET
| VV |  | " Příprava před výmalbou - SDK stěna - ukončení ve volném prostoru " (12,061+11,223+122,812)*1 |  | 146.096 | [12 empty] | VV | 2 | 2 | True | 0 | ROZPOCET
| VV |  | " Příprava před výmalbou - SDK podhledy " (165,436+153,567)*1 |  | 319.003 | [12 empty] | VV | 2 | 2 | True | 0 | ROZPOCET
| VV |  | Mezisoučet |  | 10967.698 | [12 empty] | VV | 2 | 3 | True | 0 | ROZPOCET
| VV |  | " Odečet malovaných ploch za obklady, tapety apod." | [14 empty] | VV | 2 | 1 | True | 0 | ROZPOCET
| VV |  | " Odečet ploch keramického obkladu " -(958,841) |  | -958.841 | [12 empty] | VV | 2 | 2 | True | 0 | ROZPOCET
| VV |  | Mezisoučet |  | -958.841 | [12 empty] | VV | 2 | 3 | True | 0 | ROZPOCET
| VV |  | Součet |  | 19547.45 | [12 empty] | VV | 2 | 4 | True | 1 | ROZPOCET
318 | K | 784111007 | Oprášení (ometení) podkladu na schodišti o výšce podlaží do 3,80 m | m2 | 1223.501 |  | 0 | CS ÚRS 2025 01 |  | základní |  | 0 | 0 | 0 | 0 | 0 | 16 | K | 2 |  |  |  | ROZPOCET | 0 | 0 | 0 | 0 | 0 | 1 | 0 | 16 | 1231487964
| Online PSC |  | https://podminky.urs.cz/item/CS_URS_2025_01/784111007 | [14 empty] | Online PSC | 2
| VV |  | " Oprášení / ometení konstrukcí před penetrací. " | [14 empty] | VV | 2 | 1 | True | 0 | ROZPOCET
| VV |  | " Příprava před výmalbou - ramena a mezipodsty " | [14 empty] | VV | 2 | 1 | True | 0 | ROZPOCET
| VV |  | " 1. NP " (((3,71*1,2)*2)+(1,35*2,7))*2 |  | 25.098 | [12 empty] | VV | 2 | 2 | True | 0 | ROZPOCET
| VV |  | " 2. NP " (((3,71*1,2)*2)+(1,35*2,7))*2 |  | 25.098 | [12 empty] | VV | 2 | 2 | True | 0 | ROZPOCET
| VV |  | " 3. NP " (((3,71*1,2)*2)+(1,35*2,7))*2 |  | 25.098 | [12 empty] | VV | 2 | 2 | True | 0 | ROZPOCET
| VV |  | " 4. NP " (((3,71*1,2)*2)+(1,35*2,7))*2 |  | 25.098 | [12 empty] | VV | 2 | 2 | True | 0 | ROZPOCET
| VV |  | " 5. NP " (((3,71*1,2)*2)+(1,35*2,7))*2 |  | 25.098 | [12 empty] | VV | 2 | 2 | True | 0 | ROZPOCET
| VV |  | " 6. NP " (((3,71*1,2)*2)+(1,35*2,7))*2 |  | 25.098 | [12 empty] | VV | 2 | 2 | True | 0 | ROZPOCET
| VV |  | " 7. NP " (((3,71*1,2)*2)+(1,35*2,7))*1 |  | 12.549 | [12 empty] | VV | 2 | 2 | True | 0 | ROZPOCET
| VV |  | Mezisoučet |  | 163.137 | [12 empty] | VV | 2 | 3 | True | 0 | ROZPOCET
| VV |  | " Příprava před výmalbou - schodišťové stěny " | [14 empty] | VV | 2 | 1 | True | 0 | ROZPOCET
| VV |  | " Schodiště S.01 " (21,2)*24,85 |  | 526.82 | [12 empty] | VV | 2 | 2 | True | 0 | ROZPOCET
| VV |  | " Schodiště S.02 " (18,8)*28,38 |  | 533.544 | [12 empty] | VV | 2 | 2 | True | 0 | ROZPOCET
| VV |  | Mezisoučet |  | 1060.364 | [12 empty] | VV | 2 | 3 | True | 0 | ROZPOCET
| VV |  | Součet |  | 1223.501 | [12 empty] | VV | 2 | 4 | True | 1 | ROZPOCET
319 | K | 784171001 | Olepování vnitřních ploch (materiál ve specifikaci) včetně pozdějšího odlepení páskou nebo fólií v místnostech výšky do 3,80 m | m | 12000 |  | 0 | CS ÚRS 2025 01 |  | základní |  | 0 | 0 | 0 | 0 | 0 | 16 | K | 2 |  |  |  | ROZPOCET | 0 | 0 | 0 | 0 | 0 | 1 | 0 | 16 | -1373507933
| Online PSC |  | https://podminky.urs.cz/item/CS_URS_2025_01/784171001 | [14 empty] | Online PSC | 2
| P |  | Poznámka k položce: " V ceně také odstranění fólie po provedení prací. " | [14 empty] | P | 2
| VV |  | " Olepení styčných ploch + olepení v místech ostře zakončených maleb " | [14 empty] | VV | 2 | 1 | True | 0 | ROZPOCET
| VV |  | " Olepení v místě obkladu / soklu - předpokládané maximální množství - 6 500 m " (6500,0) |  | 6500 | [12 empty] | VV | 2 | 2 | True | 0 | ROZPOCET
| VV |  | " Olepení v místě zárubní / ostění - předpokládané maximální množství - 5 500 m " (5500,0) |  | 5500 | [12 empty] | VV | 2 | 2 | True | 0 | ROZPOCET
| VV |  | Součet |  | 12000 | [12 empty] | VV | 2 | 4 | True | 1 | ROZPOCET
320 | M | 58124833 | páska pro malířské potřeby maskovací krepová 19mmx50m | m | 12600 |  | 0 | CS ÚRS 2025 01 |  | základní |  | 0 | 0 | 0 | 0 | 0 | 32 | M | 2 |  |  |  | ROZPOCET | 0 | 0 | 0 | 0 | 0 | 1 | 0 | 16 | 515149945
| VV |  | " Fólie pro olepování ploch " | [14 empty] | VV | 2 | 1 | True | 0 | ROZPOCET
| VV |  | " Fólie s páskou pro přilepení u obkladů / soklů " (6500,0)*1,05 |  | 6825 | [12 empty] | VV | 2 | 2 | True | 0 | ROZPOCET
| VV |  | " Fólie s páskou pro přilepení u zárubní / ostění " (5500,0)*1,05 |  | 5775 | [12 empty] | VV | 2 | 2 | True | 0 | ROZPOCET
| VV |  | Součet |  | 12600 | [12 empty] | VV | 2 | 4 | True | 1 | ROZPOCET
321 | K | 784171111 | Zakrytí nemalovaných ploch (materiál ve specifikaci) včetně pozdějšího odkrytí svislých ploch např. stěn, oken, dveří v místnostech výšky do 3,80 | m2 | 3500 |  | 0 | CS ÚRS 2025 01 |  | základní |  | 0 | 0 | 0 | 3e-05 | 0.105 | 16 | K | 2 |  |  |  | ROZPOCET | 0 | 0 | 0 | 0 | 0 | 1 | 0 | 16 | 1141904786
| Online PSC |  | https://podminky.urs.cz/item/CS_URS_2025_01/784171111 | [14 empty] | Online PSC | 2
| P |  | Poznámka k položce: " V ceně také odstranění fólie po provedení prací. " | [14 empty] | P | 2
| VV |  | " Provedení zakrytí oken, dveří, obkladů, před malováním " | [14 empty] | VV | 2 | 1 | True | 0 | ROZPOCET
| VV |  | " Předpokládané maximální množství - 3 500 m2 " (3500,0) |  | 3500 | [12 empty] | VV | 2 | 2 | True | 0 | ROZPOCET
| VV |  | Součet |  | 3500 | [12 empty] | VV | 2 | 4 | True | 1 | ROZPOCET
322 | K | 784171121 | Zakrytí nemalovaných ploch (materiál ve specifikaci) včetně pozdějšího odkrytí konstrukcí nebo samostatných prvků např. schodišť, nábytku, radiátorů, zábradlí v místnostech výšky do 3,80 | m2 | 5000 |  | 0 | CS ÚRS 2025 01 |  | základní |  | 0 | 0 | 0 | 3e-05 | 0.15 | 16 | K | 2 |  |  |  | ROZPOCET | 0 | 0 | 0 | 0 | 0 | 1 | 0 | 16 | 940702687
| Online PSC |  | https://podminky.urs.cz/item/CS_URS_2025_01/784171121 | [14 empty] | Online PSC | 2
| P |  | Poznámka k položce: " V ceně také odstranění fólie po provedení prací. " | [14 empty] | P | 2
| VV |  | " Provedení zakrytí stávajícího vybavení - radiátorů, vybavení atp. před malováním " | [14 empty] | VV | 2 | 1 | True | 0 | ROZPOCET
| VV |  | " Předpokládané maximální množství - 5 000 m2 " (5000,0) |  | 5000 | [12 empty] | VV | 2 | 2 | True | 0 | ROZPOCET
| VV |  | Součet |  | 5000 | [12 empty] | VV | 2 | 4 | True | 1 | ROZPOCET
323 | M | 58124842 | fólie pro malířské potřeby zakrývací tl 7µ 4x5m | m2 | 8925 |  | 0 | CS ÚRS 2025 01 |  | základní |  | 0 | 1e-05 | 0.08925 | 0 | 0 | 32 | M | 2 |  |  |  | ROZPOCET | 0 | 0 | 0 | 0 | 0 | 1 | 0 | 16 | 145807667
| VV |  | " Fólie pro zakrytí vnitřních stěn, oken, dveří " | [14 empty] | VV | 2 | 1 | True | 0 | ROZPOCET
| VV |  | " Předpoklad - max. 3 500 m2 " (3500,0)*1,05 |  | 3675 | [12 empty] | VV | 2 | 2 | True | 0 | ROZPOCET
| VV |  | " Fólie pro zakrytí vnitřního vybavení " | [14 empty] | VV | 2 | 1 | True | 0 | ROZPOCET
| VV |  | " Předpoklad - max. 5 000 m2 " (5000,0)*1,05 |  | 5250 | [12 empty] | VV | 2 | 2 | True | 0 | ROZPOCET
| VV |  | Součet |  | 8925 | [12 empty] | VV | 2 | 4 | True | 1 | ROZPOCET
324 | K | 784181102 | Penetrace podkladu jednonásobná základní pigmentovaná v místnostech výšky do 3,80 m | m2 | 19547.45 |  | 0 | CS ÚRS 2025 01 |  | základní |  | 0 | 0.00012 | 2.3457 | 0 | 0 | 16 | K | 2 |  |  |  | ROZPOCET | 0 | 0 | 0 | 0 | 0 | 1 | 0 | 16 | 1409193118
| Online PSC |  | https://podminky.urs.cz/item/CS_URS_2025_01/784181102 | [14 empty] | Online PSC | 2
| VV |  | " Penetrace konstrukcí před provedením výmalby " | [14 empty] | VV | 2 | 1 | True | 0 | ROZPOCET
| VV |  | " Stávající konstrukce " | [14 empty] | VV | 2 | 1 | True | 0 | ROZPOCET
| VV |  | " Penetrace před výmalbou - stropy " (5221,04) |  | 5221.04 | [12 empty] | VV | 2 | 2 | True | 0 | ROZPOCET
| VV |  | " Penetrace před výmalbou - stěny " (1899,45) |  | 1899.45 | [12 empty] | VV | 2 | 2 | True | 0 | ROZPOCET
| VV |  | " Penetrace před výmalbou - sloupy a pilíře " (1168,48) |  | 1168.48 | [12 empty] | VV | 2 | 2 | True | 0 | ROZPOCET
| VV |  | Mezisoučet |  | 8288.97 | [12 empty] | VV | 2 | 3 | True | 0 | ROZPOCET
| VV |  | " Nové konstrukce - zděné, monolitické " | [14 empty] | VV | 2 | 1 | True | 0 | ROZPOCET
| VV |  | " Penetrace před výmalbou - vápenopískové cihly " (226,525+2,501)+(5,645)*2 |  | 240.316 | [12 empty] | VV | 2 | 2 | True | 0 | ROZPOCET
| VV |  | " Penetrace před výmalbou - pórobetonové příčky - tl. 100 mm " (28,888)*2 |  | 57.776 | [12 empty] | VV | 2 | 2 | True | 0 | ROZPOCET
| VV |  | " Penetrace před výmalbou - pórobetonové příčky - tl. 150 mm " ((14,175)/1,05)*2 |  | 27 | [12 empty] | VV | 2 | 2 | True | 0 | ROZPOCET
| VV |  | " Penetrace před výmalbou - pórobetonové tvárnice " (9,8)*2 |  | 19.6 | [12 empty] | VV | 2 | 2 | True | 0 | ROZPOCET
| VV |  | " Penetrace před výmalbou - ŽB stěny " ((76,616+8,08)+68,7+68,469+88,95+88,909)*2 |  | 799.448 | [12 empty] | VV | 2 | 2 | True | 0 | ROZPOCET
| VV |  | " Penetrace před výmalbou - ŽB věnec " (71,8*0,2)*1 |  | 14.36 | [12 empty] | VV | 2 | 2 | True | 0 | ROZPOCET
| VV |  | " Penetrace před výmalbou - ŽB obvodové nosníky " ((0,75*116,9)+(0,4*5,02)+(0,6*2,4))*1 |  | 91.123 | [12 empty] | VV | 2 | 2 | True | 0 | ROZPOCET
| VV |  | Mezisoučet |  | 1249.623 | [12 empty] | VV | 2 | 3 | True | 0 | ROZPOCET
| VV |  | " Nové konstrukce - SDK " | [14 empty] | VV | 2 | 1 | True | 0 | ROZPOCET
| VV |  | " Penetrace před výmalbou - SDK příčky " ((1,407+161,759+126,839+3858,963+460,326)/1,05)*2 |  | 8779.608 | [12 empty] | VV | 2 | 2 | True | 0 | ROZPOCET
| VV |  | " Penetrace před výmalbou - SDK příčky instalační " ((4,221)/1,05)*2 |  | 8.04 | [12 empty] | VV | 2 | 2 | True | 0 | ROZPOCET
| VV |  | " Penetrace před výmalbou - SDK příčky - desky pro opláštění ocelových profilů " (18,684+81,754)*2 |  | 200.876 | [12 empty] | VV | 2 | 2 | True | 0 | ROZPOCET
| VV |  | " Penetrace před výmalbou - SDK stěny předsazené " ((41,912+67,287+13,367+39,749+160,059+616,254)/1,05)*1 |  | 893.931 | [12 empty] | VV | 2 | 2 | True | 0 | ROZPOCET
| VV |  | " Penetrace před výmalbou - SDK stěny šachtové " ((651,151)/1,05)*1 |  | 620.144 | [12 empty] | VV | 2 | 2 | True | 0 | ROZPOCET
| VV |  | " Penetrace před výmalbou - SDK stěna - ukončení ve volném prostoru " (12,061+11,223+122,812)*1 |  | 146.096 | [12 empty] | VV | 2 | 2 | True | 0 | ROZPOCET
| VV |  | " Penetrace před výmalbou - SDK podhledy " (165,436+153,567)*1 |  | 319.003 | [12 empty] | VV | 2 | 2 | True | 0 | ROZPOCET
| VV |  | Mezisoučet |  | 10967.698 | [12 empty] | VV | 2 | 3 | True | 0 | ROZPOCET
| VV |  | " Odečet malovaných ploch za obklady, tapety apod." | [14 empty] | VV | 2 | 1 | True | 0 | ROZPOCET
| VV |  | " Odečet ploch keramického obkladu " -(958,841) |  | -958.841 | [12 empty] | VV | 2 | 2 | True | 0 | ROZPOCET
| VV |  | Mezisoučet |  | -958.841 | [12 empty] | VV | 2 | 3 | True | 0 | ROZPOCET
| VV |  | Součet |  | 19547.45 | [12 empty] | VV | 2 | 4 | True | 1 | ROZPOCET
325 | K | 784181108 | Penetrace podkladu jednonásobná základní pigmentovaná na schodišti o výšce podlaží do 3,80 m | m2 | 1223.501 |  | 0 | CS ÚRS 2025 01 |  | základní |  | 0 | 0.00012 | 0.14682 | 0 | 0 | 16 | K | 2 |  |  |  | ROZPOCET | 0 | 0 | 0 | 0 | 0 | 1 | 0 | 16 | 655861631
| Online PSC |  | https://podminky.urs.cz/item/CS_URS_2025_01/784181108 | [14 empty] | Online PSC | 2
| VV |  | " Penetrace konstrukcí před provedením výmalby " | [14 empty] | VV | 2 | 1 | True | 0 | ROZPOCET
| VV |  | " Penetrace před výmalbou - ramena a mezipodsty " | [14 empty] | VV | 2 | 1 | True | 0 | ROZPOCET
| VV |  | " 1. NP " (((3,71*1,2)*2)+(1,35*2,7))*2 |  | 25.098 | [12 empty] | VV | 2 | 2 | True | 0 | ROZPOCET
| VV |  | " 2. NP " (((3,71*1,2)*2)+(1,35*2,7))*2 |  | 25.098 | [12 empty] | VV | 2 | 2 | True | 0 | ROZPOCET
| VV |  | " 3. NP " (((3,71*1,2)*2)+(1,35*2,7))*2 |  | 25.098 | [12 empty] | VV | 2 | 2 | True | 0 | ROZPOCET
| VV |  | " 4. NP " (((3,71*1,2)*2)+(1,35*2,7))*2 |  | 25.098 | [12 empty] | VV | 2 | 2 | True | 0 | ROZPOCET
| VV |  | " 5. NP " (((3,71*1,2)*2)+(1,35*2,7))*2 |  | 25.098 | [12 empty] | VV | 2 | 2 | True | 0 | ROZPOCET
| VV |  | " 6. NP " (((3,71*1,2)*2)+(1,35*2,7))*2 |  | 25.098 | [12 empty] | VV | 2 | 2 | True | 0 | ROZPOCET
| VV |  | " 7. NP " (((3,71*1,2)*2)+(1,35*2,7))*1 |  | 12.549 | [12 empty] | VV | 2 | 2 | True | 0 | ROZPOCET
| VV |  | Mezisoučet |  | 163.137 | [12 empty] | VV | 2 | 3 | True | 0 | ROZPOCET
| VV |  | " Penetrace před výmalbou - schodišťové stěny " | [14 empty] | VV | 2 | 1 | True | 0 | ROZPOCET
| VV |  | " Schodiště S.01 " (21,2)*24,85 |  | 526.82 | [12 empty] | VV | 2 | 2 | True | 0 | ROZPOCET
| VV |  | " Schodiště S.02 " (18,8)*28,38 |  | 533.544 | [12 empty] | VV | 2 | 2 | True | 0 | ROZPOCET
| VV |  | Mezisoučet |  | 1060.364 | [12 empty] | VV | 2 | 3 | True | 0 | ROZPOCET
| VV |  | Součet |  | 1223.501 | [12 empty] | VV | 2 | 4 | True | 1 | ROZPOCET
326 | K | 784211101 | Malby z malířských směsí oděruvzdorných za mokra dvojnásobné, bílé za mokra oděruvzdorné výborně v místnostech výšky do 3,80 m | m2 | 19547.45 |  | 0 | CS ÚRS 2025 01 |  | základní |  | 0 | 0.00029 | 5.6688 | 0 | 0 | 16 | K | 2 |  |  |  | ROZPOCET | 0 | 0 | 0 | 0 | 0 | 1 | 0 | 16 | -78755209
| Online PSC |  | https://podminky.urs.cz/item/CS_URS_2025_01/784211101 | [14 empty] | Online PSC | 2
| VV |  | " Výmalba konstrukcí " | [14 empty] | VV | 2 | 1 | True | 0 | ROZPOCET
| VV |  | " Stávající konstrukce " | [14 empty] | VV | 2 | 1 | True | 0 | ROZPOCET
| VV |  | " Výmalba - stropy " (5221,04) |  | 5221.04 | [12 empty] | VV | 2 | 2 | True | 0 | ROZPOCET
| VV |  | " Výmalba - stěny " (1899,45) |  | 1899.45 | [12 empty] | VV | 2 | 2 | True | 0 | ROZPOCET
| VV |  | " Výmalba - sloupy a pilíře " (1168,48) |  | 1168.48 | [12 empty] | VV | 2 | 2 | True | 0 | ROZPOCET
| VV |  | Mezisoučet |  | 8288.97 | [12 empty] | VV | 2 | 3 | True | 0 | ROZPOCET
| VV |  | " Nové konstrukce - zděné, monolitické " | [14 empty] | VV | 2 | 1 | True | 0 | ROZPOCET
| VV |  | " Výmalba - vápenopískové cihly " (226,525+2,501)+(5,645)*2 |  | 240.316 | [12 empty] | VV | 2 | 2 | True | 0 | ROZPOCET
| VV |  | " Výmalba - pórobetonové příčky - tl. 100 mm " (28,888)*2 |  | 57.776 | [12 empty] | VV | 2 | 2 | True | 0 | ROZPOCET
| VV |  | " Výmalba - pórobetonové příčky - tl. 150 mm " ((14,175)/1,05)*2 |  | 27 | [12 empty] | VV | 2 | 2 | True | 0 | ROZPOCET
| VV |  | " Výmalba - pórobetonové tvárnice " (9,8)*2 |  | 19.6 | [12 empty] | VV | 2 | 2 | True | 0 | ROZPOCET
| VV |  | " Výmalba - ŽB stěny " ((76,616+8,08)+68,7+68,469+88,95+88,909)*2 |  | 799.448 | [12 empty] | VV | 2 | 2 | True | 0 | ROZPOCET
| VV |  | " Výmalba - ŽB věnec " (71,8*0,2)*1 |  | 14.36 | [12 empty] | VV | 2 | 2 | True | 0 | ROZPOCET
| VV |  | " Výmalba - ŽB obvodové nosníky " ((0,75*116,9)+(0,4*5,02)+(0,6*2,4))*1 |  | 91.123 | [12 empty] | VV | 2 | 2 | True | 0 | ROZPOCET
| VV |  | Mezisoučet |  | 1249.623 | [12 empty] | VV | 2 | 3 | True | 0 | ROZPOCET
| VV |  | " Nové konstrukce - SDK " | [14 empty] | VV | 2 | 1 | True | 0 | ROZPOCET
| VV |  | " Výmalba - SDK příčky " ((1,407+161,759+126,839+3858,963+460,326)/1,05)*2 |  | 8779.608 | [12 empty] | VV | 2 | 2 | True | 0 | ROZPOCET
| VV |  | " Výmalba - SDK příčky instalační " ((4,221)/1,05)*2 |  | 8.04 | [12 empty] | VV | 2 | 2 | True | 0 | ROZPOCET
| VV |  | " Výmalba - SDK příčky - desky pro opláštění ocelových profilů " (18,684+81,754)*2 |  | 200.876 | [12 empty] | VV | 2 | 2 | True | 0 | ROZPOCET
| VV |  | " Výmalba - SDK stěny předsazené " ((41,912+67,287+13,367+39,749+160,059+616,254)/1,05)*1 |  | 893.931 | [12 empty] | VV | 2 | 2 | True | 0 | ROZPOCET
| VV |  | " Výmalba - SDK stěny šachtové " ((651,151)/1,05)*1 |  | 620.144 | [12 empty] | VV | 2 | 2 | True | 0 | ROZPOCET
| VV |  | " Výmalba - SDK stěna - ukončení ve volném prostoru " (12,061+11,223+122,812)*1 |  | 146.096 | [12 empty] | VV | 2 | 2 | True | 0 | ROZPOCET
| VV |  | " Výmalba - SDK podhledy " (165,436+153,567)*1 |  | 319.003 | [12 empty] | VV | 2 | 2 | True | 0 | ROZPOCET
| VV |  | Mezisoučet |  | 10967.698 | [12 empty] | VV | 2 | 3 | True | 0 | ROZPOCET
| VV |  | " Odečet malovaných ploch za obklady, tapety apod." | [14 empty] | VV | 2 | 1 | True | 0 | ROZPOCET
| VV |  | " Odečet ploch keramického obkladu " -(958,841) |  | -958.841 | [12 empty] | VV | 2 | 2 | True | 0 | ROZPOCET
| VV |  | Mezisoučet |  | -958.841 | [12 empty] | VV | 2 | 3 | True | 0 | ROZPOCET
| VV |  | Součet |  | 19547.45 | [12 empty] | VV | 2 | 4 | True | 1 | ROZPOCET
327 | K | 784211107 | Malby z malířských směsí oděruvzdorných za mokra dvojnásobné, bílé za mokra oděruvzdorné výborně na schodišti o výšce podlaží do 3,80 m | m2 | 1223.501 |  | 0 | CS ÚRS 2025 01 |  | základní |  | 0 | 0.00029 | 0.35482 | 0 | 0 | 16 | K | 2 |  |  |  | ROZPOCET | 0 | 0 | 0 | 0 | 0 | 1 | 0 | 16 | 1634819991
| Online PSC |  | https://podminky.urs.cz/item/CS_URS_2025_01/784211107 | [14 empty] | Online PSC | 2
| VV |  | " Výmalba konstrukcí " | [14 empty] | VV | 2 | 1 | True | 0 | ROZPOCET
| VV |  | " Výmalba - ramena a mezipodsty " | [14 empty] | VV | 2 | 1 | True | 0 | ROZPOCET
| VV |  | " 1. NP " (((3,71*1,2)*2)+(1,35*2,7))*2 |  | 25.098 | [12 empty] | VV | 2 | 2 | True | 0 | ROZPOCET
| VV |  | " 2. NP " (((3,71*1,2)*2)+(1,35*2,7))*2 |  | 25.098 | [12 empty] | VV | 2 | 2 | True | 0 | ROZPOCET
| VV |  | " 3. NP " (((3,71*1,2)*2)+(1,35*2,7))*2 |  | 25.098 | [12 empty] | VV | 2 | 2 | True | 0 | ROZPOCET
| VV |  | " 4. NP " (((3,71*1,2)*2)+(1,35*2,7))*2 |  | 25.098 | [12 empty] | VV | 2 | 2 | True | 0 | ROZPOCET
| VV |  | " 5. NP " (((3,71*1,2)*2)+(1,35*2,7))*2 |  | 25.098 | [12 empty] | VV | 2 | 2 | True | 0 | ROZPOCET
| VV |  | " 6. NP " (((3,71*1,2)*2)+(1,35*2,7))*2 |  | 25.098 | [12 empty] | VV | 2 | 2 | True | 0 | ROZPOCET
| VV |  | " 7. NP " (((3,71*1,2)*2)+(1,35*2,7))*1 |  | 12.549 | [12 empty] | VV | 2 | 2 | True | 0 | ROZPOCET
| VV |  | Mezisoučet |  | 163.137 | [12 empty] | VV | 2 | 3 | True | 0 | ROZPOCET
| VV |  | " Výmalba - schodišťové stěny " | [14 empty] | VV | 2 | 1 | True | 0 | ROZPOCET
| VV |  | " Schodiště S.01 " (21,2)*24,85 |  | 526.82 | [12 empty] | VV | 2 | 2 | True | 0 | ROZPOCET
| VV |  | " Schodiště S.02 " (18,8)*28,38 |  | 533.544 | [12 empty] | VV | 2 | 2 | True | 0 | ROZPOCET
| VV |  | Mezisoučet |  | 1060.364 | [12 empty] | VV | 2 | 3 | True | 0 | ROZPOCET
| VV |  | Součet |  | 1223.501 | [12 empty] | VV | 2 | 4 | True | 1 | ROZPOCET
| D | 787 | Dokončovací práce - zasklívání |  |  |  | 0 |  |  |  |  | 0 |  | 0 |  | 0 | 2 | D | 1 |  |  |  | ROZPOCET | [6 empty] | 0
328 | K | 787314901 SPC | D+M Zasklení stropu nad vstupem | m2 | 12.348 |  | 0 | vlastní |  | základní |  | 0 | 0 | 0 | 0 | 0 | 16 | K | 2 |  |  |  | ROZPOCET | 0 | 0 | 0 | 0 | 0 | 1 | 0 | 16 | 1460411839
| P |  | Poznámka k položce: " V ceně veškerý nutný materiál (kotvící, spojopvací, těsnící, úložný, lišty, ..., ), a práce související s provedením zastropení proskleného vstupu vč. zajištění napojení stropu na konstrukce stěn. " | [14 empty] | P | 2
| VV |  | " Zasklení stropu prosklené části vstupu vč. veškerých nutných prací a materiálu " | [14 empty] | VV | 2 | 1 | True | 0 | ROZPOCET
| VV |  | " Zasklení stropu nad m. 2.33 " (4,9*2,4)*1,05 |  | 12.348 | [12 empty] | VV | 2 | 2 | True | 0 | ROZPOCET
| VV |  | Součet |  | 12.348 | [12 empty] | VV | 2 | 4 | True | 1 | ROZPOCET
| VV |  | " POZN: Výměra vztažena na půdorysnou plochu zasklení. " | [14 empty] | VV | 2 | 1 | True | 0 | ROZPOCET
329 | K | 998787204 | Přesun hmot pro zasklívání stanovený procentní sazbou (%) z ceny vodorovná dopravní vzdálenost do 50 m základní v objektech výšky přes 24 do 36 m | % |  |  | 0 | CS ÚRS 2025 01 |  | základní |  | 0 | 0 | 0 | 0 | 0 | 16 | K | 2 |  |  |  | ROZPOCET | 0 | 0 | 0 | 0 | 0 | 1 | 0 | 16 | -1395300314
| Online PSC |  | https://podminky.urs.cz/item/CS_URS_2025_01/998787204 | [14 empty] | Online PSC | 2
| D | 790 | Ostatní práce a dodávky |  |  |  | 0 |  |  |  |  | 0 |  | 0 |  | 0 | 2 | D | 1 |  |  |  | ROZPOCET | [6 empty] | 0
330 | K | 790999101 SPC | D+M Reflexní páska pro bezpečnostní označení prvního a posledního schodišťového stupně | m | 20.8 |  | 0 | vlastní |  | základní |  | 0 | 0 | 0 | 0 | 0 | 16 | K | 2 |  |  |  | ROZPOCET | 0 | 0 | 0 | 0 | 0 | 1 | 0 | 16 | 937958086
| P |  | Poznámka k položce: " V ceně také přesun hmot. " | [14 empty] | P | 2
| VV |  | " Abrazivní samolepící protiskluzná páska fotoluminiscenční š. 25 mm pro označení prvního a posledního stupně schodiště v rameni " | [14 empty] | VV | 2 | 1 | True | 0 | ROZPOCET
| VV |  | " Délka pásky 200 mm od krajů na každé straně. Rozměr 1 pásku 25×200 mm. " | [14 empty] | VV | 2 | 1 | True | 0 | ROZPOCET
| VV |  | " Schodiště z 1. NP do 2. NP " (0,2*(2*4))*2 |  | 3.2 | [12 empty] | VV | 2 | 2 | True | 0 | ROZPOCET
| VV |  | " Schodiště z 2. NP do 3. NP " (0,2*(2*4))*2 |  | 3.2 | [12 empty] | VV | 2 | 2 | True | 0 | ROZPOCET
| VV |  | " Schodiště z 3. NP do 4. NP " (0,2*(2*4))*2 |  | 3.2 | [12 empty] | VV | 2 | 2 | True | 0 | ROZPOCET
| VV |  | " Schodiště z 4. NP do 5. NP " (0,2*(2*4))*2 |  | 3.2 | [12 empty] | VV | 2 | 2 | True | 0 | ROZPOCET
| VV |  | " Schodiště z 5. NP do 6. NP " (0,2*(2*4))*2 |  | 3.2 | [12 empty] | VV | 2 | 2 | True | 0 | ROZPOCET
| VV |  | " Schodiště z 6. NP do 7. NP " (0,2*(2*4))*2 |  | 3.2 | [12 empty] | VV | 2 | 2 | True | 0 | ROZPOCET
| VV |  | " Schodiště z 7. NP do 8. NP " (0,2*(2*4))*1 |  | 1.6 | [12 empty] | VV | 2 | 2 | True | 0 | ROZPOCET
| VV |  | Součet |  | 20.8 | [12 empty] | VV | 2 | 4 | True | 1 | ROZPOCET
331 | K | 790999111 SPC | D+M Bezpečnostní a výstražné tabulky | kus | 264 |  | 0 | vlastní |  | základní |  | 0 | 0 | 0 | 0 | 0 | 16 | K | 2 |  |  |  | ROZPOCET | 0 | 0 | 0 | 0 | 0 | 1 | 0 | 16 | 499928955
| P |  | Poznámka k položce: " V ceně odmaštění a očištění podkladu, veškeré nutné kotvící a další prvky. " " V ceně také přesun hmot. " " POZN: Tabulky pro označení únikových cest jsou např.: ""Únikový východ"", značení na dveře ""Tlačit"", ""Táhnout"", ""Shromaždiště"", ""Úniková cesta"", ... " | [14 empty] | P | 2
| VV |  | " Bezpečnostní a výstražné tabulky pro objekt " | [14 empty] | VV | 2 | 1 | True | 0 | ROZPOCET
| VV |  | " Tabulka pro označení hasících přístrojů => Přenosný hasící přístroj " (41,0+3,0+6,0) |  | 50 | [12 empty] | VV | 2 | 2 | True | 0 | ROZPOCET
| VV |  | " Tabulka pro označení hydrantů => Hydrant " (14,0) |  | 14 | [12 empty] | VV | 2 | 2 | True | 0 | ROZPOCET
| VV |  | " Tabulka pro rozvaděče elektra - složená tabulka ze 4 části - viz popis níže " (2,0) |  | 2 | [12 empty] | VV | 2 | 2 | True | 0 | ROZPOCET
| VV |  | Složená tabulka => Pozor elektrické zařízení + Hlavní vypínač + Vypni v nebezpečí + Nehas vodou ani pěnovými přístroji. | [14 empty] | VV | 2 | 1 | True | 0 | ROZPOCET
| VV |  | " Tabulka pro rozvaděče elektra - složená tabulka => Pozor - elektrické zařízení + Nehas vodou ani pěnovými přístroji " (10,0) |  | 10 | [12 empty] | VV | 2 | 2 | True | 0 | ROZPOCET
| VV |  | " Tabulka pro označení únikových cest, schodišť apod. " (40,0) |  | 40 | [12 empty] | VV | 2 | 2 | True | 0 | ROZPOCET
| VV |  | " Tabulka pro označení zákazu vstupu => Nepovolaným vstup zakázán " (68,0) |  | 68 | [12 empty] | VV | 2 | 2 | True | 0 | ROZPOCET
| VV |  | " Další tabulky (příkazové, zákazové, výstražné, požární, …) nutné pro provoz a označení částí, cest, míst, ... dle platných norem a předpisů " (80,0) |  | 80 | [12 empty] | VV | 2 | 2 | True | 0 | ROZPOCET
| VV |  | Součet |  | 264 | [12 empty] | VV | 2 | 4 | True | 1 | ROZPOCET
| D | M | Práce a dodávky M |  |  |  | 0 |  |  |  |  | 0 |  | 0 |  | 0 | 3 | D | 0 |  |  |  | ROZPOCET | [6 empty] | 0
| D | 43-M | Montáž ocelových konstrukcí |  |  |  | 0 |  |  |  |  | 0 |  | 0 |  | 0 | 3 | D | 1 |  |  |  | ROZPOCET | [6 empty] | 0
332 | K | 430999101 SPC | D+M Ocelových konstrukcí včetně nátěru a povchové úpravy - vnitřní konstrukce | kg | 80600 |  | 0 | vlastní |  | základní |  | 0 | 0 | 0 | 0 | 0 | 64 | K | 2 |  |  |  | ROZPOCET | 0 | 0 | 0 | 0 | 0 | 1 | 0 | 64 | 2009992188
| P |  | Poznámka k položce: " Cena obsahuje také kotvení ocelových konstrukcí pomocí navrtání, kotev, ocelových kotevních desek, patních a roznášecích plechů a chemického zakotvení a dalších prvků pro uložení - např. maltového lože, podlití, tepelněizolačních vložek apod. " " Ocelová konstrukce výrobní skupiny EXC2 dle ČSN EN 1090, nosné ocelové prvky dle ČSN EN 10025+A1 z oceli S235. " " Vnitřní viditelné ocelové konstrukce budou otrýskány na stupeň Sa 2,5, povrchová úprava zákadním syntetickým nátěrem v min. tloušťce 60 µm a vrchní nátěr v celkové min. tloušťce 80 µm - odstín dle požadavků investora či části ASŘ." " Vnitřní zakryté ocelové konstrukce budou otrýskány na stupeň Sa 2,5, povrchová úprava zákadním syntetickým nátěrem v min. tloušťce 60 µm a vrchní nátěr v celkové min. tloušťce 40 µm - odstín dle požadavků investora či části ASŘ." " Cena včetně opravy nátěru po montážních svarech, veškerý spojovací materiál z pozinkované oceli nebo opatřen antikorózní úpravou " | [14 empty] | P | 2
| VV |  | " Ocelová konstrukce " | [14 empty] | VV | 2 | 1 | True | 0 | ROZPOCET
| VV |  | " Ocelové kosntrucke s povrchovou úpravou nátěrem " | [14 empty] | VV | 2 | 1 | True | 0 | ROZPOCET
| VV |  | " Doplnění stropu nad 1. NP až 4. NP " (10650)*4 |  | 42600 | [12 empty] | VV | 2 | 2 | True | 0 | ROZPOCET
| VV |  | " Doplnění stropu nad 5. NP " (13850) |  | 13850 | [12 empty] | VV | 2 | 2 | True | 0 | ROZPOCET
| VV |  | " Doplnění stropu nad 6. NP " (11900) |  | 11900 | [12 empty] | VV | 2 | 2 | True | 0 | ROZPOCET
| VV |  | " Doplnění stropu nad 7. NP " (12250) |  | 12250 | [12 empty] | VV | 2 | 2 | True | 0 | ROZPOCET
| VV |  | Mezisoučet |  | 80600 | [12 empty] | VV | 2 | 3 | True | 0 | ROZPOCET
| VV |  | Součet |  | 80600 | [12 empty] | VV | 2 | 4 | True | 1 | ROZPOCET
| VV |  | " POZN: Veškeré uvedené váhové hodnoty ocelových konstrukcí jsou pro potřeby soupisu zaokrouhleny na vyšší násobky 50 kg " | [14 empty] | VV | 2 | 1 | True | 0 | ROZPOCET
333 | K | 430999111 SPC | D+M Ocelových konstrukcí včetně nátěru a povchové úpravy - venkovní konstrukce | kg | 114250 |  | 0 | vlastní |  | základní |  | 0 | 0 | 0 | 0 | 0 | 64 | K | 2 |  |  |  | ROZPOCET | 0 | 0 | 0 | 0 | 0 | 1 | 0 | 64 | 989961722
| P |  | Poznámka k položce: " Cena obsahuje také kotvení ocelových konstrukcí pomocí navrtání, kotev, ocelových kotevních desek, patních a roznášecích plechů a chemického zakotvení a dalších prvků pro uložení - např. maltového lože, podlití, tepelněizolačních vložek apod. " " Ocelová konstrukce výrobní skupiny EXC2 dle ČSN EN 1090, nosné ocelové prvky dle ČSN EN 10025+A1 z oceli S235. " " Vnější ocelové konstrukce natírané budou otryskány na stupeň Sa2,5. Povrchová úprava bude ve skladbě: základní syntetický nátěr v min. tloušťce 60 μm a vrchní nátěr v celkové min. tloušťce 160 μm - odstín dle požadavků investora či části ASŘ. " " Vnější ocelové konstrukce zinkované budou otryskány na stupeň Sa2,5. Povrchová úprava bude žárový pozink v min. tloušťce 80 μm. """ " Cena včetně opravy nátěru po montážních svarech, veškerý spojovací materiál z pozinkované oceli nebo opatřen antikorózní úpravou " | [14 empty] | P | 2
| VV |  | " Ocelová konstrukce " | [14 empty] | VV | 2 | 1 | True | 0 | ROZPOCET
| VV |  | " Ocelové konstrukce s povrchovou úpravou z pozinku " | [14 empty] | VV | 2 | 1 | True | 0 | ROZPOCET
| VV |  | " Nástavba + kotvení " (51300) |  | 51300 | [12 empty] | VV | 2 | 2 | True | 0 | ROZPOCET
| VV |  | " Technologická plošina na střeše nad 7. NP " (61500) |  | 61500 | [12 empty] | VV | 2 | 2 | True | 0 | ROZPOCET
| VV |  | Mezisoučet |  | 112800 | [12 empty] | VV | 2 | 3 | True | 0 | ROZPOCET
| VV |  | " Ocelové kosntrukce s povrchovou úpravou nátěrem + z pozinku " | [14 empty] | VV | 2 | 1 | True | 0 | ROZPOCET
| VV |  | " Venkovní rampa a schodiště " (1450) |  | 1450 | [12 empty] | VV | 2 | 2 | True | 0 | ROZPOCET
| VV |  | Mezisoučet |  | 1450 | [12 empty] | VV | 2 | 3 | True | 0 | ROZPOCET
| VV |  | Součet |  | 114250 | [12 empty] | VV | 2 | 4 | True | 1 | ROZPOCET
| VV |  | " POZN: Veškeré uvedené váhové hodnoty ocelových konstrukcí jsou pro potřeby soupisu zaokrouhleny na vyšší násobky 50 kg " | [14 empty] | VV | 2 | 1 | True | 0 | ROZPOCET
334 | K | 430999201 SPC | D+M Trapézový plech TR 40/160/0,88 mm | m2 | 629.05 |  | 0 | vlastní |  | základní |  | 0 | 0 | 0 | 0 | 0 | 64 | K | 2 |  |  |  | ROZPOCET | 0 | 0 | 0 | 0 | 0 | 1 | 0 | 64 | -1502494001
| P |  | Poznámka k položce: " Včetně kotvících prvků, povrchové úpravy, přesunu hmot. " | [14 empty] | P | 2
| VV |  | " Trapézový plech pro doplnění stropů po vybouraných panelech - plech TR 40/160/0,88 mm. " | [14 empty] | VV | 2 | 1 | True | 0 | ROZPOCET
| VV |  | " Plech pro strop nad 1. NP " (16,0)*1,15 |  | 18.4 | [12 empty] | VV | 2 | 2 | True | 0 | ROZPOCET
| VV |  | " Plech pro strop nad 2. NP " (16,0)*1,15 |  | 18.4 | [12 empty] | VV | 2 | 2 | True | 0 | ROZPOCET
| VV |  | " Plech pro strop nad 3. NP " (16,0)*1,15 |  | 18.4 | [12 empty] | VV | 2 | 2 | True | 0 | ROZPOCET
| VV |  | " Plech pro strop nad 4. NP " (16,0)*1,15 |  | 18.4 | [12 empty] | VV | 2 | 2 | True | 0 | ROZPOCET
| VV |  | " Plech pro strop nad 5. NP " (16,0)*1,15 |  | 18.4 | [12 empty] | VV | 2 | 2 | True | 0 | ROZPOCET
| VV |  | " Plech pro strop nad 6. NP " (16,0)*1,15 |  | 18.4 | [12 empty] | VV | 2 | 2 | True | 0 | ROZPOCET
| VV |  | " Plech pro strop nad 7. NP " (45,0)*1,15 |  | 51.75 | [12 empty] | VV | 2 | 2 | True | 0 | ROZPOCET
| VV |  | Mezisoučet |  | 162.15 | [12 empty] | VV | 2 | 3 | True | 0 | ROZPOCET
| VV |  | " Plech pro podlahu na stropní kosntrukci 8. NP " (400,0)*1,15 |  | 460 | [12 empty] | VV | 2 | 2 | True | 0 | ROZPOCET
| VV |  | Mezisoučet |  | 460 | [12 empty] | VV | 2 | 3 | True | 0 | ROZPOCET
| VV |  | " Plech pro podlahu venkovní rampy a schodiště " (6,0)*1,15 |  | 6.9 | [12 empty] | VV | 2 | 2 | True | 0 | ROZPOCET
| VV |  | Mezisoučet |  | 6.9 | [12 empty] | VV | 2 | 3 | True | 0 | ROZPOCET
| VV |  | Součet |  | 629.05 | [12 empty] | VV | 2 | 4 | True | 1 | ROZPOCET
335 | K | 430999302 SPC | D+M Pororošt SP 340-34/38 - pro použití v patrech | m2 | 518.1 |  | 0 | vlastní |  | základní |  | 0 | 0 | 0 | 0 | 0 | 64 | K | 2 |  |  |  | ROZPOCET | 0 | 0 | 0 | 0 | 0 | 1 | 0 | 64 | -1152925751
| P |  | Poznámka k položce: " V ceně veškeré nutné příslušenství, vč. požadované povrchové úpravy. ". " Cena včetně šroubů a kotvících prvků pro napojení na ocelovou konstrukci. " | [14 empty] | P | 2
| VV |  | " Pororošt jako zakrytí jader a míst v místech s doplnšným stropem - pororošt SP340-34/38 " | [14 empty] | VV | 2 | 1 | True | 0 | ROZPOCET
| VV |  | " Pochůzí pororošt v objektu " | [14 empty] | VV | 2 | 1 | True | 0 | ROZPOCET
| VV |  | " Strop nad 1. NP " (2,0)*1,1 |  | 2.2 | [12 empty] | VV | 2 | 2 | True | 0 | ROZPOCET
| VV |  | " Strop nad 2. NP " (2,0)*1,1 |  | 2.2 | [12 empty] | VV | 2 | 2 | True | 0 | ROZPOCET
| VV |  | " Strop nad 3. NP " (2,0)*1,1 |  | 2.2 | [12 empty] | VV | 2 | 2 | True | 0 | ROZPOCET
| VV |  | " Strop nad 4. NP " (2,0)*1,1 |  | 2.2 | [12 empty] | VV | 2 | 2 | True | 0 | ROZPOCET
| VV |  | " Strop nad 5. NP " (2,0)*1,1 |  | 2.2 | [12 empty] | VV | 2 | 2 | True | 0 | ROZPOCET
| VV |  | " Strop nad 6. NP " (2,0)*1,1 |  | 2.2 | [12 empty] | VV | 2 | 2 | True | 0 | ROZPOCET
| VV |  | " Strop nad 7. NP " (2,0)*1,1 |  | 2.2 | [12 empty] | VV | 2 | 2 | True | 0 | ROZPOCET
| VV |  | " Nástavba " (2,0)*1,1 |  | 2.2 | [12 empty] | VV | 2 | 2 | True | 0 | ROZPOCET
| VV |  | Mezisoučet |  | 17.6 | [12 empty] | VV | 2 | 3 | True | 0 | ROZPOCET
| VV |  | " Pororošt jako pochůzí plocha technologické plošiny na střeše nad 7. NP - pororošt SP340-34/38 " | [14 empty] | VV | 2 | 1 | True | 0 | ROZPOCET
| VV |  | " Pochůzí plocha plošiny " (455,0)*1,1 |  | 500.5 | [12 empty] | VV | 2 | 2 | True | 0 | ROZPOCET
| VV |  | Mezisoučet |  | 500.5 | [12 empty] | VV | 2 | 3 | True | 0 | ROZPOCET
| VV |  | Součet |  | 518.1 | [12 empty] | VV | 2 | 4 | True | 1 | ROZPOCET
336 | K | 430999401 SPC | D+M Pororošt stupňů s protiskluznou úpravou - rozměr 240×800 mm - pro vstup na plošinu na střeše nad 7. NP | kus | 6 |  | 0 | vlastní |  | základní |  | 0 | 0 | 0 | 0 | 0 | 64 | K | 2 |  |  |  | ROZPOCET | 0 | 0 | 0 | 0 | 0 | 1 | 0 | 64 | -572064402
| P |  | Poznámka k položce: " V ceně veškeré nutné příslušenství, vč. požadované povrchové úpravy. ". " Cena včetně šroubů a kotvících prvků pro napojení na ocelovou konstrukci. " | [14 empty] | P | 2
| VV |  | " Pororošt schodišťových stupnů pro vstup na plošinu - rozměr 240×800 mm. " | [14 empty] | VV | 2 | 1 | True | 0 | ROZPOCET
| VV |  | " Prororošt schodišťových stupňů " (6,0) |  | 6 | [12 empty] | VV | 2 | 2 | True | 0 | ROZPOCET
| VV |  | Součet |  | 6 | [12 empty] | VV | 2 | 4 | True | 1 | ROZPOCET
337 | K | 430999402 SPC | D+M Pororošt stupňů s protiskluznou úpravou - rozměr 270×1200 mm - pro vstup na rampu u ČS | kus | 5 |  | 0 | vlastní |  | základní |  | 0 | 0 | 0 | 0 | 0 | 64 | K | 2 |  |  |  | ROZPOCET | 0 | 0 | 0 | 0 | 0 | 1 | 0 | 64 | 788816716
| P |  | Poznámka k položce: " V ceně veškeré nutné příslušenství, vč. požadované povrchové úpravy. ". " Cena včetně šroubů a kotvících prvků pro napojení na ocelovou konstrukci. " | [14 empty] | P | 2
| VV |  | " Pororošt schodišťových stupnů pro vstup na rampu - u ČS - rozměr 270×1200 mm. " | [14 empty] | VV | 2 | 1 | True | 0 | ROZPOCET
| VV |  | " Prororošt schodišťových stupňů " (5,0) |  | 5 | [12 empty] | VV | 2 | 2 | True | 0 | ROZPOCET
| VV |  | Součet |  | 5 | [12 empty] | VV | 2 | 4 | True | 1 | ROZPOCET
338 | K | 430999403 SPC | D+M Pororošt stupňů s protiskluznou úpravou - rozměr 305×1000 mm - pro vstup do anglického dvorku | kus | 5 |  | 0 | vlastní |  | základní |  | 0 | 0 | 0 | 0 | 0 | 64 | K | 2 |  |  |  | ROZPOCET | 0 | 0 | 0 | 0 | 0 | 1 | 0 | 64 | 1254497297
| P |  | Poznámka k položce: " V ceně veškeré nutné příslušenství, vč. požadované povrchové úpravy. ". " Cena včetně šroubů a kotvících prvků pro napojení na ocelovou konstrukci. " | [14 empty] | P | 2
| VV |  | " Pororošt schodišťových stupnů pro vstup do anglického dvorku - rozměr 305×1000 mm. " | [14 empty] | VV | 2 | 1 | True | 0 | ROZPOCET
| VV |  | " Prororošt schodišťových stupňů " (5,0) |  | 5 | [12 empty] | VV | 2 | 2 | True | 0 | ROZPOCET
| VV |  | Součet |  | 5 | [12 empty] | VV | 2 | 4 | True | 1 | ROZPOCET
| D | HZS | Hodinové zúčtovací sazby |  |  |  | 0 |  |  |  |  | 0 |  | 0 |  | 0 | 4 | D | 0 |  |  |  | ROZPOCET | [6 empty] | 0
339 | K | HZS1292 | Hodinové zúčtovací sazby profesí HSV zemní a pomocné práce stavební dělník | hod | 30 |  | 0 | CS ÚRS 2025 01 |  | základní |  | 0 | 0 | 0 | 0 | 0 | 512 | K | 1 |  |  |  | ROZPOCET | 0 | 0 | 0 | 0 | 0 | 1 | 0 | 512 | 1954546100
| Online PSC |  | https://podminky.urs.cz/item/CS_URS_2025_01/HZS1292 | [14 empty] | Online PSC | 1
| VV |  | " Stavební práce a dodávky spojené s provedením funkčního celku HSV - výpomoce, doplňkové práce a dodávky,kompletace apod. " (30,0) |  | 30 | [12 empty] | VV | 1 | 2 | True | 0 | ROZPOCET
| VV |  | Součet |  | 30 | [12 empty] | VV | 1 | 4 | True | 1 | ROZPOCET
| VV |  | POZN: Práce HZS musí být odsouhlaseny a vykázány ve stavebním deníku dle skutečnosti. | [14 empty] | VV | 1 | 1 | True | 0 | ROZPOCET
340 | K | HZS2131 | Hodinové zúčtovací sazby profesí PSV provádění stavebních konstrukcí zámečník | hod | 20 |  | 0 | CS ÚRS 2025 01 |  | základní |  | 0 | 0 | 0 | 0 | 0 | 512 | K | 1 |  |  |  | ROZPOCET | 0 | 0 | 0 | 0 | 0 | 1 | 0 | 512 | -929539228
| Online PSC |  | https://podminky.urs.cz/item/CS_URS_2025_01/HZS2131 | [14 empty] | Online PSC | 1
| VV |  | " Stavební práce a dodávky spojené s provedením funkčního celku - zednická výpomoc, doplňkové práce, kompletace apod. " | [14 empty] | VV | 1 | 1 | True | 0 | ROZPOCET
| VV |  | " HZS - zámečník - pomocné práce související s prováděním zámečnických konstrukcí " (20,0) |  | 20 | [12 empty] | VV | 1 | 2 | True | 0 | ROZPOCET
| VV |  | Součet |  | 20 | [12 empty] | VV | 1 | 4 | True | 1 | ROZPOCET
| VV |  | POZN: Práce HZS musí být odsouhlaseny a vykázány ve stavebním deníku dle skutečnosti. | [14 empty] | VV | 1 | 1 | True | 0 | ROZPOCET
341 | K | HZS2161 | Hodinové zúčtovací sazby profesí PSV provádění stavebních konstrukcí izolatér | hod | 10 |  | 0 | CS ÚRS 2025 01 |  | základní |  | 0 | 0 | 0 | 0 | 0 | 512 | K | 1 |  |  |  | ROZPOCET | 0 | 0 | 0 | 0 | 0 | 1 | 0 | 512 | 728419486
| Online PSC |  | https://podminky.urs.cz/item/CS_URS_2025_01/HZS2161 | [14 empty] | Online PSC | 1
| VV |  | " Stavební práce a dodávky spojené s provedením funkčního celku - zednická výpomoc, doplňkové práce, kompletace, zřízení a zapravení prostupů apod. " | [14 empty] | VV | 1 | 1 | True | 0 | ROZPOCET
| VV |  | " HZS - izolatér - pomocné práce související s prováděním izolací " (10,0) |  | 10 | [12 empty] | VV | 1 | 2 | True | 0 | ROZPOCET
| VV |  | Součet |  | 10 | [12 empty] | VV | 1 | 4 | True | 1 | ROZPOCET
| VV |  | POZN: Práce HZS musí být odsouhlaseny a vykázány ve stavebním deníku dle skutečnosti. | [14 empty] | VV | 1 | 1 | True | 0 | ROZPOCET
342 | K | HZS2171 | Hodinové zúčtovací sazby profesí PSV provádění stavebních konstrukcí sádrokartonář | hod | 30 |  | 0 | CS ÚRS 2025 01 |  | základní |  | 0 | 0 | 0 | 0 | 0 | 512 | K | 1 |  |  |  | ROZPOCET | 0 | 0 | 0 | 0 | 0 | 1 | 0 | 512 | 1130949811
| Online PSC |  | https://podminky.urs.cz/item/CS_URS_2025_01/HZS2171 | [14 empty] | Online PSC | 1
| VV |  | " Stavební práce a dodávky spojené s provedením funkčního celku - zednická výpomoc, doplňkové práce, kompletace apod. " | [14 empty] | VV | 1 | 1 | True | 0 | ROZPOCET
| VV |  | " HZS - sádrokartonář - pomocné práce související s prováděním SDK konstrukcí " (30,0) |  | 30 | [12 empty] | VV | 1 | 2 | True | 0 | ROZPOCET
| VV |  | Součet |  | 30 | [12 empty] | VV | 1 | 4 | True | 1 | ROZPOCET
| VV |  | POZN: Práce HZS musí být odsouhlaseny a vykázány ve stavebním deníku dle skutečnosti. | [14 empty] | VV | 1 | 1 | True | 0 | ROZPOCET
343 | K | HZS2181 | Hodinové zúčtovací sazby profesí PSV provádění stavebních konstrukcí sklenář | hod | 5 |  | 0 | CS ÚRS 2025 01 |  | základní |  | 0 | 0 | 0 | 0 | 0 | 512 | K | 1 |  |  |  | ROZPOCET | 0 | 0 | 0 | 0 | 0 | 1 | 0 | 512 | -1984988966
| Online PSC |  | https://podminky.urs.cz/item/CS_URS_2025_01/HZS2181 | [14 empty] | Online PSC | 1
| VV |  | " Stavební práce a dodávky spojené s provedením funkčního celku - zednická výpomoc, doplňkové práce, kompletace apod. " | [14 empty] | VV | 1 | 1 | True | 0 | ROZPOCET
| VV |  | " HZS - sklenář - pomocné práce související s prováděním zasklívání - prosklených konstrukcí " (5,0) |  | 5 | [12 empty] | VV | 1 | 2 | True | 0 | ROZPOCET
| VV |  | Součet |  | 5 | [12 empty] | VV | 1 | 4 | True | 1 | ROZPOCET
| VV |  | POZN: Práce HZS musí být odsouhlaseny a vykázány ve stavebním deníku dle skutečnosti. | [14 empty] | VV | 1 | 1 | True | 0 | ROZPOCET
344 | K | HZS2311 | Hodinové zúčtovací sazby profesí PSV úpravy povrchů a podlahy malíř, natěrač, lakýrník | hod | 25 |  | 0 | CS ÚRS 2025 01 |  | základní |  | 0 | 0 | 0 | 0 | 0 | 512 | K | 1 |  |  |  | ROZPOCET | 0 | 0 | 0 | 0 | 0 | 1 | 0 | 512 | 842998417
| Online PSC |  | https://podminky.urs.cz/item/CS_URS_2025_01/HZS2311 | [14 empty] | Online PSC | 1
| VV |  | " Stavební práce a dodávky spojené s provedením funkčního celku - zednická výpomoc, doplňkové práce, kompletace apod. " | [14 empty] | VV | 1 | 1 | True | 0 | ROZPOCET
| VV |  | " HZS - malíř, natěrač - pomocné práce související s prováděním maleb a nátěrů " (25,0) |  | 25 | [12 empty] | VV | 1 | 2 | True | 0 | ROZPOCET
| VV |  | Součet |  | 25 | [12 empty] | VV | 1 | 4 | True | 1 | ROZPOCET
| VV |  | POZN: Práce HZS musí být odsouhlaseny a vykázány ve stavebním deníku dle skutečnosti. | [14 empty] | VV | 1 | 1 | True | 0 | ROZPOCET
345 | K | HZS2321 | Hodinové zúčtovací sazby profesí PSV úpravy povrchů a podlahy obkladač | hod | 10 |  | 0 | CS ÚRS 2025 01 |  | základní |  | 0 | 0 | 0 | 0 | 0 | 512 | K | 1 |  |  |  | ROZPOCET | 0 | 0 | 0 | 0 | 0 | 1 | 0 | 512 | 474418769
| Online PSC |  | https://podminky.urs.cz/item/CS_URS_2025_01/HZS2321 | [14 empty] | Online PSC | 1
| VV |  | " Stavební práce a dodávky spojené s provedením funkčního celku - zednická výpomoc, doplňkové práce, kompletace apod. " | [14 empty] | VV | 1 | 1 | True | 0 | ROZPOCET
| VV |  | " HZS - obkladač - pomocné práce související s prováděním obkladů " (10,0) |  | 10 | [12 empty] | VV | 1 | 2 | True | 0 | ROZPOCET
| VV |  | Součet |  | 10 | [12 empty] | VV | 1 | 4 | True | 1 | ROZPOCET
| VV |  | POZN: Práce HZS musí být odsouhlaseny a vykázány ve stavebním deníku dle skutečnosti. | [14 empty] | VV | 1 | 1 | True | 0 | ROZPOCET
346 | K | HZS2492 | Hodinové zúčtovací sazby profesí PSV zednické výpomoci a pomocné práce PSV pomocný dělník PSV | hod | 20 |  | 0 | CS ÚRS 2025 01 |  | základní |  | 0 | 0 | 0 | 0 | 0 | 512 | K | 1 |  |  |  | ROZPOCET | 0 | 0 | 0 | 0 | 0 | 1 | 0 | 512 | 1739456096
| Online PSC |  | https://podminky.urs.cz/item/CS_URS_2025_01/HZS2492 | [14 empty] | Online PSC | 1
| VV |  | " Stavební práce a dodávky spojené s provedením funkčního celku PSV - výpomoce, doplňkové práce a dodávky,kompletace apod. " (20,0) |  | 20 | [12 empty] | VV | 1 | 2 | True | 0 | ROZPOCET
| VV |  | Součet |  | 20 | [12 empty] | VV | 1 | 4 | True | 1 | ROZPOCET
| VV |  | POZN: Práce HZS musí být odsouhlaseny a vykázány ve stavebním deníku dle skutečnosti. | [14 empty] | VV | 1 | 1 | True | 0 | ROZPOCET
347 | K | HZS3121 | Hodinové zúčtovací sazby montáží technologických zařízení při externích montážích montér ocelových konstrukcí | hod | 30 |  | 0 | CS ÚRS 2025 01 |  | základní |  | 0 | 0 | 0 | 0 | 0 | 512 | K | 1 |  |  |  | ROZPOCET | 0 | 0 | 0 | 0 | 0 | 1 | 0 | 512 | 941171176
| Online PSC |  | https://podminky.urs.cz/item/CS_URS_2025_01/HZS3121 | [14 empty] | Online PSC | 1
| VV |  | " Stavební práce a dodávky spojené s provedením funkčního celku - zednická výpomoc, doplňkové práce, kompletace apod. " | [14 empty] | VV | 1 | 1 | True | 0 | ROZPOCET
| VV |  | " HZS - montér ocelových konstrukcí - pomocné práce související s prováděním ocelových konstrukcí " (30,0) |  | 30 | [12 empty] | VV | 1 | 2 | True | 0 | ROZPOCET
| VV |  | Součet |  | 30 | [12 empty] | VV | 1 | 4 | True | 1 | ROZPOCET
| VV |  | POZN: Práce HZS musí být odsouhlaseny a vykázány ve stavebním deníku dle skutečnosti. | [14 empty] | VV | 1 | 1 | True | 0 | ROZPOCET
348 | K | HZS3241 | Hodinové zúčtovací sazby montáží technologických zařízení na stavebních objektech montér výtahář | hod | 5 |  | 0 | CS ÚRS 2025 01 |  | základní |  | 0 | 0 | 0 | 0 | 0 | 512 | K | 1 |  |  |  | ROZPOCET | 0 | 0 | 0 | 0 | 0 | 1 | 0 | 512 | 96936993
| Online PSC |  | https://podminky.urs.cz/item/CS_URS_2025_01/HZS3241 | [14 empty] | Online PSC | 1
| VV |  | " Stavební práce a dodávky spojené s provedením funkčního celku - zednická výpomoc, doplňkové práce, kompletace apod. " | [14 empty] | VV | 1 | 1 | True | 0 | ROZPOCET
| VV |  | " HZS - výtahář - pomocné práce související s prováděním výtahů" (5,0) |  | 5 | [12 empty] | VV | 1 | 2 | True | 0 | ROZPOCET
| VV |  | Součet |  | 5 | [12 empty] | VV | 1 | 4 | True | 1 | ROZPOCET
| VV |  | POZN: Práce HZS musí být odsouhlaseny a vykázány ve stavebním deníku dle skutečnosti. | [14 empty] | VV | 1 | 1 | True | 0 | ROZPOCET

## D.1.1.3.2.01. - VÝPIS DVEŘÍ
{90f33a1a-6c04-45f2-85eb-31d7ecf8574e}
2
| KRYCÍ LIST SOUPISU PRACÍ | [7 empty] | v --- níže se nacházejí doplnkové a pomocné údaje k sestavám --- v | [8 empty] | False
Stavba:
Stavební úpravy budovy N (CEETe II) v areálu VŠB-TUO - Úpravy po DI - rev_h
Objekt:
D.1.1.3.2.01. - VÝPIS DVEŘÍ
| KSO: |  |  |  |  | CC-CZ:
| Místo: |  |  |  |  | Datum: | 28. 11. 2025
| Zadavatel: |  |  |  |  | IČ:
DIČ:
| Účastník: |  |  |  |  | IČ: | Vyplň údaj
|  | Vyplň údaj |  |  |  | DIČ: | Vyplň údaj
| Projektant: |  |  |  |  | IČ:
DIČ:
| Zpracovatel: |  |  |  |  | IČ:
DIČ:
Poznámka:
| Cena bez DPH | [5 empty] | 0
|  |  | Základ daně |  |  | Sazba daně | Výše daně
| DPH | základní | 0 |  |  | 21% | 0
|  | snížená | 0 |  |  | 12% | 0
|  | zákl. přenesená | 0 |  |  | 21% | 0
|  | sníž. přenesená | 0 |  |  | 12% | 0
|  | nulová | 0 |  |  | 0% | 0
| Cena s DPH |  |  | v | CZK |  | 0
REKAPITULACE ČLENĚNÍ SOUPISU PRACÍ
Stavba:
Stavební úpravy budovy N (CEETe II) v areálu VŠB-TUO - Úpravy po DI - rev_h
Objekt:
D.1.1.3.2.01. - VÝPIS DVEŘÍ
Místo: | [5 empty] | Datum: | 28. 11. 2025
Zadavatel: | [5 empty] | Projektant:
Účastník: |  |  | Vyplň údaj |  |  | Zpracovatel:
Kód dílu - Popis | [6 empty] | Cena celkem [CZK]
Náklady stavby celkem | [6 empty] | 0 | [11 empty] | -1
| PSV - Práce a dodávky PSV | [5 empty] | 0
| 766 - Konstrukce truhlářské | [5 empty] | 0
| 767 - Konstrukce zámečnické | [5 empty] | 0
SOUPIS PRACÍ
Stavba:
Stavební úpravy budovy N (CEETe II) v areálu VŠB-TUO - Úpravy po DI - rev_h
Objekt:
D.1.1.3.2.01. - VÝPIS DVEŘÍ
Místo: | [5 empty] | Datum: | 28. 11. 2025
Zadavatel: | [5 empty] | Projektant:
Účastník: |  |  | Vyplň údaj |  |  | Zpracovatel:
PČ | Typ | Kód | Popis | MJ | Množství | J.cena [CZK] | Cena celkem [CZK] | Cenová soustava |  | DPH | J. Nh [h] | Nh celkem [h] | J. hmotnost [t] | Hmotnost celkem [t] | J. suť [t] | Suť Celkem [t]
Náklady soupisu celkem | [6 empty] | 0 |  |  |  |  | 0 |  | 0 |  | 0 |  | D | -1 | [10 empty] | 0
| D | PSV | Práce a dodávky PSV |  |  |  | 0 |  |  |  |  | 0 |  | 0 |  | 0 | 2 | D | 0 |  |  |  | ROZPOCET | [6 empty] | 0
| D | 766 | Konstrukce truhlářské |  |  |  | 0 |  |  |  |  | 0 |  | 0 |  | 0 | 2 | D | 1 |  |  |  | ROZPOCET | [6 empty] | 0
1 | K | 766998301 SPC | D+M Interiérové dveře dřevěné dvoukřídlé 800+450×2300 mm - Specifikace dle PD - D101 | kus | 1 |  | 0 | Vlastní |  | základní |  | 0 | 0 | 0 | 0 | 0 | 16 | K | 2 |  |  |  | ROZPOCET | 0 | 0 | 0 | 0 | 0 | 1 | 0 | 16 | 1370944794
| VV |  | " 1.NP " 1 |  | 1 | [12 empty] | VV | 2 | 2 | True | 1 | ROZPOCET
2 | K | 766998302 SPC | D+M Interiérové dveře dřevěné jednokřídlé 900×2100 mm - Specifikace dle PD - D102 | kus | 1 |  | 0 | Vlastní |  | základní |  | 0 | 0 | 0 | 0 | 0 | 16 | K | 2 |  |  |  | ROZPOCET | 0 | 0 | 0 | 0 | 0 | 1 | 0 | 16 | -410316954
| VV |  | " 1.NP " 1 |  | 1 | [12 empty] | VV | 2 | 2 | True | 1 | ROZPOCET
3 | K | 766998303 SPC | D+M Interiérové dveře dřevěné dvoukřídlé 800+450×2300 mm, s PO - Specifikace dle PD - D103 | kus | 1 |  | 0 | Vlastní |  | základní |  | 0 | 0 | 0 | 0 | 0 | 16 | K | 2 |  |  |  | ROZPOCET | 0 | 0 | 0 | 0 | 0 | 1 | 0 | 16 | -1515191093
| VV |  | " 1.NP " 1 |  | 1 | [12 empty] | VV | 2 | 2 | True | 1 | ROZPOCET
4 | K | 766998304 SPC | D+M Interiérové dveře dřevěné dvoukřídlé 800+450×2300 mm, s PO - Specifikace dle PD - D104 | kus | 1 |  | 0 | Vlastní |  | základní |  | 0 | 0 | 0 | 0 | 0 | 16 | K | 2 |  |  |  | ROZPOCET | 0 | 0 | 0 | 0 | 0 | 1 | 0 | 16 | -1995647444
| VV |  | " 1.NP " 1 |  | 1 | [12 empty] | VV | 2 | 2 | True | 1 | ROZPOCET
5 | K | 766998305 SPC | D+M Interiérové dveře dřevěné dvoukřídlé 800+450×2100 mm - Specifikace dle PD - D105 | kus | 1 |  | 0 | Vlastní |  | základní |  | 0 | 0 | 0 | 0 | 0 | 16 | K | 2 |  |  |  | ROZPOCET | 0 | 0 | 0 | 0 | 0 | 1 | 0 | 16 | -1856709611
| VV |  | " 1.NP " 1 |  | 1 | [12 empty] | VV | 2 | 2 | True | 1 | ROZPOCET
6 | K | 766998306 SPC | D+M Interiérové dveře dřevěné jednokřídlé 800×2100 mm - Specifikace dle PD - D106 | kus | 1 |  | 0 | Vlastní |  | základní |  | 0 | 0 | 0 | 0 | 0 | 16 | K | 2 |  |  |  | ROZPOCET | 0 | 0 | 0 | 0 | 0 | 1 | 0 | 16 | 1887541313
| VV |  | " 1.NP " 1 |  | 1 | [12 empty] | VV | 2 | 2 | True | 1 | ROZPOCET
7 | K | 766998307 SPC | D+M Interiérové dveře dřevěné jednokřídlé 700×2100 mm - Specifikace dle PD - D107 | kus | 1 |  | 0 | Vlastní |  | základní |  | 0 | 0 | 0 | 0 | 0 | 16 | K | 2 |  |  |  | ROZPOCET | 0 | 0 | 0 | 0 | 0 | 1 | 0 | 16 | -1783693612
| VV |  | " 1.NP " 1 |  | 1 | [12 empty] | VV | 2 | 2 | True | 1 | ROZPOCET
8 | K | 766998308 SPC | D+M Interiérové dveře dřevěné jednokřídlé 700×1970 mm - Specifikace dle PD - D108 | kus | 1 |  | 0 | Vlastní |  | základní |  | 0 | 0 | 0 | 0 | 0 | 16 | K | 2 |  |  |  | ROZPOCET | 0 | 0 | 0 | 0 | 0 | 1 | 0 | 16 | 1398277666
| VV |  | " 1.NP " 1 |  | 1 | [12 empty] | VV | 2 | 2 | True | 1 | ROZPOCET
9 | K | 766998309 SPC | D+M Interiérové dveře dřevěné jednokřídlé 800×2100 mm - Specifikace dle PD - D109 | kus | 1 |  | 0 | Vlastní |  | základní |  | 0 | 0 | 0 | 0 | 0 | 16 | K | 2 |  |  |  | ROZPOCET | 0 | 0 | 0 | 0 | 0 | 1 | 0 | 16 | 435355828
| VV |  | " 1.NP " 1 |  | 1 | [12 empty] | VV | 2 | 2 | True | 1 | ROZPOCET
10 | K | 766998310 SPC | D+M Interiérové dveře dřevěné jednokřídlé 700×2100 mm - Specifikace dle PD - D110 | kus | 1 |  | 0 | Vlastní |  | základní |  | 0 | 0 | 0 | 0 | 0 | 16 | K | 2 |  |  |  | ROZPOCET | 0 | 0 | 0 | 0 | 0 | 1 | 0 | 16 | 387582514
| VV |  | " 1.NP " 1 |  | 1 | [12 empty] | VV | 2 | 2 | True | 1 | ROZPOCET
11 | K | 766998311 SPC | D+M Interiérové dveře dřevěné jednokřídlé 700×1970 mm - Specifikace dle PD - D111 | kus | 1 |  | 0 | Vlastní |  | základní |  | 0 | 0 | 0 | 0 | 0 | 16 | K | 2 |  |  |  | ROZPOCET | 0 | 0 | 0 | 0 | 0 | 1 | 0 | 16 | -2115243758
| VV |  | " 1.NP " 1 |  | 1 | [12 empty] | VV | 2 | 2 | True | 1 | ROZPOCET
12 | K | 766998312 SPC | D+M Interiérové dveře dřevěné dvoukřídlé 800+450×2100 mm - Specifikace dle PD - D112 | kus | 1 |  | 0 | Vlastní |  | základní |  | 0 | 0 | 0 | 0 | 0 | 16 | K | 2 |  |  |  | ROZPOCET | 0 | 0 | 0 | 0 | 0 | 1 | 0 | 16 | -476815564
| VV |  | " 1.NP " 1 |  | 1 | [12 empty] | VV | 2 | 2 | True | 1 | ROZPOCET
13 | K | 766998313 SPC | D+M Interiérové dveře dřevěné jednokřídlé 900×2100 mm - Specifikace dle PD - D113 | kus | 1 |  | 0 | Vlastní |  | základní |  | 0 | 0 | 0 | 0 | 0 | 16 | K | 2 |  |  |  | ROZPOCET | 0 | 0 | 0 | 0 | 0 | 1 | 0 | 16 | -341043177
| VV |  | " 1.NP " 1 |  | 1 | [12 empty] | VV | 2 | 2 | True | 1 | ROZPOCET
14 | K | 766998314 SPC | D+M Interiérové dveře dřevěné jednokřídlé 900×2100 mm - Specifikace dle PD - D114 | kus | 1 |  | 0 | Vlastní |  | základní |  | 0 | 0 | 0 | 0 | 0 | 16 | K | 2 |  |  |  | ROZPOCET | 0 | 0 | 0 | 0 | 0 | 1 | 0 | 16 | 1360195663
| VV |  | " 1.NP " 1 |  | 1 | [12 empty] | VV | 2 | 2 | True | 1 | ROZPOCET
15 | K | 766998315 SPC | D+M Interiérové dveře dřevěné dvoukřídlé 800+450×2300 mm - Specifikace dle PD - D115 | kus | 1 |  | 0 | Vlastní |  | základní |  | 0 | 0 | 0 | 0 | 0 | 16 | K | 2 |  |  |  | ROZPOCET | 0 | 0 | 0 | 0 | 0 | 1 | 0 | 16 | 273416122
| VV |  | " 1.NP " 1 |  | 1 | [12 empty] | VV | 2 | 2 | True | 1 | ROZPOCET
16 | K | 766998316 SPC | D+M Interiérové dveře dřevěné dvoukřídlé 800+450×2100 mm - Specifikace dle PD - D116 | kus | 1 |  | 0 | Vlastní |  | základní |  | 0 | 0 | 0 | 0 | 0 | 16 | K | 2 |  |  |  | ROZPOCET | 0 | 0 | 0 | 0 | 0 | 1 | 0 | 16 | -1345943398
| VV |  | " 1.NP " 1 |  | 1 | [12 empty] | VV | 2 | 2 | True | 1 | ROZPOCET
17 | K | 766998317 SPC | D+M Interiérové dveře dřevěné jednokřídlé 1000×2100 mm - Specifikace dle PD - D117 | kus | 1 |  | 0 | Vlastní |  | základní |  | 0 | 0 | 0 | 0 | 0 | 16 | K | 2 |  |  |  | ROZPOCET | 0 | 0 | 0 | 0 | 0 | 1 | 0 | 16 | -1521212526
| VV |  | " 1.NP " 1 |  | 1 | [12 empty] | VV | 2 | 2 | True | 1 | ROZPOCET
18 | K | 766998318 SPC | D+M Interiérové dveře dřevěné dvoukřídlé 800+450×2100 mm - Specifikace dle PD - D118 | kus | 1 |  | 0 | Vlastní |  | základní |  | 0 | 0 | 0 | 0 | 0 | 16 | K | 2 |  |  |  | ROZPOCET | 0 | 0 | 0 | 0 | 0 | 1 | 0 | 16 | -267970153
| VV |  | " 1.NP " 1 |  | 1 | [12 empty] | VV | 2 | 2 | True | 1 | ROZPOCET
19 | K | 766998319 SPC | D+M Interiérové dveře dřevěné dvoukřídlé 800+450×2100 mm - Specifikace dle PD - D119 | kus | 1 |  | 0 | Vlastní |  | základní |  | 0 | 0 | 0 | 0 | 0 | 16 | K | 2 |  |  |  | ROZPOCET | 0 | 0 | 0 | 0 | 0 | 1 | 0 | 16 | -132016763
| VV |  | " 1.NP " 1 |  | 1 | [12 empty] | VV | 2 | 2 | True | 1 | ROZPOCET
20 | K | 766998320 SPC | D+M Interiérové dveře dřevěné jednokřídlé 900×2100 mm, s PO - Specifikace dle PD - D120 | kus | 1 |  | 0 | Vlastní |  | základní |  | 0 | 0 | 0 | 0 | 0 | 16 | K | 2 |  |  |  | ROZPOCET | 0 | 0 | 0 | 0 | 0 | 1 | 0 | 16 | 1425475315
| VV |  | " 1.NP " 1 |  | 1 | [12 empty] | VV | 2 | 2 | True | 1 | ROZPOCET
21 | K | 766998322 SPC | D+M Interiérové dveře dřevěné dvoukřídlé 800+450×2100 mm - Specifikace dle PD - D122 | kus | 1 |  | 0 | Vlastní |  | základní |  | 0 | 0 | 0 | 0 | 0 | 16 | K | 2 |  |  |  | ROZPOCET | 0 | 0 | 0 | 0 | 0 | 1 | 0 | 16 | -846472354
| VV |  | " 1.NP " 1 |  | 1 | [12 empty] | VV | 2 | 2 | True | 1 | ROZPOCET
22 | K | 766998323 SPC | D+M Interiérové dveře dřevěné dvoukřídlé 800+450×2100 mm, s PO - Specifikace dle PD - D123 | kus | 1 |  | 0 | Vlastní |  | základní |  | 0 | 0 | 0 | 0 | 0 | 16 | K | 2 |  |  |  | ROZPOCET | 0 | 0 | 0 | 0 | 0 | 1 | 0 | 16 | -1114138989
| VV |  | " 1.NP " 1 |  | 1 | [12 empty] | VV | 2 | 2 | True | 1 | ROZPOCET
23 | K | 766998325 SPC | D+M Interiérové dveře dřevěné jednokřídlé 900×2100 mm - Specifikace dle PD - D125 | kus | 1 |  | 0 | Vlastní |  | základní |  | 0 | 0 | 0 | 0 | 0 | 16 | K | 2 |  |  |  | ROZPOCET | 0 | 0 | 0 | 0 | 0 | 1 | 0 | 16 | -801707160
| VV |  | " 1.NP " 1 |  | 1 | [12 empty] | VV | 2 | 2 | True | 1 | ROZPOCET
24 | K | 766998326 SPC | D+M Interiérové dveře dřevěné dvoukřídlé 800+450×2100 mm - Specifikace dle PD - D126 | kus | 1 |  | 0 | Vlastní |  | základní |  | 0 | 0 | 0 | 0 | 0 | 16 | K | 2 |  |  |  | ROZPOCET | 0 | 0 | 0 | 0 | 0 | 1 | 0 | 16 | 1156279710
| VV |  | " 1.NP " 1 |  | 1 | [12 empty] | VV | 2 | 2 | True | 1 | ROZPOCET
25 | K | 766998327 SPC | D+M Interiérové dveře dřevěné dvoukřídlé 800+450×2100 mm - Specifikace dle PD - D127 | kus | 1 |  | 0 | Vlastní |  | základní |  | 0 | 0 | 0 | 0 | 0 | 16 | K | 2 |  |  |  | ROZPOCET | 0 | 0 | 0 | 0 | 0 | 1 | 0 | 16 | 459319839
| VV |  | " 1.NP " 1 |  | 1 | [12 empty] | VV | 2 | 2 | True | 1 | ROZPOCET
26 | K | 766998331 SPC | D+M Interiérové dveře dřevěné jednokřídlé 900×2100 mm - Specifikace dle PD - D131 | kus | 1 |  | 0 | Vlastní |  | základní |  | 0 | 0 | 0 | 0 | 0 | 16 | K | 2 |  |  |  | ROZPOCET | 0 | 0 | 0 | 0 | 0 | 1 | 0 | 16 | 1624924619
| VV |  | " 1.NP " 1 |  | 1 | [12 empty] | VV | 2 | 2 | True | 1 | ROZPOCET
27 | K | 766998332 SPC | D+M Interiérové dveře dřevěné dvoukřídlé 800+450×2100 mm - Specifikace dle PD - D132 | kus | 1 |  | 0 | Vlastní |  | základní |  | 0 | 0 | 0 | 0 | 0 | 16 | K | 2 |  |  |  | ROZPOCET | 0 | 0 | 0 | 0 | 0 | 1 | 0 | 16 | 1868841612
| VV |  | " 1.NP " 1 |  | 1 | [12 empty] | VV | 2 | 2 | True | 1 | ROZPOCET
28 | K | 766998333 SPC | D+M Interiérové dveře dřevěné jednokřídlé 800×2100 mm - Specifikace dle PD - D133 | kus | 1 |  | 0 | Vlastní |  | základní |  | 0 | 0 | 0 | 0 | 0 | 16 | K | 2 |  |  |  | ROZPOCET | 0 | 0 | 0 | 0 | 0 | 1 | 0 | 16 | -1889512358
| VV |  | " 1.NP " 1 |  | 1 | [12 empty] | VV | 2 | 2 | True | 1 | ROZPOCET
29 | K | 766998334 SPC | D+M Interiérové dveře dřevěné jednokřídlé 900×2100 mm - Specifikace dle PD - D134 | kus | 1 |  | 0 | Vlastní |  | základní |  | 0 | 0 | 0 | 0 | 0 | 16 | K | 2 |  |  |  | ROZPOCET | 0 | 0 | 0 | 0 | 0 | 1 | 0 | 16 | 273831857
| VV |  | " 1.NP " 1 |  | 1 | [12 empty] | VV | 2 | 2 | True | 1 | ROZPOCET
30 | K | 766998335 SPC | D+M Interiérové dveře dřevěné dvoukřídlé 800+450×2100 mm - Specifikace dle PD - D135 | kus | 1 |  | 0 | Vlastní |  | základní |  | 0 | 0 | 0 | 0 | 0 | 16 | K | 2 |  |  |  | ROZPOCET | 0 | 0 | 0 | 0 | 0 | 1 | 0 | 16 | 964507118
| VV |  | " 1.NP " 1 |  | 1 | [12 empty] | VV | 2 | 2 | True | 1 | ROZPOCET
31 | K | 766998340 SPC | D+M Interiérové dveře dřevěné jednokřídlé 900x2100 mm - Specifikace dle PD - D201 | kus | 1 |  | 0 | Vlastní |  | základní |  | 0 | 0 | 0 | 0 | 0 | 16 | K | 2 |  |  |  | ROZPOCET | 0 | 0 | 0 | 0 | 0 | 1 | 0 | 16 | -1948792388
| VV |  | " 2.NP " 1 |  | 1 | [12 empty] | VV | 2 | 2 | True | 1 | ROZPOCET
32 | K | 766998341 SPC | D+M Interiérové dveře dřevěné jednokřídlé 900×2100 mm - Specifikace dle PD - D202 | kus | 1 |  | 0 | Vlastní |  | základní |  | 0 | 0 | 0 | 0 | 0 | 16 | K | 2 |  |  |  | ROZPOCET | 0 | 0 | 0 | 0 | 0 | 1 | 0 | 16 | -433685701
| VV |  | " 2.NP " 1 |  | 1 | [12 empty] | VV | 2 | 2 | True | 1 | ROZPOCET
33 | K | 766998343 SPC | D+M Interiérové dveře dřevěné jednokřídlé 900×2100 mm - Specifikace dle PD - D204 | kus | 1 |  | 0 | Vlastní |  | základní |  | 0 | 0 | 0 | 0 | 0 | 16 | K | 2 |  |  |  | ROZPOCET | 0 | 0 | 0 | 0 | 0 | 1 | 0 | 16 | 475731767
| VV |  | " 2.NP " 1 |  | 1 | [12 empty] | VV | 2 | 2 | True | 1 | ROZPOCET
34 | K | 766998344 SPC | D+M Interiérové dveře dřevěné jednokřídlé 900×2100 mm - Specifikace dle PD - D205 | kus | 1 |  | 0 | Vlastní |  | základní |  | 0 | 0 | 0 | 0 | 0 | 16 | K | 2 |  |  |  | ROZPOCET | 0 | 0 | 0 | 0 | 0 | 1 | 0 | 16 | -1471516747
| VV |  | " 2.NP " 1 |  | 1 | [12 empty] | VV | 2 | 2 | True | 1 | ROZPOCET
35 | K | 766998345 SPC | D+M Interiérové dveře dřevěné jednokřídlé 900×2100 mm - Specifikace dle PD - D206 | kus | 1 |  | 0 | Vlastní |  | základní |  | 0 | 0 | 0 | 0 | 0 | 16 | K | 2 |  |  |  | ROZPOCET | 0 | 0 | 0 | 0 | 0 | 1 | 0 | 16 | 1232359765
| VV |  | " 2.NP " 1 |  | 1 | [12 empty] | VV | 2 | 2 | True | 1 | ROZPOCET
36 | K | 766998346 SPC | D+M Interiérové dveře dřevěné jednokřídlé 900×2100 mm - Specifikace dle PD - D207 | kus | 1 |  | 0 | Vlastní |  | základní |  | 0 | 0 | 0 | 0 | 0 | 16 | K | 2 |  |  |  | ROZPOCET | 0 | 0 | 0 | 0 | 0 | 1 | 0 | 16 | 1714041482
| VV |  | " 2.NP " 1 |  | 1 | [12 empty] | VV | 2 | 2 | True | 1 | ROZPOCET
37 | K | 766998347 SPC | D+M Interiérové dveře dřevěné jednokřídlé 900×2100 mm, s PO - Specifikace dle PD - D208 | kus | 1 |  | 0 | Vlastní |  | základní |  | 0 | 0 | 0 | 0 | 0 | 16 | K | 2 |  |  |  | ROZPOCET | 0 | 0 | 0 | 0 | 0 | 1 | 0 | 16 | 1765355067
| VV |  | " 2.NP " 1 |  | 1 | [12 empty] | VV | 2 | 2 | True | 1 | ROZPOCET
38 | K | 766998348 SPC | D+M Interiérové dveře dřevěné jednokřídlé 800×2100 mm - Specifikace dle PD - D209 | kus | 1 |  | 0 | Vlastní |  | základní |  | 0 | 0 | 0 | 0 | 0 | 16 | K | 2 |  |  |  | ROZPOCET | 0 | 0 | 0 | 0 | 0 | 1 | 0 | 16 | 1157933216
| VV |  | " 2.NP " 1 |  | 1 | [12 empty] | VV | 2 | 2 | True | 1 | ROZPOCET
39 | K | 766998349 SPC | D+M Interiérové dveře dřevěné jednokřídlé 700×2100 mm - Specifikace dle PD - D210 | kus | 1 |  | 0 | Vlastní |  | základní |  | 0 | 0 | 0 | 0 | 0 | 16 | K | 2 |  |  |  | ROZPOCET | 0 | 0 | 0 | 0 | 0 | 1 | 0 | 16 | 969152081
| VV |  | " 2.NP " 1 |  | 1 | [12 empty] | VV | 2 | 2 | True | 1 | ROZPOCET
40 | K | 766998350 SPC | D+M Interiérové dveře dřevěné jednokřídlé 700×1970 mm - Specifikace dle PD - D211 | kus | 1 |  | 0 | Vlastní |  | základní |  | 0 | 0 | 0 | 0 | 0 | 16 | K | 2 |  |  |  | ROZPOCET | 0 | 0 | 0 | 0 | 0 | 1 | 0 | 16 | 1042231221
| VV |  | " 2.NP " 1 |  | 1 | [12 empty] | VV | 2 | 2 | True | 1 | ROZPOCET
41 | K | 766998351 SPC | D+M Interiérové dveře dřevěné jednokřídlé 800×2100 mm - Specifikace dle PD - D212 | kus | 1 |  | 0 | Vlastní |  | základní |  | 0 | 0 | 0 | 0 | 0 | 16 | K | 2 |  |  |  | ROZPOCET | 0 | 0 | 0 | 0 | 0 | 1 | 0 | 16 | -114242355
| VV |  | " 2.NP " 1 |  | 1 | [12 empty] | VV | 2 | 2 | True | 1 | ROZPOCET
42 | K | 766998352 SPC | D+M Interiérové dveře dřevěné jednokřídlé 700×2100 mm - Specifikace dle PD - D213 | kus | 1 |  | 0 | Vlastní |  | základní |  | 0 | 0 | 0 | 0 | 0 | 16 | K | 2 |  |  |  | ROZPOCET | 0 | 0 | 0 | 0 | 0 | 1 | 0 | 16 | -1188251638
| VV |  | " 2.NP " 1 |  | 1 | [12 empty] | VV | 2 | 2 | True | 1 | ROZPOCET
43 | K | 766998353 SPC | D+M Interiérové dveře dřevěné jednokřídlé 700×1970 mm - Specifikace dle PD - D214 | kus | 1 |  | 0 | Vlastní |  | základní |  | 0 | 0 | 0 | 0 | 0 | 16 | K | 2 |  |  |  | ROZPOCET | 0 | 0 | 0 | 0 | 0 | 1 | 0 | 16 | 1509860182
| VV |  | " 2.NP " 1 |  | 1 | [12 empty] | VV | 2 | 2 | True | 1 | ROZPOCET
44 | K | 766998354 SPC | D+M Interiérové dveře dřevěné jednokřídlé 900×2100 mm - Specifikace dle PD - D215 | kus | 1 |  | 0 | Vlastní |  | základní |  | 0 | 0 | 0 | 0 | 0 | 16 | K | 2 |  |  |  | ROZPOCET | 0 | 0 | 0 | 0 | 0 | 1 | 0 | 16 | 778815749
| VV |  | " 2.NP " 1 |  | 1 | [12 empty] | VV | 2 | 2 | True | 1 | ROZPOCET
45 | K | 766998355 SPC | D+M Interiérové dveře dřevěné jednokřídlé 900×2100 mm - Specifikace dle PD - D216 | kus | 1 |  | 0 | Vlastní |  | základní |  | 0 | 0 | 0 | 0 | 0 | 16 | K | 2 |  |  |  | ROZPOCET | 0 | 0 | 0 | 0 | 0 | 1 | 0 | 16 | -1996987259
| VV |  | " 2.NP " 1 |  | 1 | [12 empty] | VV | 2 | 2 | True | 1 | ROZPOCET
46 | K | 766998356 SPC | D+M Interiérové dveře dřevěné jednokřídlé 900×2100 mm - Specifikace dle PD - D217 | kus | 1 |  | 0 | Vlastní |  | základní |  | 0 | 0 | 0 | 0 | 0 | 16 | K | 2 |  |  |  | ROZPOCET | 0 | 0 | 0 | 0 | 0 | 1 | 0 | 16 | 2127122809
| VV |  | " 2.NP " 1 |  | 1 | [12 empty] | VV | 2 | 2 | True | 1 | ROZPOCET
47 | K | 766998357 SPC | D+M Interiérové dveře dřevěné jednokřídlé 900×2100 mm - Specifikace dle PD - D218 | kus | 1 |  | 0 | Vlastní |  | základní |  | 0 | 0 | 0 | 0 | 0 | 16 | K | 2 |  |  |  | ROZPOCET | 0 | 0 | 0 | 0 | 0 | 1 | 0 | 16 | 1861664490
| VV |  | " 2.NP " 1 |  | 1 | [12 empty] | VV | 2 | 2 | True | 1 | ROZPOCET
48 | K | 766998358 SPC | D+M Interiérové dveře dřevěné jednokřídlé 900×2100 mm - Specifikace dle PD - D219 | kus | 1 |  | 0 | Vlastní |  | základní |  | 0 | 0 | 0 | 0 | 0 | 16 | K | 2 |  |  |  | ROZPOCET | 0 | 0 | 0 | 0 | 0 | 1 | 0 | 16 | -40291181
| VV |  | " 2.NP " 1 |  | 1 | [12 empty] | VV | 2 | 2 | True | 1 | ROZPOCET
49 | K | 766998359 SPC | D+M Interiérové dveře dřevěné jednokřídlé 900×2100 mm - Specifikace dle PD - D220 | kus | 1 |  | 0 | Vlastní |  | základní |  | 0 | 0 | 0 | 0 | 0 | 16 | K | 2 |  |  |  | ROZPOCET | 0 | 0 | 0 | 0 | 0 | 1 | 0 | 16 | -8188008
| VV |  | " 2.NP " 1 |  | 1 | [12 empty] | VV | 2 | 2 | True | 1 | ROZPOCET
50 | K | 766998360 SPC | D+M Interiérové dveře dřevěné dvoukřídlé 800+450×2100 mm, s PO - Specifikace dle PD - D221 | kus | 1 |  | 0 | Vlastní |  | základní |  | 0 | 0 | 0 | 0 | 0 | 16 | K | 2 |  |  |  | ROZPOCET | 0 | 0 | 0 | 0 | 0 | 1 | 0 | 16 | -1251142391
| VV |  | " 2.NP " 1 |  | 1 | [12 empty] | VV | 2 | 2 | True | 1 | ROZPOCET
51 | K | 766998362 SPC | D+M Interiérové dveře dřevěné jednokřídlé 900×2100 mm, s PO - Specifikace dle PD - D223 | kus | 1 |  | 0 | Vlastní |  | základní |  | 0 | 0 | 0 | 0 | 0 | 16 | K | 2 |  |  |  | ROZPOCET | 0 | 0 | 0 | 0 | 0 | 1 | 0 | 16 | -467216475
| VV |  | " 2.NP " 1 |  | 1 | [12 empty] | VV | 2 | 2 | True | 1 | ROZPOCET
52 | K | 766998363 SPC | D+M Interiérové dveře dřevěné jednokřídlé 800×2100 mm, s PO - Specifikace dle PD - D224 | kus | 1 |  | 0 | Vlastní |  | základní |  | 0 | 0 | 0 | 0 | 0 | 16 | K | 2 |  |  |  | ROZPOCET | 0 | 0 | 0 | 0 | 0 | 1 | 0 | 16 | -1849612211
| VV |  | " 2.NP " 1 |  | 1 | [12 empty] | VV | 2 | 2 | True | 1 | ROZPOCET
53 | K | 766998364 SPC | D+M Interiérové dveře dřevěné dvoukřídlé 800+450×2100 mm - Specifikace dle PD - D225 | kus | 1 |  | 0 | Vlastní |  | základní |  | 0 | 0 | 0 | 0 | 0 | 16 | K | 2 |  |  |  | ROZPOCET | 0 | 0 | 0 | 0 | 0 | 1 | 0 | 16 | -1738015675
| VV |  | " 2.NP " 1 |  | 1 | [12 empty] | VV | 2 | 2 | True | 1 | ROZPOCET
54 | K | 766998365 SPC | D+M Interiérové dveře dřevěné jednokřídlé 1000×2100 mm, s PO - Specifikace dle PD - D226 | kus | 1 |  | 0 | Vlastní |  | základní |  | 0 | 0 | 0 | 0 | 0 | 16 | K | 2 |  |  |  | ROZPOCET | 0 | 0 | 0 | 0 | 0 | 1 | 0 | 16 | 830075078
| VV |  | " 2.NP " 1 |  | 1 | [12 empty] | VV | 2 | 2 | True | 1 | ROZPOCET
55 | K | 766998366 SPC | D+M Interiérové dveře dřevěné jednokřídlé 900×2100 mm - Specifikace dle PD - D227 | kus | 1 |  | 0 | Vlastní |  | základní |  | 0 | 0 | 0 | 0 | 0 | 16 | K | 2 |  |  |  | ROZPOCET | 0 | 0 | 0 | 0 | 0 | 1 | 0 | 16 | -237384310
| VV |  | " 2.NP " 1 |  | 1 | [12 empty] | VV | 2 | 2 | True | 1 | ROZPOCET
56 | K | 766998368 SPC | D+M Interiérové dveře dřevěné jednokřídlé 900×2100 mm - Specifikace dle PD - D229 | kus | 1 |  | 0 | Vlastní |  | základní |  | 0 | 0 | 0 | 0 | 0 | 16 | K | 2 |  |  |  | ROZPOCET | 0 | 0 | 0 | 0 | 0 | 1 | 0 | 16 | -1120232108
| VV |  | " 2.NP " 1 |  | 1 | [12 empty] | VV | 2 | 2 | True | 1 | ROZPOCET
57 | K | 766998369 SPC | D+M Interiérové dveře dřevěné jednokřídlé 900×2100 mm - Specifikace dle PD - D230 | kus | 1 |  | 0 | Vlastní |  | základní |  | 0 | 0 | 0 | 0 | 0 | 16 | K | 2 |  |  |  | ROZPOCET | 0 | 0 | 0 | 0 | 0 | 1 | 0 | 16 | -1873242201
| VV |  | " 2.NP " 1 |  | 1 | [12 empty] | VV | 2 | 2 | True | 1 | ROZPOCET
58 | K | 766998370 SPC | D+M Interiérové dveře dřevěné dvoukřídlé 800+450×2100 mm, s PO - Specifikace dle PD - D231 | kus | 1 |  | 0 | Vlastní |  | základní |  | 0 | 0 | 0 | 0 | 0 | 16 | K | 2 |  |  |  | ROZPOCET | 0 | 0 | 0 | 0 | 0 | 1 | 0 | 16 | -767613634
| VV |  | " 2.NP " 1 |  | 1 | [12 empty] | VV | 2 | 2 | True | 1 | ROZPOCET
59 | K | 766998371 SPC | D+M Interiérové dveře dřevěné jednokřídlé 800×2100 mm, s PO - Specifikace dle PD - D232 | kus | 1 |  | 0 | Vlastní |  | základní |  | 0 | 0 | 0 | 0 | 0 | 16 | K | 2 |  |  |  | ROZPOCET | 0 | 0 | 0 | 0 | 0 | 1 | 0 | 16 | 2071295366
| VV |  | " 2.NP " 1 |  | 1 | [12 empty] | VV | 2 | 2 | True | 1 | ROZPOCET
60 | K | 766999401 SPC | D+M Interiérové dveře dřevěné jednokřídlé 900×2100 mm - Specifikace dle PD - D301 | kus | 1 |  | 0 | Vlastní |  | základní |  | 0 | 0 | 0 | 0 | 0 | 16 | K | 2 |  |  |  | ROZPOCET | 0 | 0 | 0 | 0 | 0 | 1 | 0 | 16 | -990611346
| VV |  | " 3.NP " 1 |  | 1 | [12 empty] | VV | 2 | 2 | True | 1 | ROZPOCET
61 | K | 766999402 SPC | D+M Interiérové dveře dřevěné jednokřídlé 900×2100 mm - Specifikace dle PD - D302 | kus | 1 |  | 0 | Vlastní |  | základní |  | 0 | 0 | 0 | 0 | 0 | 16 | K | 2 |  |  |  | ROZPOCET | 0 | 0 | 0 | 0 | 0 | 1 | 0 | 16 | -97269343
| VV |  | " 3.NP " 1 |  | 1 | [12 empty] | VV | 2 | 2 | True | 1 | ROZPOCET
62 | K | 766999403 SPC | D+M Interiérové dveře dřevěné jednokřídlé 900×2100 mm - Specifikace dle PD - D303 | kus | 1 |  | 0 | Vlastní |  | základní |  | 0 | 0 | 0 | 0 | 0 | 16 | K | 2 |  |  |  | ROZPOCET | 0 | 0 | 0 | 0 | 0 | 1 | 0 | 16 | -589098872
| VV |  | " 3.NP " 1 |  | 1 | [12 empty] | VV | 2 | 2 | True | 1 | ROZPOCET
63 | K | 766999405 SPC | D+M Interiérové dveře dřevěné jednokřídlé 900×2100 mm - Specifikace dle PD - D305 | kus | 1 |  | 0 | Vlastní |  | základní |  | 0 | 0 | 0 | 0 | 0 | 16 | K | 2 |  |  |  | ROZPOCET | 0 | 0 | 0 | 0 | 0 | 1 | 0 | 16 | 1636007031
| VV |  | " 3.NP " 1 |  | 1 | [12 empty] | VV | 2 | 2 | True | 1 | ROZPOCET
64 | K | 766999406 SPC | D+M Interiérové dveře dřevěné jednokřídlé 900×2100 mm - Specifikace dle PD - D306 | kus | 1 |  | 0 | Vlastní |  | základní |  | 0 | 0 | 0 | 0 | 0 | 16 | K | 2 |  |  |  | ROZPOCET | 0 | 0 | 0 | 0 | 0 | 1 | 0 | 16 | 1104091701
| VV |  | " 3.NP " 1 |  | 1 | [12 empty] | VV | 2 | 2 | True | 1 | ROZPOCET
65 | K | 766999407 SPC | D+M Interiérové dveře dřevěné jednokřídlé 900×2100 mm - Specifikace dle PD - D307 | kus | 1 |  | 0 | Vlastní |  | základní |  | 0 | 0 | 0 | 0 | 0 | 16 | K | 2 |  |  |  | ROZPOCET | 0 | 0 | 0 | 0 | 0 | 1 | 0 | 16 | 1356762661
| VV |  | " 3.NP " 1 |  | 1 | [12 empty] | VV | 2 | 2 | True | 1 | ROZPOCET
66 | K | 766999408 SPC | D+M Interiérové dveře dřevěné dvoukřídlé 800+450×2100 mm - Specifikace dle PD - D308 | kus | 1 |  | 0 | Vlastní |  | základní |  | 0 | 0 | 0 | 0 | 0 | 16 | K | 2 |  |  |  | ROZPOCET | 0 | 0 | 0 | 0 | 0 | 1 | 0 | 16 | 1026506401
| VV |  | " 3.NP " 1 |  | 1 | [12 empty] | VV | 2 | 2 | True | 1 | ROZPOCET
67 | K | 766999409 SPC | D+M Interiérové dveře dřevěné jednokřídlé 900×2100 mm - Specifikace dle PD - D309 | kus | 1 |  | 0 | Vlastní |  | základní |  | 0 | 0 | 0 | 0 | 0 | 16 | K | 2 |  |  |  | ROZPOCET | 0 | 0 | 0 | 0 | 0 | 1 | 0 | 16 | 1114336249
| VV |  | " 3.NP " 1 |  | 1 | [12 empty] | VV | 2 | 2 | True | 1 | ROZPOCET
68 | K | 766999410 SPC | D+M Interiérové dveře dřevěné jednokřídlé 900×2100 mm, s PO - Specifikace dle PD - D310 | kus | 1 |  | 0 | Vlastní |  | základní |  | 0 | 0 | 0 | 0 | 0 | 16 | K | 2 |  |  |  | ROZPOCET | 0 | 0 | 0 | 0 | 0 | 1 | 0 | 16 | 1736870475
| VV |  | " 3.NP " 1 |  | 1 | [12 empty] | VV | 2 | 2 | True | 1 | ROZPOCET
69 | K | 766999411 SPC | D+M Interiérové dveře dřevěné jednokřídlé 800×2100 mm - Specifikace dle PD - D311 | kus | 1 |  | 0 | Vlastní |  | základní |  | 0 | 0 | 0 | 0 | 0 | 16 | K | 2 |  |  |  | ROZPOCET | 0 | 0 | 0 | 0 | 0 | 1 | 0 | 16 | 791255478
| VV |  | " 3.NP " 1 |  | 1 | [12 empty] | VV | 2 | 2 | True | 1 | ROZPOCET
70 | K | 766999412 SPC | D+M Interiérové dveře dřevěné jednokřídlé 700×2100 mm - Specifikace dle PD - D312 | kus | 1 |  | 0 | Vlastní |  | základní |  | 0 | 0 | 0 | 0 | 0 | 16 | K | 2 |  |  |  | ROZPOCET | 0 | 0 | 0 | 0 | 0 | 1 | 0 | 16 | -978228537
| VV |  | " 3.NP " 1 |  | 1 | [12 empty] | VV | 2 | 2 | True | 1 | ROZPOCET
71 | K | 766999413 SPC | D+M Interiérové dveře dřevěné jednokřídlé 700×1970 mm - Specifikace dle PD - D313 | kus | 1 |  | 0 | Vlastní |  | základní |  | 0 | 0 | 0 | 0 | 0 | 16 | K | 2 |  |  |  | ROZPOCET | 0 | 0 | 0 | 0 | 0 | 1 | 0 | 16 | -74609821
| VV |  | " 3.NP " 1 |  | 1 | [12 empty] | VV | 2 | 2 | True | 1 | ROZPOCET
72 | K | 766999414 SPC | D+M Interiérové dveře dřevěné jednokřídlé 800×2100 mm - Specifikace dle PD - D314 | kus | 1 |  | 0 | Vlastní |  | základní |  | 0 | 0 | 0 | 0 | 0 | 16 | K | 2 |  |  |  | ROZPOCET | 0 | 0 | 0 | 0 | 0 | 1 | 0 | 16 | 1099571025
| VV |  | " 3.NP " 1 |  | 1 | [12 empty] | VV | 2 | 2 | True | 1 | ROZPOCET
73 | K | 766999415 SPC | D+M Interiérové dveře dřevěné jednokřídlé 700×2100 mm - Specifikace dle PD - D315 | kus | 1 |  | 0 | Vlastní |  | základní |  | 0 | 0 | 0 | 0 | 0 | 16 | K | 2 |  |  |  | ROZPOCET | 0 | 0 | 0 | 0 | 0 | 1 | 0 | 16 | 271800052
| VV |  | " 3.NP " 1 |  | 1 | [12 empty] | VV | 2 | 2 | True | 1 | ROZPOCET
74 | K | 766999416 SPC | D+M Interiérové dveře dřevěné jednokřídlé 700×1970 mm - Specifikace dle PD - D316 | kus | 1 |  | 0 | Vlastní |  | základní |  | 0 | 0 | 0 | 0 | 0 | 16 | K | 2 |  |  |  | ROZPOCET | 0 | 0 | 0 | 0 | 0 | 1 | 0 | 16 | 1417492185
| VV |  | " 3.NP " 1 |  | 1 | [12 empty] | VV | 2 | 2 | True | 1 | ROZPOCET
75 | K | 766999420 SPC | D+M Interiérové dveře dřevěné jednokřídlé 900×2100 mm - Specifikace dle PD - D320 | kus | 1 |  | 0 | Vlastní |  | základní |  | 0 | 0 | 0 | 0 | 0 | 16 | K | 2 |  |  |  | ROZPOCET | 0 | 0 | 0 | 0 | 0 | 1 | 0 | 16 | -106785601
| VV |  | " 3.NP " 1 |  | 1 | [12 empty] | VV | 2 | 2 | True | 1 | ROZPOCET
76 | K | 766999421 SPC | D+M Interiérové dveře dřevěné jednokřídlé 900×2100 mm - Specifikace dle PD - D321 | kus | 1 |  | 0 | Vlastní |  | základní |  | 0 | 0 | 0 | 0 | 0 | 16 | K | 2 |  |  |  | ROZPOCET | 0 | 0 | 0 | 0 | 0 | 1 | 0 | 16 | 32961731
| VV |  | " 3.NP " 1 |  | 1 | [12 empty] | VV | 2 | 2 | True | 1 | ROZPOCET
77 | K | 766999422 SPC | D+M Interiérové dveře dřevěné jednokřídlé 900×2100 mm - Specifikace dle PD - D322 | kus | 1 |  | 0 | Vlastní |  | základní |  | 0 | 0 | 0 | 0 | 0 | 16 | K | 2 |  |  |  | ROZPOCET | 0 | 0 | 0 | 0 | 0 | 1 | 0 | 16 | -1939303
| VV |  | " 3.NP " 1 |  | 1 | [12 empty] | VV | 2 | 2 | True | 1 | ROZPOCET
78 | K | 766999423 SPC | D+M Interiérové dveře dřevěné jednokřídlé 900×2100 mm - Specifikace dle PD - D323 | kus | 1 |  | 0 | Vlastní |  | základní |  | 0 | 0 | 0 | 0 | 0 | 16 | K | 2 |  |  |  | ROZPOCET | 0 | 0 | 0 | 0 | 0 | 1 | 0 | 16 | -1665763542
| VV |  | " 3.NP " 1 |  | 1 | [12 empty] | VV | 2 | 2 | True | 1 | ROZPOCET
79 | K | 766999424 SPC | D+M Interiérové dveře dřevěné jednokřídlé 900×2100 mm - Specifikace dle PD - D324 | kus | 1 |  | 0 | Vlastní |  | základní |  | 0 | 0 | 0 | 0 | 0 | 16 | K | 2 |  |  |  | ROZPOCET | 0 | 0 | 0 | 0 | 0 | 1 | 0 | 16 | -1735626363
| VV |  | " 3.NP " 1 |  | 1 | [12 empty] | VV | 2 | 2 | True | 1 | ROZPOCET
80 | K | 766999425 SPC | D+M Interiérové dveře dřevěné jednokřídlé 900×2100 mm - Specifikace dle PD - D325 | kus | 1 |  | 0 | Vlastní |  | základní |  | 0 | 0 | 0 | 0 | 0 | 16 | K | 2 |  |  |  | ROZPOCET | 0 | 0 | 0 | 0 | 0 | 1 | 0 | 16 | 296895376
| VV |  | " 3.NP " 1 |  | 1 | [12 empty] | VV | 2 | 2 | True | 1 | ROZPOCET
81 | K | 766999426 SPC | D+M Interiérové dveře dřevěné jednokřídlé 900×2100 mm - Specifikace dle PD - D326 | kus | 1 |  | 0 | Vlastní |  | základní |  | 0 | 0 | 0 | 0 | 0 | 16 | K | 2 |  |  |  | ROZPOCET | 0 | 0 | 0 | 0 | 0 | 1 | 0 | 16 | 2073317021
| VV |  | " 3.NP " 1 |  | 1 | [12 empty] | VV | 2 | 2 | True | 1 | ROZPOCET
82 | K | 766999427 SPC | D+M Interiérové dveře dřevěné dvoukřídlé 800+450×2100 mm, s PO - Specifikace dle PD - D327 | kus | 1 |  | 0 | Vlastní |  | základní |  | 0 | 0 | 0 | 0 | 0 | 16 | K | 2 |  |  |  | ROZPOCET | 0 | 0 | 0 | 0 | 0 | 1 | 0 | 16 | -1852808471
| VV |  | " 3.NP " 1 |  | 1 | [12 empty] | VV | 2 | 2 | True | 1 | ROZPOCET
83 | K | 766999429 SPC | D+M Interiérové dveře dřevěné dvoukřídlé 800+450×2100 mm - Specifikace dle PD - D329 | kus | 1 |  | 0 | Vlastní |  | základní |  | 0 | 0 | 0 | 0 | 0 | 16 | K | 2 |  |  |  | ROZPOCET | 0 | 0 | 0 | 0 | 0 | 1 | 0 | 16 | -421199233
| VV |  | " 3.NP " 1 |  | 1 | [12 empty] | VV | 2 | 2 | True | 1 | ROZPOCET
84 | K | 766999430 SPC | D+M Interiérové dveře dřevěné dvoukřídlé 800+450×2100 mm, s PO - Specifikace dle PD - D330 | kus | 1 |  | 0 | Vlastní |  | základní |  | 0 | 0 | 0 | 0 | 0 | 16 | K | 2 |  |  |  | ROZPOCET | 0 | 0 | 0 | 0 | 0 | 1 | 0 | 16 | -2036982337
| VV |  | " 3.NP " 1 |  | 1 | [12 empty] | VV | 2 | 2 | True | 1 | ROZPOCET
85 | K | 766999431 SPC | D+M Interiérové dveře dřevěné jednokřídlé 800×2100 mm, s PO - Specifikace dle PD - D331 | kus | 1 |  | 0 | Vlastní |  | základní |  | 0 | 0 | 0 | 0 | 0 | 16 | K | 2 |  |  |  | ROZPOCET | 0 | 0 | 0 | 0 | 0 | 1 | 0 | 16 | -740557188
| VV |  | " 3.NP " 1 |  | 1 | [12 empty] | VV | 2 | 2 | True | 1 | ROZPOCET
86 | K | 766999432 SPC | D+M Interiérové dveře dřevěné jednokřídlé 800×2100 mm, s PO - Specifikace dle PD - D332 | kus | 1 |  | 0 | Vlastní |  | základní |  | 0 | 0 | 0 | 0 | 0 | 16 | K | 2 |  |  |  | ROZPOCET | 0 | 0 | 0 | 0 | 0 | 1 | 0 | 16 | 1430747859
| VV |  | " 3.NP " 1 |  | 1 | [12 empty] | VV | 2 | 2 | True | 1 | ROZPOCET
87 | K | 766999433 SPC | D+M Interiérové dveře dřevěné jednokřídlé 900×2100 mm, s PO - Specifikace dle PD - D333 | kus | 1 |  | 0 | Vlastní |  | základní |  | 0 | 0 | 0 | 0 | 0 | 16 | K | 2 |  |  |  | ROZPOCET | 0 | 0 | 0 | 0 | 0 | 1 | 0 | 16 | -254459963
| VV |  | " 3.NP " 1 |  | 1 | [12 empty] | VV | 2 | 2 | True | 1 | ROZPOCET
88 | K | 766999434 SPC | D+M Interiérové dveře dřevěné dvoukřídlé 800+450×2100 mm, s PO - Specifikace dle PD - D401 | kus | 1 |  | 0 | Vlastní |  | základní |  | 0 | 0 | 0 | 0 | 0 | 16 | K | 2 |  |  |  | ROZPOCET | 0 | 0 | 0 | 0 | 0 | 1 | 0 | 16 | -1453781261
| VV |  | " 4.NP " 1 |  | 1 | [12 empty] | VV | 2 | 2 | True | 1 | ROZPOCET
89 | K | 766999435 SPC | D+M Interiérové dveře dřevěné jednokřídlé 900×2100 mm, s PO - Specifikace dle PD - D402 | kus | 1 |  | 0 | Vlastní |  | základní |  | 0 | 0 | 0 | 0 | 0 | 16 | K | 2 |  |  |  | ROZPOCET | 0 | 0 | 0 | 0 | 0 | 1 | 0 | 16 | -1162606426
| VV |  | " 4.NP " 1 |  | 1 | [12 empty] | VV | 2 | 2 | True | 1 | ROZPOCET
90 | K | 766999436 SPC | D+M Interiérové dveře dřevěné jednokřídlé 800×2100 mm - Specifikace dle PD - D403 | kus | 1 |  | 0 | Vlastní |  | základní |  | 0 | 0 | 0 | 0 | 0 | 16 | K | 2 |  |  |  | ROZPOCET | 0 | 0 | 0 | 0 | 0 | 1 | 0 | 16 | -1766647126
| VV |  | " 4.NP " 1 |  | 1 | [12 empty] | VV | 2 | 2 | True | 1 | ROZPOCET
91 | K | 766999437 SPC | D+M Interiérové dveře dřevěné jednokřídlé 700×2100 mm - Specifikace dle PD - D404 | kus | 1 |  | 0 | Vlastní |  | základní |  | 0 | 0 | 0 | 0 | 0 | 16 | K | 2 |  |  |  | ROZPOCET | 0 | 0 | 0 | 0 | 0 | 1 | 0 | 16 | -846197938
| VV |  | " 4.NP " 1 |  | 1 | [12 empty] | VV | 2 | 2 | True | 1 | ROZPOCET
92 | K | 766999438 SPC | D+M Interiérové dveře dřevěné jednokřídlé 700×1970 mm - Specifikace dle PD - D405 | kus | 1 |  | 0 | Vlastní |  | základní |  | 0 | 0 | 0 | 0 | 0 | 16 | K | 2 |  |  |  | ROZPOCET | 0 | 0 | 0 | 0 | 0 | 1 | 0 | 16 | 155615352
| VV |  | " 4.NP " 1 |  | 1 | [12 empty] | VV | 2 | 2 | True | 1 | ROZPOCET
93 | K | 766999439 SPC | D+M Interiérové dveře dřevěné jednokřídlé 800×2100 mm - Specifikace dle PD - D406 | kus | 1 |  | 0 | Vlastní |  | základní |  | 0 | 0 | 0 | 0 | 0 | 16 | K | 2 |  |  |  | ROZPOCET | 0 | 0 | 0 | 0 | 0 | 1 | 0 | 16 | 448598874
| VV |  | " 4.NP " 1 |  | 1 | [12 empty] | VV | 2 | 2 | True | 1 | ROZPOCET
94 | K | 766999440 SPC | D+M Interiérové dveře dřevěné jednokřídlé 700×2100 mm - Specifikace dle PD - D407 | kus | 1 |  | 0 | Vlastní |  | základní |  | 0 | 0 | 0 | 0 | 0 | 16 | K | 2 |  |  |  | ROZPOCET | 0 | 0 | 0 | 0 | 0 | 1 | 0 | 16 | -1122915933
| VV |  | " 4.NP " 1 |  | 1 | [12 empty] | VV | 2 | 2 | True | 1 | ROZPOCET
95 | K | 766999441 SPC | D+M Interiérové dveře dřevěné jednokřídlé 700×1970 mm - Specifikace dle PD - D408 | kus | 1 |  | 0 | Vlastní |  | základní |  | 0 | 0 | 0 | 0 | 0 | 16 | K | 2 |  |  |  | ROZPOCET | 0 | 0 | 0 | 0 | 0 | 1 | 0 | 16 | 376547052
| VV |  | " 4.NP " 1 |  | 1 | [12 empty] | VV | 2 | 2 | True | 1 | ROZPOCET
96 | K | 766999442 SPC | D+M Interiérové dveře dřevěné jednokřídlé 900×2100 mm - Specifikace dle PD - D409 | kus | 1 |  | 0 | Vlastní |  | základní |  | 0 | 0 | 0 | 0 | 0 | 16 | K | 2 |  |  |  | ROZPOCET | 0 | 0 | 0 | 0 | 0 | 1 | 0 | 16 | -669133221
| VV |  | " 4.NP " 1 |  | 1 | [12 empty] | VV | 2 | 2 | True | 1 | ROZPOCET
97 | K | 766999443 SPC | D+M Interiérové dveře dřevěné jednokřídlé 900×2100 mm - Specifikace dle PD - D410 | kus | 1 |  | 0 | Vlastní |  | základní |  | 0 | 0 | 0 | 0 | 0 | 16 | K | 2 |  |  |  | ROZPOCET | 0 | 0 | 0 | 0 | 0 | 1 | 0 | 16 | 173834249
| VV |  | " 4.NP " 1 |  | 1 | [12 empty] | VV | 2 | 2 | True | 1 | ROZPOCET
98 | K | 766999444 SPC | D+M Interiérové dveře dřevěné jednokřídlé 900×2100 mm - Specifikace dle PD - D411 | kus | 1 |  | 0 | Vlastní |  | základní |  | 0 | 0 | 0 | 0 | 0 | 16 | K | 2 |  |  |  | ROZPOCET | 0 | 0 | 0 | 0 | 0 | 1 | 0 | 16 | -624425572
| VV |  | " 4.NP " 1 |  | 1 | [12 empty] | VV | 2 | 2 | True | 1 | ROZPOCET
99 | K | 766999445 SPC | D+M Interiérové dveře dřevěné jednokřídlé 900×2100 mm - Specifikace dle PD - D412 | kus | 1 |  | 0 | Vlastní |  | základní |  | 0 | 0 | 0 | 0 | 0 | 16 | K | 2 |  |  |  | ROZPOCET | 0 | 0 | 0 | 0 | 0 | 1 | 0 | 16 | -1234505923
| VV |  | " 4.NP " 1 |  | 1 | [12 empty] | VV | 2 | 2 | True | 1 | ROZPOCET
100 | K | 766999501 SPC | D+M Interiérové dveře dřevěné jednokřídlé 900×2100 mm - Specifikace dle PD - D413 | kus | 1 |  | 0 | Vlastní |  | základní |  | 0 | 0 | 0 | 0 | 0 | 16 | K | 2 |  |  |  | ROZPOCET | 0 | 0 | 0 | 0 | 0 | 1 | 0 | 16 | -342536786
| VV |  | " 4.NP " 1 |  | 1 | [12 empty] | VV | 2 | 2 | True | 1 | ROZPOCET
101 | K | 766999502 SPC | D+M Interiérové dveře dřevěné dvoukřídlé 800+450×2100 mm - Specifikace dle PD - D414 | kus | 1 |  | 0 | Vlastní |  | základní |  | 0 | 0 | 0 | 0 | 0 | 16 | K | 2 |  |  |  | ROZPOCET | 0 | 0 | 0 | 0 | 0 | 1 | 0 | 16 | -1848931817
| VV |  | " 4.NP " 1 |  | 1 | [12 empty] | VV | 2 | 2 | True | 1 | ROZPOCET
102 | K | 766999503 SPC | D+M Interiérové dveře dřevěné jednokřídlé 900×2100 mm - Specifikace dle PD - D415 | kus | 1 |  | 0 | Vlastní |  | základní |  | 0 | 0 | 0 | 0 | 0 | 16 | K | 2 |  |  |  | ROZPOCET | 0 | 0 | 0 | 0 | 0 | 1 | 0 | 16 | 2088250874
| VV |  | " 4.NP " 1 |  | 1 | [12 empty] | VV | 2 | 2 | True | 1 | ROZPOCET
103 | K | 766999505 SPC | D+M Interiérové dveře dřevěné dvoukřídlé 800+450×2100 mm, s PO - Specifikace dle PD - D417 | kus | 1 |  | 0 | Vlastní |  | základní |  | 0 | 0 | 0 | 0 | 0 | 16 | K | 2 |  |  |  | ROZPOCET | 0 | 0 | 0 | 0 | 0 | 1 | 0 | 16 | -1714692057
| VV |  | " 4.NP " 1 |  | 1 | [12 empty] | VV | 2 | 2 | True | 1 | ROZPOCET
104 | K | 766999506 SPC | D+M Interiérové dveře dřevěné dvoukřídlé 800+450×2100 mm - Specifikace dle PD - D418 | kus | 1 |  | 0 | Vlastní |  | základní |  | 0 | 0 | 0 | 0 | 0 | 16 | K | 2 |  |  |  | ROZPOCET | 0 | 0 | 0 | 0 | 0 | 1 | 0 | 16 | -1827142180
| VV |  | " 4.NP " 1 |  | 1 | [12 empty] | VV | 2 | 2 | True | 1 | ROZPOCET
105 | K | 766999507 SPC | D+M Interiérové dveře dřevěné dvoukřídlé 800+450×2100 mm - Specifikace dle PD - D419 | kus | 1 |  | 0 | Vlastní |  | základní |  | 0 | 0 | 0 | 0 | 0 | 16 | K | 2 |  |  |  | ROZPOCET | 0 | 0 | 0 | 0 | 0 | 1 | 0 | 16 | 1495361193
| VV |  | " 4.NP " 1 |  | 1 | [12 empty] | VV | 2 | 2 | True | 1 | ROZPOCET
106 | K | 766999508 SPC | D+M Interiérové dveře dřevěné jednokřídlé 900×2100 mm - Specifikace dle PD - D420 | kus | 1 |  | 0 | Vlastní |  | základní |  | 0 | 0 | 0 | 0 | 0 | 16 | K | 2 |  |  |  | ROZPOCET | 0 | 0 | 0 | 0 | 0 | 1 | 0 | 16 | 687876850
| VV |  | " 3.NP " 1 |  | 1 | [12 empty] | VV | 2 | 2 | True | 1 | ROZPOCET
107 | K | 766999509 SPC | D+M Interiérové dveře dřevěné jednokřídlé 900×2100 mm - Specifikace dle PD - D421 | kus | 1 |  | 0 | Vlastní |  | základní |  | 0 | 0 | 0 | 0 | 0 | 16 | K | 2 |  |  |  | ROZPOCET | 0 | 0 | 0 | 0 | 0 | 1 | 0 | 16 | -333871504
| VV |  | " 4.NP " 1 |  | 1 | [12 empty] | VV | 2 | 2 | True | 1 | ROZPOCET
108 | K | 766999510 SPC | D+M Interiérové dveře dřevěné jednokřídlé 900×2100 mm - Specifikace dle PD - D422 | kus | 1 |  | 0 | Vlastní |  | základní |  | 0 | 0 | 0 | 0 | 0 | 16 | K | 2 |  |  |  | ROZPOCET | 0 | 0 | 0 | 0 | 0 | 1 | 0 | 16 | 600808343
| VV |  | " 4.NP " 1 |  | 1 | [12 empty] | VV | 2 | 2 | True | 1 | ROZPOCET
109 | K | 766999511 SPC | D+M Interiérové dveře dřevěné jednokřídlé 900×2100 mm - Specifikace dle PD - D423 | kus | 1 |  | 0 | Vlastní |  | základní |  | 0 | 0 | 0 | 0 | 0 | 16 | K | 2 |  |  |  | ROZPOCET | 0 | 0 | 0 | 0 | 0 | 1 | 0 | 16 | -1243309574
| VV |  | " 4.NP " 1 |  | 1 | [12 empty] | VV | 2 | 2 | True | 1 | ROZPOCET
110 | K | 766999512 SPC | D+M Interiérové dveře dřevěné jednokřídlé 900×2100 mm - Specifikace dle PD - D424 | kus | 1 |  | 0 | Vlastní |  | základní |  | 0 | 0 | 0 | 0 | 0 | 16 | K | 2 |  |  |  | ROZPOCET | 0 | 0 | 0 | 0 | 0 | 1 | 0 | 16 | 972458764
| VV |  | " 4.NP " 1 |  | 1 | [12 empty] | VV | 2 | 2 | True | 1 | ROZPOCET
111 | K | 766999513 SPC | D+M Interiérové dveře dřevěné jednokřídlé 900×2100 mm - Specifikace dle PD - D425 | kus | 1 |  | 0 | Vlastní |  | základní |  | 0 | 0 | 0 | 0 | 0 | 16 | K | 2 |  |  |  | ROZPOCET | 0 | 0 | 0 | 0 | 0 | 1 | 0 | 16 | -896179354
| VV |  | " 4.NP " 1 |  | 1 | [12 empty] | VV | 2 | 2 | True | 1 | ROZPOCET
112 | K | 766999514 SPC | D+M Interiérové dveře dřevěné jednokřídlé 800×2100 mm - Specifikace dle PD - D426 | kus | 1 |  | 0 | Vlastní |  | základní |  | 0 | 0 | 0 | 0 | 0 | 16 | K | 2 |  |  |  | ROZPOCET | 0 | 0 | 0 | 0 | 0 | 1 | 0 | 16 | 2137204084
| VV |  | " 4.NP " 1 |  | 1 | [12 empty] | VV | 2 | 2 | True | 1 | ROZPOCET
113 | K | 766999515 SPC | D+M Interiérové dveře dřevěné jednokřídlé 900×2100 mm - Specifikace dle PD - D427 | kus | 1 |  | 0 | Vlastní |  | základní |  | 0 | 0 | 0 | 0 | 0 | 16 | K | 2 |  |  |  | ROZPOCET | 0 | 0 | 0 | 0 | 0 | 1 | 0 | 16 | -1419384470
| VV |  | " 4.NP " 1 |  | 1 | [12 empty] | VV | 2 | 2 | True | 1 | ROZPOCET
114 | K | 766999516 SPC | D+M Interiérové dveře dřevěné dvoukřídlé 800+450×2100 mm, s PO - Specifikace dle PD - D428 | kus | 1 |  | 0 | Vlastní |  | základní |  | 0 | 0 | 0 | 0 | 0 | 16 | K | 2 |  |  |  | ROZPOCET | 0 | 0 | 0 | 0 | 0 | 1 | 0 | 16 | 435016142
| VV |  | " 4.NP " 1 |  | 1 | [12 empty] | VV | 2 | 2 | True | 1 | ROZPOCET
115 | K | 766999519 SPC | D+M Interiérové dveře dřevěné dvoukřídlé 800+450×2100 mm - Specifikace dle PD - D501 | kus | 1 |  | 0 | Vlastní |  | základní |  | 0 | 0 | 0 | 0 | 0 | 16 | K | 2 |  |  |  | ROZPOCET | 0 | 0 | 0 | 0 | 0 | 1 | 0 | 16 | 1122827264
| VV |  | " 5.NP " 1 |  | 1 | [12 empty] | VV | 2 | 2 | True | 1 | ROZPOCET
116 | K | 766999520 SPC | D+M Interiérové dveře dřevěné jednokřídlé 900×2100 mm - Specifikace dle PD - D502 | kus | 1 |  | 0 | Vlastní |  | základní |  | 0 | 0 | 0 | 0 | 0 | 16 | K | 2 |  |  |  | ROZPOCET | 0 | 0 | 0 | 0 | 0 | 1 | 0 | 16 | 1243365772
| VV |  | " 5.NP " 1 |  | 1 | [12 empty] | VV | 2 | 2 | True | 1 | ROZPOCET
117 | K | 766999521 SPC | D+M Interiérové dveře dřevěné jednokřídlé 900×2100 mm - Specifikace dle PD - D503 | kus | 1 |  | 0 | Vlastní |  | základní |  | 0 | 0 | 0 | 0 | 0 | 16 | K | 2 |  |  |  | ROZPOCET | 0 | 0 | 0 | 0 | 0 | 1 | 0 | 16 | 1939290186
| VV |  | " 5.NP " 1 |  | 1 | [12 empty] | VV | 2 | 2 | True | 1 | ROZPOCET
118 | K | 766999522 SPC | D+M Interiérové dveře dřevěné jednokřídlé 900×2100 mm, s PO - Specifikace dle PD - D504 | kus | 1 |  | 0 | Vlastní |  | základní |  | 0 | 0 | 0 | 0 | 0 | 16 | K | 2 |  |  |  | ROZPOCET | 0 | 0 | 0 | 0 | 0 | 1 | 0 | 16 | 2104191614
| VV |  | " 5.NP " 1 |  | 1 | [12 empty] | VV | 2 | 2 | True | 1 | ROZPOCET
119 | K | 766999523 SPC | D+M Interiérové dveře dřevěné jednokřídlé 800×2100 mm - Specifikace dle PD - D505 | kus | 1 |  | 0 | Vlastní |  | základní |  | 0 | 0 | 0 | 0 | 0 | 16 | K | 2 |  |  |  | ROZPOCET | 0 | 0 | 0 | 0 | 0 | 1 | 0 | 16 | -1565177175
| VV |  | " 5.NP " 1 |  | 1 | [12 empty] | VV | 2 | 2 | True | 1 | ROZPOCET
120 | K | 766999524 SPC | D+M Interiérové dveře dřevěné jednokřídlé 700×2100 mm - Specifikace dle PD - D506 | kus | 1 |  | 0 | Vlastní |  | základní |  | 0 | 0 | 0 | 0 | 0 | 16 | K | 2 |  |  |  | ROZPOCET | 0 | 0 | 0 | 0 | 0 | 1 | 0 | 16 | -1544067375
| VV |  | " 5.NP " 1 |  | 1 | [12 empty] | VV | 2 | 2 | True | 1 | ROZPOCET
121 | K | 766999525 SPC | D+M Interiérové dveře dřevěné jednokřídlé 700×2100 mm - Specifikace dle PD - D507 | kus | 1 |  | 0 | Vlastní |  | základní |  | 0 | 0 | 0 | 0 | 0 | 16 | K | 2 |  |  |  | ROZPOCET | 0 | 0 | 0 | 0 | 0 | 1 | 0 | 16 | -1973979874
| VV |  | " 5.NP " 1 |  | 1 | [12 empty] | VV | 2 | 2 | True | 1 | ROZPOCET
122 | K | 766999526 SPC | D+M Interiérové dveře dřevěné jednokřídlé 800×2100 mm - Specifikace dle PD - D508 | kus | 1 |  | 0 | Vlastní |  | základní |  | 0 | 0 | 0 | 0 | 0 | 16 | K | 2 |  |  |  | ROZPOCET | 0 | 0 | 0 | 0 | 0 | 1 | 0 | 16 | -2011306720
| VV |  | " 5.NP " 1 |  | 1 | [12 empty] | VV | 2 | 2 | True | 1 | ROZPOCET
123 | K | 766999527 SPC | D+M Interiérové dveře dřevěné jednokřídlé 700×2100 mm - Specifikace dle PD - D509 | kus | 1 |  | 0 | Vlastní |  | základní |  | 0 | 0 | 0 | 0 | 0 | 16 | K | 2 |  |  |  | ROZPOCET | 0 | 0 | 0 | 0 | 0 | 1 | 0 | 16 | -214009611
| VV |  | " 5.NP " 1 |  | 1 | [12 empty] | VV | 2 | 2 | True | 1 | ROZPOCET
124 | K | 766999528 SPC | D+M Interiérové dveře dřevěné jednokřídlé 700×1970 mm - Specifikace dle PD - D510 | kus | 1 |  | 0 | Vlastní |  | základní |  | 0 | 0 | 0 | 0 | 0 | 16 | K | 2 |  |  |  | ROZPOCET | 0 | 0 | 0 | 0 | 0 | 1 | 0 | 16 | 1007691200
| VV |  | " 5.NP " 1 |  | 1 | [12 empty] | VV | 2 | 2 | True | 1 | ROZPOCET
125 | K | 766999529 SPC | D+M Interiérové dveře dřevěné jednokřídlé 900×2100 mm - Specifikace dle PD - D511 | kus | 1 |  | 0 | Vlastní |  | základní |  | 0 | 0 | 0 | 0 | 0 | 16 | K | 2 |  |  |  | ROZPOCET | 0 | 0 | 0 | 0 | 0 | 1 | 0 | 16 | 1649643746
| VV |  | " 5.NP " 1 |  | 1 | [12 empty] | VV | 2 | 2 | True | 1 | ROZPOCET
126 | K | 766999530 SPC | D+M Interiérové dveře dřevěné jednokřídlé 900×2100 mm - Specifikace dle PD - D512 | kus | 1 |  | 0 | Vlastní |  | základní |  | 0 | 0 | 0 | 0 | 0 | 16 | K | 2 |  |  |  | ROZPOCET | 0 | 0 | 0 | 0 | 0 | 1 | 0 | 16 | 851249651
| VV |  | " 5.NP " 1 |  | 1 | [12 empty] | VV | 2 | 2 | True | 1 | ROZPOCET
127 | K | 766999531 SPC | D+M Interiérové dveře dřevěné jednokřídlé 900×2100 mm - Specifikace dle PD - D513 | kus | 1 |  | 0 | Vlastní |  | základní |  | 0 | 0 | 0 | 0 | 0 | 16 | K | 2 |  |  |  | ROZPOCET | 0 | 0 | 0 | 0 | 0 | 1 | 0 | 16 | -1456270743
| VV |  | " 5.NP " 1 |  | 1 | [12 empty] | VV | 2 | 2 | True | 1 | ROZPOCET
128 | K | 766999532 SPC | D+M Interiérové dveře dřevěné jednokřídlé 900×2100 mm - Specifikace dle PD - D514 | kus | 1 |  | 0 | Vlastní |  | základní |  | 0 | 0 | 0 | 0 | 0 | 16 | K | 2 |  |  |  | ROZPOCET | 0 | 0 | 0 | 0 | 0 | 1 | 0 | 16 | -1979466281
| VV |  | " 5.NP " 1 |  | 1 | [12 empty] | VV | 2 | 2 | True | 1 | ROZPOCET
129 | K | 766999533 SPC | D+M Interiérové dveře dřevěné jednokřídlé 900×2100 mm - Specifikace dle PD - D515 | kus | 1 |  | 0 | Vlastní |  | základní |  | 0 | 0 | 0 | 0 | 0 | 16 | K | 2 |  |  |  | ROZPOCET | 0 | 0 | 0 | 0 | 0 | 1 | 0 | 16 | -317952714
| VV |  | " 5.NP " 1 |  | 1 | [12 empty] | VV | 2 | 2 | True | 1 | ROZPOCET
130 | K | 766999534 SPC | D+M Interiérové dveře dřevěné dvoukřídlé 800+450×2100 mm - Specifikace dle PD - D516 | kus | 1 |  | 0 | Vlastní |  | základní |  | 0 | 0 | 0 | 0 | 0 | 16 | K | 2 |  |  |  | ROZPOCET | 0 | 0 | 0 | 0 | 0 | 1 | 0 | 16 | 863363814
| VV |  | " 5.NP " 1 |  | 1 | [12 empty] | VV | 2 | 2 | True | 1 | ROZPOCET
131 | K | 766999535 SPC | D+M Interiérové dveře dřevěné jednokřídlé 900×2100 mm, s PO - Specifikace dle PD - D517 | kus | 1 |  | 0 | Vlastní |  | základní |  | 0 | 0 | 0 | 0 | 0 | 16 | K | 2 |  |  |  | ROZPOCET | 0 | 0 | 0 | 0 | 0 | 1 | 0 | 16 | 1995107717
| VV |  | " 5.NP " 1 |  | 1 | [12 empty] | VV | 2 | 2 | True | 1 | ROZPOCET
132 | K | 766999537 SPC | D+M Interiérové dveře dřevěné dvoukřídlé 800+450×2100 mm, s PO - Specifikace dle PD - D519 | kus | 1 |  | 0 | Vlastní |  | základní |  | 0 | 0 | 0 | 0 | 0 | 16 | K | 2 |  |  |  | ROZPOCET | 0 | 0 | 0 | 0 | 0 | 1 | 0 | 16 | -191649042
| VV |  | " 5.NP " 1 |  | 1 | [12 empty] | VV | 2 | 2 | True | 1 | ROZPOCET
133 | K | 766999538 SPC | D+M Interiérové dveře dřevěné dvoukřídlé 800+450×2100 mm - Specifikace dle PD - D520 | kus | 1 |  | 0 | Vlastní |  | základní |  | 0 | 0 | 0 | 0 | 0 | 16 | K | 2 |  |  |  | ROZPOCET | 0 | 0 | 0 | 0 | 0 | 1 | 0 | 16 | -1715187436
| VV |  | " 5.NP " 1 |  | 1 | [12 empty] | VV | 2 | 2 | True | 1 | ROZPOCET
134 | K | 766999539 SPC | D+M Interiérové dveře dřevěné jednokřídlé 900×2100 mm - Specifikace dle PD - D521 | kus | 1 |  | 0 | Vlastní |  | základní |  | 0 | 0 | 0 | 0 | 0 | 16 | K | 2 |  |  |  | ROZPOCET | 0 | 0 | 0 | 0 | 0 | 1 | 0 | 16 | 13285040
| VV |  | " 5.NP " 1 |  | 1 | [12 empty] | VV | 2 | 2 | True | 1 | ROZPOCET
135 | K | 766999540 SPC | D+M Interiérové dveře dřevěné jednokřídlé 900×2100 mm - Specifikace dle PD - D522 | kus | 1 |  | 0 | Vlastní |  | základní |  | 0 | 0 | 0 | 0 | 0 | 16 | K | 2 |  |  |  | ROZPOCET | 0 | 0 | 0 | 0 | 0 | 1 | 0 | 16 | -247872430
| VV |  | " 5.NP " 1 |  | 1 | [12 empty] | VV | 2 | 2 | True | 1 | ROZPOCET
136 | K | 766999541 SPC | D+M Interiérové dveře dřevěné jednokřídlé 900×2100 mm - Specifikace dle PD - D523 | kus | 1 |  | 0 | Vlastní |  | základní |  | 0 | 0 | 0 | 0 | 0 | 16 | K | 2 |  |  |  | ROZPOCET | 0 | 0 | 0 | 0 | 0 | 1 | 0 | 16 | 682496864
| VV |  | " 5.NP " 1 |  | 1 | [12 empty] | VV | 2 | 2 | True | 1 | ROZPOCET
137 | K | 766999542 SPC | D+M Interiérové dveře dřevěné jednokřídlé 900×2100 mm - Specifikace dle PD - D524 | kus | 1 |  | 0 | Vlastní |  | základní |  | 0 | 0 | 0 | 0 | 0 | 16 | K | 2 |  |  |  | ROZPOCET | 0 | 0 | 0 | 0 | 0 | 1 | 0 | 16 | 1558502569
| VV |  | " 5.NP " 1 |  | 1 | [12 empty] | VV | 2 | 2 | True | 1 | ROZPOCET
138 | K | 766999543 SPC | D+M Interiérové dveře dřevěné jednokřídlé 900×2100 mm - Specifikace dle PD - D525 | kus | 1 |  | 0 | Vlastní |  | základní |  | 0 | 0 | 0 | 0 | 0 | 16 | K | 2 |  |  |  | ROZPOCET | 0 | 0 | 0 | 0 | 0 | 1 | 0 | 16 | -1658651864
| VV |  | " 5.NP " 1 |  | 1 | [12 empty] | VV | 2 | 2 | True | 1 | ROZPOCET
139 | K | 766999544 SPC | D+M Interiérové dveře dřevěné jednokřídlé 800×2100 mm - Specifikace dle PD - D526 | kus | 1 |  | 0 | Vlastní |  | základní |  | 0 | 0 | 0 | 0 | 0 | 16 | K | 2 |  |  |  | ROZPOCET | 0 | 0 | 0 | 0 | 0 | 1 | 0 | 16 | 1336136052
| VV |  | " 5.NP " 1 |  | 1 | [12 empty] | VV | 2 | 2 | True | 1 | ROZPOCET
140 | K | 766999545 SPC | D+M Interiérové dveře dřevěné jednokřídlé 900×2100 mm - Specifikace dle PD - D527 | kus | 1 |  | 0 | Vlastní |  | základní |  | 0 | 0 | 0 | 0 | 0 | 16 | K | 2 |  |  |  | ROZPOCET | 0 | 0 | 0 | 0 | 0 | 1 | 0 | 16 | 1655145534
| VV |  | " 5.NP " 1 |  | 1 | [12 empty] | VV | 2 | 2 | True | 1 | ROZPOCET
141 | K | 766999546 SPC | D+M Interiérové dveře dřevěné jednokřídlé 900×2100 mm - Specifikace dle PD - D528 | kus | 1 |  | 0 | Vlastní |  | základní |  | 0 | 0 | 0 | 0 | 0 | 16 | K | 2 |  |  |  | ROZPOCET | 0 | 0 | 0 | 0 | 0 | 1 | 0 | 16 | -1219521897
| VV |  | " 5.NP " 1 |  | 1 | [12 empty] | VV | 2 | 2 | True | 1 | ROZPOCET
142 | K | 766999547 SPC | D+M Interiérové dveře dřevěné dvoukřídlé 800+450×2100 mm - Specifikace dle PD - D529 | kus | 1 |  | 0 | Vlastní |  | základní |  | 0 | 0 | 0 | 0 | 0 | 16 | K | 2 |  |  |  | ROZPOCET | 0 | 0 | 0 | 0 | 0 | 1 | 0 | 16 | -1354261028
| VV |  | " 5.NP " 1 |  | 1 | [12 empty] | VV | 2 | 2 | True | 1 | ROZPOCET
143 | K | 766999550 SPC | D+M Interiérové dveře dřevěné dvoukřídlé 800+450×2100 mm, s PO - Specifikace dle PD - D601 | kus | 1 |  | 0 | Vlastní |  | základní |  | 0 | 0 | 0 | 0 | 0 | 16 | K | 2 |  |  |  | ROZPOCET | 0 | 0 | 0 | 0 | 0 | 1 | 0 | 16 | 1959692627
| VV |  | " 6.NP " 1 |  | 1 | [12 empty] | VV | 2 | 2 | True | 1 | ROZPOCET
144 | K | 766999551 SPC | D+M Interiérové dveře dřevěné dvoukřídlé 800+450×2100 mm - Specifikace dle PD - D602 | kus | 1 |  | 0 | Vlastní |  | základní |  | 0 | 0 | 0 | 0 | 0 | 16 | K | 2 |  |  |  | ROZPOCET | 0 | 0 | 0 | 0 | 0 | 1 | 0 | 16 | -307524578
| VV |  | " 6.NP " 1 |  | 1 | [12 empty] | VV | 2 | 2 | True | 1 | ROZPOCET
145 | K | 766999552 SPC | D+M Interiérové dveře dřevěné jednokřídlé 900×2100 mm, s PO - Specifikace dle PD - D603 | kus | 1 |  | 0 | Vlastní |  | základní |  | 0 | 0 | 0 | 0 | 0 | 16 | K | 2 |  |  |  | ROZPOCET | 0 | 0 | 0 | 0 | 0 | 1 | 0 | 16 | 443522938
| VV |  | " 6.NP " 1 |  | 1 | [12 empty] | VV | 2 | 2 | True | 1 | ROZPOCET
146 | K | 766999553 SPC | D+M Interiérové dveře dřevěné jednokřídlé 800×2100 mm - Specifikace dle PD - D604 | kus | 1 |  | 0 | Vlastní |  | základní |  | 0 | 0 | 0 | 0 | 0 | 16 | K | 2 |  |  |  | ROZPOCET | 0 | 0 | 0 | 0 | 0 | 1 | 0 | 16 | -858390449
| VV |  | " 6.NP " 1 |  | 1 | [12 empty] | VV | 2 | 2 | True | 1 | ROZPOCET
147 | K | 766999554 SPC | D+M Interiérové dveře dřevěné jednokřídlé 700×2100 mm - Specifikace dle PD - D605 | kus | 1 |  | 0 | Vlastní |  | základní |  | 0 | 0 | 0 | 0 | 0 | 16 | K | 2 |  |  |  | ROZPOCET | 0 | 0 | 0 | 0 | 0 | 1 | 0 | 16 | -204502248
| VV |  | " 6.NP " 1 |  | 1 | [12 empty] | VV | 2 | 2 | True | 1 | ROZPOCET
148 | K | 766999555 SPC | D+M Interiérové dveře dřevěné jednokřídlé 700×1970 mm - Specifikace dle PD - D606 | kus | 1 |  | 0 | Vlastní |  | základní |  | 0 | 0 | 0 | 0 | 0 | 16 | K | 2 |  |  |  | ROZPOCET | 0 | 0 | 0 | 0 | 0 | 1 | 0 | 16 | 2024943215
| VV |  | " 6.NP " 1 |  | 1 | [12 empty] | VV | 2 | 2 | True | 1 | ROZPOCET
149 | K | 766999556 SPC | D+M Interiérové dveře dřevěné jednokřídlé 800×2100 mm - Specifikace dle PD - D607 | kus | 1 |  | 0 | Vlastní |  | základní |  | 0 | 0 | 0 | 0 | 0 | 16 | K | 2 |  |  |  | ROZPOCET | 0 | 0 | 0 | 0 | 0 | 1 | 0 | 16 | 382505540
| VV |  | " 6.NP " 1 |  | 1 | [12 empty] | VV | 2 | 2 | True | 1 | ROZPOCET
150 | K | 766999557 SPC | D+M Interiérové dveře dřevěné jednokřídlé 700×2100 mm - Specifikace dle PD - D608 | kus | 1 |  | 0 | Vlastní |  | základní |  | 0 | 0 | 0 | 0 | 0 | 16 | K | 2 |  |  |  | ROZPOCET | 0 | 0 | 0 | 0 | 0 | 1 | 0 | 16 | -1695470056
| VV |  | " 6.NP " 1 |  | 1 | [12 empty] | VV | 2 | 2 | True | 1 | ROZPOCET
151 | K | 766999558 SPC | D+M Interiérové dveře dřevěné jednokřídlé 700×1970 mm - Specifikace dle PD - D609 | kus | 1 |  | 0 | Vlastní |  | základní |  | 0 | 0 | 0 | 0 | 0 | 16 | K | 2 |  |  |  | ROZPOCET | 0 | 0 | 0 | 0 | 0 | 1 | 0 | 16 | -1963880080
| VV |  | " 6.NP " 1 |  | 1 | [12 empty] | VV | 2 | 2 | True | 1 | ROZPOCET
152 | K | 766999559 SPC | D+M Interiérové dveře dřevěné jednokřídlé 900×2100 mm - Specifikace dle PD - D610 | kus | 1 |  | 0 | Vlastní |  | základní |  | 0 | 0 | 0 | 0 | 0 | 16 | K | 2 |  |  |  | ROZPOCET | 0 | 0 | 0 | 0 | 0 | 1 | 0 | 16 | 693881259
| VV |  | " 6.NP " 1 |  | 1 | [12 empty] | VV | 2 | 2 | True | 1 | ROZPOCET
153 | K | 766999560 SPC | D+M Interiérové dveře dřevěné jednokřídlé 900×2100 mm - Specifikace dle PD - D611 | kus | 1 |  | 0 | Vlastní |  | základní |  | 0 | 0 | 0 | 0 | 0 | 16 | K | 2 |  |  |  | ROZPOCET | 0 | 0 | 0 | 0 | 0 | 1 | 0 | 16 | -1283760024
| VV |  | " 6.NP " 1 |  | 1 | [12 empty] | VV | 2 | 2 | True | 1 | ROZPOCET
154 | K | 766999561 SPC | D+M Interiérové dveře dřevěné jednokřídlé 900×2100 mm - Specifikace dle PD - D612 | kus | 1 |  | 0 | Vlastní |  | základní |  | 0 | 0 | 0 | 0 | 0 | 16 | K | 2 |  |  |  | ROZPOCET | 0 | 0 | 0 | 0 | 0 | 1 | 0 | 16 | 1834947762
| VV |  | " 6.NP " 1 |  | 1 | [12 empty] | VV | 2 | 2 | True | 1 | ROZPOCET
155 | K | 766999562 SPC | D+M Interiérové dveře dřevěné jednokřídlé 900×2100 mm - Specifikace dle PD - D613 | kus | 1 |  | 0 | Vlastní |  | základní |  | 0 | 0 | 0 | 0 | 0 | 16 | K | 2 |  |  |  | ROZPOCET | 0 | 0 | 0 | 0 | 0 | 1 | 0 | 16 | 348208272
| VV |  | " 6.NP " 1 |  | 1 | [12 empty] | VV | 2 | 2 | True | 1 | ROZPOCET
156 | K | 766999563 SPC | D+M Interiérové dveře dřevěné dvoukřídlé 800+450×2100 mm - Specifikace dle PD - D614 | kus | 1 |  | 0 | Vlastní |  | základní |  | 0 | 0 | 0 | 0 | 0 | 16 | K | 2 |  |  |  | ROZPOCET | 0 | 0 | 0 | 0 | 0 | 1 | 0 | 16 | -1245416182
| VV |  | " 6.NP " 1 |  | 1 | [12 empty] | VV | 2 | 2 | True | 1 | ROZPOCET
157 | K | 766999564 SPC | D+M Interiérové dveře dřevěné dvoukřídlé 800+450×2100 mm - Specifikace dle PD - D615 | kus | 1 |  | 0 | Vlastní |  | základní |  | 0 | 0 | 0 | 0 | 0 | 16 | K | 2 |  |  |  | ROZPOCET | 0 | 0 | 0 | 0 | 0 | 1 | 0 | 16 | 2129443516
| VV |  | " 6.NP " 1 |  | 1 | [12 empty] | VV | 2 | 2 | True | 1 | ROZPOCET
158 | K | 766999565 SPC | D+M Interiérové dveře dřevěné jednokřídlé 900×2100 mm - Specifikace dle PD - D616 | kus | 1 |  | 0 | Vlastní |  | základní |  | 0 | 0 | 0 | 0 | 0 | 16 | K | 2 |  |  |  | ROZPOCET | 0 | 0 | 0 | 0 | 0 | 1 | 0 | 16 | 1039590915
| VV |  | " 6.NP " 1 |  | 1 | [12 empty] | VV | 2 | 2 | True | 1 | ROZPOCET
159 | K | 766999566 SPC | D+M Interiérové dveře dřevěné dvoukřídlé 800+450×2100 mm, s PO - Specifikace dle PD - D617 | kus | 1 |  | 0 | Vlastní |  | základní |  | 0 | 0 | 0 | 0 | 0 | 16 | K | 2 |  |  |  | ROZPOCET | 0 | 0 | 0 | 0 | 0 | 1 | 0 | 16 | 88388425
| VV |  | " 6.NP " 1 |  | 1 | [12 empty] | VV | 2 | 2 | True | 1 | ROZPOCET
160 | K | 766999568 SPC | D+M Interiérové dveře dřevěné dvoukřídlé 800+450×2100 mm - Specifikace dle PD - D619 | kus | 1 |  | 0 | Vlastní |  | základní |  | 0 | 0 | 0 | 0 | 0 | 16 | K | 2 |  |  |  | ROZPOCET | 0 | 0 | 0 | 0 | 0 | 1 | 0 | 16 | 1740361262
| VV |  | " 6.NP " 1 |  | 1 | [12 empty] | VV | 2 | 2 | True | 1 | ROZPOCET
161 | K | 766999569 SPC | D+M Interiérové dveře dřevěné dvoukřídlé 800+450×2100 mm - Specifikace dle PD - D620 | kus | 1 |  | 0 | Vlastní |  | základní |  | 0 | 0 | 0 | 0 | 0 | 16 | K | 2 |  |  |  | ROZPOCET | 0 | 0 | 0 | 0 | 0 | 1 | 0 | 16 | -1415667910
| VV |  | " 6.NP " 1 |  | 1 | [12 empty] | VV | 2 | 2 | True | 1 | ROZPOCET
162 | K | 766999570 SPC | D+M Interiérové dveře dřevěné jednokřídlé 900×2100 mm - Specifikace dle PD - D621 | kus | 1 |  | 0 | Vlastní |  | základní |  | 0 | 0 | 0 | 0 | 0 | 16 | K | 2 |  |  |  | ROZPOCET | 0 | 0 | 0 | 0 | 0 | 1 | 0 | 16 | 387283905
| VV |  | " 6.NP " 1 |  | 1 | [12 empty] | VV | 2 | 2 | True | 1 | ROZPOCET
163 | K | 766999571 SPC | D+M Interiérové dveře dřevěné jednokřídlé 900×2100 mm - Specifikace dle PD - D622 | kus | 1 |  | 0 | Vlastní |  | základní |  | 0 | 0 | 0 | 0 | 0 | 16 | K | 2 |  |  |  | ROZPOCET | 0 | 0 | 0 | 0 | 0 | 1 | 0 | 16 | -1422928232
| VV |  | " 6.NP " 1 |  | 1 | [12 empty] | VV | 2 | 2 | True | 1 | ROZPOCET
164 | K | 766999572 SPC | D+M Interiérové dveře dřevěné jednokřídlé 900×2100 mm - Specifikace dle PD - D623 | kus | 1 |  | 0 | Vlastní |  | základní |  | 0 | 0 | 0 | 0 | 0 | 16 | K | 2 |  |  |  | ROZPOCET | 0 | 0 | 0 | 0 | 0 | 1 | 0 | 16 | -1120636594
| VV |  | " 6.NP " 1 |  | 1 | [12 empty] | VV | 2 | 2 | True | 1 | ROZPOCET
165 | K | 766999573 SPC | D+M Interiérové dveře dřevěné jednokřídlé 900×2100 mm - Specifikace dle PD - D624 | kus | 1 |  | 0 | Vlastní |  | základní |  | 0 | 0 | 0 | 0 | 0 | 16 | K | 2 |  |  |  | ROZPOCET | 0 | 0 | 0 | 0 | 0 | 1 | 0 | 16 | -331705511
| VV |  | " 6.NP " 1 |  | 1 | [12 empty] | VV | 2 | 2 | True | 1 | ROZPOCET
166 | K | 766999574 SPC | D+M Interiérové dveře dřevěné jednokřídlé 900×2100 mm - Specifikace dle PD - D625 | kus | 1 |  | 0 | Vlastní |  | základní |  | 0 | 0 | 0 | 0 | 0 | 16 | K | 2 |  |  |  | ROZPOCET | 0 | 0 | 0 | 0 | 0 | 1 | 0 | 16 | -2083972254
| VV |  | " 6.NP " 1 |  | 1 | [12 empty] | VV | 2 | 2 | True | 1 | ROZPOCET
167 | K | 766999575 SPC | D+M Interiérové dveře dřevěné jednokřídlé 800×2100 mm - Specifikace dle PD - D626 | kus | 1 |  | 0 | Vlastní |  | základní |  | 0 | 0 | 0 | 0 | 0 | 16 | K | 2 |  |  |  | ROZPOCET | 0 | 0 | 0 | 0 | 0 | 1 | 0 | 16 | -1267388881
| VV |  | " 6.NP " 1 |  | 1 | [12 empty] | VV | 2 | 2 | True | 1 | ROZPOCET
168 | K | 766999576 SPC | D+M Interiérové dveře dřevěné jednokřídlé 900×2100 mm - Specifikace dle PD - D627 | kus | 1 |  | 0 | Vlastní |  | základní |  | 0 | 0 | 0 | 0 | 0 | 16 | K | 2 |  |  |  | ROZPOCET | 0 | 0 | 0 | 0 | 0 | 1 | 0 | 16 | 563038043
| VV |  | " 6.NP " 1 |  | 1 | [12 empty] | VV | 2 | 2 | True | 1 | ROZPOCET
169 | K | 766999577 SPC | D+M Interiérové dveře dřevěné jednokřídlé 900×2100 mm - Specifikace dle PD - D628 | kus | 1 |  | 0 | Vlastní |  | základní |  | 0 | 0 | 0 | 0 | 0 | 16 | K | 2 |  |  |  | ROZPOCET | 0 | 0 | 0 | 0 | 0 | 1 | 0 | 16 | -927997427
| VV |  | " 6.NP " 1 |  | 1 | [12 empty] | VV | 2 | 2 | True | 1 | ROZPOCET
170 | K | 766999578 SPC | D+M Interiérové dveře dřevěné dvoukřídlé 800+450×2100 mm, s PO - Specifikace dle PD - D629 | kus | 1 |  | 0 | Vlastní |  | základní |  | 0 | 0 | 0 | 0 | 0 | 16 | K | 2 |  |  |  | ROZPOCET | 0 | 0 | 0 | 0 | 0 | 1 | 0 | 16 | -823951677
| VV |  | " 6.NP " 1 |  | 1 | [12 empty] | VV | 2 | 2 | True | 1 | ROZPOCET
171 | K | 766999581 SPC | D+M Interiérové dveře dřevěné dvoukřídlé 800+450×2100 mm, s PO - Specifikace dle PD - D701 | kus | 1 |  | 0 | Vlastní |  | základní |  | 0 | 0 | 0 | 0 | 0 | 16 | K | 2 |  |  |  | ROZPOCET | 0 | 0 | 0 | 0 | 0 | 1 | 0 | 16 | 1177480700
| VV |  | " 7.NP " 1 |  | 1 | [12 empty] | VV | 2 | 2 | True | 1 | ROZPOCET
172 | K | 766999582 SPC | D+M Interiérové dveře dřevěné jednokřídlé 900×2100 mm - Specifikace dle PD - D702 | kus | 1 |  | 0 | Vlastní |  | základní |  | 0 | 0 | 0 | 0 | 0 | 16 | K | 2 |  |  |  | ROZPOCET | 0 | 0 | 0 | 0 | 0 | 1 | 0 | 16 | -113960065
| VV |  | " 7.NP " 1 |  | 1 | [12 empty] | VV | 2 | 2 | True | 1 | ROZPOCET
173 | K | 766999583 SPC | D+M Interiérové dveře dřevěné jednokřídlé 900×2100 mm - Specifikace dle PD - D703 | kus | 1 |  | 0 | Vlastní |  | základní |  | 0 | 0 | 0 | 0 | 0 | 16 | K | 2 |  |  |  | ROZPOCET | 0 | 0 | 0 | 0 | 0 | 1 | 0 | 16 | -158040011
| VV |  | " 7.NP " 1 |  | 1 | [12 empty] | VV | 2 | 2 | True | 1 | ROZPOCET
174 | K | 766999584 SPC | D+M Interiérové dveře dřevěné jednokřídlé 900×2100 mm s PO - Specifikace dle PD - D704 | kus | 1 |  | 0 | Vlastní |  | základní |  | 0 | 0 | 0 | 0 | 0 | 16 | K | 2 |  |  |  | ROZPOCET | 0 | 0 | 0 | 0 | 0 | 1 | 0 | 16 | 1475311357
| VV |  | " 7.NP " 1 |  | 1 | [12 empty] | VV | 2 | 2 | True | 1 | ROZPOCET
175 | K | 766999585 SPC | D+M Interiérové dveře dřevěné jednokřídlé 800×2100 mm - Specifikace dle PD - D705 | kus | 1 |  | 0 | Vlastní |  | základní |  | 0 | 0 | 0 | 0 | 0 | 16 | K | 2 |  |  |  | ROZPOCET | 0 | 0 | 0 | 0 | 0 | 1 | 0 | 16 | 274360831
| VV |  | " 7.NP " 1 |  | 1 | [12 empty] | VV | 2 | 2 | True | 1 | ROZPOCET
176 | K | 766999586 SPC | D+M Interiérové dveře dřevěné jednokřídlé 700×2100 mm - Specifikace dle PD - D706 | kus | 1 |  | 0 | Vlastní |  | základní |  | 0 | 0 | 0 | 0 | 0 | 16 | K | 2 |  |  |  | ROZPOCET | 0 | 0 | 0 | 0 | 0 | 1 | 0 | 16 | 2118786491
| VV |  | " 7.NP " 1 |  | 1 | [12 empty] | VV | 2 | 2 | True | 1 | ROZPOCET
177 | K | 766999587 SPC | D+M Interiérové dveře dřevěné jednokřídlé 700×1970 mm - Specifikace dle PD - D707 | kus | 1 |  | 0 | Vlastní |  | základní |  | 0 | 0 | 0 | 0 | 0 | 16 | K | 2 |  |  |  | ROZPOCET | 0 | 0 | 0 | 0 | 0 | 1 | 0 | 16 | 522276831
| VV |  | " 7.NP " 1 |  | 1 | [12 empty] | VV | 2 | 2 | True | 1 | ROZPOCET
178 | K | 766999588 SPC | D+M Interiérové dveře dřevěné jednokřídlé 800×2100 mm - Specifikace dle PD - D708 | kus | 1 |  | 0 | Vlastní |  | základní |  | 0 | 0 | 0 | 0 | 0 | 16 | K | 2 |  |  |  | ROZPOCET | 0 | 0 | 0 | 0 | 0 | 1 | 0 | 16 | 1355710032
| VV |  | " 7.NP " 1 |  | 1 | [12 empty] | VV | 2 | 2 | True | 1 | ROZPOCET
179 | K | 766999589 SPC | D+M Interiérové dveře dřevěné jednokřídlé 700×2100 mm - Specifikace dle PD - D709 | kus | 1 |  | 0 | Vlastní |  | základní |  | 0 | 0 | 0 | 0 | 0 | 16 | K | 2 |  |  |  | ROZPOCET | 0 | 0 | 0 | 0 | 0 | 1 | 0 | 16 | 161731570
| VV |  | " 7.NP " 1 |  | 1 | [12 empty] | VV | 2 | 2 | True | 1 | ROZPOCET
180 | K | 766999590 SPC | D+M Interiérové dveře dřevěné jednokřídlé 700×1970 mm - Specifikace dle PD - D710 | kus | 1 |  | 0 | Vlastní |  | základní |  | 0 | 0 | 0 | 0 | 0 | 16 | K | 2 |  |  |  | ROZPOCET | 0 | 0 | 0 | 0 | 0 | 1 | 0 | 16 | -838030961
| VV |  | " 7.NP " 1 |  | 1 | [12 empty] | VV | 2 | 2 | True | 1 | ROZPOCET
181 | K | 766999591 SPC | D+M Interiérové dveře dřevěné jednokřídlé 900×2100 mm - Specifikace dle PD - D711 | kus | 1 |  | 0 | Vlastní |  | základní |  | 0 | 0 | 0 | 0 | 0 | 16 | K | 2 |  |  |  | ROZPOCET | 0 | 0 | 0 | 0 | 0 | 1 | 0 | 16 | -725452824
| VV |  | " 7.NP " 1 |  | 1 | [12 empty] | VV | 2 | 2 | True | 1 | ROZPOCET
182 | K | 766999592 SPC | D+M Interiérové dveře dřevěné jednokřídlé 900×2100 mm - Specifikace dle PD - D712 | kus | 1 |  | 0 | Vlastní |  | základní |  | 0 | 0 | 0 | 0 | 0 | 16 | K | 2 |  |  |  | ROZPOCET | 0 | 0 | 0 | 0 | 0 | 1 | 0 | 16 | -341542903
| VV |  | " 7.NP " 1 |  | 1 | [12 empty] | VV | 2 | 2 | True | 1 | ROZPOCET
183 | K | 766999593 SPC | D+M Interiérové dveře dřevěné jednokřídlé 900×2100 mm - Specifikace dle PD - D713 | kus | 1 |  | 0 | Vlastní |  | základní |  | 0 | 0 | 0 | 0 | 0 | 16 | K | 2 |  |  |  | ROZPOCET | 0 | 0 | 0 | 0 | 0 | 1 | 0 | 16 | 14687557
| VV |  | " 7.NP " 1 |  | 1 | [12 empty] | VV | 2 | 2 | True | 1 | ROZPOCET
184 | K | 766999594 SPC | D+M Interiérové dveře dřevěné jednokřídlé 900×2100 mm - Specifikace dle PD - D714 | kus | 1 |  | 0 | Vlastní |  | základní |  | 0 | 0 | 0 | 0 | 0 | 16 | K | 2 |  |  |  | ROZPOCET | 0 | 0 | 0 | 0 | 0 | 1 | 0 | 16 | 1459180064
| VV |  | " 7.NP " 1 |  | 1 | [12 empty] | VV | 2 | 2 | True | 1 | ROZPOCET
185 | K | 766999595 SPC | D+M Interiérové dveře dřevěné dvoukřídlé 800+450×2100 mm - Specifikace dle PD - D715 | kus | 1 |  | 0 | Vlastní |  | základní |  | 0 | 0 | 0 | 0 | 0 | 16 | K | 2 |  |  |  | ROZPOCET | 0 | 0 | 0 | 0 | 0 | 1 | 0 | 16 | 1775467542
| VV |  | " 7.NP " 1 |  | 1 | [12 empty] | VV | 2 | 2 | True | 1 | ROZPOCET
186 | K | 766999596 SPC | D+M Interiérové dveře dřevěné dvoukřídlé 800+450×2100 mm - Specifikace dle PD - D716 | kus | 1 |  | 0 | Vlastní |  | základní |  | 0 | 0 | 0 | 0 | 0 | 16 | K | 2 |  |  |  | ROZPOCET | 0 | 0 | 0 | 0 | 0 | 1 | 0 | 16 | 411036598
| VV |  | " 7.NP " 1 |  | 1 | [12 empty] | VV | 2 | 2 | True | 1 | ROZPOCET
187 | K | 766999597 SPC | D+M Interiérové dveře dřevěné jednokřídlé 900×2100 mm - Specifikace dle PD - D717 | kus | 1 |  | 0 | Vlastní |  | základní |  | 0 | 0 | 0 | 0 | 0 | 16 | K | 2 |  |  |  | ROZPOCET | 0 | 0 | 0 | 0 | 0 | 1 | 0 | 16 | -626795605
| VV |  | " 7.NP " 1 |  | 1 | [12 empty] | VV | 2 | 2 | True | 1 | ROZPOCET
188 | K | 766999598 SPC | D+M Interiérové dveře dřevěné jednokřídlé 900×2100 mm, s PO - Specifikace dle PD - D718 | kus | 1 |  | 0 | Vlastní |  | základní |  | 0 | 0 | 0 | 0 | 0 | 16 | K | 2 |  |  |  | ROZPOCET | 0 | 0 | 0 | 0 | 0 | 1 | 0 | 16 | -1620765335
| VV |  | " 7.NP " 1 |  | 1 | [12 empty] | VV | 2 | 2 | True | 1 | ROZPOCET
189 | K | 766999599 SPC | D+M Interiérové dveře dřevěné dvoukřídlé 800+450×2100 mm, s PO - Specifikace dle PD - D719 | kus | 1 |  | 0 | Vlastní |  | základní |  | 0 | 0 | 0 | 0 | 0 | 16 | K | 2 |  |  |  | ROZPOCET | 0 | 0 | 0 | 0 | 0 | 1 | 0 | 16 | -691497994
| VV |  | " 7.NP " 1 |  | 1 | [12 empty] | VV | 2 | 2 | True | 1 | ROZPOCET
190 | K | 766999601 SPC | D+M Interiérové dveře dřevěné dvoukřídlé 800+450×2100 mm - Specifikace dle PD - D721 | kus | 1 |  | 0 | Vlastní |  | základní |  | 0 | 0 | 0 | 0 | 0 | 16 | K | 2 |  |  |  | ROZPOCET | 0 | 0 | 0 | 0 | 0 | 1 | 0 | 16 | 1467414682
| VV |  | " 7.NP " 1 |  | 1 | [12 empty] | VV | 2 | 2 | True | 1 | ROZPOCET
191 | K | 766999602 SPC | D+M Interiérové dveře dřevěné jednokřídlé 900×2100 mm - Specifikace dle PD - D722 | kus | 1 |  | 0 | Vlastní |  | základní |  | 0 | 0 | 0 | 0 | 0 | 16 | K | 2 |  |  |  | ROZPOCET | 0 | 0 | 0 | 0 | 0 | 1 | 0 | 16 | -463374709
| VV |  | " 7.NP " 1 |  | 1 | [12 empty] | VV | 2 | 2 | True | 1 | ROZPOCET
192 | K | 766999603 SPC | D+M Interiérové dveře dřevěné jednokřídlé 900×2100 mm - Specifikace dle PD - D723 | kus | 1 |  | 0 | Vlastní |  | základní |  | 0 | 0 | 0 | 0 | 0 | 16 | K | 2 |  |  |  | ROZPOCET | 0 | 0 | 0 | 0 | 0 | 1 | 0 | 16 | -1996312604
| VV |  | " 7.NP " 1 |  | 1 | [12 empty] | VV | 2 | 2 | True | 1 | ROZPOCET
193 | K | 766999604 SPC | D+M Interiérové dveře dřevěné jednokřídlé 900×2100 mm - Specifikace dle PD - D724 | kus | 1 |  | 0 | Vlastní |  | základní |  | 0 | 0 | 0 | 0 | 0 | 16 | K | 2 |  |  |  | ROZPOCET | 0 | 0 | 0 | 0 | 0 | 1 | 0 | 16 | -353590859
| VV |  | " 7.NP " 1 |  | 1 | [12 empty] | VV | 2 | 2 | True | 1 | ROZPOCET
194 | K | 766999605 SPC | D+M Interiérové dveře dřevěné jednokřídlé 900×2100 mm - Specifikace dle PD - D725 | kus | 1 |  | 0 | Vlastní |  | základní |  | 0 | 0 | 0 | 0 | 0 | 16 | K | 2 |  |  |  | ROZPOCET | 0 | 0 | 0 | 0 | 0 | 1 | 0 | 16 | 107212778
| VV |  | " 7.NP " 1 |  | 1 | [12 empty] | VV | 2 | 2 | True | 1 | ROZPOCET
195 | K | 766999606 SPC | D+M Interiérové dveře dřevěné jednokřídlé 900×2100 mm - Specifikace dle PD - D726 | kus | 1 |  | 0 | Vlastní |  | základní |  | 0 | 0 | 0 | 0 | 0 | 16 | K | 2 |  |  |  | ROZPOCET | 0 | 0 | 0 | 0 | 0 | 1 | 0 | 16 | -136578858
| VV |  | " 7.NP " 1 |  | 1 | [12 empty] | VV | 2 | 2 | True | 1 | ROZPOCET
196 | K | 766999607 SPC | D+M Interiérové dveře dřevěné jednokřídlé 900×2100 mm - Specifikace dle PD - D727 | kus | 1 |  | 0 | Vlastní |  | základní |  | 0 | 0 | 0 | 0 | 0 | 16 | K | 2 |  |  |  | ROZPOCET | 0 | 0 | 0 | 0 | 0 | 1 | 0 | 16 | -1423277954
| VV |  | " 7.NP " 1 |  | 1 | [12 empty] | VV | 2 | 2 | True | 1 | ROZPOCET
197 | K | 766999608 SPC | D+M Interiérové dveře dřevěné jednokřídlé 800×2100 mm - Specifikace dle PD - D728 | kus | 1 |  | 0 | Vlastní |  | základní |  | 0 | 0 | 0 | 0 | 0 | 16 | K | 2 |  |  |  | ROZPOCET | 0 | 0 | 0 | 0 | 0 | 1 | 0 | 16 | 2100102922
| VV |  | " 7.NP " 1 |  | 1 | [12 empty] | VV | 2 | 2 | True | 1 | ROZPOCET
198 | K | 766999609 SPC | D+M Interiérové dveře dřevěné jednokřídlé 900×2100 mm - Specifikace dle PD - D729 | kus | 1 |  | 0 | Vlastní |  | základní |  | 0 | 0 | 0 | 0 | 0 | 16 | K | 2 |  |  |  | ROZPOCET | 0 | 0 | 0 | 0 | 0 | 1 | 0 | 16 | 1288429030
| VV |  | " 7.NP " 1 |  | 1 | [12 empty] | VV | 2 | 2 | True | 1 | ROZPOCET
199 | K | 766999610 SPC | D+M Interiérové dveře dřevěné jednokřídlé 900×2100 mm - Specifikace dle PD - D730 | kus | 1 |  | 0 | Vlastní |  | základní |  | 0 | 0 | 0 | 0 | 0 | 16 | K | 2 |  |  |  | ROZPOCET | 0 | 0 | 0 | 0 | 0 | 1 | 0 | 16 | -1863111506
| VV |  | " 7.NP " 1 |  | 1 | [12 empty] | VV | 2 | 2 | True | 1 | ROZPOCET
200 | K | 766999611 SPC | D+M Interiérové dveře dřevěné jednokřídlé 900×2100 mm - Specifikace dle PD - D731 | kus | 1 |  | 0 | Vlastní |  | základní |  | 0 | 0 | 0 | 0 | 0 | 16 | K | 2 |  |  |  | ROZPOCET | 0 | 0 | 0 | 0 | 0 | 1 | 0 | 16 | -1399369023
| VV |  | " 7.NP " 1 |  | 1 | [12 empty] | VV | 2 | 2 | True | 1 | ROZPOCET
201 | K | 766999612 SPC | D+M Interiérové dveře dřevěné dvoukřídlé 800+450×2100 mm, s PO - Specifikace dle PD - D732 | kus | 1 |  | 0 | Vlastní |  | základní |  | 0 | 0 | 0 | 0 | 0 | 16 | K | 2 |  |  |  | ROZPOCET | 0 | 0 | 0 | 0 | 0 | 1 | 0 | 16 | -1211235784
| VV |  | " 7.NP " 1 |  | 1 | [12 empty] | VV | 2 | 2 | True | 1 | ROZPOCET
202 | K | 766999615 SPC | D+M Interiérové dveře dřevěné dvoukřídlé 800+450×2100 mm, s PO - Specifikace dle PD - D801 | kus | 1 |  | 0 | Vlastní |  | základní |  | 0 | 0 | 0 | 0 | 0 | 16 | K | 2 |  |  |  | ROZPOCET | 0 | 0 | 0 | 0 | 0 | 1 | 0 | 16 | 350606010
| VV |  | " 8.NP " 1 |  | 1 | [12 empty] | VV | 2 | 2 | True | 1 | ROZPOCET
203 | K | 766999616 SPC | D+M Interiérové dveře dřevěné jednokřídlé 800×2100 mm, s PO - Specifikace dle PD - D802 | kus | 1 |  | 0 | Vlastní |  | základní |  | 0 | 0 | 0 | 0 | 0 | 16 | K | 2 |  |  |  | ROZPOCET | 0 | 0 | 0 | 0 | 0 | 1 | 0 | 16 | 115721279
| VV |  | " 8.NP " 1 |  | 1 | [12 empty] | VV | 2 | 2 | True | 1 | ROZPOCET
204 | K | 766999617 SPC | D+M Interiérové dveře dřevěné dvoukřídlé 800+450×2100 mm, s PO - Specifikace dle PD - D803 | kus | 1 |  | 0 | Vlastní |  | základní |  | 0 | 0 | 0 | 0 | 0 | 16 | K | 2 |  |  |  | ROZPOCET | 0 | 0 | 0 | 0 | 0 | 1 | 0 | 16 | 1051819301
| VV |  | " 8.NP " 1 |  | 1 | [12 empty] | VV | 2 | 2 | True | 1 | ROZPOCET
205 | K | 766999701 SPC | D+M Interiérové posuvné dveře jednokřídlé 800×2100 mm - Specifikace dle PD - DP101 | kus | 1 |  | 0 | Vlastní |  | základní |  | 0 | 0 | 0 | 0 | 0 | 16 | K | 2 |  |  |  | ROZPOCET | 0 | 0 | 0 | 0 | 0 | 1 | 0 | 16 | 1789348977
| VV |  | " 1.NP " 1 |  | 1 | [12 empty] | VV | 2 | 2 | True | 1 | ROZPOCET
206 | K | 766999702 SPC | D+M Interiérové posuvné dveře jednokřídlé 900×2100 mm - Specifikace dle PD - DP201 | kus | 1 |  | 0 | Vlastní |  | základní |  | 0 | 0 | 0 | 0 | 0 | 16 | K | 2 |  |  |  | ROZPOCET | 0 | 0 | 0 | 0 | 0 | 1 | 0 | 16 | -1288414087
| VV |  | " 2.NP " 1 |  | 1 | [12 empty] | VV | 2 | 2 | True | 1 | ROZPOCET
207 | K | 766999703 SPC | D+M Interiérové posuvné dveře jednokřídlé 800×2100 mm - Specifikace dle PD - DP401 | kus | 1 |  | 0 | Vlastní |  | základní |  | 0 | 0 | 0 | 0 | 0 | 16 | K | 2 |  |  |  | ROZPOCET | 0 | 0 | 0 | 0 | 0 | 1 | 0 | 16 | -1086555088
| VV |  | " 4.NP " 1 |  | 1 | [12 empty] | VV | 2 | 2 | True | 1 | ROZPOCET
208 | K | 766999704 SPC | D+M Interiérové posuvné dveře jednokřídlé 800×2100 mm - Specifikace dle PD - DP501 | kus | 1 |  | 0 | Vlastní |  | základní |  | 0 | 0 | 0 | 0 | 0 | 16 | K | 2 |  |  |  | ROZPOCET | 0 | 0 | 0 | 0 | 0 | 1 | 0 | 16 | -1707413870
| VV |  | " 5.NP " 1 |  | 1 | [12 empty] | VV | 2 | 2 | True | 1 | ROZPOCET
209 | K | 766999705 SPC | D+M Interiérové posuvné dveře jednokřídlé 900×2100 mm - Specifikace dle PD - DP502 | kus | 1 |  | 0 | Vlastní |  | základní |  | 0 | 0 | 0 | 0 | 0 | 16 | K | 2 |  |  |  | ROZPOCET | 0 | 0 | 0 | 0 | 0 | 1 | 0 | 16 | -1606853838
| VV |  | " 5.NP " 1 |  | 1 | [12 empty] | VV | 2 | 2 | True | 1 | ROZPOCET
210 | K | 766999706 SPC | D+M Interiérové posuvné dveře jednokřídlé 800×2100 mm - Specifikace dle PD - DP601 | kus | 1 |  | 0 | Vlastní |  | základní |  | 0 | 0 | 0 | 0 | 0 | 16 | K | 2 |  |  |  | ROZPOCET | 0 | 0 | 0 | 0 | 0 | 1 | 0 | 16 | -130157259
| VV |  | " 6.NP " 1 |  | 1 | [12 empty] | VV | 2 | 2 | True | 1 | ROZPOCET
211 | K | 766999707 SPC | D+M Interiérové posuvné dveře jednokřídlé 800×2100 mm - Specifikace dle PD - DP701 | kus | 1 |  | 0 | Vlastní |  | základní |  | 0 | 0 | 0 | 0 | 0 | 16 | K | 2 |  |  |  | ROZPOCET | 0 | 0 | 0 | 0 | 0 | 1 | 0 | 16 | 1997804539
| VV |  | " 7.NP " 1 |  | 1 | [12 empty] | VV | 2 | 2 | True | 1 | ROZPOCET
212 | K | 766999991 SPC | D+M Systém generálního klíče - Specifikace ve výpisu dveří | sada | 1 |  | 0 | Vlastní |  | základní |  | 0 | 0 | 0 | 0 | 0 | 16 | K | 2 |  |  |  | ROZPOCET | 0 | 0 | 0 | 0 | 0 | 1 | 0 | 16 | 1000615570
213 | K | 998766204 | Přesun hmot pro konstrukce truhlářské stanovený procentní sazbou (%) z ceny vodorovná dopravní vzdálenost do 50 m základní v objektech výšky přes 24 do 36 m | % |  |  | 0 | CS ÚRS 2025 01 |  | základní |  | 0 | 0 | 0 | 0 | 0 | 16 | K | 2 |  |  |  | ROZPOCET | 0 | 0 | 0 | 0 | 0 | 1 | 0 | 16 | -2079843632
| Online PSC |  | https://podminky.urs.cz/item/CS_URS_2025_01/998766204 | [14 empty] | Online PSC | 2
| D | 767 | Konstrukce zámečnické |  |  |  | 0 |  |  |  |  | 0 |  | 0 |  | 0 | 2 | D | 1 |  |  |  | ROZPOCET | [6 empty] | 0
214 | K | 766629613 RTO | D+M Rám pro předsazenou montáž dveří kotvením do TI nosného profilu vyložení do 90 mm - Specifikace dle PD | m | 30.9 |  | 0 | Vlastní |  | základní |  | 0 | 0 | 0 | 0 | 0 | 16 | K | 2 |  |  |  | ROZPOCET | 0 | 0 | 0 | 0 | 0 | 1 | 0 | 16 | -1514426217
| VV |  | " DF01 " (1,1+1,1+2,65+2,65) |  | 7.5 | [12 empty] | VV | 2 | 2 | True | 0 | ROZPOCET
| VV |  | " DF02 " (1,45+1,45+2,85+2,85) |  | 8.6 | [12 empty] | VV | 2 | 2 | True | 0 | ROZPOCET
| VV |  | " DF03 " (1,45+1,45+2,85+2,85) |  | 8.6 | [12 empty] | VV | 2 | 2 | True | 0 | ROZPOCET
| VV |  | " DF04 " (0,9+0,9+2,2+2,2) |  | 6.2 | [12 empty] | VV | 2 | 2 | True | 0 | ROZPOCET
| VV |  | Součet |  | 30.9 | [12 empty] | VV | 2 | 4 | True | 1 | ROZPOCET
215 | K | 766998100 SPC | D+M Fasádní automatické teleskopické posuvné čtyřpanelové 900x2100 mm, celkový rozměr otvoru 2350/2300 mm - Specifikace dle PD - DF05 | kus | 1 |  | 0 | Vlastní |  | základní |  | 0 | 0 | 0 | 0 | 0 | 16 | K | 2 |  |  |  | ROZPOCET | 0 | 0 | 0 | 0 | 0 | 1 | 0 | 16 | 1137889830
| VV |  | " 2.NP " 1 |  | 1 | [12 empty] | VV | 2 | 2 | True | 1 | ROZPOCET
216 | K | 766998101 SPC | D+M Fasádní hliníkové dveře jednokřídlé 900x2100 mm, celkový rozměr otvoru 1100x2650 mm - Specifikace dle PD - DF01 | kus | 1 |  | 0 | Vlastní |  | základní |  | 0 | 0 | 0 | 0 | 0 | 16 | K | 2 |  |  |  | ROZPOCET | 0 | 0 | 0 | 0 | 0 | 1 | 0 | 16 | -130040015
| VV |  | " 1.NP " 1 |  | 1 | [12 empty] | VV | 2 | 2 | True | 1 | ROZPOCET
217 | K | 766998102 SPC | D+M Fasádní hliníkové dveře dvoukřídlé 900+350x2300 mm, celkový rozměr otvoru 1450x2850 mm - Specifikace dle PD - DF02 | kus | 1 |  | 0 | Vlastní |  | základní |  | 0 | 0 | 0 | 0 | 0 | 16 | K | 2 |  |  |  | ROZPOCET | 0 | 0 | 0 | 0 | 0 | 1 | 0 | 16 | 810813632
| VV |  | " 1.NP " 1 |  | 1 | [12 empty] | VV | 2 | 2 | True | 1 | ROZPOCET
218 | K | 766998103 SPC | D+M Fasádní hliníkové dveře dvoukřídlé 900+350x2300 mm, celkový rozměr otvoru 1450x2850 mm - Specifikace dle PD - DF03 | kus | 1 |  | 0 | Vlastní |  | základní |  | 0 | 0 | 0 | 0 | 0 | 16 | K | 2 |  |  |  | ROZPOCET | 0 | 0 | 0 | 0 | 0 | 1 | 0 | 16 | -2130152118
| VV |  | " 1.NP " 1 |  | 1 | [12 empty] | VV | 2 | 2 | True | 1 | ROZPOCET
219 | K | 766998104 SPC | D+M Fasádní hliníkové dveře jednokřídlé 700x2100 mm, celkový rozměr otvoru 900x2200 mm - Specifikace dle PD - DF04 | kus | 1 |  | 0 | Vlastní |  | základní |  | 0 | 0 | 0 | 0 | 0 | 16 | K | 2 |  |  |  | ROZPOCET | 0 | 0 | 0 | 0 | 0 | 1 | 0 | 16 | -248895350
| VV |  | " 1.NP " 1 |  | 1 | [12 empty] | VV | 2 | 2 | True | 1 | ROZPOCET
220 | K | 766998105 SPC | D+M Fasádní hliníkové dveře dvoukřídlé 900+450x2100 mm, celkový rozměr otvoru 1550x2200 mm - Specifikace dle PD - DF06 | kus | 1 |  | 0 | Vlastní |  | základní |  | 0 | 0 | 0 | 0 | 0 | 16 | K | 2 |  |  |  | ROZPOCET | 0 | 0 | 0 | 0 | 0 | 1 | 0 | 16 | 398694932
| VV |  | " 8.NP " 1 |  | 1 | [12 empty] | VV | 2 | 2 | True | 1 | ROZPOCET
221 | K | 766998106 SPC | D+M Fasádní hliníkové dveře dvoukřídlé 900+450x2100 mm, celkový rozměr otvoru 1550x2200 mm - Specifikace dle PD - DF07 | kus | 1 |  | 0 | Vlastní |  | základní |  | 0 | 0 | 0 | 0 | 0 | 16 | K | 2 |  |  |  | ROZPOCET | 0 | 0 | 0 | 0 | 0 | 1 | 0 | 16 | -679527084
| VV |  | " 8.NP " 1 |  | 1 | [12 empty] | VV | 2 | 2 | True | 1 | ROZPOCET
222 | K | 766998107 SPC | D+M Fasádní hliníkové dveře jednokřídlé 900x2100 mm, celkový rozměr otvoru 1100x2200 mm - Specifikace dle PD - DF08 | kus | 1 |  | 0 | Vlastní |  | základní |  | 0 | 0 | 0 | 0 | 0 | 16 | K | 2 |  |  |  | ROZPOCET | 0 | 0 | 0 | 0 | 0 | 1 | 0 | 16 | -2019478416
| VV |  | " 8.NP " 1 |  | 1 | [12 empty] | VV | 2 | 2 | True | 1 | ROZPOCET
223 | K | 766998108 SPC | D+M Hlliníkové dveře jednokřídlé 1000x2100 mm, s PO, celkový rozměr otvoru 1700x2800 mm - Specifikace dle PD - DH01 | kus | 1 |  | 0 | Vlastní |  | základní |  | 0 | 0 | 0 | 0 | 0 | 16 | K | 2 |  |  |  | ROZPOCET | 0 | 0 | 0 | 0 | 0 | 1 | 0 | 16 | 525437241
| VV |  | " 2.NP " 1 |  | 1 | [12 empty] | VV | 2 | 2 | True | 1 | ROZPOCET
224 | K | 766998109 SPC | D+M Hlliníkové dveře dvoukřídlé 800+450x2100 mm,s PO, celkový rozměr otvoru 2575x2800 mm - Specifikace dle PD - DH02 | kus | 1 |  | 0 | Vlastní |  | základní |  | 0 | 0 | 0 | 0 | 0 | 16 | K | 2 |  |  |  | ROZPOCET | 0 | 0 | 0 | 0 | 0 | 1 | 0 | 16 | 848159696
| VV |  | " 2.NP " 1 |  | 1 | [12 empty] | VV | 2 | 2 | True | 1 | ROZPOCET
225 | K | 766998110 SPC | D+M Hlliníkové dveře automatické posuvné čtyřpanelové 2350x2300 mm - Specifikace dle PD - DH03 | kus | 1 |  | 0 | Vlastní |  | základní |  | 0 | 0 | 0 | 0 | 0 | 16 | K | 2 |  |  |  | ROZPOCET | 0 | 0 | 0 | 0 | 0 | 1 | 0 | 16 | -1517842905
| VV |  | " 2.NP " 1 |  | 1 | [12 empty] | VV | 2 | 2 | True | 1 | ROZPOCET
226 | K | 766998111 SPC | D+M Hlliníkové dveře dvoukřídlé 800+450x2100 mm, celkový rozměr otvoru 1350x2150 mm - Specifikace dle PD - DH04 | kus | 1 |  | 0 | Vlastní |  | základní |  | 0 | 0 | 0 | 0 | 0 | 16 | K | 2 |  |  |  | ROZPOCET | 0 | 0 | 0 | 0 | 0 | 1 | 0 | 16 | -461593193
| VV |  | " 6.NP " 1 |  | 1 | [12 empty] | VV | 2 | 2 | True | 1 | ROZPOCET
227 | K | 766998112 SPC | D+M Hlliníkové dveře dvoukřídlé 800+450x2100 mm, celkový rozměr otvoru 1350x2150 mm - Specifikace dle PD - DH05 | kus | 1 |  | 0 | Vlastní |  | základní |  | 0 | 0 | 0 | 0 | 0 | 16 | K | 2 |  |  |  | ROZPOCET | 0 | 0 | 0 | 0 | 0 | 1 | 0 | 16 | 1263685512
| VV |  | " 6.NP " 1 |  | 1 | [12 empty] | VV | 2 | 2 | True | 1 | ROZPOCET
228 | K | 766998113 SPC | D+M Hlliníkové dveře automatické posuvné jednopanelové 900x2100 mm - Specifikace dle PD - DH06 | kus | 1 |  | 0 | Vlastní |  | základní |  | 0 | 0 | 0 | 0 | 0 | 16 | K | 2 |  |  |  | ROZPOCET | 0 | 0 | 0 | 0 | 0 | 1 | 0 | 16 | 1510973745
| VV |  | " 6.NP " 1 |  | 1 | [12 empty] | VV | 2 | 2 | True | 1 | ROZPOCET
229 | K | 766998201 SPC | D+M Hlliníkové dveře automatické posuvné jednopanelové 1000x2100 mm - Specifikace dle PD - DH07 | kus | 1 |  | 0 | Vlastní |  | základní |  | 0 | 0 | 0 | 0 | 0 | 16 | K | 2 |  |  |  | ROZPOCET | 0 | 0 | 0 | 0 | 0 | 1 | 0 | 16 | 1987303031
| VV |  | " 7.NP " 1 |  | 1 | [12 empty] | VV | 2 | 2 | True | 1 | ROZPOCET
230 | K | 766998321 SPC | D+M Interiérové dveře ocelové jednokřídlé 900×2100 mm, s PO - Specifikace dle PD - D121 | kus | 1 |  | 0 | Vlastní |  | základní |  | 0 | 0 | 0 | 0 | 0 | 16 | K | 2 |  |  |  | ROZPOCET | 0 | 0 | 0 | 0 | 0 | 1 | 0 | 16 | -558988086
| VV |  | " 1.NP " 1 |  | 1 | [12 empty] | VV | 2 | 2 | True | 1 | ROZPOCET
231 | K | 766998324 SPC | D+M Interiérové dveře ocelové jednokřídlé 800×1970 mm, s PO - Specifikace dle PD - D124 | kus | 1 |  | 0 | Vlastní |  | základní |  | 0 | 0 | 0 | 0 | 0 | 16 | K | 2 |  |  |  | ROZPOCET | 0 | 0 | 0 | 0 | 0 | 1 | 0 | 16 | -1889506696
| VV |  | " 1.NP " 1 |  | 1 | [12 empty] | VV | 2 | 2 | True | 1 | ROZPOCET
232 | K | 766998328 SPC | D+M Interiérové dveře ocelové jednokřídlé 900×2100 mm, s PO - Specifikace dle PD - D128 | kus | 1 |  | 0 | Vlastní |  | základní |  | 0 | 0 | 0 | 0 | 0 | 16 | K | 2 |  |  |  | ROZPOCET | 0 | 0 | 0 | 0 | 0 | 1 | 0 | 16 | 157105240
| VV |  | " 1.NP " 1 |  | 1 | [12 empty] | VV | 2 | 2 | True | 1 | ROZPOCET
233 | K | 766998329 SPC | D+M Interiérové dveře ocelové dvoukřídlé 1300×2100 mm, s PO - Specifikace dle PD - D129 | kus | 1 |  | 0 | Vlastní |  | základní |  | 0 | 0 | 0 | 0 | 0 | 16 | K | 2 |  |  |  | ROZPOCET | 0 | 0 | 0 | 0 | 0 | 1 | 0 | 16 | 76092912
| VV |  | " 1.NP " 1 |  | 1 | [12 empty] | VV | 2 | 2 | True | 1 | ROZPOCET
234 | K | 766998330 SPC | D+M Interiérové dveře ocelové dvoukřídlé 800+450×2100 mm, s PO - Specifikace dle PD - D130 | kus | 1 |  | 0 | Vlastní |  | základní |  | 0 | 0 | 0 | 0 | 0 | 16 | K | 2 |  |  |  | ROZPOCET | 0 | 0 | 0 | 0 | 0 | 1 | 0 | 16 | 1375607421
| VV |  | " 1.NP " 1 |  | 1 | [12 empty] | VV | 2 | 2 | True | 1 | ROZPOCET
235 | K | 766998336 SPC | D+M Interiérové dveře ocelové dvoukřídlé 800+450×1970 mm, s PO - Specifikace dle PD - D136 | kus | 1 |  | 0 | Vlastní |  | základní |  | 0 | 0 | 0 | 0 | 0 | 16 | K | 2 |  |  |  | ROZPOCET | 0 | 0 | 0 | 0 | 0 | 1 | 0 | 16 | -1123275843
| VV |  | " 1.NP " 1 |  | 1 | [12 empty] | VV | 2 | 2 | True | 1 | ROZPOCET
236 | K | 766998337 SPC | D+M Interiérové dveře ocelové jednokřídlé 700×1970 mm, s PO - Specifikace dle PD - D137 | kus | 1 |  | 0 | Vlastní |  | základní |  | 0 | 0 | 0 | 0 | 0 | 16 | K | 2 |  |  |  | ROZPOCET | 0 | 0 | 0 | 0 | 0 | 1 | 0 | 16 | -2093686012
| VV |  | " 1.NP " 1 |  | 1 | [12 empty] | VV | 2 | 2 | True | 1 | ROZPOCET
237 | K | 766998338 SPC | D+M Interiérové dveře ocelové jednokřídlé 700×1970 mm, s PO - Specifikace dle PD - D138 | kus | 1 |  | 0 | Vlastní |  | základní |  | 0 | 0 | 0 | 0 | 0 | 16 | K | 2 |  |  |  | ROZPOCET | 0 | 0 | 0 | 0 | 0 | 1 | 0 | 16 | 1471187789
| VV |  | " 1.NP " 1 |  | 1 | [12 empty] | VV | 2 | 2 | True | 1 | ROZPOCET
238 | K | 766998339 SPC | D+M Interiérové dveře ocelové jednokřídlé 600×1970 mm, s PO - Specifikace dle PD - D139 | kus | 1 |  | 0 | Vlastní |  | základní |  | 0 | 0 | 0 | 0 | 0 | 16 | K | 2 |  |  |  | ROZPOCET | 0 | 0 | 0 | 0 | 0 | 1 | 0 | 16 | -1375904076
| VV |  | " 1.NP " 1 |  | 1 | [12 empty] | VV | 2 | 2 | True | 1 | ROZPOCET
239 | K | 766998375 SPC | D+M Interiérové dveře ocelové jednokřídlé 900×2100 mm, s PO - Specifikace dle PD - D140 | kus | 1 |  | 0 | Vlastní |  | základní |  | 0 | 0 | 0 | 0 | 0 | 16 | K | 2 |  |  |  | ROZPOCET | 0 | 0 | 0 | 0 | 0 | 1 | 0 | 16 | -594923601
| VV |  | " 1.NP " 1 |  | 1 | [12 empty] | VV | 2 | 2 | True | 1 | ROZPOCET
240 | K | 766998342 SPC | D+M Interiérové dveře ocelové dvoukřídlé 800+450×1970 mm, s PO - Specifikace dle PD - D203 | kus | 1 |  | 0 | Vlastní |  | základní |  | 0 | 0 | 0 | 0 | 0 | 16 | K | 2 |  |  |  | ROZPOCET | 0 | 0 | 0 | 0 | 0 | 1 | 0 | 16 | -1480730574
| VV |  | " 2.NP " 1 |  | 1 | [12 empty] | VV | 2 | 2 | True | 1 | ROZPOCET
241 | K | 766998361 SPC | D+M Interiérové dveře ocelové dvoukřídlé 1300×2100 mm, s PO - Specifikace dle PD - D222 | kus | 1 |  | 0 | Vlastní |  | základní |  | 0 | 0 | 0 | 0 | 0 | 16 | K | 2 |  |  |  | ROZPOCET | 0 | 0 | 0 | 0 | 0 | 1 | 0 | 16 | 1512607968
| VV |  | " 2.NP " 1 |  | 1 | [12 empty] | VV | 2 | 2 | True | 1 | ROZPOCET
242 | K | 766998367 SPC | D+M Interiérové dveře ocelové jednokřídlé 900×2100 mm, s PO - Specifikace dle PD - D228 | kus | 1 |  | 0 | Vlastní |  | základní |  | 0 | 0 | 0 | 0 | 0 | 16 | K | 2 |  |  |  | ROZPOCET | 0 | 0 | 0 | 0 | 0 | 1 | 0 | 16 | 974481351
| VV |  | " 2.NP " 1 |  | 1 | [12 empty] | VV | 2 | 2 | True | 1 | ROZPOCET
243 | K | 766999404 SPC | D+M Interiérové dveře ocelové jednokřídlé 900×2100 mm - Specifikace dle PD - D304 | kus | 1 |  | 0 | Vlastní |  | základní |  | 0 | 0 | 0 | 0 | 0 | 16 | K | 2 |  |  |  | ROZPOCET | 0 | 0 | 0 | 0 | 0 | 1 | 0 | 16 | 1475160816
| VV |  | " 3.NP " 1 |  | 1 | [12 empty] | VV | 2 | 2 | True | 1 | ROZPOCET
244 | K | 766999428 SPC | D+M Interiérové dveře ocelové jednokřídlé 900×2100 mm, s PO - Specifikace dle PD - D328 | kus | 1 |  | 0 | Vlastní |  | základní |  | 0 | 0 | 0 | 0 | 0 | 16 | K | 2 |  |  |  | ROZPOCET | 0 | 0 | 0 | 0 | 0 | 1 | 0 | 16 | -344369731
| VV |  | " 3.NP " 1 |  | 1 | [12 empty] | VV | 2 | 2 | True | 1 | ROZPOCET
245 | K | 766999417 SPC | D+M Interiérové dveře kovové senvičové jednokřídlé 900×2100 mm - Specifikace dle PD - D317 | kus | 1 |  | 0 | Vlastní |  | základní |  | 0 | 0 | 0 | 0 | 0 | 16 | K | 2 |  |  |  | ROZPOCET | 0 | 0 | 0 | 0 | 0 | 1 | 0 | 16 | 1891041854
| VV |  | " 3.NP " 1 |  | 1 | [12 empty] | VV | 2 | 2 | True | 1 | ROZPOCET
246 | K | 766999418 SPC | D+M Interiérové dveře kovové senvičové jednokřídlé 900×2100 mm - Specifikace dle PD - D318 | kus | 1 |  | 0 | Vlastní |  | základní |  | 0 | 0 | 0 | 0 | 0 | 16 | K | 2 |  |  |  | ROZPOCET | 0 | 0 | 0 | 0 | 0 | 1 | 0 | 16 | 143050210
| VV |  | " 3.NP " 1 |  | 1 | [12 empty] | VV | 2 | 2 | True | 1 | ROZPOCET
247 | K | 766999419 SPC | D+M Interiérové dveře kovové senvičové jednokřídlé 800×2100 mm - Specifikace dle PD - D319 | kus | 1 |  | 0 | Vlastní |  | základní |  | 0 | 0 | 0 | 0 | 0 | 16 | K | 2 |  |  |  | ROZPOCET | 0 | 0 | 0 | 0 | 0 | 1 | 0 | 16 | 1197908430
| VV |  | " 3.NP " 1 |  | 1 | [12 empty] | VV | 2 | 2 | True | 1 | ROZPOCET
248 | K | 766999504 SPC | D+M Interiérové dveře ocelové jednokřídlé 900×2100 mm, s PO - Specifikace dle PD - D416 | kus | 1 |  | 0 | Vlastní |  | základní |  | 0 | 0 | 0 | 0 | 0 | 16 | K | 2 |  |  |  | ROZPOCET | 0 | 0 | 0 | 0 | 0 | 1 | 0 | 16 | 1204197420
| VV |  | " 4.NP " 1 |  | 1 | [12 empty] | VV | 2 | 2 | True | 1 | ROZPOCET
249 | K | 766999517 SPC | D+M Interiérové dveře ocelové dvoukřídlé 800+450×1970 mm, s PO - Specifikace dle PD - D429 | kus | 1 |  | 0 | Vlastní |  | základní |  | 0 | 0 | 0 | 0 | 0 | 16 | K | 2 |  |  |  | ROZPOCET | 0 | 0 | 0 | 0 | 0 | 1 | 0 | 16 | 1733401138
| VV |  | " 4.NP " 1 |  | 1 | [12 empty] | VV | 2 | 2 | True | 1 | ROZPOCET
250 | K | 766999518 SPC | D+M Interiérové dveře ocelové jednokřídlé 700×1970 mm, s PO - Specifikace dle PD - D430 | kus | 1 |  | 0 | Vlastní |  | základní |  | 0 | 0 | 0 | 0 | 0 | 16 | K | 2 |  |  |  | ROZPOCET | 0 | 0 | 0 | 0 | 0 | 1 | 0 | 16 | -785412265
| VV |  | " 4.NP " 1 |  | 1 | [12 empty] | VV | 2 | 2 | True | 1 | ROZPOCET
251 | K | 766999536 SPC | D+M Interiérové dveře ocelové jednokřídlé 900×2100 mm, s PO - Specifikace dle PD - D518 | kus | 1 |  | 0 | Vlastní |  | základní |  | 0 | 0 | 0 | 0 | 0 | 16 | K | 2 |  |  |  | ROZPOCET | 0 | 0 | 0 | 0 | 0 | 1 | 0 | 16 | 129572834
| VV |  | " 5.NP " 1 |  | 1 | [12 empty] | VV | 2 | 2 | True | 1 | ROZPOCET
252 | K | 766999548 SPC | D+M Interiérové dveře ocelové dvoukřídlé 800+450×1970 mm, s PO - Specifikace dle PD - D530 | kus | 1 |  | 0 | Vlastní |  | základní |  | 0 | 0 | 0 | 0 | 0 | 16 | K | 2 |  |  |  | ROZPOCET | 0 | 0 | 0 | 0 | 0 | 1 | 0 | 16 | -1577349586
| VV |  | " 5.NP " 1 |  | 1 | [12 empty] | VV | 2 | 2 | True | 1 | ROZPOCET
253 | K | 766999549 SPC | D+M Interiérové dveře ocelové jednokřídlé 700×1970 mm, s PO - Specifikace dle PD - D531 | kus | 1 |  | 0 | Vlastní |  | základní |  | 0 | 0 | 0 | 0 | 0 | 16 | K | 2 |  |  |  | ROZPOCET | 0 | 0 | 0 | 0 | 0 | 1 | 0 | 16 | -1871679382
| VV |  | " 5.NP " 1 |  | 1 | [12 empty] | VV | 2 | 2 | True | 1 | ROZPOCET
254 | K | 766999567 SPC | D+M Interiérové dveře ocelové jednokřídlé 900×2100 mm, s PO - Specifikace dle PD - D618 | kus | 1 |  | 0 | Vlastní |  | základní |  | 0 | 0 | 0 | 0 | 0 | 16 | K | 2 |  |  |  | ROZPOCET | 0 | 0 | 0 | 0 | 0 | 1 | 0 | 16 | 168021690
| VV |  | " 6.NP " 1 |  | 1 | [12 empty] | VV | 2 | 2 | True | 1 | ROZPOCET
255 | K | 766999579 SPC | D+M Interiérové dveře ocelové dvoukřídlé 800+450×1970 mm, s PO - Specifikace dle PD - D630 | kus | 1 |  | 0 | Vlastní |  | základní |  | 0 | 0 | 0 | 0 | 0 | 16 | K | 2 |  |  |  | ROZPOCET | 0 | 0 | 0 | 0 | 0 | 1 | 0 | 16 | -841386974
| VV |  | " 6.NP " 1 |  | 1 | [12 empty] | VV | 2 | 2 | True | 1 | ROZPOCET
256 | K | 766999580 SPC | D+M Interiérové dveře ocelové jednokřídlé 700×1970 mm, s PO - Specifikace dle PD - D631 | kus | 1 |  | 0 | Vlastní |  | základní |  | 0 | 0 | 0 | 0 | 0 | 16 | K | 2 |  |  |  | ROZPOCET | 0 | 0 | 0 | 0 | 0 | 1 | 0 | 16 | -1220783176
| VV |  | " 6.NP " 1 |  | 1 | [12 empty] | VV | 2 | 2 | True | 1 | ROZPOCET
257 | K | 766999600 SPC | D+M Interiérové dveře ocelové jednokřídlé 900×2100 mm, s PO - Specifikace dle PD - D720 | kus | 1 |  | 0 | Vlastní |  | základní |  | 0 | 0 | 0 | 0 | 0 | 16 | K | 2 |  |  |  | ROZPOCET | 0 | 0 | 0 | 0 | 0 | 1 | 0 | 16 | -1437696093
| VV |  | " 7.NP " 1 |  | 1 | [12 empty] | VV | 2 | 2 | True | 1 | ROZPOCET
258 | K | 766999613 SPC | D+M Interiérové dveře ocelové dvoukřídlé 800+450×1970 mm, s PO - Specifikace dle PD - D733 | kus | 1 |  | 0 | Vlastní |  | základní |  | 0 | 0 | 0 | 0 | 0 | 16 | K | 2 |  |  |  | ROZPOCET | 0 | 0 | 0 | 0 | 0 | 1 | 0 | 16 | -34847927
| VV |  | " 7.NP " 1 |  | 1 | [12 empty] | VV | 2 | 2 | True | 1 | ROZPOCET
259 | K | 766999614 SPC | D+M Interiérové dveře ocelové jednokřídlé 700×1970 mm, s PO - Specifikace dle PD - D734 | kus | 1 |  | 0 | Vlastní |  | základní |  | 0 | 0 | 0 | 0 | 0 | 16 | K | 2 |  |  |  | ROZPOCET | 0 | 0 | 0 | 0 | 0 | 1 | 0 | 16 | -2147095843
| VV |  | " 7.NP " 1 |  | 1 | [12 empty] | VV | 2 | 2 | True | 1 | ROZPOCET
260 | K | 766999618 SPC | D+M Interiérové dveře ocelové jednokřídlé 900×2100 mm, s PO - Specifikace dle PD - D804 | kus | 1 |  | 0 | Vlastní |  | základní |  | 0 | 0 | 0 | 0 | 0 | 16 | K | 2 |  |  |  | ROZPOCET | 0 | 0 | 0 | 0 | 0 | 1 | 0 | 16 | -1116798589
| VV |  | " 8.NP " 1 |  | 1 | [12 empty] | VV | 2 | 2 | True | 1 | ROZPOCET
261 | K | 766999901 SPC | D+M Vnitřní prosklená příčka mezi m. 2.31 a 2.33 - Specifikace dle PD | kus | 1 |  | 0 | Vlastní |  | základní |  | 0 | 0 | 0 | 0 | 0 | 16 | K | 2 |  |  |  | ROZPOCET | 0 | 0 | 0 | 0 | 0 | 1 | 0 | 16 | -1365328048
| P |  | Poznámka k položce: Vnitřní prosklená příčka tl. 100 mm v provedení bez PO včetně plných panelů. Konstrukce tvořena hliníkovými profily s povrchovou úpravou práškovýmn lakem, kotvené ke skryté nosné konstrukci tvořené tenkostěnnými plechovými profily s galvanickým zinkováním. Zasklení dvojitým čirým bezpečnostním sklem. Součástí také vnitřní meziskelní manuálně ovládané hliníkové žaluzie. V ceně veškerý spojovací materiál, nosné profily, těsnění, skleněná výplň, veškeré lišty, zesílující prvky, výplně otvorů, mezisklení žaluzie, apod. V ceně veškeré nutné příslušenství a materiál nutný pro realizaci prosklených příček, vč. zajištění napojení na okolní konstrukce, apod. | [14 empty] | P | 2
| VV |  | " 2.NP " 1 |  | 1 | [12 empty] | VV | 2 | 2 | True | 0 | ROZPOCET
| VV |  | Součet |  | 1 | [12 empty] | VV | 2 | 4 | True | 1 | ROZPOCET
| VV |  | POZN: Orientační plocha příčky bez dveří (čelní + levý + pravý): 7,58+6,36+6,36 = 20,3 m2 | [14 empty] | VV | 2 | 1 | True | 0 | ROZPOCET
262 | K | 766999902 SPC | D+M Vnitřní prosklená příčka mezi m. 6.07 a 6.08 - Specifikace dle PD | kus | 1 |  | 0 | Vlastní |  | základní |  | 0 | 0 | 0 | 0 | 0 | 16 | K | 2 |  |  |  | ROZPOCET | 0 | 0 | 0 | 0 | 0 | 1 | 0 | 16 | -563075142
| P |  | Poznámka k položce: Vnitřní prosklená příčka tl. 100 mm v provedení bez PO včetně plných panelů. Konstrukce tvořena hliníkovými profily s povrchovou úpravou práškovýmn lakem, kotvené ke skryté nosné konstrukci tvořené tenkostěnnými plechovými profily s galvanickým zinkováním. Zasklení dvojitým čirým bezpečnostním sklem. Součástí také vnitřní meziskelní manuálně ovládané hliníkové žaluzie. V ceně veškerý spojovací materiál, nosné profily, těsnění, skleněná výplň, veškeré lišty, zesílující prvky, výplně otvorů, mezisklení žaluzie, apod. V ceně veškeré nutné příslušenství a materiál nutný pro realizaci prosklených příček, vč. zajištění napojení na okolní konstrukce, apod. | [14 empty] | P | 2
| VV |  | " 6.NP " 1 |  | 1 | [12 empty] | VV | 2 | 2 | True | 0 | ROZPOCET
| VV |  | Součet |  | 1 | [12 empty] | VV | 2 | 4 | True | 1 | ROZPOCET
| VV |  | POZN: Orientační plocha příčky bez dveří = 16,072 m2 | [14 empty] | VV | 2 | 1 | True | 0 | ROZPOCET
263 | K | 766999903 SPC | D+M Vnitřní prosklená příčka mezi 6.11 a 6.12 - Specifikace dle PD | kus | 1 |  | 0 | Vlastní |  | základní |  | 0 | 0 | 0 | 0 | 0 | 16 | K | 2 |  |  |  | ROZPOCET | 0 | 0 | 0 | 0 | 0 | 1 | 0 | 16 | -1013564248
| P |  | Poznámka k položce: Vnitřní prosklená příčka tl. 100 mm v provedení bez PO v četně plnch panelů. Konstrukce tvořena hliníkovými profily s povrchovou úpravou práškovýmn lakem, kotvené ke skryté nosné konstrukci tvořené tenkostěnnými plechovými profily s galvanickým zinkováním. Zasklení dvojitým čirým bezpečnostním sklem. Součástí také vnitřní meziskelní manuálně ovládané hliníkové žaluzie. V ceně veškerý spojovací materiál, nosné profily, těsnění, skleněná výplň, veškeré lišty, zesílující prvky, výplně otvorů, mezisklení žaluzie, apod. V ceně veškeré nutné příslušenství a materiál nutný pro realizaci prosklených příček, vč. zajištění napojení na okolní konstrukce, apod. | [14 empty] | P | 2
| VV |  | " 6.NP " 1 |  | 1 | [12 empty] | VV | 2 | 2 | True | 0 | ROZPOCET
| VV |  | Součet |  | 1 | [12 empty] | VV | 2 | 4 | True | 1 | ROZPOCET
| VV |  | POZN: Orientační plocha příčky bez dveří: 11,779+11,528 = 23,307 m2 | [14 empty] | VV | 2 | 1 | True | 0 | ROZPOCET
264 | K | 766999904 SPC | D+M Vnitřní prosklená příčka mezi 7.01 a 7.02 - Specifikace dle PD | kus | 1 |  | 0 | Vlastní |  | základní |  | 0 | 0 | 0 | 0 | 0 | 16 | K | 2 |  |  |  | ROZPOCET | 0 | 0 | 0 | 0 | 0 | 1 | 0 | 16 | -204193781
| P |  | Poznámka k položce: Vnitřní prosklená příčka tl. 100 mm v provedení bez PO včetně plných panelů. Konstrukce tvořena hliníkovými profily s povrchovou úpravou práškovýmn lakem, kotvené ke skryté nosné konstrukci tvořené tenkostěnnými plechovými profily s galvanickým zinkováním. Zasklení dvojitým čirým bezpečnostním sklem. Součástí také vnitřní meziskelní manuálně ovládané hliníkové žaluzie. V ceně veškerý spojovací materiál, nosné profily, těsnění, skleněná výplň, veškeré lišty, zesílující prvky, výplně otvorů, mezisklení žaluzie, apod. V ceně veškeré nutné příslušenství a materiál nutný pro realizaci prosklených příček, vč. zajištění napojení na okolní konstrukce, apod. | [14 empty] | P | 2
| VV |  | " 7.NP " 1 |  | 1 | [12 empty] | VV | 2 | 2 | True | 0 | ROZPOCET
| VV |  | Součet |  | 1 | [12 empty] | VV | 2 | 4 | True | 1 | ROZPOCET
| VV |  | POZN: Orientační plocha příčky bez dveří = 15,788 m2 | [14 empty] | VV | 2 | 1 | True | 0 | ROZPOCET
265 | K | 998767204 | Přesun hmot pro zámečnické konstrukce stanovený procentní sazbou (%) z ceny vodorovná dopravní vzdálenost do 50 m základní v objektech výšky přes 24 do 36 m | % |  |  | 0 | CS ÚRS 2025 01 |  | základní |  | 0 | 0 | 0 | 0 | 0 | 16 | K | 2 |  |  |  | ROZPOCET | 0 | 0 | 0 | 0 | 0 | 1 | 0 | 16 | -1341241835
| Online PSC |  | https://podminky.urs.cz/item/CS_URS_2025_01/998767204 | [14 empty] | Online PSC | 2

## D.1.1.3.2.02. - VÝPIS OKEN
{421646db-217a-4118-8b68-90cd568908f1}
2
| KRYCÍ LIST SOUPISU PRACÍ | [7 empty] | v --- níže se nacházejí doplnkové a pomocné údaje k sestavám --- v | [8 empty] | False
Stavba:
Stavební úpravy budovy N (CEETe II) v areálu VŠB-TUO - Úpravy po DI - rev_h
Objekt:
D.1.1.3.2.02. - VÝPIS OKEN
| KSO: |  |  |  |  | CC-CZ:
| Místo: |  |  |  |  | Datum: | 28. 11. 2025
| Zadavatel: |  |  |  |  | IČ:
DIČ:
| Účastník: |  |  |  |  | IČ: | Vyplň údaj
|  | Vyplň údaj |  |  |  | DIČ: | Vyplň údaj
| Projektant: |  |  |  |  | IČ:
DIČ:
| Zpracovatel: |  |  |  |  | IČ:
DIČ:
Poznámka:
| Cena bez DPH | [5 empty] | 0
|  |  | Základ daně |  |  | Sazba daně | Výše daně
| DPH | základní | 0 |  |  | 21% | 0
|  | snížená | 0 |  |  | 12% | 0
|  | zákl. přenesená | 0 |  |  | 21% | 0
|  | sníž. přenesená | 0 |  |  | 12% | 0
|  | nulová | 0 |  |  | 0% | 0
| Cena s DPH |  |  | v | CZK |  | 0
REKAPITULACE ČLENĚNÍ SOUPISU PRACÍ
Stavba:
Stavební úpravy budovy N (CEETe II) v areálu VŠB-TUO - Úpravy po DI - rev_h
Objekt:
D.1.1.3.2.02. - VÝPIS OKEN
Místo: | [5 empty] | Datum: | 28. 11. 2025
Zadavatel: | [5 empty] | Projektant:
Účastník: |  |  | Vyplň údaj |  |  | Zpracovatel:
Kód dílu - Popis | [6 empty] | Cena celkem [CZK]
Náklady stavby celkem | [6 empty] | 0 | [11 empty] | -1
| PSV - Práce a dodávky PSV | [5 empty] | 0
| 767 - Konstrukce zámečnické | [5 empty] | 0
| 786 - Dokončovací práce - čalounické úpravy | [5 empty] | 0
SOUPIS PRACÍ
Stavba:
Stavební úpravy budovy N (CEETe II) v areálu VŠB-TUO - Úpravy po DI - rev_h
Objekt:
D.1.1.3.2.02. - VÝPIS OKEN
Místo: | [5 empty] | Datum: | 28. 11. 2025
Zadavatel: | [5 empty] | Projektant:
Účastník: |  |  | Vyplň údaj |  |  | Zpracovatel:
PČ | Typ | Kód | Popis | MJ | Množství | J.cena [CZK] | Cena celkem [CZK] | Cenová soustava |  | DPH | J. Nh [h] | Nh celkem [h] | J. hmotnost [t] | Hmotnost celkem [t] | J. suť [t] | Suť Celkem [t]
Náklady soupisu celkem | [6 empty] | 0 |  |  |  |  | 0 |  | 0 |  | 0 |  | D | -1 | [10 empty] | 0
| D | PSV | Práce a dodávky PSV |  |  |  | 0 |  |  |  |  | 0 |  | 0 |  | 0 | 2 | D | 0 |  |  |  | ROZPOCET | [6 empty] | 0
| D | 767 | Konstrukce zámečnické |  |  |  | 0 |  |  |  |  | 0 |  | 0 |  | 0 | 2 | D | 1 |  |  |  | ROZPOCET | [6 empty] | 0
1 | K | 766999101 SPC | D+M Hliníková prosklená fasádní stěna - okno 4850x1300 mm - Specifikace dle PD - O101 | kus | 5 |  | 0 | Vlastní |  | základní |  | 0 | 0 | 0 | 0 | 0 | 16 | K | 2 |  |  |  | ROZPOCET | 0 | 0 | 0 | 0 | 0 | 1 | 0 | 16 | 855085443
| P |  | Poznámka k položce: Okno včetně kování a příslušenství dle PD. | [14 empty] | P | 2
| VV |  | " 1.NP " 5 |  | 5 | [12 empty] | VV | 2 | 2 | True | 1 | ROZPOCET
2 | K | 766999102 SPC | D+M Hliníková prosklená fasádní stěna - okno 1250x1300 mm - Specifikace dle PD - O102 | kus | 4 |  | 0 | Vlastní |  | základní |  | 0 | 0 | 0 | 0 | 0 | 16 | K | 2 |  |  |  | ROZPOCET | 0 | 0 | 0 | 0 | 0 | 1 | 0 | 16 | 683465048
| P |  | Poznámka k položce: Okno včetně kování a příslušenství dle PD. | [14 empty] | P | 2
| VV |  | " 1.NP " 4 |  | 4 | [12 empty] | VV | 2 | 2 | True | 1 | ROZPOCET
3 | K | 766999103 SPC | D+M Hliníková prosklená fasádní stěna - okno 2450x1300 mm - Specifikace dle PD - O103 | kus | 3 |  | 0 | Vlastní |  | základní |  | 0 | 0 | 0 | 0 | 0 | 16 | K | 2 |  |  |  | ROZPOCET | 0 | 0 | 0 | 0 | 0 | 1 | 0 | 16 | -1481928855
| P |  | Poznámka k položce: Okno včetně kování a příslušenství dle PD. | [14 empty] | P | 2
| VV |  | " 1.NP " 3 |  | 3 | [12 empty] | VV | 2 | 2 | True | 1 | ROZPOCET
4 | K | 766999104 SPC | D+M Hliníková prosklená fasádní stěna - okno 3650x1300 mm - Specifikace dle PD - O104 | kus | 3 |  | 0 | Vlastní |  | základní |  | 0 | 0 | 0 | 0 | 0 | 16 | K | 2 |  |  |  | ROZPOCET | 0 | 0 | 0 | 0 | 0 | 1 | 0 | 16 | 1933740290
| P |  | Poznámka k položce: Okno včetně kování a příslušenství dle PD. | [14 empty] | P | 2
| VV |  | " 1.NP " 3 |  | 3 | [12 empty] | VV | 2 | 2 | True | 1 | ROZPOCET
5 | K | 766999105 SPC | D+M Hliníková prosklená fasádní stěna - okno 6050x1300 mm - Specifikace dle PD - O105 | kus | 3 |  | 0 | Vlastní |  | základní |  | 0 | 0 | 0 | 0 | 0 | 16 | K | 2 |  |  |  | ROZPOCET | 0 | 0 | 0 | 0 | 0 | 1 | 0 | 16 | -582515557
| P |  | Poznámka k položce: Okno včetně kování a příslušenství dle PD. | [14 empty] | P | 2
| VV |  | " 1.NP " 3 |  | 3 | [12 empty] | VV | 2 | 2 | True | 1 | ROZPOCET
6 | K | 766999106 SPC | D+M Hliníková prosklená fasádní stěna - okno 1250x1300 mm, s PO - Specifikace dle PD - O106 | kus | 1 |  | 0 | Vlastní |  | základní |  | 0 | 0 | 0 | 0 | 0 | 16 | K | 2 |  |  |  | ROZPOCET | 0 | 0 | 0 | 0 | 0 | 1 | 0 | 16 | -1030450103
| P |  | Poznámka k položce: Okno včetně kování a příslušenství dle PD. | [14 empty] | P | 2
| VV |  | " 1.NP " 1 |  | 1 | [12 empty] | VV | 2 | 2 | True | 1 | ROZPOCET
7 | K | 766999134 SPC | D+M Hliníková prosklená fasádní stěna - okno 4850x1300 mm, s PO - Specifikace dle PD - O107 | kus | 1 |  | 0 | Vlastní |  | základní |  | 0 | 0 | 0 | 0 | 0 | 16 | K | 2 |  |  |  | ROZPOCET | 0 | 0 | 0 | 0 | 0 | 1 | 0 | 16 | -58083303
| P |  | Poznámka k položce: Okno včetně kování a příslušenství dle PD. | [14 empty] | P | 2
| VV |  | " 1.NP " 1 |  | 1 | [12 empty] | VV | 2 | 2 | True | 1 | ROZPOCET
8 | K | 766999107 SPC | D+M Hliníkové okno 1150x1750 mm - Specifikace dle PD - O201 | kus | 56 |  | 0 | Vlastní |  | základní |  | 0 | 0 | 0 | 0 | 0 | 16 | K | 2 |  |  |  | ROZPOCET | 0 | 0 | 0 | 0 | 0 | 1 | 0 | 16 | -66096414
| P |  | Poznámka k položce: Okno včetně kování a příslušenství dle PD. | [14 empty] | P | 2
| VV |  | " 2.NP " 56 |  | 56 | [12 empty] | VV | 2 | 2 | True | 1 | ROZPOCET
9 | K | 766999108 SPC | D+M Hliníkové okno 1150x1750 mm - Specifikace dle PD - O301 | kus | 35 |  | 0 | Vlastní |  | základní |  | 0 | 0 | 0 | 0 | 0 | 16 | K | 2 |  |  |  | ROZPOCET | 0 | 0 | 0 | 0 | 0 | 1 | 0 | 16 | 300076560
| P |  | Poznámka k položce: Okno včetně kování a příslušenství dle PD. | [14 empty] | P | 2
| VV |  | " 3.NP " 35 |  | 35 | [12 empty] | VV | 2 | 2 | True | 1 | ROZPOCET
10 | K | 766999109 SPC | D+M Hliníkové okno 1150x1750 mm - Specifikace dle PD - O302 | kus | 4 |  | 0 | Vlastní |  | základní |  | 0 | 0 | 0 | 0 | 0 | 16 | K | 2 |  |  |  | ROZPOCET | 0 | 0 | 0 | 0 | 0 | 1 | 0 | 16 | -1797111831
| P |  | Poznámka k položce: Okno včetně kování a příslušenství dle PD. | [14 empty] | P | 2
| VV |  | " 3.NP " 4 |  | 4 | [12 empty] | VV | 2 | 2 | True | 1 | ROZPOCET
11 | K | 766999110 SPC | D+M Hliníkové okno 1150x1750 mm - Specifikace dle PD - O303 | kus | 20 |  | 0 | Vlastní |  | základní |  | 0 | 0 | 0 | 0 | 0 | 16 | K | 2 |  |  |  | ROZPOCET | 0 | 0 | 0 | 0 | 0 | 1 | 0 | 16 | -266293648
| P |  | Poznámka k položce: Okno včetně kování a příslušenství dle PD. | [14 empty] | P | 2
| VV |  | " 3.NP " 20 |  | 20 | [12 empty] | VV | 2 | 2 | True | 1 | ROZPOCET
12 | K | 766999111 SPC | D+M Hliníkové okno 1150x2650 mm - Specifikace dle PD - O304 | kus | 1 |  | 0 | Vlastní |  | základní |  | 0 | 0 | 0 | 0 | 0 | 16 | K | 2 |  |  |  | ROZPOCET | 0 | 0 | 0 | 0 | 0 | 1 | 0 | 16 | -88781018
| P |  | Poznámka k položce: Okno včetně kování a příslušenství dle PD. | [14 empty] | P | 2
| VV |  | " 3.NP " 1 |  | 1 | [12 empty] | VV | 2 | 2 | True | 1 | ROZPOCET
13 | K | 766999112 SPC | D+M Hliníkové okno 1150x2650 mm - Specifikace dle PD - O305 | kus | 1 |  | 0 | Vlastní |  | základní |  | 0 | 0 | 0 | 0 | 0 | 16 | K | 2 |  |  |  | ROZPOCET | 0 | 0 | 0 | 0 | 0 | 1 | 0 | 16 | -247753485
| P |  | Poznámka k položce: Okno včetně kování a příslušenství dle PD. | [14 empty] | P | 2
| VV |  | " 3.NP " 1 |  | 1 | [12 empty] | VV | 2 | 2 | True | 1 | ROZPOCET
14 | K | 766999135 SPC | D+M Hliníkové okno 1150x2650 mm - Specifikace dle PD - O306 | kus | 1 |  | 0 | Vlastní |  | základní |  | 0 | 0 | 0 | 0 | 0 | 16 | K | 2 |  |  |  | ROZPOCET | 0 | 0 | 0 | 0 | 0 | 1 | 0 | 16 | -1972270387
| P |  | Poznámka k položce: Okno včetně kování a příslušenství dle PD. | [14 empty] | P | 2
| VV |  | " 3.NP " 1 |  | 1 | [12 empty] | VV | 2 | 2 | True | 1 | ROZPOCET
15 | K | 766999136 SPC | D+M Hliníkové okno 1150x2650 mm - Specifikace dle PD - O307 | kus | 1 |  | 0 | Vlastní |  | základní |  | 0 | 0 | 0 | 0 | 0 | 16 | K | 2 |  |  |  | ROZPOCET | 0 | 0 | 0 | 0 | 0 | 1 | 0 | 16 | 810542017
| P |  | Poznámka k položce: Okno včetně kování a příslušenství dle PD. | [14 empty] | P | 2
| VV |  | " 3.NP " 1 |  | 1 | [12 empty] | VV | 2 | 2 | True | 1 | ROZPOCET
16 | K | 766999113 SPC | D+M Hliníkové okno 1150x1750 mm - Specifikace dle PD - O401 | kus | 26 |  | 0 | Vlastní |  | základní |  | 0 | 0 | 0 | 0 | 0 | 16 | K | 2 |  |  |  | ROZPOCET | 0 | 0 | 0 | 0 | 0 | 1 | 0 | 16 | -1710409355
| P |  | Poznámka k položce: Okno včetně kování a příslušenství dle PD. | [14 empty] | P | 2
| VV |  | " 4.NP " 26 |  | 26 | [12 empty] | VV | 2 | 2 | True | 1 | ROZPOCET
17 | K | 766999115 SPC | D+M Hliníkové okno 1150x1300 mm - Specifikace dle PD - O402 | kus | 13 |  | 0 | Vlastní |  | základní |  | 0 | 0 | 0 | 0 | 0 | 16 | K | 2 |  |  |  | ROZPOCET | 0 | 0 | 0 | 0 | 0 | 1 | 0 | 16 | 1897972033
| P |  | Poznámka k položce: Okno včetně kování a příslušenství dle PD. | [14 empty] | P | 2
| VV |  | " 4.NP " 13 |  | 13 | [12 empty] | VV | 2 | 2 | True | 1 | ROZPOCET
18 | K | 766999116 SPC | D+M Hliníkové okno 1150x550 mm - Specifikace dle PD - O403 | kus | 8 |  | 0 | Vlastní |  | základní |  | 0 | 0 | 0 | 0 | 0 | 16 | K | 2 |  |  |  | ROZPOCET | 0 | 0 | 0 | 0 | 0 | 1 | 0 | 16 | 1302787714
| P |  | Poznámka k položce: Okno včetně kování a příslušenství dle PD. | [14 empty] | P | 2
| VV |  | " 4.NP " 8 |  | 8 | [12 empty] | VV | 2 | 2 | True | 1 | ROZPOCET
19 | K | 766999117 SPC | D+M Hliníkové okno 1150x1750 mm - Specifikace dle PD - O404 | kus | 16 |  | 0 | Vlastní |  | základní |  | 0 | 0 | 0 | 0 | 0 | 16 | K | 2 |  |  |  | ROZPOCET | 0 | 0 | 0 | 0 | 0 | 1 | 0 | 16 | 198890705
| P |  | Poznámka k položce: Okno včetně kování a příslušenství dle PD. | [14 empty] | P | 2
| VV |  | " 4.NP " 16 |  | 16 | [12 empty] | VV | 2 | 2 | True | 1 | ROZPOCET
20 | K | 766999118 SPC | D+M Hliníkové okno 1150x1300 mm - Specifikace dle PD - O405 | kus | 14 |  | 0 | Vlastní |  | základní |  | 0 | 0 | 0 | 0 | 0 | 16 | K | 2 |  |  |  | ROZPOCET | 0 | 0 | 0 | 0 | 0 | 1 | 0 | 16 | -1670407042
| P |  | Poznámka k položce: Okno včetně kování a příslušenství dle PD. | [14 empty] | P | 2
| VV |  | " 4.NP " 14 |  | 14 | [12 empty] | VV | 2 | 2 | True | 1 | ROZPOCET
21 | K | 766999119 SPC | D+M Hliníkové okno 1150x1750 mm - Specifikace dle PD - O501 | kus | 30 |  | 0 | Vlastní |  | základní |  | 0 | 0 | 0 | 0 | 0 | 16 | K | 2 |  |  |  | ROZPOCET | 0 | 0 | 0 | 0 | 0 | 1 | 0 | 16 | -1992921371
| P |  | Poznámka k položce: Okno včetně kování a příslušenství dle PD. | [14 empty] | P | 2
| VV |  | " 5.NP " 30 |  | 30 | [12 empty] | VV | 2 | 2 | True | 1 | ROZPOCET
22 | K | 766999120 SPC | D+M Hliníkové okno 1150x1300 mm - Specifikace dle PD - O502 | kus | 14 |  | 0 | Vlastní |  | základní |  | 0 | 0 | 0 | 0 | 0 | 16 | K | 2 |  |  |  | ROZPOCET | 0 | 0 | 0 | 0 | 0 | 1 | 0 | 16 | 576582713
| P |  | Poznámka k položce: Okno včetně kování a příslušenství dle PD. | [14 empty] | P | 2
| VV |  | " 5.NP " 14 |  | 14 | [12 empty] | VV | 2 | 2 | True | 1 | ROZPOCET
23 | K | 766999121 SPC | D+M Hliníkové okno 1150x550 mm - Specifikace dle PD - O503 | kus | 7 |  | 0 | Vlastní |  | základní |  | 0 | 0 | 0 | 0 | 0 | 16 | K | 2 |  |  |  | ROZPOCET | 0 | 0 | 0 | 0 | 0 | 1 | 0 | 16 | 366939838
| P |  | Poznámka k položce: Okno včetně kování a příslušenství dle PD. | [14 empty] | P | 2
| VV |  | " 5.NP " 7 |  | 7 | [12 empty] | VV | 2 | 2 | True | 1 | ROZPOCET
24 | K | 766999122 SPC | D+M Hliníkové okno 1150x1750 mm - Specifikace dle PD - O504 | kus | 12 |  | 0 | Vlastní |  | základní |  | 0 | 0 | 0 | 0 | 0 | 16 | K | 2 |  |  |  | ROZPOCET | 0 | 0 | 0 | 0 | 0 | 1 | 0 | 16 | -510724319
| P |  | Poznámka k položce: Okno včetně kování a příslušenství dle PD. | [14 empty] | P | 2
| VV |  | " 5.NP " 12 |  | 12 | [12 empty] | VV | 2 | 2 | True | 1 | ROZPOCET
25 | K | 766999123 SPC | D+M Hliníkové okno 1150x1300 mm - Specifikace dle PD - O505 | kus | 13 |  | 0 | Vlastní |  | základní |  | 0 | 0 | 0 | 0 | 0 | 16 | K | 2 |  |  |  | ROZPOCET | 0 | 0 | 0 | 0 | 0 | 1 | 0 | 16 | -703807320
| P |  | Poznámka k položce: Okno včetně kování a příslušenství dle PD. | [14 empty] | P | 2
| VV |  | " 5.NP " 13 |  | 13 | [12 empty] | VV | 2 | 2 | True | 1 | ROZPOCET
26 | K | 766999124 SPC | D+M Hliníkové okno 1150x550 mm - Specifikace dle PD - O506 | kus | 2 |  | 0 | Vlastní |  | základní |  | 0 | 0 | 0 | 0 | 0 | 16 | K | 2 |  |  |  | ROZPOCET | 0 | 0 | 0 | 0 | 0 | 1 | 0 | 16 | 1019824131
| P |  | Poznámka k položce: Okno včetně kování a příslušenství dle PD. | [14 empty] | P | 2
| VV |  | " 5.NP " 2 |  | 2 | [12 empty] | VV | 2 | 2 | True | 1 | ROZPOCET
27 | K | 766999125 SPC | D+M Hliníkové okno 1150x1750 mm - Specifikace dle PD - O601 | kus | 36 |  | 0 | Vlastní |  | základní |  | 0 | 0 | 0 | 0 | 0 | 16 | K | 2 |  |  |  | ROZPOCET | 0 | 0 | 0 | 0 | 0 | 1 | 0 | 16 | -423859683
| P |  | Poznámka k položce: Okno včetně kování a příslušenství dle PD. | [14 empty] | P | 2
| VV |  | " 6.NP " 36 |  | 36 | [12 empty] | VV | 2 | 2 | True | 1 | ROZPOCET
28 | K | 766999126 SPC | D+M Hliníkové okno 1150x1300 mm - Specifikace dle PD - O602 | kus | 21 |  | 0 | Vlastní |  | základní |  | 0 | 0 | 0 | 0 | 0 | 16 | K | 2 |  |  |  | ROZPOCET | 0 | 0 | 0 | 0 | 0 | 1 | 0 | 16 | -925229242
| P |  | Poznámka k položce: Okno včetně kování a příslušenství dle PD. | [14 empty] | P | 2
| VV |  | " 6.NP " 21 |  | 21 | [12 empty] | VV | 2 | 2 | True | 1 | ROZPOCET
29 | K | 766999127 SPC | D+M Hliníkové okno 1150x550 mm - Specifikace dle PD - O603 | kus | 9 |  | 0 | Vlastní |  | základní |  | 0 | 0 | 0 | 0 | 0 | 16 | K | 2 |  |  |  | ROZPOCET | 0 | 0 | 0 | 0 | 0 | 1 | 0 | 16 | -1589906092
| P |  | Poznámka k položce: Okno včetně kování a příslušenství dle PD. | [14 empty] | P | 2
| VV |  | " 6.NP " 9 |  | 9 | [12 empty] | VV | 2 | 2 | True | 1 | ROZPOCET
30 | K | 766999128 SPC | D+M Hliníkové okno 1150x1750 mm - Specifikace dle PD - O604 | kus | 5 |  | 0 | Vlastní |  | základní |  | 0 | 0 | 0 | 0 | 0 | 16 | K | 2 |  |  |  | ROZPOCET | 0 | 0 | 0 | 0 | 0 | 1 | 0 | 16 | -619260963
| P |  | Poznámka k položce: Okno včetně kování a příslušenství dle PD. | [14 empty] | P | 2
| VV |  | " 6.NP " 5 |  | 5 | [12 empty] | VV | 2 | 2 | True | 1 | ROZPOCET
31 | K | 766999129 SPC | D+M Hliníkové okno 1150x1300 mm - Specifikace dle PD - O605 | kus | 5 |  | 0 | Vlastní |  | základní |  | 0 | 0 | 0 | 0 | 0 | 16 | K | 2 |  |  |  | ROZPOCET | 0 | 0 | 0 | 0 | 0 | 1 | 0 | 16 | 6561101
| P |  | Poznámka k položce: Okno včetně kování a příslušenství dle PD. | [14 empty] | P | 2
| VV |  | " 6.NP " 5 |  | 5 | [12 empty] | VV | 2 | 2 | True | 1 | ROZPOCET
32 | K | 766999130 SPC | D+M Hliníkové okno 1150x1750 mm - Specifikace dle PD - O701 | kus | 36 |  | 0 | Vlastní |  | základní |  | 0 | 0 | 0 | 0 | 0 | 16 | K | 2 |  |  |  | ROZPOCET | 0 | 0 | 0 | 0 | 0 | 1 | 0 | 16 | -547182777
| P |  | Poznámka k položce: Okno včetně kování a příslušenství dle PD. | [14 empty] | P | 2
| VV |  | " 7.NP " 36 |  | 36 | [12 empty] | VV | 2 | 2 | True | 1 | ROZPOCET
33 | K | 766999131 SPC | D+M Hliníkové okno 1150x1300 mm - Specifikace dle PD - O702 | kus | 30 |  | 0 | Vlastní |  | základní |  | 0 | 0 | 0 | 0 | 0 | 16 | K | 2 |  |  |  | ROZPOCET | 0 | 0 | 0 | 0 | 0 | 1 | 0 | 16 | -31223391
| P |  | Poznámka k položce: Okno včetně kování a příslušenství dle PD. | [14 empty] | P | 2
| VV |  | " 7.NP " 30 |  | 30 | [12 empty] | VV | 2 | 2 | True | 1 | ROZPOCET
34 | K | 766999132 SPC | D+M Hliníkové okno 1150x550 mm - Specifikace dle PD - O703 | kus | 8 |  | 0 | Vlastní |  | základní |  | 0 | 0 | 0 | 0 | 0 | 16 | K | 2 |  |  |  | ROZPOCET | 0 | 0 | 0 | 0 | 0 | 1 | 0 | 16 | 72182749
| P |  | Poznámka k položce: Okno včetně kování a příslušenství dle PD. | [14 empty] | P | 2
| VV |  | " 7.NP " 8 |  | 8 | [12 empty] | VV | 2 | 2 | True | 1 | ROZPOCET
35 | K | 766999133 SPC | D+M Hliníkové okno 1150x1750 mm - Specifikace dle PD - O704 | kus | 4 |  | 0 | Vlastní |  | základní |  | 0 | 0 | 0 | 0 | 0 | 16 | K | 2 |  |  |  | ROZPOCET | 0 | 0 | 0 | 0 | 0 | 1 | 0 | 16 | -2107383495
| P |  | Poznámka k položce: Okno včetně kování a příslušenství dle PD. | [14 empty] | P | 2
| VV |  | " 7.NP " 4 |  | 4 | [12 empty] | VV | 2 | 2 | True | 1 | ROZPOCET
1001 | K | 766999137 SPC | D+M Hliníkové okno interiérové - fixní - rozměr 3000×750 mm - Specifikace dle PD - O108 | kus | 1 |  | 0 | Vlastní |  | základní |  | 0 | 0 | 0 | 0 | 0 | 16 | K | 2 |  |  |  | ROZPOCET | 0 | 0 | 0 | 0 | 0 | 1 | 0 | 16 | 514933540
| P |  | Poznámka k položce: Okno včetně kování, ocelových konzol a příslušenství dle PD. | [14 empty] | P | 2
| VV |  | " Fixní interiérové okno - rozměr 3000×750 mm " | [14 empty] | VV | 2 | 1 | True | 0 | ROZPOCET
| VV |  | " 1. NP " (1,0) |  | 1 | [12 empty] | VV | 2 | 2 | True | 0 | ROZPOCET
| VV |  | Součet |  | 1 | [12 empty] | VV | 2 | 4 | True | 1 | ROZPOCET
36 | K | 998767204 | Přesun hmot pro zámečnické konstrukce stanovený procentní sazbou (%) z ceny vodorovná dopravní vzdálenost do 50 m základní v objektech výšky přes 24 do 36 m | % |  |  | 0 | CS ÚRS 2025 01 |  | základní |  | 0 | 0 | 0 | 0 | 0 | 16 | K | 2 |  |  |  | ROZPOCET | 0 | 0 | 0 | 0 | 0 | 1 | 0 | 16 | 2012152870
| Online PSC |  | https://podminky.urs.cz/item/CS_URS_2025_01/998767204 | [14 empty] | Online PSC | 2
37 | K | HZS2131 | Hodinové zúčtovací sazby profesí PSV provádění stavebních konstrukcí zámečník | hod | 16 |  | 0 | CS ÚRS 2025 01 |  | základní |  | 0 | 0 | 0 | 0 | 0 | 16 | K | 2 |  |  |  | ROZPOCET | 0 | 0 | 0 | 0 | 0 | 1 | 0 | 16 | -1016210348
| Online PSC |  | https://podminky.urs.cz/item/CS_URS_2025_01/HZS2131 | [14 empty] | Online PSC | 2
| P |  | Poznámka k položce: POZN: Práce HZS musí být odsouhlaseny a vykázány ve stavebním deníku dle skutečnosti. | [14 empty] | P | 2
| D | 786 | Dokončovací práce - čalounické úpravy |  |  |  | 0 |  |  |  |  | 0 |  | 0 |  | 0 | 2 | D | 1 |  |  |  | ROZPOCET | [6 empty] | 0
38 | K | 786999101 SPC | D+M Interiérové žaluzie, elektricky ovládané - Specifikace ve výpisu oken | m2 | 40.365 |  | 0 | Vlastní |  | základní |  | 0 | 0 | 0 | 0 | 0 | 16 | K | 2 |  |  |  | ROZPOCET | 0 | 0 | 0 | 0 | 0 | 1 | 0 | 16 | -1826941776
| P |  | Poznámka k položce: Vnitřní žaluzie - celostínící hliníkové lamely š. 25 mm. Barva - antracitově černá V ceně veškeré nutné příslušenství a materiál pro montáž vnitřních žaluzií - pohon, veškeré lišty, horní profil (box), apod. | [14 empty] | P | 2
| VV |  | " Žaluzie pro okno O502 " 1,15*1,3*14 |  | 20.93 | [12 empty] | VV | 2 | 2 | True | 0 | ROZPOCET
| VV |  | " Žaluzie pro okno O505 " 1,15*1,30*13 |  | 19.435 | [12 empty] | VV | 2 | 2 | True | 0 | ROZPOCET
| VV |  | Součet |  | 40.365 | [12 empty] | VV | 2 | 4 | True | 1 | ROZPOCET
39 | K | 786999201 SPC | D+M Interiérová celostínící látková roleta, mechanicky ovládaná - Specifikace ve výpisu oken | kus | 20 |  | 0 | Vlastní |  | základní |  | 0 | 0 | 0 | 0 | 0 | 16 | K | 2 |  |  |  | ROZPOCET | 0 | 0 | 0 | 0 | 0 | 1 | 0 | 16 | 971855709
| P |  | Poznámka k položce: Celostínící interiérová látková nepropustná roleta s manuálním ovládáním | [14 empty] | P | 2
| VV |  | " Celostínící látková roleta pro okno O303 - rozměr okna 1,15×1,75 m " 20 |  | 20 | [12 empty] | VV | 2 | 2 | True | 0 | ROZPOCET
| VV |  | Součet |  | 20 | [12 empty] | VV | 2 | 4 | True | 1 | ROZPOCET
40 | K | 786999401 SPC | D+M Externí žaluzie - elektricky ovládané - Specifikace ve výpisu oken | m2 | 780.926 |  | 0 | Vlastní |  | základní |  | 0 | 0 | 0 | 0 | 0 | 16 | K | 2 |  |  |  | ROZPOCET | 0 | 0 | 0 | 0 | 0 | 1 | 0 | 16 | 1807494488
| P |  | Poznámka k položce: Předokenní hliníková žaluzie. Šířka lamel 80 mm. Tvar lamely "C". Montáž do systémového kastlíku, podomítkový systém Včetně podpůrné a rozšiřující konstrukce, vodících kolejnic, elektrického pohonu, prokabelování, napojení na elektro, ovládacích prvků a příslušenství. V ceně žaluziový box včetně systémové izolace a izolace pro uložení a kolem boxu, systémové desky pro aplikaci omítky, oplechování z poplastovaného plechu, vynášecí profil pro žaluziový box. Součástí automaticky systém pro ovládání pomocí čidel - větrných, slunečních. POZN.: Plocha vztažena na výměru okenních výplní. | [14 empty] | P | 2
| VV |  | " Žaluzie pro okno O101 " 4,85*1,3*5 |  | 31.525 | [12 empty] | VV | 2 | 2 | True | 0 | ROZPOCET
| VV |  | " Žaluzie pro okno O102 " 1,25*1,3*4 |  | 6.5 | [12 empty] | VV | 2 | 2 | True | 0 | ROZPOCET
| VV |  | " Žaluzie pro okno O103 " 2,45*1,3*3 |  | 9.555 | [12 empty] | VV | 2 | 2 | True | 0 | ROZPOCET
| VV |  | " Žaluzie pro okno O104 " 3,65*1,3*3 |  | 14.235 | [12 empty] | VV | 2 | 2 | True | 0 | ROZPOCET
| VV |  | " Žaluzie pro okno O105 " 6,05*1,3*3 |  | 23.595 | [12 empty] | VV | 2 | 2 | True | 0 | ROZPOCET
| VV |  | " Žaluzie pro okno O106 " 1,25*1,3*1 |  | 1.625 | [12 empty] | VV | 2 | 2 | True | 0 | ROZPOCET
| VV |  | " Žaluzie pro okno O107 " 4,85*1,3*1 |  | 6.305 | [12 empty] | VV | 2 | 2 | True | 0 | ROZPOCET
| VV |  | " Žaluzie pro okno O201 " 1,15*1,75*56 |  | 112.7 | [12 empty] | VV | 2 | 2 | True | 0 | ROZPOCET
| VV |  | " Žaluzie pro okno O301 " 1,15*1,75*35 |  | 70.438 | [12 empty] | VV | 2 | 2 | True | 0 | ROZPOCET
| VV |  | " Žaluzie pro okno O302 " 1,15*1,75*4 |  | 8.05 | [12 empty] | VV | 2 | 2 | True | 0 | ROZPOCET
| VV |  | " Žaluzie pro okno O303 " 1,15*1,75*20 |  | 40.25 | [12 empty] | VV | 2 | 2 | True | 0 | ROZPOCET
| VV |  | " Žaluzie pro okno O401 " 1,15*1,75*26 |  | 52.325 | [12 empty] | VV | 2 | 2 | True | 0 | ROZPOCET
| VV |  | " Žaluzie pro okno O402 " 1,15*1,30*13 |  | 19.435 | [12 empty] | VV | 2 | 2 | True | 0 | ROZPOCET
| VV |  | " Žaluzie pro okno O404 " 1,15*1,75*16 |  | 32.2 | [12 empty] | VV | 2 | 2 | True | 0 | ROZPOCET
| VV |  | " Žaluzie pro okno O405 " 1,15*1,3*14 |  | 20.93 | [12 empty] | VV | 2 | 2 | True | 0 | ROZPOCET
| VV |  | " Žaluzie pro okno O501 " 1,15*1,75*30 |  | 60.375 | [12 empty] | VV | 2 | 2 | True | 0 | ROZPOCET
| VV |  | " Žaluzie pro okno O504 " 1,15*1,75*12 |  | 24.15 | [12 empty] | VV | 2 | 2 | True | 0 | ROZPOCET
| VV |  | " Žaluzie pro okno O601 " 1,15*1,75*36 |  | 72.45 | [12 empty] | VV | 2 | 2 | True | 0 | ROZPOCET
| VV |  | " Žaluzie pro okno O602 " 1,15*1,30*21 |  | 31.395 | [12 empty] | VV | 2 | 2 | True | 0 | ROZPOCET
| VV |  | " Žaluzie pro okno O604 " 1,15*1,75*5 |  | 10.063 | [12 empty] | VV | 2 | 2 | True | 0 | ROZPOCET
| VV |  | " Žaluzie pro okno O605 " 1,15*1,30*5 |  | 7.475 | [12 empty] | VV | 2 | 2 | True | 0 | ROZPOCET
| VV |  | " Žaluzie pro okno O701 " 1,15*1,750*36 |  | 72.45 | [12 empty] | VV | 2 | 2 | True | 0 | ROZPOCET
| VV |  | " Žaluzie pro okno O702 " 1,15*1,30*30 |  | 44.85 | [12 empty] | VV | 2 | 2 | True | 0 | ROZPOCET
| VV |  | " Žaluzie pro okno O704 " 1,15*1,75*4 |  | 8.05 | [12 empty] | VV | 2 | 2 | True | 0 | ROZPOCET
| VV |  | Součet |  | 780.926 | [12 empty] | VV | 2 | 4 | True | 1 | ROZPOCET
41 | K | 998786204 | Přesun hmot pro stínění a čalounické úpravy stanovený procentní sazbou (%) z ceny vodorovná dopravní vzdálenost do 50 m základní v objektech výšky přes 24 do 36 m | % |  |  | 0 | CS ÚRS 2025 01 |  | základní |  | 0 | 0 | 0 | 0 | 0 | 16 | K | 2 |  |  |  | ROZPOCET | 0 | 0 | 0 | 0 | 0 | 1 | 0 | 16 | -1600945078
| Online PSC |  | https://podminky.urs.cz/item/CS_URS_2025_01/998786204 | [14 empty] | Online PSC | 2

## D.1.1.3.2.03. - VÝPIS SKL...
{58b94d09-babb-4d20-baeb-6df1db590d67}
2
| KRYCÍ LIST SOUPISU PRACÍ | [7 empty] | v --- níže se nacházejí doplnkové a pomocné údaje k sestavám --- v | [8 empty] | False
Stavba:
Stavební úpravy budovy N (CEETe II) v areálu VŠB-TUO - Úpravy po DI - rev_h
Objekt:
D.1.1.3.2.03. - VÝPIS SKLADEB KONSTRUKCÍ
| KSO: |  |  |  |  | CC-CZ:
| Místo: |  |  |  |  | Datum: | 28. 11. 2025
| Zadavatel: |  |  |  |  | IČ:
DIČ:
| Účastník: |  |  |  |  | IČ: | Vyplň údaj
|  | Vyplň údaj |  |  |  | DIČ: | Vyplň údaj
| Projektant: |  |  |  |  | IČ: | 25849204
|  | TECHNICO Opava s.r.o., |  |  |  | DIČ: | CZ25849204
| Zpracovatel: |  |  |  |  | IČ:
DIČ:
Poznámka:
| Cena bez DPH | [5 empty] | 0
|  |  | Základ daně |  |  | Sazba daně | Výše daně
| DPH | základní | 0 |  |  | 21% | 0
|  | snížená | 0 |  |  | 12% | 0
|  | zákl. přenesená | 0 |  |  | 21% | 0
|  | sníž. přenesená | 0 |  |  | 12% | 0
|  | nulová | 0 |  |  | 0% | 0
| Cena s DPH |  |  | v | CZK |  | 0
REKAPITULACE ČLENĚNÍ SOUPISU PRACÍ
Stavba:
Stavební úpravy budovy N (CEETe II) v areálu VŠB-TUO - Úpravy po DI - rev_h
Objekt:
D.1.1.3.2.03. - VÝPIS SKLADEB KONSTRUKCÍ
Místo: | [5 empty] | Datum: | 28. 11. 2025
Zadavatel: | [5 empty] | Projektant: | TECHNICO Opava s.r.o.,
Účastník: |  |  | Vyplň údaj |  |  | Zpracovatel:
Kód dílu - Popis | [6 empty] | Cena celkem [CZK]
Náklady stavby celkem | [6 empty] | 0 | [11 empty] | -1
| PSV - Práce a dodávky PSV | [5 empty] | 0
| 712 - Povlakové krytiny | [5 empty] | 0
| 712 - 1 - D+M Plochá střecha - extenzivní zeleň - Specifikace dle PD - S1 | [5 empty] | 0
| 712 - 2 - D+M Plochá střecha na předpjatých ŽB stropních dílcích - kačírek - Specifikace dle PD - S2 | [5 empty] | 0
| 712 - 3 - D+M Plochá střecha nad 8. NP - Specifikace dle PD - S3 | [5 empty] | 0
| 712 - 11 - D+M Povlaková krytina na horních plochách atik | [5 empty] | 0
| 712 - 12 - D+M Povlaková krytina na svislé ploše atiky střechy nad 8. NP | [5 empty] | 0
| 712 - 99 - Povlakové krytiny - Ostatní práce a materiál povlakových krytin mimo skladeb | [5 empty] | 0
| 713 - Izolace tepelné | [5 empty] | 0
| 713 - 1 - D+M Zateplení obvodové stěny KZS (ETICS) - Specifikace dle PD - F1 | [5 empty] | 0
| 713 - 2 - D+M Zateplení obvodové stěny KZS (ETICS) v soklové části - 300 mm nad terén - Spec. dle PD - F2 | [5 empty] | 0
| 713 - 3 - D+M Zateplení obvodové stěny KZS (ETICS) pod terénem - Specifikace dle PD - F3 | [5 empty] | 0
| 713 - 6 - D+M Montovaný plášť 8. NP - Specifikace dle PD - F6 | [5 empty] | 0
| 713 - 7 - D+M Montovaný plášť - soklová část 8. NP - Specifikace dle PD - F7 | [5 empty] | 0
| 713 - 8 - D+M Zateplení vnitřních ploch atiky - Specifikace dle PD - F8 | [5 empty] | 0
| 713 - 9 - D+M Zateplení venkovních sloupů KZS (ETICS) - Specifikace dle PD - F9 | [5 empty] | 0
| 713 - 10 - D+M Zateplení venkovních sloupů KZS (ETICS) v soklové části - 300 mm NT - Specifikace dle PD - F10 | [5 empty] | 0
| 713 - 21 - D+M Zateplení podhledu nad vstupem do 1. NP (ETICS) - Specifikace dle PD - H1 | [5 empty] | 0
| 713 - 22 - D+M Zateplení stropu nad 1. NP v místě ustupujícího podlaží + svislé části - Specifikace dle PD - H2 | [5 empty] | 0
| 713 - 23 - D+M Zateplení stropu přesahujícího podlaží atria - Specifikace dle PD - H3 | [5 empty] | 0
| 713 - 24 - D+M Zateplení stropu přesahujícího podlaží atria - Specifikace dle PD - H4 | [5 empty] | 0
| 713 - 99 - Izolace tepelné - Ostatní práce a materiál izolací tepelných mimo skladeb | [5 empty] | 0
| 767 - Konstrukce zámečnické | [5 empty] | 0
| 767 - 1 - D+M Zdvojená podlaha - Podlaha v 1. NP - Specifikace dle PD - P9 | [5 empty] | 0
| 767 - 99 - Konstrukce zámečnické - zdvojená podlaha - Ostatní práce a materiál zdvojených podlah mimo skladeb | [5 empty] | 0
| 771 - Podlahy z dlaždic | [5 empty] | 0
| 771 - 2 - D+M Keramická dlažba - Podlaha na terénu 1. NP - Specifikace dle PD - P5 | [5 empty] | 0
| 771 - 3 - D+M Keramická dlažba na základu technologie - Podlaha na terénu 1. NP - Specifikace dle PD - P6 | [5 empty] | 0
| 771 - 4 - D+M Keramická dlažba s HI stěrkou - Podlaha na terénu 1. NP - Specifikace dle PD - P7 | [5 empty] | 0
| 771 - 5 - D+M Keramická dlažba - Podlaha v 2. NP až 7. NP - Specifikace dle PD - P15 | [5 empty] | 0
| 771 - 6 - D+M Keramická dlažba s HI stěrkou - Podlaha v 2. NP až 7. NP - Specifikace dle PD - P16 | [5 empty] | 0
| 771 - 11 - D+M Keramická dlažba v exteriéru - Rampa 1. NP - Specifikace dle PD - P20 | [5 empty] | 0
| 771 - 12 - D+M Keramická dlažba v exteriéru - Hlavní vstup - Specifikace dle PD - P21 | [5 empty] | 0
| 771 - 99 - Podlahy z dlaždic - Ostatní práce a materiál podlah z dlaždic mimo skladeb | [5 empty] | 0
| 773 - Podlahy z litého teraca | [5 empty] | 0
| 773 - 1 - D+M Teraco - Podlaha v 2. NP - Specifikace dle PD - P14 | [5 empty] | 0
| 773 - 99 - Podlahy z litého teraca - Ostatní práce a materiál pohlad z litého teraca mimo skladeb | [5 empty] | 0
| 776 - Podlahy povlakové | [5 empty] | 0
| 776 - 1 - D+M Přírodní linoleum - Podlaha na terénu 1. NP - Specifikace dle PD - P3 | [5 empty] | 0
| 776 - 2 - D+M Přírodní linoleum na prefa panelu - Podlaha na terénu 1. NP - Specifikace dle PD - P4 | [5 empty] | 0
| 776 - 3 - D+M Přírodní linoleum - schodišťová ramena - Specifikace dle PD - P10 | [5 empty] | 0
| 776 - 4 - D+M Přírodní linoleum - Podlaha v 2. NP až 8. NP - Specifikace dle PD - P12 | [5 empty] | 0
| 776 - 5 - D+M Přírodní linoleum na nové stropní konstrukci - Podlaha v 3. NP - Specifikace dle PD - P24 | [5 empty] | 0
| 776 - 6 - D+M Antistatické linoleum - Podlaha v 2. NP až 7. NP - Specifikace dle PD - P13 | [5 empty] | 0
| 776 - 7 - D+M Antistatické linoleum na nové stropní kci - Podlaha v 2., 5., 7. NP - Specifikace dle PD - P25 | [5 empty] | 0
| 776 - 11 - D+M Zátěžový koberec - Podlaha v 7. NP - Specifikace dle PD - P18 | [5 empty] | 0
| 776 - 31 - D+M Čistící zóna vnitřní - Podlaha v 2. NP - Specifikace dle PD - P11 | [5 empty] | 0
| 776 - 99 - Podlahy povlakové - Ostatní práce a materiál povlakových podlah mimo skladeb | [5 empty] | 0
| 777 - Podlahy lité | [5 empty] | 0
| 777 - 1 - D+M Epoxidová stěrka - Podlaha na terénu 1. NP - Specifikace dle PD - P1 | [5 empty] | 0
| 777 - 2 - D+M Epoxidová stěrka - Podlaha v 2. NP až 7. NP - Specifikace dle PD - P17 | [5 empty] | 0
| 777 - 3 - D+M Epoxidová stěrka - Podlaha v 8. NP - Specifikace dle PD - P19 | [5 empty] | 0
| 777 - 4 - D+M Epoxidová stěrka na nové stropní kci - Podlaha v 2. NP až 7. NP - Specifikace dle PD - P23 | [5 empty] | 0
| 777 - 5 - D+M Epoxidová stěrka na prefa panelu - Podlaha na terénu 1. NP - Specifikace dle PD - P2 | [5 empty] | 0
| 777 - 6 - D+M Epoxidová stěrka na nové stropní konstrukci - Podlaha v 4. a 6. NP - Specifikace dle PD - P26 | [5 empty] | 0
| 777 - 7 - D+M Epoxidová stěrka na nové stropní konstrukci - Podlaha v 8. NP - Specifikace dle PD - P27 | [5 empty] | 0
| 777 - 8 - D+M Epoxidová stěrka na schodišťové stupně 8. NP | [5 empty] | 0
| 777 - 99 - Podlahy lité - Ostatní práce a materiál litých podlah mimo skladeb | [5 empty] | 0
| 783 - Dokončovací práce - nátěry | [5 empty] | 0
| 783 - 1 - D+M Olejivzdorný nátěr vč. podkladní vrstev - Podlaha v 1. NP - Specifikace dle PD - P8 | [5 empty] | 0
| 783 - 2 - D+M Olejivzdorný nátěr na konstrukce - Podlaha v 1. NP - Specifikace dle PD - P8 | [5 empty] | 0
| 783 - 99 - Dokončovací práce - nátěry - Ostatní práce a materiál nátěrů mimo skladeb | [5 empty] | 0
| HZS - Hodinové zúčtovací sazby | [5 empty] | 0
SOUPIS PRACÍ
Stavba:
Stavební úpravy budovy N (CEETe II) v areálu VŠB-TUO - Úpravy po DI - rev_h
Objekt:
D.1.1.3.2.03. - VÝPIS SKLADEB KONSTRUKCÍ
Místo: | [5 empty] | Datum: | 28. 11. 2025
Zadavatel: | [5 empty] | Projektant: | TECHNICO Opava s.r.o.,
Účastník: |  |  | Vyplň údaj |  |  | Zpracovatel:
PČ | Typ | Kód | Popis | MJ | Množství | J.cena [CZK] | Cena celkem [CZK] | Cenová soustava |  | DPH | J. Nh [h] | Nh celkem [h] | J. hmotnost [t] | Hmotnost celkem [t] | J. suť [t] | Suť Celkem [t]
Náklady soupisu celkem | [6 empty] | 0 |  |  |  |  | 0 |  | 1066.9273 |  | 0 |  | D | -1 | [10 empty] | 0
| D | PSV | Práce a dodávky PSV |  |  |  | 0 |  |  |  |  | 0 |  | 1066.9273 |  | 0 | 2 | D | 0 |  |  |  | ROZPOCET | [6 empty] | 0
| D | 712 | Povlakové krytiny |  |  |  | 0 |  |  |  |  | 0 |  | 71.9153 |  | 0 | 2 | D | 1 |  |  |  | ROZPOCET | [6 empty] | 0
| D | 712 - 1 | D+M Plochá střecha - extenzivní zeleň - Specifikace dle PD - S1 |  |  |  | 0 |  |  |  |  | 0 |  | 51.2164 |  | 0 | 2 | D | 2 |  |  |  | ROZPOCET | [6 empty] | 0
1 | K | 712771521 | Založení vegetace vegetační střechy položením vegetační nebo trávníkové rohože, sklon střechy do 5° | m2 | 605.3 |  | 0 | CS ÚRS 2025 01 |  | základní |  | 0 | 0 | 0 | 0 | 0 | 16 | K | 3 |  |  |  | ROZPOCET | 0 | 0 | 0 | 0 | 0 | 1 | 0 | 16 | -640720638
| Online PSC |  | https://podminky.urs.cz/item/CS_URS_2025_01/712771521 | [14 empty] | Online PSC | 3
| VV |  | " Položení rozchodníkové rohože - předpěstovaná vegetační rohož s vytlívající kokosovou rohoži, protkaná PP síťkou, s vrstvou substrátu - tl. 40 mm " | [14 empty] | VV | 3 | 1 | True | 0 | ROZPOCET
| VV |  | " Střecha nad 7. NP " (892,0-189,7) |  | 702.3 | [12 empty] | VV | 3 | 2 | True | 0 | ROZPOCET
| VV |  | " Odečet plochy pro skladbu S2 " -(5,4+49,0+42,6) |  | -97 | [12 empty] | VV | 3 | 2 | True | 0 | ROZPOCET
| VV |  | Součet |  | 605.3 | [12 empty] | VV | 3 | 4 | True | 1 | ROZPOCET
2 | M | 69334504 | koberec rozchodníkový vegetačních střech | m2 | 665.83 |  | 0 | CS ÚRS 2025 01 |  | základní |  | 0 | 0.011 | 7.3241 | 0 | 0 | 32 | M | 3 |  |  |  | ROZPOCET | 0 | 0 | 0 | 0 | 0 | 1 | 0 | 16 | 1205630576
| VV |  | " Dodávka rozchodníkové rohože - předpěstovaná vegetační rohož s vytlívající kokosovou rohoži, protkaná PP síťkou, s vrstvou substrátu - tl. ± 40 mm " | [14 empty] | VV | 3 | 1 | True | 0 | ROZPOCET
| VV |  | " Střecha nad 7. NP " (605,3)*1,1 |  | 665.83 | [12 empty] | VV | 3 | 2 | True | 0 | ROZPOCET
| VV |  | Součet |  | 665.83 | [12 empty] | VV | 3 | 4 | True | 1 | ROZPOCET
3 | K | 712771401 | Provedení vegetační vrstvy vegetační střechy ze substrátu, tloušťky do 100 mm, sklon střechy do 5° | m2 | 605.3 |  | 0 | CS ÚRS 2025 01 |  | základní |  | 0 | 0 | 0 | 0 | 0 | 16 | K | 3 |  |  |  | ROZPOCET | 0 | 0 | 0 | 0 | 0 | 1 | 0 | 16 | -1134982529
| Online PSC |  | https://podminky.urs.cz/item/CS_URS_2025_01/712771401 | [14 empty] | Online PSC | 3
| VV |  | " Provedení vrstvy substrátu - extenzivní vegetační substrát vhodný pro pěstování rozchodníků a bylin - tl. 80 mm " | [14 empty] | VV | 3 | 1 | True | 0 | ROZPOCET
| VV |  | " Střecha nad 7. NP " (892,0-189,7) |  | 702.3 | [12 empty] | VV | 3 | 2 | True | 0 | ROZPOCET
| VV |  | " Odečet plochy pro skladbu S2 " -(5,4+49,0+42,6) |  | -97 | [12 empty] | VV | 3 | 2 | True | 0 | ROZPOCET
| VV |  | Součet |  | 605.3 | [12 empty] | VV | 3 | 4 | True | 1 | ROZPOCET
4 | M | 10321001 | substrát vegetačních střech extenzivní suchomilných rostlin | m3 | 50.845 |  | 0 | CS ÚRS 2025 01 |  | základní |  | 0 | 0.65 | 33.0493 | 0 | 0 | 32 | M | 3 |  |  |  | ROZPOCET | 0 | 0 | 0 | 0 | 0 | 1 | 0 | 16 | 763311335
| VV |  | " Dodávka vrstvy substrátu - extenzivní vegetační substrát vhodný pro pěstování rozchodníků a bylin - tl. 80 mm " | [14 empty] | VV | 3 | 1 | True | 0 | ROZPOCET
| VV |  | " Střecha nad 7. NP " ((605,3)*0,08)*1,05 |  | 50.845 | [12 empty] | VV | 3 | 2 | True | 0 | ROZPOCET
| VV |  | Součet |  | 50.845 | [12 empty] | VV | 3 | 4 | True | 1 | ROZPOCET
5 | K | 712771271 | Provedení filtrační vrstvy vegetační střechy z textilií kladených volně s přesahem, sklon střechy do 5° | m2 | 605.3 |  | 0 | CS ÚRS 2025 01 |  | základní |  | 0 | 0 | 0 | 0 | 0 | 16 | K | 3 |  |  |  | ROZPOCET | 0 | 0 | 0 | 0 | 0 | 1 | 0 | 16 | 36979276
| Online PSC |  | https://podminky.urs.cz/item/CS_URS_2025_01/712771271 | [14 empty] | Online PSC | 3
| VV |  | " Provedení filtrační vrstvy - netkaná textílie pro extenzivní a intenzivní ozelenění z polyester/polypropylenu. " | [14 empty] | VV | 3 | 1 | True | 0 | ROZPOCET
| VV |  | " Střecha nad 7. NP " (892,0-189,7) |  | 702.3 | [12 empty] | VV | 3 | 2 | True | 0 | ROZPOCET
| VV |  | " Odečet plochy pro skladbu S2 " -(5,4+49,0+42,6) |  | -97 | [12 empty] | VV | 3 | 2 | True | 0 | ROZPOCET
| VV |  | Součet |  | 605.3 | [12 empty] | VV | 3 | 4 | True | 1 | ROZPOCET
6 | M | 69311196 | geotextilie netkaná separační, ochranná, filtrační, drenážní PES(70%)+PP(30%) 150g/m2 | m2 | 696.095 |  | 0 | CS ÚRS 2025 01 |  | základní |  | 0 | 0.00015 | 0.10441 | 0 | 0 | 32 | M | 3 |  |  |  | ROZPOCET | 0 | 0 | 0 | 0 | 0 | 1 | 0 | 16 | 1673868562
| VV |  | " Dodávka filtrační vrstvy - netkaná textílie pro extenzivní a intenzivní ozelenění z polyester/polypropylenu. " | [14 empty] | VV | 3 | 1 | True | 0 | ROZPOCET
| VV |  | " Střecha nad 7. NP " (605,3)*1,15 |  | 696.095 | [12 empty] | VV | 3 | 2 | True | 0 | ROZPOCET
| VV |  | Součet |  | 696.095 | [12 empty] | VV | 3 | 4 | True | 1 | ROZPOCET
7 | K | 712771223 | Provedení drenážní vrstvy vegetační střechy z plastových nopových fólií, výšky nopů přes 25 mm, sklon střechy do 5° | m2 | 605.3 |  | 0 | CS ÚRS 2025 01 |  | základní |  | 0 | 0 | 0 | 0 | 0 | 16 | K | 3 |  |  |  | ROZPOCET | 0 | 0 | 0 | 0 | 0 | 1 | 0 | 16 | -140190282
| Online PSC |  | https://podminky.urs.cz/item/CS_URS_2025_01/712771223 | [14 empty] | Online PSC | 3
| VV |  | " Provedení drenážní vrstvy - tlakově zatížitelný drenážní a hydroakumulační prvek z HDPE - tl. 40 mm. " | [14 empty] | VV | 3 | 1 | True | 0 | ROZPOCET
| VV |  | " Střecha nad 7. NP " (892,0-189,7) |  | 702.3 | [12 empty] | VV | 3 | 2 | True | 0 | ROZPOCET
| VV |  | " Odečet plochy pro skladbu S2 " -(5,4+49,0+42,6) |  | -97 | [12 empty] | VV | 3 | 2 | True | 0 | ROZPOCET
| VV |  | Součet |  | 605.3 | [12 empty] | VV | 3 | 4 | True | 1 | ROZPOCET
8 | M | 69334004 | fólie profilovaná (nopová) perforovaná HDPE s hydroakumulační a drenážní funkcí do vegetačních střech s výškou nopů 40mm | m2 | 696.095 |  | 0 | CS ÚRS 2025 01 |  | základní |  | 0 | 0.0018 | 1.253 | 0 | 0 | 32 | M | 3 |  |  |  | ROZPOCET | 0 | 0 | 0 | 0 | 0 | 1 | 0 | 16 | 891009808
| VV |  | " Dodávka drenážní vrstvy - tlakově zatížitelný drenážní a hydroakumulační prvek z HDPE - tl. 40 mm. " | [14 empty] | VV | 3 | 1 | True | 0 | ROZPOCET
| VV |  | " Střecha nad 7. NP " (605,3)*1,15 |  | 696.095 | [12 empty] | VV | 3 | 2 | True | 0 | ROZPOCET
| VV |  | Součet |  | 696.095 | [12 empty] | VV | 3 | 4 | True | 1 | ROZPOCET
9 | K | 712771101 | Provedení ochranné vrstvy vegetační střechy proti prorůstání kořenů, proti mechanickému poškození hydroizolace z textilií nebo rohoží volně kladených s přesahem, sklon střechy do 5° | m2 | 605.3 |  | 0 | CS ÚRS 2025 01 |  | základní |  | 0 | 0 | 0 | 0 | 0 | 16 | K | 3 |  |  |  | ROZPOCET | 0 | 0 | 0 | 0 | 0 | 1 | 0 | 16 | -1911927216
| Online PSC |  | https://podminky.urs.cz/item/CS_URS_2025_01/712771101 | [14 empty] | Online PSC | 3
| VV |  | " Provedení ochranné vrstvy - rohož - mechanicky a tepelně zpevněná směs z vláken PES a PP regenerátu - tl. 4,0 mm " | [14 empty] | VV | 3 | 1 | True | 0 | ROZPOCET
| VV |  | " Střecha nad 7. NP " (892,0-189,7) |  | 702.3 | [12 empty] | VV | 3 | 2 | True | 0 | ROZPOCET
| VV |  | " Odečet plochy pro skladbu S2 " -(5,4+49,0+42,6) |  | -97 | [12 empty] | VV | 3 | 2 | True | 0 | ROZPOCET
| VV |  | Součet |  | 605.3 | [12 empty] | VV | 3 | 4 | True | 1 | ROZPOCET
10 | M | 69334100 | rohož ochranná PP/PES vegetačních střech 600g/m2 tl 4mm | m2 | 696.095 |  | 0 | CS ÚRS 2025 01 |  | základní |  | 0 | 0.0006 | 0.41766 | 0 | 0 | 32 | M | 3 |  |  |  | ROZPOCET | 0 | 0 | 0 | 0 | 0 | 1 | 0 | 16 | 1425559422
| VV |  | " Dodávka ochranné vrstvy - rohož - mechanicky a tepelně zpevněná směs z vláken PES a PP regenerátu - tl. 4,0 mm. " | [14 empty] | VV | 3 | 1 | True | 0 | ROZPOCET
| VV |  | " Střecha nad 7. NP " (605,3)*1,15 |  | 696.095 | [12 empty] | VV | 3 | 2 | True | 0 | ROZPOCET
| VV |  | Součet |  | 696.095 | [12 empty] | VV | 3 | 4 | True | 1 | ROZPOCET
11 | K | 713191132 | Montáž tepelné izolace stavebních konstrukcí - doplňky a konstrukční součásti podlah, stropů vrchem nebo střech překrytí fólií separační z PE | m2 | 605.3 |  | 0 | CS ÚRS 2025 01 |  | základní |  | 0 | 0 | 0 | 0 | 0 | 16 | K | 3 |  |  |  | ROZPOCET | 0 | 0 | 0 | 0 | 0 | 1 | 0 | 16 | 618530522
| Online PSC |  | https://podminky.urs.cz/item/CS_URS_2025_01/713191132 | [14 empty] | Online PSC | 3
| VV |  | " Položení separační vrstvy - PE fólie z regranulátu " | [14 empty] | VV | 3 | 1 | True | 0 | ROZPOCET
| VV |  | " Střecha nad 7. NP " (892,0-189,7) |  | 702.3 | [12 empty] | VV | 3 | 2 | True | 0 | ROZPOCET
| VV |  | " Odečet plochy pro skladbu S2 " -(5,4+49,0+42,6) |  | -97 | [12 empty] | VV | 3 | 2 | True | 0 | ROZPOCET
| VV |  | Součet |  | 605.3 | [12 empty] | VV | 3 | 4 | True | 1 | ROZPOCET
12 | M | 28323100 | fólie LDPE (750 kg/m3) proti zemní vlhkosti nad úrovní terénu tl 0,8mm | m2 | 696.095 |  | 0 | CS ÚRS 2025 01 |  | základní |  | 0 | 0.00061 | 0.42462 | 0 | 0 | 32 | M | 3 |  |  |  | ROZPOCET | 0 | 0 | 0 | 0 | 0 | 1 | 0 | 16 | 1064095020
| VV |  | " Dodávka separační vrstvy - PE fólie z regranulátu " | [14 empty] | VV | 3 | 1 | True | 0 | ROZPOCET
| VV |  | " Střecha nad 7. NP " (605,3)*1,15 |  | 696.095 | [12 empty] | VV | 3 | 2 | True | 0 | ROZPOCET
| VV |  | Součet |  | 696.095 | [12 empty] | VV | 3 | 4 | True | 1 | ROZPOCET
13 | K | 712341559 | Provedení povlakové krytiny střech plochých do 10° pásy přitavením NAIP v plné ploše | m2 | 605.3 |  | 0 | CS ÚRS 2025 01 |  | základní |  | 0 | 0.00088 | 0.53266 | 0 | 0 | 16 | K | 3 |  |  |  | ROZPOCET | 0 | 0 | 0 | 0 | 0 | 1 | 0 | 16 | 1946517441
| Online PSC |  | https://podminky.urs.cz/item/CS_URS_2025_01/712341559 | [14 empty] | Online PSC | 3
| VV |  | " Provedení HI vrstvy - asfaltový SBS natavitelný pás s PE rohoží a s ochranou proti prorůstání kořenů - tl. 5,2 mm. " | [14 empty] | VV | 3 | 1 | True | 0 | ROZPOCET
| VV |  | " Střecha nad 7. NP " (892,0-189,7) |  | 702.3 | [12 empty] | VV | 3 | 2 | True | 0 | ROZPOCET
| VV |  | " Odečet plochy pro skladbu S2 " -(5,4+49,0+42,6) |  | -97 | [12 empty] | VV | 3 | 2 | True | 0 | ROZPOCET
| VV |  | Součet |  | 605.3 | [12 empty] | VV | 3 | 4 | True | 1 | ROZPOCET
14 | M | 62855010 | pás asfaltový natavitelný modifikovaný SBS s vložkou z polyesterové vyztužené rohože a hrubozrnným břidličným posypem na horním povrchu tl 5,2mm | m2 | 696.095 |  | 0 | CS ÚRS 2025 01 |  | základní |  | 0 | 0.0064 | 4.455 | 0 | 0 | 32 | M | 3 |  |  |  | ROZPOCET | 0 | 0 | 0 | 0 | 0 | 1 | 0 | 16 | 450455224
| VV |  | " Dodávka HI vrstvy - asfaltový SBS natavitelný pás s PE rohoží a s ochranou proti prorůstání kořenů - tl. 5,2 mm. " | [14 empty] | VV | 3 | 1 | True | 0 | ROZPOCET
| VV |  | " Střecha nad 7. NP " (605,3)*1,15 |  | 696.095 | [12 empty] | VV | 3 | 2 | True | 0 | ROZPOCET
| VV |  | Součet |  | 696.095 | [12 empty] | VV | 3 | 4 | True | 1 | ROZPOCET
15 | K | 712331111 | Provedení povlakové krytiny střech plochých do 10° pásy na sucho podkladní samolepící asfaltový pás | m2 | 605.3 |  | 0 | CS ÚRS 2025 01 |  | základní |  | 0 | 0 | 0 | 0 | 0 | 16 | K | 3 |  |  |  | ROZPOCET | 0 | 0 | 0 | 0 | 0 | 1 | 0 | 16 | 1197188041
| Online PSC |  | https://podminky.urs.cz/item/CS_URS_2025_01/712331111 | [14 empty] | Online PSC | 3
| VV |  | " Provedení HI vrstvy - SBS modifikovaný asfaltový pás kladený za studena se nosnou vložkou ze skelné mřížky se skelnou rohoží - tl. 3,0 mm. " | [14 empty] | VV | 3 | 1 | True | 0 | ROZPOCET
| VV |  | " Střecha nad 7. NP " (892,0-189,7) |  | 702.3 | [12 empty] | VV | 3 | 2 | True | 0 | ROZPOCET
| VV |  | " Odečet plochy pro skladbu S2 " -(5,4+49,0+42,6) |  | -97 | [12 empty] | VV | 3 | 2 | True | 0 | ROZPOCET
| VV |  | Součet |  | 605.3 | [12 empty] | VV | 3 | 4 | True | 1 | ROZPOCET
16 | M | 62866281 | pás asfaltový samolepicí modifikovaný SBS s vložkou ze skleněné tkaniny se spalitelnou fólií nebo jemnozrnným minerálním posypem nebo textilií na horním povrchu tl 3,0mm | m2 | 696.095 |  | 0 | CS ÚRS 2025 01 |  | základní |  | 0 | 0.004 | 2.7844 | 0 | 0 | 32 | M | 3 |  |  |  | ROZPOCET | 0 | 0 | 0 | 0 | 0 | 1 | 0 | 16 | 1168302598
| VV |  | " Dodávka HI vrstvy - SBS modifikovaný asfaltový pás kladený za studena se nosnou vložkou ze skelné mřížky se skelnou rohoží - tl. 3,0 mm. " | [14 empty] | VV | 3 | 1 | True | 0 | ROZPOCET
| VV |  | " Střecha nad 7. NP " (605,3)*1,15 |  | 696.095 | [12 empty] | VV | 3 | 2 | True | 0 | ROZPOCET
| VV |  | Součet |  | 696.095 | [12 empty] | VV | 3 | 4 | True | 1 | ROZPOCET
17 | K | 713141336 | Montáž tepelné izolace střech plochých spádovými klíny v ploše přilepenými za studena nízkoexpanzní (PUR) pěnou | m2 | 605.3 |  | 0 | CS ÚRS 2025 01 |  | základní |  | 0 | 0.00012 | 0.072636 | 0 | 0 | 16 | K | 3 |  |  |  | ROZPOCET | 0 | 0 | 0 | 0 | 0 | 1 | 0 | 16 | 472004853
| Online PSC |  | https://podminky.urs.cz/item/CS_URS_2025_01/713141336 | [14 empty] | Online PSC | 3
| VV |  | " Provedení spádové vrstvy - spádové klíny z teplené izolace PIR - lambda = 0,027 W/(m.K). Spádová vrstva tl. 20 - 290 mm. " | [14 empty] | VV | 3 | 1 | True | 0 | ROZPOCET
| VV |  | " Střecha nad 7. NP " (892,0-189,7) |  | 702.3 | [12 empty] | VV | 3 | 2 | True | 0 | ROZPOCET
| VV |  | " Odečet plochy pro skladbu S2 " -(5,4+49,0+42,6) |  | -97 | [12 empty] | VV | 3 | 2 | True | 0 | ROZPOCET
| VV |  | Součet |  | 605.3 | [12 empty] | VV | 3 | 4 | True | 1 | ROZPOCET
18 | M | 63152388 SPC | spádové klíny z PIR izolace, λ = 0,027 W/(m.K) | m3 | 119.849 |  | 0 | vlastní |  | základní |  | 0 | 0 | 0 | 0 | 0 | 32 | M | 3 |  |  |  | ROZPOCET | 0 | 0 | 0 | 0 | 0 | 1 | 0 | 16 | -286152818
| VV |  | " Dodávka spádové vrstvy - spádové klíny z teplené izolace PIR - lambda = 0,027 W/(m.K). Spádová vrstva tl. 20 - 290 mm. " | [14 empty] | VV | 3 | 1 | True | 0 | ROZPOCET
| VV |  | " Střecha nad 7. NP " ((605,3)*0,18)*1,1 |  | 119.849 | [12 empty] | VV | 3 | 2 | True | 0 | ROZPOCET
| VV |  | Součet |  | 119.849 | [12 empty] | VV | 3 | 4 | True | 1 | ROZPOCET
| VV |  | " POZN: Jelikož se jedná o plochu, uvažována průměrná výška spádových klínů 180 mm. " | [14 empty] | VV | 3 | 1 | True | 0 | ROZPOCET
19 | K | 713141151 | Montáž tepelné izolace střech plochých rohožemi, pásy, deskami, dílci, bloky (izolační materiál ve specifikaci) kladenými volně jednovrstvá | m2 | 605.3 |  | 0 | CS ÚRS 2025 01 |  | základní |  | 0 | 0 | 0 | 0 | 0 | 16 | K | 3 |  |  |  | ROZPOCET | 0 | 0 | 0 | 0 | 0 | 1 | 0 | 16 | 2081118289
| Online PSC |  | https://podminky.urs.cz/item/CS_URS_2025_01/713141151 | [14 empty] | Online PSC | 3
| VV |  | " Provedení TI vrstvy - PIR izolace s oboustrannou krycí vrstvou z černého hliníku, rovinné s polodrážkou. Lambda = 0,022 W/(m.K) - tl. 220 mm. " | [14 empty] | VV | 3 | 1 | True | 0 | ROZPOCET
| VV |  | " Střecha nad 7. NP " (892,0-189,7) |  | 702.3 | [12 empty] | VV | 3 | 2 | True | 0 | ROZPOCET
| VV |  | " Odečet plochy pro skladbu S2 " -(5,4+49,0+42,6) |  | -97 | [12 empty] | VV | 3 | 2 | True | 0 | ROZPOCET
| VV |  | Součet |  | 605.3 | [12 empty] | VV | 3 | 4 | True | 1 | ROZPOCET
20 | M | 28376521 SPC | deska izolační PIR s oboustrannou krycí vrstvou z černého hliníku, s polodrážkou, λ = 0,022 W/(m.K), tl. 220 mm | m2 | 665.83 |  | 0 | vlastní |  | základní |  | 0 | 0 | 0 | 0 | 0 | 32 | M | 3 |  |  |  | ROZPOCET | 0 | 0 | 0 | 0 | 0 | 1 | 0 | 16 | 1537218605
| VV |  | " Dodávka TI vrstvy - PIR izolace s oboustrannou krycí vrstvou z černého hliníku, rovinné s polodrážkou. Lambda = 0,022 W/(m.K) - tl. 220 mm. " | [14 empty] | VV | 3 | 1 | True | 0 | ROZPOCET
| VV |  | " Střecha nad 7. NP " (605,3)*1,1 |  | 665.83 | [12 empty] | VV | 3 | 2 | True | 0 | ROZPOCET
| VV |  | Součet |  | 665.83 | [12 empty] | VV | 3 | 4 | True | 1 | ROZPOCET
21 | K | 712341559 | Provedení povlakové krytiny střech plochých do 10° pásy přitavením NAIP v plné ploše | m2 | 605.3 |  | 0 | CS ÚRS 2025 01 |  | základní |  | 0 | 0.00088 | 0.53266 | 0 | 0 | 16 | K | 3 |  |  |  | ROZPOCET | 0 | 0 | 0 | 0 | 0 | 1 | 0 | 16 | -1924573680
| Online PSC |  | https://podminky.urs.cz/item/CS_URS_2025_01/712341559 | [14 empty] | Online PSC | 3
| VV |  | " Provedení HI vrstvy - asfaltový SBS natavitelný pás s nosnou vložkou z hliníkovo-polyesterové a skelné rohože - tl. 4,0 mm " | [14 empty] | VV | 3 | 1 | True | 0 | ROZPOCET
| VV |  | " Střecha nad 7. NP " (892,0-189,7) |  | 702.3 | [12 empty] | VV | 3 | 2 | True | 0 | ROZPOCET
| VV |  | " Odečet plochy pro skladbu S2 " -(5,4+49,0+42,6) |  | -97 | [12 empty] | VV | 3 | 2 | True | 0 | ROZPOCET
| VV |  | Součet |  | 605.3 | [12 empty] | VV | 3 | 4 | True | 1 | ROZPOCET
22 | M | 62855099 SPC | pás asfaltový natavitelný modifikovaný SBS s nosnou vložkou z hliníkovo-polyesterové a sklené rohože tl 4,0mm | m2 | 696.095 |  | 0 | vlastní |  | základní |  | 0 | 0 | 0 | 0 | 0 | 32 | M | 3 |  |  |  | ROZPOCET | 0 | 0 | 0 | 0 | 0 | 1 | 0 | 16 | -776585610
| VV |  | " Dodávka HI vrstvy - asfaltový SBS natavitelný pás s nosnou vložkou z hliníkovo-polyesterové a skelné rohože - tl. 4,0 mm " | [14 empty] | VV | 3 | 1 | True | 0 | ROZPOCET
| VV |  | " Střecha nad 7. NP " (605,3)*1,15 |  | 696.095 | [12 empty] | VV | 3 | 2 | True | 0 | ROZPOCET
| VV |  | Součet |  | 696.095 | [12 empty] | VV | 3 | 4 | True | 1 | ROZPOCET
23 | K | 712311101 | Provedení povlakové krytiny střech plochých do 10° natěradly a tmely za studena nátěrem lakem penetračním nebo asfaltovým | m2 | 605.3 |  | 0 | CS ÚRS 2025 01 |  | základní |  | 0 | 0 | 0 | 0 | 0 | 16 | K | 3 |  |  |  | ROZPOCET | 0 | 0 | 0 | 0 | 0 | 1 | 0 | 16 | 218407080
| Online PSC |  | https://podminky.urs.cz/item/CS_URS_2025_01/712311101 | [14 empty] | Online PSC | 3
| VV |  | " Provedení penetační vrstvy pod HI - asfaltový penetrační lak na bázi rozpouštědel. " | [14 empty] | VV | 3 | 1 | True | 0 | ROZPOCET
| VV |  | " Střecha nad 7. NP " (892,0-189,7) |  | 702.3 | [12 empty] | VV | 3 | 2 | True | 0 | ROZPOCET
| VV |  | " Odečet plochy pro skladbu S2 " -(5,4+49,0+42,6) |  | -97 | [12 empty] | VV | 3 | 2 | True | 0 | ROZPOCET
| VV |  | Součet |  | 605.3 | [12 empty] | VV | 3 | 4 | True | 1 | ROZPOCET
24 | M | 11163150 | lak penetrační asfaltový | t | 0.266 |  | 0 | CS ÚRS 2025 01 |  | základní |  | 0 | 1 | 0.266 | 0 | 0 | 32 | M | 3 |  |  |  | ROZPOCET | 0 | 0 | 0 | 0 | 0 | 1 | 0 | 16 | -1923654802
| VV |  | " Dodávka penetační vrstvy pod HI - asfaltový penetrační lak na bázi rozpouštědel. " | [14 empty] | VV | 3 | 1 | True | 0 | ROZPOCET
| VV |  | " Uvažována spotřeba 0,4 kg/m2 " | [14 empty] | VV | 3 | 1 | True | 0 | ROZPOCET
| VV |  | " Střecha nad 7. NP " ((605,3)*0,4/1000)*1,1 |  | 0.266 | [12 empty] | VV | 3 | 2 | True | 0 | ROZPOCET
| VV |  | Součet |  | 0.266 | [12 empty] | VV | 3 | 4 | True | 1 | ROZPOCET
| D | 712 - 2 | D+M Plochá střecha na předpjatých ŽB stropních dílcích - kačírek - Specifikace dle PD - S2 |  |  |  | 0 |  |  |  |  | 0 |  | 17.2561 |  | 0 | 2 | D | 2 |  |  |  | ROZPOCET | [6 empty] | 0
25 | K | 712771601 | Provedení ochranných pásů vegetační střechy po obvodu střechy, v místech střešních prostupům napojení na zeď apod. z praného říčního kameniva, tloušťky do 100 mm, šířky do 500 mm | m3 | 9.7 |  | 0 | CS ÚRS 2025 01 |  | základní |  | 0 | 0 | 0 | 0 | 0 | 16 | K | 3 |  |  |  | ROZPOCET | 0 | 0 | 0 | 0 | 0 | 1 | 0 | 16 | 1684680051
| Online PSC |  | https://podminky.urs.cz/item/CS_URS_2025_01/712771601 | [14 empty] | Online PSC | 3
| VV |  | " Provedení vrstvy ochranného pásu z kačírku v šířce do 500 mm kolem obvodu střech a vystupujících konstrukcí - tl. 100 mm. " | [14 empty] | VV | 3 | 1 | True | 0 | ROZPOCET
| VV |  | " Kačírek kolem stěn atiky v šířce 400 mm - frakce 8 - 16 mm " (49,0)*0,1 |  | 4.9 | [12 empty] | VV | 3 | 2 | True | 0 | ROZPOCET
| VV |  | " Kačírek kolem stěn 8. NP v šířce 630 mm - frakce 8 - 16 mm " (42,6)*0,1 |  | 4.26 | [12 empty] | VV | 3 | 2 | True | 0 | ROZPOCET
| VV |  | " Kačírek kolem vpustí - frakce 16 - 32 mm " ((1,0)*4+(0,7)*2)*0,1 |  | 0.54 | [12 empty] | VV | 3 | 2 | True | 0 | ROZPOCET
| VV |  | Součet |  | 9.7 | [12 empty] | VV | 3 | 4 | True | 1 | ROZPOCET
26 | M | 58337401 | kamenivo dekorační (kačírek) frakce 8/16 | t | 14.908 |  | 0 | CS ÚRS 2025 01 |  | základní |  | 0 | 1 | 14.908 | 0 | 0 | 32 | M | 3 |  |  |  | ROZPOCET | 0 | 0 | 0 | 0 | 0 | 1 | 0 | 16 | 1916411451
| VV |  | " Dodávka vrstvy ochranného pásu z kačírku v šířce 500 mm kolem obvodu střech a vystupujících konstrukcí - tl. 100 mm. " | [14 empty] | VV | 3 | 1 | True | 0 | ROZPOCET
| VV |  | " Kačírek kolem stěn atiky v šířce 400 mm - frakce 8 - 16 mm " (((49,0)*0,1)*1,55)*1,05 |  | 7.975 | [12 empty] | VV | 3 | 2 | True | 0 | ROZPOCET
| VV |  | " Kačírek kolem stěn 8. NP v šířce 630 mm - frakce 8 - 16 mm " (((42,6)*0,1)*1,55)*1,05 |  | 6.933 | [12 empty] | VV | 3 | 2 | True | 0 | ROZPOCET
| VV |  | Součet |  | 14.908 | [12 empty] | VV | 3 | 4 | True | 1 | ROZPOCET
| VV |  | " POZN: Uvažovaný koeficient pro přepočet vzhledem k MJ - 1 m3 = 1,55 t. " | [14 empty] | VV | 3 | 1 | True | 0 | ROZPOCET
27 | M | 58337403 | kamenivo dekorační (kačírek) frakce 16/32 | t | 0.879 |  | 0 | CS ÚRS 2025 01 |  | základní |  | 0 | 1 | 0.879 | 0 | 0 | 32 | M | 3 |  |  |  | ROZPOCET | 0 | 0 | 0 | 0 | 0 | 1 | 0 | 16 | 2054975955
| VV |  | " Dodávka vrstvy ochranného pásu z kačírku v šířce 500 mm kolem obvodu střech a vystupujících konstrukcí - tl. 100 mm. " | [14 empty] | VV | 3 | 1 | True | 0 | ROZPOCET
| VV |  | " Kačírek kolem vpustí - frakce 16 - 32 mm " (((5,4)*0,1)*1,55)*1,05 |  | 0.879 | [12 empty] | VV | 3 | 2 | True | 0 | ROZPOCET
| VV |  | Součet |  | 0.879 | [12 empty] | VV | 3 | 4 | True | 1 | ROZPOCET
| VV |  | " POZN: Uvažovaný koeficient pro přepočet vzhledem k MJ - 1 m3 = 1,55 t. " | [14 empty] | VV | 3 | 1 | True | 0 | ROZPOCET
28 | K | 712771602 SPC | Příplatek za provedení ochranných pásů z kačírku po obvodě střechy za š. přes 500 mm do 1000 mm | m3 | 4.26 |  | 0 | vlastní |  | základní |  | 0 | 0 | 0 | 0 | 0 | 16 | K | 3 |  |  |  | ROZPOCET | 0 | 0 | 0 | 0 | 0 | 1 | 0 | 16 | -1394581816
| VV |  | " Příplatek za provedení vrstvy ochranného pásu z kačírku v šířce přes 500 do 1 000 mm kolem obvodu střech a vystupujících konstrukcí - tl. 100 mm. " | [14 empty] | VV | 3 | 1 | True | 0 | ROZPOCET
| VV |  | " Kačírek kolem stěn 8. NP v šířce 630 mm - frakce 8 - 16 mm " (42,6)*0,1 |  | 4.26 | [12 empty] | VV | 3 | 2 | True | 0 | ROZPOCET
| VV |  | Součet |  | 4.26 | [12 empty] | VV | 3 | 4 | True | 1 | ROZPOCET
29 | K | 712771271 | Provedení filtrační vrstvy vegetační střechy z textilií kladených volně s přesahem, sklon střechy do 5° | m2 | 97 |  | 0 | CS ÚRS 2025 01 |  | základní |  | 0 | 0 | 0 | 0 | 0 | 16 | K | 3 |  |  |  | ROZPOCET | 0 | 0 | 0 | 0 | 0 | 1 | 0 | 16 | 370695014
| Online PSC |  | https://podminky.urs.cz/item/CS_URS_2025_01/712771271 | [14 empty] | Online PSC | 3
| VV |  | " Provedení filtrační vrstvy - netkaná textílie pro extenzivní a intenzivní ozelenění z polyester/polypropylenu. " | [14 empty] | VV | 3 | 1 | True | 0 | ROZPOCET
| VV |  | " Střecha nad 7. NP " (5,4+49,0+42,6) |  | 97 | [12 empty] | VV | 3 | 2 | True | 0 | ROZPOCET
| VV |  | Součet |  | 97 | [12 empty] | VV | 3 | 4 | True | 1 | ROZPOCET
30 | M | 69311196 | geotextilie netkaná separační, ochranná, filtrační, drenážní PES(70%)+PP(30%) 150g/m2 | m2 | 111.55 |  | 0 | CS ÚRS 2025 01 |  | základní |  | 0 | 0.00015 | 0.016732 | 0 | 0 | 32 | M | 3 |  |  |  | ROZPOCET | 0 | 0 | 0 | 0 | 0 | 1 | 0 | 16 | -1987019696
| VV |  | " Dodávka filtrační vrstvy - netkaná textílie pro extenzivní a intenzivní ozelenění z polyester/polypropylenu. " | [14 empty] | VV | 3 | 1 | True | 0 | ROZPOCET
| VV |  | " Střecha nad 7. NP " (97,0)*1,15 |  | 111.55 | [12 empty] | VV | 3 | 2 | True | 0 | ROZPOCET
| VV |  | Součet |  | 111.55 | [12 empty] | VV | 3 | 4 | True | 1 | ROZPOCET
31 | K | 712771101 | Provedení ochranné vrstvy vegetační střechy proti prorůstání kořenů, proti mechanickému poškození hydroizolace z textilií nebo rohoží volně kladených s přesahem, sklon střechy do 5° | m2 | 97 |  | 0 | CS ÚRS 2025 01 |  | základní |  | 0 | 0 | 0 | 0 | 0 | 16 | K | 3 |  |  |  | ROZPOCET | 0 | 0 | 0 | 0 | 0 | 1 | 0 | 16 | -1647457177
| Online PSC |  | https://podminky.urs.cz/item/CS_URS_2025_01/712771101 | [14 empty] | Online PSC | 3
| VV |  | " Provedení ochranné vrstvy - rohož - mechanicky a tepelně zpevněná směs z vláken PES a PP regenerátu - tl. 4,0 mm " | [14 empty] | VV | 3 | 1 | True | 0 | ROZPOCET
| VV |  | " Střecha nad 7. NP " (5,4+49,0+42,6) |  | 97 | [12 empty] | VV | 3 | 2 | True | 0 | ROZPOCET
| VV |  | Součet |  | 97 | [12 empty] | VV | 3 | 4 | True | 1 | ROZPOCET
32 | M | 69334100 | rohož ochranná PP/PES vegetačních střech 600g/m2 tl 4mm | m2 | 111.55 |  | 0 | CS ÚRS 2025 01 |  | základní |  | 0 | 0.0006 | 0.06693 | 0 | 0 | 32 | M | 3 |  |  |  | ROZPOCET | 0 | 0 | 0 | 0 | 0 | 1 | 0 | 16 | 608383635
| VV |  | " Dodávka ochranné vrstvy - rohož - mechanicky a tepelně zpevněná směs z vláken PES a PP regenerátu - tl. 4,0 mm. " | [14 empty] | VV | 3 | 1 | True | 0 | ROZPOCET
| VV |  | " Střecha nad 7. NP " (97,0)*1,15 |  | 111.55 | [12 empty] | VV | 3 | 2 | True | 0 | ROZPOCET
| VV |  | Součet |  | 111.55 | [12 empty] | VV | 3 | 4 | True | 1 | ROZPOCET
33 | K | 712341559 | Provedení povlakové krytiny střech plochých do 10° pásy přitavením NAIP v plné ploše | m2 | 97 |  | 0 | CS ÚRS 2025 01 |  | základní |  | 0 | 0.00088 | 0.08536 | 0 | 0 | 16 | K | 3 |  |  |  | ROZPOCET | 0 | 0 | 0 | 0 | 0 | 1 | 0 | 16 | -1161255467
| Online PSC |  | https://podminky.urs.cz/item/CS_URS_2025_01/712341559 | [14 empty] | Online PSC | 3
| VV |  | " Provedení HI vrstvy - asfaltový SBS natavitelný pás s PE rohoží a s ochranou proti prorůstání kořenů - tl. 5,2 mm. " | [14 empty] | VV | 3 | 1 | True | 0 | ROZPOCET
| VV |  | " Střecha nad 7. NP " (5,4+49,0+42,6) |  | 97 | [12 empty] | VV | 3 | 2 | True | 0 | ROZPOCET
| VV |  | Součet |  | 97 | [12 empty] | VV | 3 | 4 | True | 1 | ROZPOCET
34 | M | 62855010 | pás asfaltový natavitelný modifikovaný SBS s vložkou z polyesterové vyztužené rohože a hrubozrnným břidličným posypem na horním povrchu tl 5,2mm | m2 | 111.55 |  | 0 | CS ÚRS 2025 01 |  | základní |  | 0 | 0.0064 | 0.71392 | 0 | 0 | 32 | M | 3 |  |  |  | ROZPOCET | 0 | 0 | 0 | 0 | 0 | 1 | 0 | 16 | 1895621854
| VV |  | " Dodávka HI vrstvy - asfaltový SBS natavitelný pás s PE rohoží a s ochranou proti prorůstání kořenů - tl. 5,2 mm. " | [14 empty] | VV | 3 | 1 | True | 0 | ROZPOCET
| VV |  | " Střecha nad 7. NP " (97,0)*1,15 |  | 111.55 | [12 empty] | VV | 3 | 2 | True | 0 | ROZPOCET
| VV |  | Součet |  | 111.55 | [12 empty] | VV | 3 | 4 | True | 1 | ROZPOCET
35 | K | 712331111 | Provedení povlakové krytiny střech plochých do 10° pásy na sucho podkladní samolepící asfaltový pás | m2 | 97 |  | 0 | CS ÚRS 2025 01 |  | základní |  | 0 | 0 | 0 | 0 | 0 | 16 | K | 3 |  |  |  | ROZPOCET | 0 | 0 | 0 | 0 | 0 | 1 | 0 | 16 | -1119948565
| Online PSC |  | https://podminky.urs.cz/item/CS_URS_2025_01/712331111 | [14 empty] | Online PSC | 3
| VV |  | " Provedení HI vrstvy - SBS modifikovaný asfaltový pás kladený za studena se nosnou vložkou ze skelné mřížky se skelnou rohoží - tl. 3,0 mm. " | [14 empty] | VV | 3 | 1 | True | 0 | ROZPOCET
| VV |  | " Střecha nad 7. NP " (5,4+49,0+42,6) |  | 97 | [12 empty] | VV | 3 | 2 | True | 0 | ROZPOCET
| VV |  | Součet |  | 97 | [12 empty] | VV | 3 | 4 | True | 1 | ROZPOCET
36 | M | 62866281 | pás asfaltový samolepicí modifikovaný SBS s vložkou ze skleněné tkaniny se spalitelnou fólií nebo jemnozrnným minerálním posypem nebo textilií na horním povrchu tl 3,0mm | m2 | 111.55 |  | 0 | CS ÚRS 2025 01 |  | základní |  | 0 | 0.004 | 0.4462 | 0 | 0 | 32 | M | 3 |  |  |  | ROZPOCET | 0 | 0 | 0 | 0 | 0 | 1 | 0 | 16 | 723418253
| VV |  | " Dodávka HI vrstvy - SBS modifikovaný asfaltový pás kladený za studena se nosnou vložkou ze skelné mřížky se skelnou rohoží - tl. 3,0 mm. " | [14 empty] | VV | 3 | 1 | True | 0 | ROZPOCET
| VV |  | " Střecha nad 7. NP " (97,0)*1,15 |  | 111.55 | [12 empty] | VV | 3 | 2 | True | 0 | ROZPOCET
| VV |  | Součet |  | 111.55 | [12 empty] | VV | 3 | 4 | True | 1 | ROZPOCET
37 | K | 713141336 | Montáž tepelné izolace střech plochých spádovými klíny v ploše přilepenými za studena nízkoexpanzní (PUR) pěnou | m2 | 97 |  | 0 | CS ÚRS 2025 01 |  | základní |  | 0 | 0.00012 | 0.01164 | 0 | 0 | 16 | K | 3 |  |  |  | ROZPOCET | 0 | 0 | 0 | 0 | 0 | 1 | 0 | 16 | -2058495301
| Online PSC |  | https://podminky.urs.cz/item/CS_URS_2025_01/713141336 | [14 empty] | Online PSC | 3
| VV |  | " Provedení spádové vrstvy - spádové klíny z teplené izolace PIR - lambda = 0,027 W/(m.K). Spádová vrstva tl. 20 - 290 mm. " | [14 empty] | VV | 3 | 1 | True | 0 | ROZPOCET
| VV |  | " Střecha nad 7. NP " (5,4+49,0+42,6) |  | 97 | [12 empty] | VV | 3 | 2 | True | 0 | ROZPOCET
| VV |  | Součet |  | 97 | [12 empty] | VV | 3 | 4 | True | 1 | ROZPOCET
38 | M | 63152388 SPC | spádové klíny z PIR izolace, λ = 0,027 W/(m.K) | m3 | 19.206 |  | 0 | vlastní |  | základní |  | 0 | 0 | 0 | 0 | 0 | 32 | M | 3 |  |  |  | ROZPOCET | 0 | 0 | 0 | 0 | 0 | 1 | 0 | 16 | 238371672
| VV |  | " Dodávka spádové vrstvy - spádové klíny z teplené izolace PIR - lambda = 0,027 W/(m.K). Spádová vrstva tl. 20 - 290 mm. " | [14 empty] | VV | 3 | 1 | True | 0 | ROZPOCET
| VV |  | " Střecha nad 7. NP " ((97,0)*0,18)*1,1 |  | 19.206 | [12 empty] | VV | 3 | 2 | True | 0 | ROZPOCET
| VV |  | Součet |  | 19.206 | [12 empty] | VV | 3 | 4 | True | 1 | ROZPOCET
| VV |  | " POZN: Jelikož se jedná o plochu, uvažována průměrná výška spádových klínů 180 mm. " | [14 empty] | VV | 3 | 1 | True | 0 | ROZPOCET
39 | K | 713141151 | Montáž tepelné izolace střech plochých rohožemi, pásy, deskami, dílci, bloky (izolační materiál ve specifikaci) kladenými volně jednovrstvá | m2 | 97 |  | 0 | CS ÚRS 2025 01 |  | základní |  | 0 | 0 | 0 | 0 | 0 | 16 | K | 3 |  |  |  | ROZPOCET | 0 | 0 | 0 | 0 | 0 | 1 | 0 | 16 | 548706537
| Online PSC |  | https://podminky.urs.cz/item/CS_URS_2025_01/713141151 | [14 empty] | Online PSC | 3
| VV |  | " Provedení TI vrstvy - PIR izolace s oboustrannou krycí vrstvou z černého hliníku, rovinné s polodrážkou. Lambda = 0,022 W/(m.K) - tl. 220 mm. " | [14 empty] | VV | 3 | 1 | True | 0 | ROZPOCET
| VV |  | " Střecha nad 7. NP " (5,4+49,0+42,6) |  | 97 | [12 empty] | VV | 3 | 2 | True | 0 | ROZPOCET
| VV |  | Součet |  | 97 | [12 empty] | VV | 3 | 4 | True | 1 | ROZPOCET
40 | M | 28376521 SPC | deska izolační PIR s oboustrannou krycí vrstvou z černého hliníku, s polodrážkou, λ = 0,022 W/(m.K), tl. 220 mm | m2 | 106.7 |  | 0 | vlastní |  | základní |  | 0 | 0 | 0 | 0 | 0 | 32 | M | 3 |  |  |  | ROZPOCET | 0 | 0 | 0 | 0 | 0 | 1 | 0 | 16 | 862766702
| VV |  | " Dodávka TI vrstvy - PIR izolace s oboustrannou krycí vrstvou z černého hliníku, rovinné s polodrážkou. Lambda = 0,022 W/(m.K) - tl. 220 mm. " | [14 empty] | VV | 3 | 1 | True | 0 | ROZPOCET
| VV |  | " Střecha nad 7. NP " (97,0)*1,1 |  | 106.7 | [12 empty] | VV | 3 | 2 | True | 0 | ROZPOCET
| VV |  | Součet |  | 106.7 | [12 empty] | VV | 3 | 4 | True | 1 | ROZPOCET
41 | K | 712341559 | Provedení povlakové krytiny střech plochých do 10° pásy přitavením NAIP v plné ploše | m2 | 97 |  | 0 | CS ÚRS 2025 01 |  | základní |  | 0 | 0.00088 | 0.08536 | 0 | 0 | 16 | K | 3 |  |  |  | ROZPOCET | 0 | 0 | 0 | 0 | 0 | 1 | 0 | 16 | -1464984182
| Online PSC |  | https://podminky.urs.cz/item/CS_URS_2025_01/712341559 | [14 empty] | Online PSC | 3
| VV |  | " Provedení HI vrstvy - asfaltový SBS natavitelný pás s nosnou vložkou z hliníkovo-polyesterové a skelné rohože - tl. 4,0 mm " | [14 empty] | VV | 3 | 1 | True | 0 | ROZPOCET
| VV |  | " Střecha nad 7. NP " (5,4+49,0+42,6) |  | 97 | [12 empty] | VV | 3 | 2 | True | 0 | ROZPOCET
| VV |  | Součet |  | 97 | [12 empty] | VV | 3 | 4 | True | 1 | ROZPOCET
42 | M | 62855099 SPC | pás asfaltový natavitelný modifikovaný SBS s nosnou vložkou z hliníkovo-polyesterové a sklené rohože tl 4,0mm | m2 | 111.55 |  | 0 | vlastní |  | základní |  | 0 | 0 | 0 | 0 | 0 | 32 | M | 3 |  |  |  | ROZPOCET | 0 | 0 | 0 | 0 | 0 | 1 | 0 | 16 | -1991427871
| VV |  | " Dodávka HI vrstvy - asfaltový SBS natavitelný pás s nosnou vložkou z hliníkovo-polyesterové a skelné rohože - tl. 4,0 mm " | [14 empty] | VV | 3 | 1 | True | 0 | ROZPOCET
| VV |  | " Střecha nad 7. NP " (97,0)*1,15 |  | 111.55 | [12 empty] | VV | 3 | 2 | True | 0 | ROZPOCET
| VV |  | Součet |  | 111.55 | [12 empty] | VV | 3 | 4 | True | 1 | ROZPOCET
43 | K | 712311101 | Provedení povlakové krytiny střech plochých do 10° natěradly a tmely za studena nátěrem lakem penetračním nebo asfaltovým | m2 | 97 |  | 0 | CS ÚRS 2025 01 |  | základní |  | 0 | 0 | 0 | 0 | 0 | 16 | K | 3 |  |  |  | ROZPOCET | 0 | 0 | 0 | 0 | 0 | 1 | 0 | 16 | 1129720332
| Online PSC |  | https://podminky.urs.cz/item/CS_URS_2025_01/712311101 | [14 empty] | Online PSC | 3
| VV |  | " Provedení penetační vrstvy pod HI - asfaltový penetrační lak na bázi rozpouštědel. " | [14 empty] | VV | 3 | 1 | True | 0 | ROZPOCET
| VV |  | " Střecha nad 7. NP" (5,4+49,0+42,6) |  | 97 | [12 empty] | VV | 3 | 2 | True | 0 | ROZPOCET
| VV |  | Součet |  | 97 | [12 empty] | VV | 3 | 4 | True | 1 | ROZPOCET
44 | M | 11163150 | lak penetrační asfaltový | t | 0.043 |  | 0 | CS ÚRS 2025 01 |  | základní |  | 0 | 1 | 0.043 | 0 | 0 | 32 | M | 3 |  |  |  | ROZPOCET | 0 | 0 | 0 | 0 | 0 | 1 | 0 | 16 | 1096897825
| VV |  | " Dodávka penetační vrstvy pod HI - asfaltový penetrační lak na bázi rozpouštědel. " | [14 empty] | VV | 3 | 1 | True | 0 | ROZPOCET
| VV |  | " Uvažována spotřeba 0,4 kg/m2 " | [14 empty] | VV | 3 | 1 | True | 0 | ROZPOCET
| VV |  | " Střecha nad 7. NP " ((97,0)*0,4/1000)*1,1 |  | 0.043 | [12 empty] | VV | 3 | 2 | True | 0 | ROZPOCET
| VV |  | Součet |  | 0.043 | [12 empty] | VV | 3 | 4 | True | 1 | ROZPOCET
| D | 712 - 3 | D+M Plochá střecha nad 8. NP - Specifikace dle PD - S3 |  |  |  | 0 |  |  |  |  | 0 |  | 2.3274 |  | 0 | 2 | D | 2 |  |  |  | ROZPOCET | [6 empty] | 0
45 | K | 712341559 | Provedení povlakové krytiny střech plochých do 10° pásy přitavením NAIP v plné ploše | m2 | 176.45 |  | 0 | CS ÚRS 2025 01 |  | základní |  | 0 | 0.00088 | 0.15528 | 0 | 0 | 16 | K | 3 |  |  |  | ROZPOCET | 0 | 0 | 0 | 0 | 0 | 1 | 0 | 16 | 81474969
| Online PSC |  | https://podminky.urs.cz/item/CS_URS_2025_01/712341559 | [14 empty] | Online PSC | 3
| VV |  | " Provedení HI vrstvy - asfaltový SBS natavitelný pás s PE spřaženou vložkou 300 g/m2 - tl. 5,2 mm. " | [14 empty] | VV | 3 | 1 | True | 0 | ROZPOCET
| VV |  | " Střecha nad 8. NP " (180,2-1,0-2,75) |  | 176.45 | [12 empty] | VV | 3 | 2 | True | 0 | ROZPOCET
| VV |  | Součet |  | 176.45 | [12 empty] | VV | 3 | 4 | True | 1 | ROZPOCET
46 | M | 62855018 | pás asfaltový natavitelný modifikovaný SBS s vložkou z polyesterové rohože s retardéry hoření, BROOF(t3) a hrubozrnným břidličným posypem na horním povrchu tl 5,2mm | m2 | 202.918 |  | 0 | CS ÚRS 2025 01 |  | základní |  | 0 | 0.0062 | 1.2581 | 0 | 0 | 32 | M | 3 |  |  |  | ROZPOCET | 0 | 0 | 0 | 0 | 0 | 1 | 0 | 16 | -1202813092
| VV |  | " Dodávka HI vrstvy - asfaltový SBS natavitelný pás s PE spřaženou vložkou 300 g/m2 - tl. 5,2 mm. " | [14 empty] | VV | 3 | 1 | True | 0 | ROZPOCET
| VV |  | " Střecha nad 8. NP " (176,45)*1,15 |  | 202.918 | [12 empty] | VV | 3 | 2 | True | 0 | ROZPOCET
| VV |  | Součet |  | 202.918 | [12 empty] | VV | 3 | 4 | True | 1 | ROZPOCET
47 | K | 712331111 | Provedení povlakové krytiny střech plochých do 10° pásy na sucho podkladní samolepící asfaltový pás | m2 | 176.45 |  | 0 | CS ÚRS 2025 01 |  | základní |  | 0 | 0 | 0 | 0 | 0 | 16 | K | 3 |  |  |  | ROZPOCET | 0 | 0 | 0 | 0 | 0 | 1 | 0 | 16 | -711938056
| Online PSC |  | https://podminky.urs.cz/item/CS_URS_2025_01/712331111 | [14 empty] | Online PSC | 3
| VV |  | " Provedení HI vrstvy - SBS modifikovaný asfaltový pás kladený za studena se nosnou vložkou ze skelné mřížky se skelnou rohoží - tl. 3,0 mm. " | [14 empty] | VV | 3 | 1 | True | 0 | ROZPOCET
| VV |  | " Střecha nad 8. NP " (180,2-1,0-2,75) |  | 176.45 | [12 empty] | VV | 3 | 2 | True | 0 | ROZPOCET
| VV |  | Součet |  | 176.45 | [12 empty] | VV | 3 | 4 | True | 1 | ROZPOCET
48 | M | 62866281 | pás asfaltový samolepicí modifikovaný SBS s vložkou ze skleněné tkaniny se spalitelnou fólií nebo jemnozrnným minerálním posypem nebo textilií na horním povrchu tl 3,0mm | m2 | 202.918 |  | 0 | CS ÚRS 2025 01 |  | základní |  | 0 | 0.004 | 0.81167 | 0 | 0 | 32 | M | 3 |  |  |  | ROZPOCET | 0 | 0 | 0 | 0 | 0 | 1 | 0 | 16 | -1573055248
| VV |  | " Dodávka HI vrstvy - SBS modifikovaný asfaltový pás kladený za studena se nosnou vložkou ze skelné mřížky se skelnou rohoží - tl. 3,0 mm. " | [14 empty] | VV | 3 | 1 | True | 0 | ROZPOCET
| VV |  | " Střecha nad 8. NP " (180,2-1,0-2,75)*1,15 |  | 202.918 | [12 empty] | VV | 3 | 2 | True | 0 | ROZPOCET
| VV |  | Součet |  | 202.918 | [12 empty] | VV | 3 | 4 | True | 1 | ROZPOCET
49 | K | 713141336 | Montáž tepelné izolace střech plochých spádovými klíny v ploše přilepenými za studena nízkoexpanzní (PUR) pěnou | m2 | 176.45 |  | 0 | CS ÚRS 2025 01 |  | základní |  | 0 | 0.00012 | 0.021174 | 0 | 0 | 16 | K | 3 |  |  |  | ROZPOCET | 0 | 0 | 0 | 0 | 0 | 1 | 0 | 16 | 119841378
| Online PSC |  | https://podminky.urs.cz/item/CS_URS_2025_01/713141336 | [14 empty] | Online PSC | 3
| VV |  | " Provedení spádové vrstvy - spádové klíny z teplené izolace PIR - lambda = 0,027 W/(m.K). Spádová vrstva tl. 20 - 220 mm. " | [14 empty] | VV | 3 | 1 | True | 0 | ROZPOCET
| VV |  | " Střecha nad 8. NP " (180,2-1,0-2,75) |  | 176.45 | [12 empty] | VV | 3 | 2 | True | 0 | ROZPOCET
| VV |  | Součet |  | 176.45 | [12 empty] | VV | 3 | 4 | True | 1 | ROZPOCET
50 | M | 63152388 SPC | spádové klíny z PIR izolace, λ = 0,027 W/(m.K) | m3 | 27.173 |  | 0 | vlastní |  | základní |  | 0 | 0 | 0 | 0 | 0 | 32 | M | 3 |  |  |  | ROZPOCET | 0 | 0 | 0 | 0 | 0 | 1 | 0 | 16 | -1988429305
| VV |  | " Dodávka spádové vrstvy - spádové klíny z teplené izolace PIR - lambda = 0,027 W/(m.K). Spádová vrstva tl. 20 - 220 mm. " | [14 empty] | VV | 3 | 1 | True | 0 | ROZPOCET
| VV |  | " Střecha nad 8. NP " ((176,45)*0,14)*1,1 |  | 27.173 | [12 empty] | VV | 3 | 2 | True | 0 | ROZPOCET
| VV |  | Součet |  | 27.173 | [12 empty] | VV | 3 | 4 | True | 1 | ROZPOCET
| VV |  | " POZN: Jelikož se jedná o plochu, uvažována průměrná výška spádových klínů 140 mm. " | [14 empty] | VV | 3 | 1 | True | 0 | ROZPOCET
51 | K | 713141151 | Montáž tepelné izolace střech plochých rohožemi, pásy, deskami, dílci, bloky (izolační materiál ve specifikaci) kladenými volně jednovrstvá | m2 | 176.45 |  | 0 | CS ÚRS 2025 01 |  | základní |  | 0 | 0 | 0 | 0 | 0 | 16 | K | 3 |  |  |  | ROZPOCET | 0 | 0 | 0 | 0 | 0 | 1 | 0 | 16 | -1859207550
| Online PSC |  | https://podminky.urs.cz/item/CS_URS_2025_01/713141151 | [14 empty] | Online PSC | 3
| VV |  | " Provedení TI vrstvy - PIR izolace s oboustrannou krycí vrstvou z černého hliníku, rovinné s polodrážkou. Lambda = 0,022 W/(m.K) - tl. 120 mm. " | [14 empty] | VV | 3 | 1 | True | 0 | ROZPOCET
| VV |  | " Střecha nad 8. NP " (180,2-1,0-2,75) |  | 176.45 | [12 empty] | VV | 3 | 2 | True | 0 | ROZPOCET
| VV |  | Součet |  | 176.45 | [12 empty] | VV | 3 | 4 | True | 1 | ROZPOCET
52 | M | 28376522 SPC | deska izolační PIR s oboustrannou krycí vrstvou z černého hliníku, s polodrážkou, λ = 0,022 W/(m.K), tl. 120 mm | m2 | 194.095 |  | 0 | vlastní |  | základní |  | 0 | 0 | 0 | 0 | 0 | 32 | M | 3 |  |  |  | ROZPOCET | 0 | 0 | 0 | 0 | 0 | 1 | 0 | 16 | -1059234965
| VV |  | " Dodávka TI vrstvy - PIR izolace s oboustrannou krycí vrstvou z černého hliníku, rovinné s polodrážkou. Lambda = 0,022 W/(m.K) - tl. 120 mm. " | [14 empty] | VV | 3 | 1 | True | 0 | ROZPOCET
| VV |  | " Střecha nad 8. NP " (176,45)*1,1 |  | 194.095 | [12 empty] | VV | 3 | 2 | True | 0 | ROZPOCET
| VV |  | Součet |  | 194.095 | [12 empty] | VV | 3 | 4 | True | 1 | ROZPOCET
53 | K | 712331111 | Provedení povlakové krytiny střech plochých do 10° pásy na sucho podkladní samolepící asfaltový pás | m2 | 176.45 |  | 0 | CS ÚRS 2025 01 |  | základní |  | 0 | 0 | 0 | 0 | 0 | 16 | K | 3 |  |  |  | ROZPOCET | 0 | 0 | 0 | 0 | 0 | 1 | 0 | 16 | -1694306933
| Online PSC |  | https://podminky.urs.cz/item/CS_URS_2025_01/712331111 | [14 empty] | Online PSC | 3
| VV |  | " Provedení HI vrstvy - SBS modifikovaný asfaltový pás samolepící - parozábrana - s nosnou vložkou ALU-polyester a skleněná mřížka - tl. 0,4 mm. " | [14 empty] | VV | 3 | 1 | True | 0 | ROZPOCET
| VV |  | " Střecha nad 8. NP " (180,2-1,0-2,75) |  | 176.45 | [12 empty] | VV | 3 | 2 | True | 0 | ROZPOCET
| VV |  | Součet |  | 176.45 | [12 empty] | VV | 3 | 4 | True | 1 | ROZPOCET
54 | M | 62856004 SPC | pás asfaltový samolepicí modifikovaný SBS s nosnou vložkou ALU-polyester kombinace a skleněná mřížka, se sníženou požární výhřevností, tl 0,4 mm | m2 | 202.918 |  | 0 | vlastní |  | základní |  | 0 | 0.0004 | 0.081167 | 0 | 0 | 32 | M | 3 |  |  |  | ROZPOCET | 0 | 0 | 0 | 0 | 0 | 1 | 0 | 16 | 2139918003
| VV |  | " Dodávka HI vrstvy - SBS modifikovaný asfaltový pás samolepící - parozábrana - s nosnou vložkou ALU-polyester a skleněná mřížka - tl. 0,4 mm. " | [14 empty] | VV | 3 | 1 | True | 0 | ROZPOCET
| VV |  | " Střecha nad 8. NP " (180,2-1,0-2,75)*1,15 |  | 202.918 | [12 empty] | VV | 3 | 2 | True | 0 | ROZPOCET
| VV |  | Součet |  | 202.918 | [12 empty] | VV | 3 | 4 | True | 1 | ROZPOCET
| D | 712 - 11 | D+M Povlaková krytina na horních plochách atik |  |  |  | 0 |  |  |  |  | 0 |  | 0.86488 |  | 0 | 2 | D | 2 |  |  |  | ROZPOCET | [6 empty] | 0
55 | K | 712341559 | Provedení povlakové krytiny střech plochých do 10° pásy přitavením NAIP v plné ploše | m2 | 67.53 |  | 0 | CS ÚRS 2025 01 |  | základní |  | 0 | 0.00088 | 0.059426 | 0 | 0 | 16 | K | 3 |  |  |  | ROZPOCET | 0 | 0 | 0 | 0 | 0 | 1 | 0 | 16 | 1898820798
| Online PSC |  | https://podminky.urs.cz/item/CS_URS_2025_01/712341559 | [14 empty] | Online PSC | 3
| VV |  | " Provedení HI vrstvy - asfaltový SBS natavitelný pás s PE rohoží a s ochranou proti prorůstání kořenů - tl. 5,2 mm. " | [14 empty] | VV | 3 | 1 | True | 0 | ROZPOCET
| VV |  | " Horní plocha atiky - střecha nad 7. NP " (949,86-891,93) |  | 57.93 | [12 empty] | VV | 3 | 2 | True | 0 | ROZPOCET
| VV |  | " Provedení HI vrstvy - asfaltový SBS natavitelný pás s PE spřaženou vložkou 300 g/m2 - tl. 5,2 mm. " | [14 empty] | VV | 3 | 1 | True | 0 | ROZPOCET
| VV |  | " Horní plocha atiky - střecha nad 8. NP " (189,7-180,1) |  | 9.6 | [12 empty] | VV | 3 | 2 | True | 0 | ROZPOCET
| VV |  | Součet |  | 67.53 | [12 empty] | VV | 3 | 4 | True | 1 | ROZPOCET
56 | M | 62855010 | pás asfaltový natavitelný modifikovaný SBS s vložkou z polyesterové vyztužené rohože a hrubozrnným břidličným posypem na horním povrchu tl 5,2mm | m2 | 66.62 |  | 0 | CS ÚRS 2025 01 |  | základní |  | 0 | 0.0064 | 0.42637 | 0 | 0 | 32 | M | 3 |  |  |  | ROZPOCET | 0 | 0 | 0 | 0 | 0 | 1 | 0 | 16 | 1712829422
| VV |  | " Dodávka HI vrstvy - asfaltový SBS natavitelný pás s PE rohoží a s ochranou proti prorůstání kořenů - tl. 5,2 mm. " | [14 empty] | VV | 3 | 1 | True | 0 | ROZPOCET
| VV |  | " Horní plocha atiky - střecha nad 7. NP " (949,86-891,93)*1,15 |  | 66.62 | [12 empty] | VV | 3 | 2 | True | 0 | ROZPOCET
| VV |  | Součet |  | 66.62 | [12 empty] | VV | 3 | 4 | True | 1 | ROZPOCET
57 | M | 62855018 | pás asfaltový natavitelný modifikovaný SBS s vložkou z polyesterové rohože s retardéry hoření, BROOF(t3) a hrubozrnným břidličným posypem na horním povrchu tl 5,2mm | m2 | 11.04 |  | 0 | CS ÚRS 2025 01 |  | základní |  | 0 | 0.0062 | 0.068448 | 0 | 0 | 32 | M | 3 |  |  |  | ROZPOCET | 0 | 0 | 0 | 0 | 0 | 1 | 0 | 16 | 1052434804
| VV |  | " Dodávka HI vrstvy - asfaltový SBS natavitelný pás s PE spřaženou vložkou 300 g/m2 - tl. 5,2 mm. " | [14 empty] | VV | 3 | 1 | True | 0 | ROZPOCET
| VV |  | " Horní plocha atiky - střecha nad 8. NP " (189,7-180,1)*1,15 |  | 11.04 | [12 empty] | VV | 3 | 2 | True | 0 | ROZPOCET
| VV |  | Součet |  | 11.04 | [12 empty] | VV | 3 | 4 | True | 1 | ROZPOCET
58 | K | 712331111 | Provedení povlakové krytiny střech plochých do 10° pásy na sucho podkladní samolepící asfaltový pás | m2 | 67.53 |  | 0 | CS ÚRS 2025 01 |  | základní |  | 0 | 0 | 0 | 0 | 0 | 16 | K | 3 |  |  |  | ROZPOCET | 0 | 0 | 0 | 0 | 0 | 1 | 0 | 16 | 1779171296
| Online PSC |  | https://podminky.urs.cz/item/CS_URS_2025_01/712331111 | [14 empty] | Online PSC | 3
| VV |  | " Provedení HI vrstvy - SBS modifikovaný asfaltový pás kladený za studena se nosnou vložkou ze skelné mřížky se skelnou rohoží - tl. 3,0 mm. " | [14 empty] | VV | 3 | 1 | True | 0 | ROZPOCET
| VV |  | " Horní plocha atiky - střecha nad 7. NP " (949,86-891,93) |  | 57.93 | [12 empty] | VV | 3 | 2 | True | 0 | ROZPOCET
| VV |  | " Horní plocha atiky - střecha nad 8. NP " (189,7-180,1) |  | 9.6 | [12 empty] | VV | 3 | 2 | True | 0 | ROZPOCET
| VV |  | Součet |  | 67.53 | [12 empty] | VV | 3 | 4 | True | 1 | ROZPOCET
59 | M | 62866281 | pás asfaltový samolepicí modifikovaný SBS s vložkou ze skleněné tkaniny se spalitelnou fólií nebo jemnozrnným minerálním posypem nebo textilií na horním povrchu tl 3,0mm | m2 | 77.66 |  | 0 | CS ÚRS 2025 01 |  | základní |  | 0 | 0.004 | 0.31064 | 0 | 0 | 32 | M | 3 |  |  |  | ROZPOCET | 0 | 0 | 0 | 0 | 0 | 1 | 0 | 16 | 1154718461
| VV |  | " Dodávka HI vrstvy - SBS modifikovaný asfaltový pás kladený za studena se nosnou vložkou ze skelné mřížky se skelnou rohoží - tl. 3,0 mm. " | [14 empty] | VV | 3 | 1 | True | 0 | ROZPOCET
| VV |  | " Horní plocha atiky - střecha nad 7. NP " (949,86-891,93)*1,15 |  | 66.62 | [12 empty] | VV | 3 | 2 | True | 0 | ROZPOCET
| VV |  | " Horní plocha atiky - střecha nad 8. NP " (189,7-180,1)*1,15 |  | 11.04 | [12 empty] | VV | 3 | 2 | True | 0 | ROZPOCET
| VV |  | Součet |  | 77.66 | [12 empty] | VV | 3 | 4 | True | 1 | ROZPOCET
| D | 712 - 12 | D+M Povlaková krytina na svislé ploše atiky střechy nad 8. NP |  |  |  | 0 |  |  |  |  | 0 |  | 0.25049 |  | 0 | 2 | D | 2 |  |  |  | ROZPOCET | [6 empty] | 0
60 | K | 712841559 | Provedení povlakové krytiny střech samostatným vytažením izolačního povlaku pásy přitavením na konstrukce převyšující úroveň střechy, NAIP | m2 | 19.005 |  | 0 | CS ÚRS 2025 01 |  | základní |  | 0 | 0.00094 | 0.017865 | 0 | 0 | 16 | K | 3 |  |  |  | ROZPOCET | 0 | 0 | 0 | 0 | 0 | 1 | 0 | 16 | -487436860
| Online PSC |  | https://podminky.urs.cz/item/CS_URS_2025_01/712841559 | [14 empty] | Online PSC | 3
| VV |  | " Provedení HI vrstvy - asfaltový SBS natavitelný pás s PE spřaženou vložkou 300 g/m2 - tl. 5,2 mm. " | [14 empty] | VV | 3 | 1 | True | 0 | ROZPOCET
| VV |  | " Svislá plocha atiky " ((63,35)*0,3) |  | 19.005 | [12 empty] | VV | 3 | 2 | True | 0 | ROZPOCET
| VV |  | Součet |  | 19.005 | [12 empty] | VV | 3 | 4 | True | 1 | ROZPOCET
61 | M | 62855018 | pás asfaltový natavitelný modifikovaný SBS s vložkou z polyesterové rohože s retardéry hoření, BROOF(t3) a hrubozrnným břidličným posypem na horním povrchu tl 5,2mm | m2 | 22.806 |  | 0 | CS ÚRS 2025 01 |  | základní |  | 0 | 0.0062 | 0.1414 | 0 | 0 | 32 | M | 3 |  |  |  | ROZPOCET | 0 | 0 | 0 | 0 | 0 | 1 | 0 | 16 | 1588784987
| VV |  | " Dodávka HI vrstvy - asfaltový SBS natavitelný pás s PE spřaženou vložkou 300 g/m2 - tl. 5,2 mm. " | [14 empty] | VV | 3 | 1 | True | 0 | ROZPOCET
| VV |  | " Svislá plocha atiky " ((63,35)*0,3)*1,2 |  | 22.806 | [12 empty] | VV | 3 | 2 | True | 0 | ROZPOCET
| VV |  | Součet |  | 22.806 | [12 empty] | VV | 3 | 4 | True | 1 | ROZPOCET
62 | K | 712831111 SPC | Provedení povlakové krytiny střech samostatným vytažením izolačního povlaku pásy na sucho na konstrukce převyšující úroveň střechy, podkladním asfaltovým pásem samolepícím | m2 | 19.005 |  | 0 | vlastní |  | základní |  | 0 | 0 | 0 | 0 | 0 | 16 | K | 3 |  |  |  | ROZPOCET | 0 | 0 | 0 | 0 | 0 | 1 | 0 | 16 | 86272888
| VV |  | " Provedení HI vrstvy - SBS modifikovaný asfaltový pás kladený za studena se nosnou vložkou ze skelné mřížky se skelnou rohoží - tl. 3,0 mm. " | [14 empty] | VV | 3 | 1 | True | 0 | ROZPOCET
| VV |  | " Svislá plocha atiky " ((63,35)*0,3) |  | 19.005 | [12 empty] | VV | 3 | 2 | True | 0 | ROZPOCET
| VV |  | Součet |  | 19.005 | [12 empty] | VV | 3 | 4 | True | 1 | ROZPOCET
63 | M | 62866281 | pás asfaltový samolepicí modifikovaný SBS s vložkou ze skleněné tkaniny se spalitelnou fólií nebo jemnozrnným minerálním posypem nebo textilií na horním povrchu tl 3,0mm | m2 | 22.806 |  | 0 | CS ÚRS 2025 01 |  | základní |  | 0 | 0.004 | 0.091224 | 0 | 0 | 32 | M | 3 |  |  |  | ROZPOCET | 0 | 0 | 0 | 0 | 0 | 1 | 0 | 16 | -39842833
| VV |  | " Dodávka HI vrstvy - SBS modifikovaný asfaltový pás kladený za studena se nosnou vložkou ze skelné mřížky se skelnou rohoží - tl. 3,0 mm. " | [14 empty] | VV | 3 | 1 | True | 0 | ROZPOCET
| VV |  | " Svislá plocha atiky " ((63,35)*0,3)*1,2 |  | 22.806 | [12 empty] | VV | 3 | 2 | True | 0 | ROZPOCET
| VV |  | Součet |  | 22.806 | [12 empty] | VV | 3 | 4 | True | 1 | ROZPOCET
| D | 712 - 99 | Povlakové krytiny - Ostatní práce a materiál povlakových krytin mimo skladeb |  |  |  | 0 |  |  |  |  | 0 |  | 0 |  | 0 | 2 | D | 2 |  |  |  | ROZPOCET | [6 empty] | 0
64 | K | 712091101 SPC | D+M Příprava podkladu před pokládkou střešního pláště | m2 | 878.75 |  | 0 | vlastní |  | základní |  | 0 | 0 | 0 | 0 | 0 | 16 | K | 3 |  |  |  | ROZPOCET | 0 | 0 | 0 | 0 | 0 | 1 | 0 | 16 | -223507944
| P |  | Poznámka k položce: " V ceně práce související s provedením přípravy povrchu před pokládkou vrstev střešního pláště. Jedná se především o: - vyčištění podkladu; - vyspravení podkladu; - vyrovnání podkladu; - odstranění nerovností; - další práce související s přípravou podkladu před provedením skladeb střechy. " | [14 empty] | P | 3
| VV |  | " Příprava povrchu před pokládkou střešního pláště " | [14 empty] | VV | 3 | 1 | True | 0 | ROZPOCET
| VV |  | " Příprava pro skladbu S1 " (605,3) |  | 605.3 | [12 empty] | VV | 3 | 2 | True | 0 | ROZPOCET
| VV |  | " Příprava pro skladbu S2 " (97,0) |  | 97 | [12 empty] | VV | 3 | 2 | True | 0 | ROZPOCET
| VV |  | " Příprava pro skladbu S3 " (176,45) |  | 176.45 | [12 empty] | VV | 3 | 2 | True | 0 | ROZPOCET
| VV |  | Součet |  | 878.75 | [12 empty] | VV | 3 | 4 | True | 1 | ROZPOCET
65 | K | 712091102 SPC | Příplatek k povlakovým krytinám za provedení detailů a dalších prvků | m2 | 878.75 |  | 0 | vlastní |  | základní |  | 0 | 0 | 0 | 0 | 0 | 16 | K | 3 |  |  |  | ROZPOCET | 0 | 0 | 0 | 0 | 0 | 1 | 0 | 16 | 744777563
| P |  | Poznámka k položce: " Příplatek za řešební detailů a dalších prvků při pokládce střešního práce. Např.: - za zesílení izolace při řešení detailů, v rozích a u prostupů; - za zesílení TI v místě vpustí; - za použití jiného truho kotvení vrstev než je v položce - složitější provedení; - za další veškeré nutné prvky, profily a práce potřebné pro provedení povlakových krytin - skaldby střech. " | [14 empty] | P | 3
| VV |  | " Příplatek k povlakovým krytinám za provedení detailů a dalších praccí související s realizací střešního pláště " | [14 empty] | VV | 3 | 1 | True | 0 | ROZPOCET
| VV |  | " Ke skladbě S1 " (605,3) |  | 605.3 | [12 empty] | VV | 3 | 2 | True | 0 | ROZPOCET
| VV |  | " Ke skladbě S2 " (97,0) |  | 97 | [12 empty] | VV | 3 | 2 | True | 0 | ROZPOCET
| VV |  | " Ke skladbě S3 " (176,45) |  | 176.45 | [12 empty] | VV | 3 | 2 | True | 0 | ROZPOCET
| VV |  | Součet |  | 878.75 | [12 empty] | VV | 3 | 4 | True | 1 | ROZPOCET
| VV |  | " POZN: Výměra vztažena na celkovou půdorysnou plochu střech " | [14 empty] | VV | 3 | 1 | True | 0 | ROZPOCET
66 | K | 998712204 | Přesun hmot pro povlakové krytiny stanovený procentní sazbou (%) z ceny vodorovná dopravní vzdálenost do 50 m základní v objektech výšky přes 24 do 36 m | % |  |  | 0 | CS ÚRS 2025 01 |  | základní |  | 0 | 0 | 0 | 0 | 0 | 16 | K | 3 |  |  |  | ROZPOCET | 0 | 0 | 0 | 0 | 0 | 1 | 0 | 16 | 118383107
| Online PSC |  | https://podminky.urs.cz/item/CS_URS_2025_01/998712204 | [14 empty] | Online PSC | 3
| P |  | Poznámka k položce: " POZN: V ceně přesunu hmot nutno zohlednit také přesun hmot pro jednotlivé části " | [14 empty] | P | 3
| D | 713 | Izolace tepelné |  |  |  | 0 |  |  |  |  | 0 |  | 45.321 |  | 0 | 2 | D | 1 |  |  |  | ROZPOCET | [6 empty] | 0
| D | 713 - 1 | D+M Zateplení obvodové stěny KZS (ETICS) - Specifikace dle PD - F1 |  |  |  | 0 |  |  |  |  | 0 |  | 22.5263 |  | 0 | 2 | D | 2 |  |  |  | ROZPOCET | [6 empty] | 0
67 | K | 783805121 SPC | Funkční nátěr omítek antigraffiti, protikarbonatační, fotokatalytický, hydrofobizační apod., ploch hladkých omítek hladkých, zrnitých tenkovrstvých nebo štukových stupně členitosti 1 a 2 | m2 | 674.171 |  | 0 | vlastní |  | základní |  | 0 | 0 | 0 | 0 | 0 | 16 | K | 3 |  |  |  | ROZPOCET | 0 | 0 | 0 | 0 | 0 | 1 | 0 | 16 | 1813332673
| P |  | Poznámka k položce: " V ceně veškerý nutný materiál a práce související s provedením nátěr na fasádu " | [14 empty] | P | 3
| VV |  | " Fasádní barva na bázi silikonové pryskyřice s integrovanou nanokřemičitou mřížkou - pro skladbu F1 " | [14 empty] | VV | 3 | 1 | True | 0 | ROZPOCET
| VV |  | " Barva se samočistícím efektem na principu fotokatalytických pigmentů. " | [14 empty] | VV | 3 | 1 | True | 0 | ROZPOCET
| VV |  | " Fasádní barva " ((414,374-93,34)*2)*1,05 |  | 674.171 | [12 empty] | VV | 3 | 2 | True | 0 | ROZPOCET
| VV |  | Součet |  | 674.171 | [12 empty] | VV | 3 | 4 | True | 1 | ROZPOCET
| VV |  | " POZN: Jsou uvažovány 2 nátěry, z tohoto důvodu je plocha násobena 2×. " | [14 empty] | VV | 3 | 1 | True | 0 | ROZPOCET
68 | K | 783823135 | Penetrační nátěr omítek hladkých omítek hladkých, zrnitých tenkovrstvých nebo štukových stupně členitosti 1 a 2 silikonový | m2 | 337.086 |  | 0 | CS ÚRS 2025 01 |  | základní |  | 0 | 0.00014 | 0.047192 | 0 | 0 | 16 | K | 3 |  |  |  | ROZPOCET | 0 | 0 | 0 | 0 | 0 | 1 | 0 | 16 | -1332855295
| Online PSC |  | https://podminky.urs.cz/item/CS_URS_2025_01/783823135 | [14 empty] | Online PSC | 3
| VV |  | " Penetrační nátěr pod fasádní barvu na tenkovrstvou omítku - pro skladbu F1 " | [14 empty] | VV | 3 | 1 | True | 0 | ROZPOCET
| VV |  | " Penetrační nátěr na omítku pro fasádní barvu " (414,374-93,34)*1,05 |  | 337.086 | [12 empty] | VV | 3 | 2 | True | 0 | ROZPOCET
| VV |  | Součet |  | 337.086 | [12 empty] | VV | 3 | 4 | True | 1 | ROZPOCET
69 | K | 622381012 | Omítka tenkovrstvá minerální vnějších ploch probarvená, bez penetrace zatíraná (škrábaná), zrnitost 1,5 mm stěn | m2 | 337.086 |  | 0 | CS ÚRS 2025 01 |  | základní |  | 0 | 0.0028 | 0.94384 | 0 | 0 | 4 | K | 3 |  |  |  | ROZPOCET | 0 | 0 | 0 | 0 | 0 | 1 | 0 | 4 | 1018908299
| Online PSC |  | https://podminky.urs.cz/item/CS_URS_2025_01/622381012 | [14 empty] | Online PSC | 3
| VV |  | " Tenkovrstvá probarvená omítka s obsahem uhlíkových vláken - zrnitost 1,5 mm - pro skladbu F1 " | [14 empty] | VV | 3 | 1 | True | 0 | ROZPOCET
| VV |  | " Omítka pro KZS " (414,374-93,34)*1,05 |  | 337.086 | [12 empty] | VV | 3 | 2 | True | 0 | ROZPOCET
| VV |  | Součet |  | 337.086 | [12 empty] | VV | 3 | 4 | True | 1 | ROZPOCET
70 | K | 622151001 | Penetrační nátěr vnějších pastovitých tenkovrstvých omítek akrylátový stěn | m2 | 337.086 |  | 0 | CS ÚRS 2025 01 |  | základní |  | 0 | 0.00022 | 0.074159 | 0 | 0 | 4 | K | 3 |  |  |  | ROZPOCET | 0 | 0 | 0 | 0 | 0 | 1 | 0 | 4 | 1566416568
| Online PSC |  | https://podminky.urs.cz/item/CS_URS_2025_01/622151001 | [14 empty] | Online PSC | 3
| VV |  | " Penetrační nátěr na bázi akrylátového kopolymeru, silikonové pryskyřice a křemičitanů pod tenkovrstvou omítku - pro skladbu F1 " | [14 empty] | VV | 3 | 1 | True | 0 | ROZPOCET
| VV |  | " Penetrační nátěr pro omítku pro KZS " (414,374-93,34)*1,05 |  | 337.086 | [12 empty] | VV | 3 | 2 | True | 0 | ROZPOCET
| VV |  | Součet |  | 337.086 | [12 empty] | VV | 3 | 4 | True | 1 | ROZPOCET
71 | K | 622251201 | Montáž kontaktního zateplení lepením a mechanickým kotvením Příplatek k cenám za použití disperzní (organické) armovací hmoty při stěrkování izolačních desek | m2 | 642.068 |  | 0 | CS ÚRS 2025 01 |  | základní |  | 0 | 0 | 0 | 0 | 0 | 4 | K | 3 |  |  |  | ROZPOCET | 0 | 0 | 0 | 0 | 0 | 1 | 0 | 4 | -1853767760
| Online PSC |  | https://podminky.urs.cz/item/CS_URS_2025_01/622251201 | [14 empty] | Online PSC | 3
| VV |  | " Příplatek k zateplení vnějších konstrukcí stěn za provedení stěrky na organické bázi - pro skladbu F1 " | [14 empty] | VV | 3 | 1 | True | 0 | ROZPOCET
| VV |  | " Příplatek za stěrku na organické bázi " (321,034)*2 |  | 642.068 | [12 empty] | VV | 3 | 2 | True | 0 | ROZPOCET
| VV |  | Součet |  | 642.068 | [12 empty] | VV | 3 | 4 | True | 1 | ROZPOCET
| VV |  | " POZN: 1. vrstva součástí položky na provedení KZS, 2. vrstva součástí položky za příplatek druhé armovací vrstvy. " | [14 empty] | VV | 3 | 1 | True | 0 | ROZPOCET
72 | K | 622251211 | Montáž kontaktního zateplení lepením a mechanickým kotvením Příplatek k cenám za zesílené vyztužení druhou vrstvou sklovláknitého pletiva vnějších stěn | m2 | 321.034 |  | 0 | CS ÚRS 2025 01 |  | základní |  | 0 | 0.00378 | 1.2135 | 0 | 0 | 4 | K | 3 |  |  |  | ROZPOCET | 0 | 0 | 0 | 0 | 0 | 1 | 0 | 4 | 1045006008
| Online PSC |  | https://podminky.urs.cz/item/CS_URS_2025_01/622251211 | [14 empty] | Online PSC | 3
| VV |  | " Příplatek k zateplení vnějších konstrukcí za provedení druhé vrstvy armovací tkaniny a stěrkové hmoty - pro skladbu F1 " | [14 empty] | VV | 3 | 1 | True | 0 | ROZPOCET
| VV |  | " Příplatek za druhou vrstvu síťoviny se stěrkovou hmotou " (321,034) |  | 321.034 | [12 empty] | VV | 3 | 2 | True | 0 | ROZPOCET
| VV |  | Součet |  | 321.034 | [12 empty] | VV | 3 | 4 | True | 1 | ROZPOCET
| VV |  | " POZN: 1. vrstva součástí položky na provedení KZS " | [14 empty] | VV | 3 | 1 | True | 0 | ROZPOCET
73 | K | 622251105 | Montáž kontaktního zateplení lepením a mechanickým kotvením Příplatek k cenám za zápustnou montáž kotev s použitím tepelněizolačních zátek na vnější stěny z minerální vlny | m2 | 321.034 |  | 0 | CS ÚRS 2025 01 |  | základní |  | 0 | 8e-05 | 0.025683 | 0 | 0 | 4 | K | 3 |  |  |  | ROZPOCET | 0 | 0 | 0 | 0 | 0 | 1 | 0 | 4 | -1343614820
| Online PSC |  | https://podminky.urs.cz/item/CS_URS_2025_01/622251105 | [14 empty] | Online PSC | 3
| VV |  | " Příplatek k zateplení vnějších konstrukcí za použití TI zátek z minerální vlny na talířové hmoždinky - pro skladbu F1 " | [14 empty] | VV | 3 | 1 | True | 0 | ROZPOCET
| VV |  | " Příplatek za TI zátky na talířové hmoždinky " (321,034) |  | 321.034 | [12 empty] | VV | 3 | 2 | True | 0 | ROZPOCET
| VV |  | Součet |  | 321.034 | [12 empty] | VV | 3 | 4 | True | 1 | ROZPOCET
74 | K | 622221061 RTO | Montáž kontaktního zateplení lepením a mechanickým kotvením z desek minerální vlny s podélnou orientací vláken nebo kombinovaných (dodávka ve specifikaci) na vnější stěny, na podklad betonový nebo z lehčeného betonu, z tvárnic keramických nebo vápenopískových, tloušťky desek přes 240 mm | m2 | 321.034 |  | 0 | vlastní |  | základní |  | 0 | 0.01184 | 3.801 | 0 | 0 | 4 | K | 3 |  |  |  | ROZPOCET | 0 | 0 | 0 | 0 | 0 | 1 | 0 | 4 | -349705640
| P |  | Poznámka k položce: POZN: Oproti standardní ceníkové položce byl v rozboru upraven druh kotvy | [14 empty] | P | 3
| VV |  | " Montáž TI pro skladbu F1 - teplené izolace z kamenné vlny s podélnou orientací vláken, lambda = 0,036 W/(m.K) - tl. 300 mm. " | [14 empty] | VV | 3 | 1 | True | 0 | ROZPOCET
| VV |  | " Zateplení objektu nad terénem " ((126,72)*3,27) |  | 414.374 | [12 empty] | VV | 3 | 2 | True | 0 | ROZPOCET
| VV |  | " Odečet za okna " -((4,85*1,3)*5+(1,25*1,3)*4+(2,45*1,3)*3+(3,65*1,3)*3+(6,05*1,3)*3+(1,25*1,3)*1+(4,85*1,3)*1) |  | -93.34 | [12 empty] | VV | 3 | 2 | True | 0 | ROZPOCET
| VV |  | Součet |  | 321.034 | [12 empty] | VV | 3 | 4 | True | 1 | ROZPOCET
| VV |  | " POZN: Oproti standardní ceníkové položce byl v rozboru upraven druh kotvy na kotvu s vyšší délkou vhodnou i pro tl. izolace 300 mm. " | [14 empty] | VV | 3 | 1 | True | 0 | ROZPOCET
75 | M | 63142036 | deska tepelně izolační minerální kontaktních fasád podélné vlákno λ=0,035-0,036 tl 300mm | m2 | 353.138 |  | 0 | CS ÚRS 2025 01 |  | základní |  | 0 | 0.0465 | 16.4209 | 0 | 0 | 8 | M | 3 |  |  |  | ROZPOCET | 0 | 0 | 0 | 0 | 0 | 1 | 0 | 4 | 1970452554
| VV |  | " Dodávka TI pro skladbu F1 - teplené izolace z kamenné vlny s podélnou orientací vláken, lambda = 0,036 W/(m.K) - tl. 300 mm. " | [14 empty] | VV | 3 | 1 | True | 0 | ROZPOCET
| VV |  | " Zateplení objektu nad terénem " ((126,72)*3,27)*1,1 |  | 455.812 | [12 empty] | VV | 3 | 2 | True | 0 | ROZPOCET
| VV |  | " Odečet za okna " -((4,85*1,3)*5+(1,25*1,3)*4+(2,45*1,3)*3+(3,65*1,3)*3+(6,05*1,3)*3+(1,25*1,3)*1+(4,85*1,3)*1)*1,1 |  | -102.674 | [12 empty] | VV | 3 | 2 | True | 0 | ROZPOCET
| VV |  | Součet |  | 353.138 | [12 empty] | VV | 3 | 4 | True | 1 | ROZPOCET
| D | 713 - 2 | D+M Zateplení obvodové stěny KZS (ETICS) v soklové části - 300 mm nad terén - Spec. dle PD - F2 |  |  |  | 0 |  |  |  |  | 0 |  | 1.1282 |  | 0 | 2 | D | 2 |  |  |  | ROZPOCET | [6 empty] | 0
76 | K | 783805121 SPC | Funkční nátěr omítek antigraffiti, protikarbonatační, fotokatalytický, hydrofobizační apod., ploch hladkých omítek hladkých, zrnitých tenkovrstvých nebo štukových stupně členitosti 1 a 2 | m2 | 83.727 |  | 0 | vlastní |  | základní |  | 0 | 0 | 0 | 0 | 0 | 16 | K | 3 |  |  |  | ROZPOCET | 0 | 0 | 0 | 0 | 0 | 1 | 0 | 16 | -258871906
| P |  | Poznámka k položce: " V ceně veškerý nutný materiál a práce související s provedením nátěr na fasádu " | [14 empty] | P | 3
| VV |  | " Fasádní barva na bázi silikonové pryskyřice s integrovanou nanokřemičitou mřížkou - pro skladbu F1 " | [14 empty] | VV | 3 | 1 | True | 0 | ROZPOCET
| VV |  | " Barva se samočistícím efektem na principu fotokatalytických pigmentů. " | [14 empty] | VV | 3 | 1 | True | 0 | ROZPOCET
| VV |  | " Fasádní barva " (((126,4)*0,3+(0,72+1,23))*2)*1,05 |  | 83.727 | [12 empty] | VV | 3 | 2 | True | 0 | ROZPOCET
| VV |  | Součet |  | 83.727 | [12 empty] | VV | 3 | 4 | True | 1 | ROZPOCET
| VV |  | " POZN: Jsou uvažovány 2 nátěry, z tohoto důvodu je plocha násobena 2×. " | [14 empty] | VV | 3 | 1 | True | 0 | ROZPOCET
77 | K | 783823135 | Penetrační nátěr omítek hladkých omítek hladkých, zrnitých tenkovrstvých nebo štukových stupně členitosti 1 a 2 silikonový | m2 | 41.864 |  | 0 | CS ÚRS 2025 01 |  | základní |  | 0 | 0.00014 | 0.005861 | 0 | 0 | 16 | K | 3 |  |  |  | ROZPOCET | 0 | 0 | 0 | 0 | 0 | 1 | 0 | 16 | 2049309794
| Online PSC |  | https://podminky.urs.cz/item/CS_URS_2025_01/783823135 | [14 empty] | Online PSC | 3
| VV |  | " Penetrační nátěr pod fasádní barvu na tenkovrstvou omítku - pro skladbu F2 " | [14 empty] | VV | 3 | 1 | True | 0 | ROZPOCET
| VV |  | " Penetrační nátěr na omítku pro fasádní barvu " ((126,4)*0,3+(0,72+1,23))*1,05 |  | 41.864 | [12 empty] | VV | 3 | 2 | True | 0 | ROZPOCET
| VV |  | Součet |  | 41.864 | [12 empty] | VV | 3 | 4 | True | 1 | ROZPOCET
78 | K | 622381012 | Omítka tenkovrstvá minerální vnějších ploch probarvená, bez penetrace zatíraná (škrábaná), zrnitost 1,5 mm stěn | m2 | 41.864 |  | 0 | CS ÚRS 2025 01 |  | základní |  | 0 | 0.0028 | 0.11722 | 0 | 0 | 4 | K | 3 |  |  |  | ROZPOCET | 0 | 0 | 0 | 0 | 0 | 1 | 0 | 4 | 383655015
| Online PSC |  | https://podminky.urs.cz/item/CS_URS_2025_01/622381012 | [14 empty] | Online PSC | 3
| VV |  | " Tenkovrstvá probarvená omítka s ohsahem uhlíkových vláken - zrnitost 1,5 mm - pro skladbu F2 " | [14 empty] | VV | 3 | 1 | True | 0 | ROZPOCET
| VV |  | " Omítka pro KZS " ((126,4)*0,3+(0,72+1,23))*1,05 |  | 41.864 | [12 empty] | VV | 3 | 2 | True | 0 | ROZPOCET
| VV |  | Součet |  | 41.864 | [12 empty] | VV | 3 | 4 | True | 1 | ROZPOCET
79 | K | 622151001 | Penetrační nátěr vnějších pastovitých tenkovrstvých omítek akrylátový stěn | m2 | 41.864 |  | 0 | CS ÚRS 2025 01 |  | základní |  | 0 | 0.00022 | 0.0092101 | 0 | 0 | 4 | K | 3 |  |  |  | ROZPOCET | 0 | 0 | 0 | 0 | 0 | 1 | 0 | 4 | -815274583
| Online PSC |  | https://podminky.urs.cz/item/CS_URS_2025_01/622151001 | [14 empty] | Online PSC | 3
| VV |  | " Penetrační nátěr na bázi akrylátového kopolymeru, silikonové pryskyřice a křemičitanů pod tenkovrstvou omítku - pro skladbu F2 " | [14 empty] | VV | 3 | 1 | True | 0 | ROZPOCET
| VV |  | " Penetrační nátěr pro omítku pro KZS " ((126,4)*0,3+(0,72+1,23))*1,05 |  | 41.864 | [12 empty] | VV | 3 | 2 | True | 0 | ROZPOCET
| VV |  | Součet |  | 41.864 | [12 empty] | VV | 3 | 4 | True | 1 | ROZPOCET
80 | K | 622251201 | Montáž kontaktního zateplení lepením a mechanickým kotvením Příplatek k cenám za použití disperzní (organické) armovací hmoty při stěrkování izolačních desek | m2 | 79.74 |  | 0 | CS ÚRS 2025 01 |  | základní |  | 0 | 0 | 0 | 0 | 0 | 4 | K | 3 |  |  |  | ROZPOCET | 0 | 0 | 0 | 0 | 0 | 1 | 0 | 4 | 1060338172
| Online PSC |  | https://podminky.urs.cz/item/CS_URS_2025_01/622251201 | [14 empty] | Online PSC | 3
| VV |  | " Příplatek k zateplení vnějších konstrukcí stěn za provedení stěrky na organické bázi - pro skladbu F2 " | [14 empty] | VV | 3 | 1 | True | 0 | ROZPOCET
| VV |  | " Příplatek za stěrku na organické bázi " (39,87)*2 |  | 79.74 | [12 empty] | VV | 3 | 2 | True | 0 | ROZPOCET
| VV |  | Součet |  | 79.74 | [12 empty] | VV | 3 | 4 | True | 1 | ROZPOCET
| VV |  | " POZN: 1. vrstva součástí položky na provedení KZS, 2. vrstva součástí položky za příplatek druhé armovací vrstvy. " | [14 empty] | VV | 3 | 1 | True | 0 | ROZPOCET
81 | K | 622251211 | Montáž kontaktního zateplení lepením a mechanickým kotvením Příplatek k cenám za zesílené vyztužení druhou vrstvou sklovláknitého pletiva vnějších stěn | m2 | 39.87 |  | 0 | CS ÚRS 2025 01 |  | základní |  | 0 | 0.00378 | 0.15071 | 0 | 0 | 4 | K | 3 |  |  |  | ROZPOCET | 0 | 0 | 0 | 0 | 0 | 1 | 0 | 4 | 1870322016
| Online PSC |  | https://podminky.urs.cz/item/CS_URS_2025_01/622251211 | [14 empty] | Online PSC | 3
| VV |  | " Příplatek k zateplení vnějších konstrukcí za provedení druhé vrstvy armovací tkaniny a stěrkové hmoty - pro skladbu F2 " | [14 empty] | VV | 3 | 1 | True | 0 | ROZPOCET
| VV |  | " Příplatek za druhou vrstvu síťoviny se stěrkovou hmotou " (39,87) |  | 39.87 | [12 empty] | VV | 3 | 2 | True | 0 | ROZPOCET
| VV |  | Součet |  | 39.87 | [12 empty] | VV | 3 | 4 | True | 1 | ROZPOCET
| VV |  | " POZN: 1. vrstva součástí položky na provedení KZS " | [14 empty] | VV | 3 | 1 | True | 0 | ROZPOCET
82 | K | 622251241 SPC | Příplatek k montáži KZS lepení za použití dvousložkového bitumenového lepidla bez obsahu rozpouštědel za lepení TI na asfaltovou hydroizolaci | m2 | 39.87 |  | 0 | vlastní |  | základní |  | 0 | 0 | 0 | 0 | 0 | 4 | K | 3 |  |  |  | ROZPOCET | 0 | 0 | 0 | 0 | 0 | 1 | 0 | 4 | 2112793823
| VV |  | " Příplatek k zateplení spodní stavby na použití dvousložkového bitumenového lepidla pro lepení na asfaltovou HI - pro skladbu F2. " | [14 empty] | VV | 3 | 1 | True | 0 | ROZPOCET
| VV |  | " Příplatek za použití bitumenového lepidla " (39,87) |  | 39.87 | [12 empty] | VV | 3 | 2 | True | 0 | ROZPOCET
| VV |  | Součet |  | 39.87 | [12 empty] | VV | 3 | 4 | True | 1 | ROZPOCET
83 | K | 622213041 RTO | Montáž kontaktního zateplení lepením na vnější stěny, na podklad betonový nebo z tvárnic keramických nebo vápenopískových, z desek polystyrenových (dodávka ve specifikaci), tloušťky desek přes 200 do 300 mm | m2 | 39.87 |  | 0 | vlastní |  | základní |  | 0 | 0.01119 | 0.44615 | 0 | 0 | 4 | K | 3 |  |  |  | ROZPOCET | 0 | 0 | 0 | 0 | 0 | 1 | 0 | 4 | 551095719
| VV |  | " Montáž TI pro zateplení spodní stavby pro skladbu F2 - soklový EPS, lambda = 0,034 W/(m.K) - tl. 260 mm. " | [14 empty] | VV | 3 | 1 | True | 0 | ROZPOCET
| VV |  | " Zateplení spodní stavby nad terén do úrovně 300 mm " (126,4)*0,3+(0,72+1,23) |  | 39.87 | [12 empty] | VV | 3 | 2 | True | 0 | ROZPOCET
| VV |  | Součet |  | 39.87 | [12 empty] | VV | 3 | 4 | True | 1 | ROZPOCET
84 | M | 28376009 | deska perimetrická fasádní soklová 150kPa λ=0,035 | m3 | 11.403 |  | 0 | CS ÚRS 2025 01 |  | základní |  | 0 | 0.035 | 0.39911 | 0 | 0 | 8 | M | 3 |  |  |  | ROZPOCET | 0 | 0 | 0 | 0 | 0 | 1 | 0 | 4 | -1952716978
| VV |  | " Dodávka TI pro zateplení spodní stavby pro skladbu F2 - soklový EPS, lambda = 0,034 W/(m.K) - tl. 260 mm. " | [14 empty] | VV | 3 | 1 | True | 0 | ROZPOCET
| VV |  | " Zateplení spodní stavby nad terén do úrovně 300 mm " (((126,4)*0,3+(0,72+1,23))*0,26)*1,1 |  | 11.403 | [12 empty] | VV | 3 | 2 | True | 0 | ROZPOCET
| VV |  | Součet |  | 11.403 | [12 empty] | VV | 3 | 4 | True | 1 | ROZPOCET
| D | 713 - 3 | D+M Zateplení obvodové stěny KZS (ETICS) pod terénem - Specifikace dle PD - F3 |  |  |  | 0 |  |  |  |  | 0 |  | 1.6448 |  | 0 | 2 | D | 2 |  |  |  | ROZPOCET | [6 empty] | 0
85 | K | 711491272 | Provedení doplňků izolace proti vodě textilií na ploše svislé S vrstva ochranná | m2 | 72.522 |  | 0 | CS ÚRS 2025 01 |  | základní |  | 0 | 0 | 0 | 0 | 0 | 16 | K | 3 |  |  |  | ROZPOCET | 0 | 0 | 0 | 0 | 0 | 1 | 0 | 16 | 101093351
| Online PSC |  | https://podminky.urs.cz/item/CS_URS_2025_01/711491272 | [14 empty] | Online PSC | 3
| VV |  | " Provedení geotextílie jako ochranné vrstvy nopové fólie při zateplení spodní stavby - pro skladbu F3 " | [14 empty] | VV | 3 | 1 | True | 0 | ROZPOCET
| VV |  | " Ochrana nopové fólie geotextílií " ((53,72)*1,35) |  | 72.522 | [12 empty] | VV | 3 | 2 | True | 0 | ROZPOCET
| VV |  | Součet |  | 72.522 | [12 empty] | VV | 3 | 4 | True | 1 | ROZPOCET
86 | M | 69311082 | geotextilie netkaná separační, ochranná, filtrační, drenážní PP 500g/m2 | m2 | 87.026 |  | 0 | CS ÚRS 2025 01 |  | základní |  | 0 | 0.0005 | 0.043513 | 0 | 0 | 32 | M | 3 |  |  |  | ROZPOCET | 0 | 0 | 0 | 0 | 0 | 1 | 0 | 16 | 455474168
| VV |  | " Dodávka geotextílie jako ochranné vrstvy nopové fólie při zateplení spodní stavby - pro skladbu F3 " | [14 empty] | VV | 3 | 1 | True | 0 | ROZPOCET
| VV |  | " Ochrana nopové fólie geotextílií " ((53,72)*1,35)*1,2 |  | 87.026 | [12 empty] | VV | 3 | 2 | True | 0 | ROZPOCET
| VV |  | Součet |  | 87.026 | [12 empty] | VV | 3 | 4 | True | 1 | ROZPOCET
87 | K | 711161215 | Izolace proti zemní vlhkosti a beztlakové vodě nopovými fóliemi na ploše svislé S vrstva ochranná, odvětrávací a drenážní výška nopu 20,0 mm, tl. fólie do 1,0 mm | m2 | 79.774 |  | 0 | CS ÚRS 2025 01 |  | základní |  | 0 | 0.0008 | 0.063819 | 0 | 0 | 16 | K | 3 |  |  |  | ROZPOCET | 0 | 0 | 0 | 0 | 0 | 1 | 0 | 16 | -1222288325
| Online PSC |  | https://podminky.urs.cz/item/CS_URS_2025_01/711161215 | [14 empty] | Online PSC | 3
| VV |  | " Nopová fólie jako ochrana TI pří zateplení spodní stavby pod terénem - pro skladbu F3 " | [14 empty] | VV | 3 | 1 | True | 0 | ROZPOCET
| VV |  | " Nopová fólie na TI " ((53,72)*1,35)*1,1 |  | 79.774 | [12 empty] | VV | 3 | 2 | True | 0 | ROZPOCET
| VV |  | Součet |  | 79.774 | [12 empty] | VV | 3 | 4 | True | 1 | ROZPOCET
88 | K | 622251241 SPC | Příplatek k montáži KZS lepení za použití dvousložkového bitumenového lepidla bez obsahu rozpouštědel za lepení TI na asfaltovou hydroizolaci | m2 | 72.522 |  | 0 | vlastní |  | základní |  | 0 | 0 | 0 | 0 | 0 | 16 | K | 3 |  |  |  | ROZPOCET | 0 | 0 | 0 | 0 | 0 | 1 | 0 | 16 | 37494392
| VV |  | " Příplatek k zateplení spodní stavby na použití dvousložkového bitumenového lepidla pro lepení na asfaltovou HI - pro skladbu F3. " | [14 empty] | VV | 3 | 1 | True | 0 | ROZPOCET
| VV |  | " Příplatek za použití bitumenového lepidla " (72,522) |  | 72.522 | [12 empty] | VV | 3 | 2 | True | 0 | ROZPOCET
| VV |  | Součet |  | 72.522 | [12 empty] | VV | 3 | 4 | True | 1 | ROZPOCET
89 | K | 622213041 RTO | Montáž kontaktního zateplení lepením na vnější stěny, na podklad betonový nebo z tvárnic keramických nebo vápenopískových, z desek polystyrenových (dodávka ve specifikaci), tloušťky desek přes 200 do 300 mm | m2 | 72.522 |  | 0 | vlastní |  | základní |  | 0 | 0.01119 | 0.81152 | 0 | 0 | 16 | K | 3 |  |  |  | ROZPOCET | 0 | 0 | 0 | 0 | 0 | 1 | 0 | 16 | -1974603861
| VV |  | " Montáž TI pro zateplení spodní stavby pro skladbu F3 - soklový EPS, lambda = 0,034 W/(m.K) - tl. 260 mm. " | [14 empty] | VV | 3 | 1 | True | 0 | ROZPOCET
| VV |  | " Zateplení spodní stavby pod terénem " ((53,72)*1,35) |  | 72.522 | [12 empty] | VV | 3 | 2 | True | 0 | ROZPOCET
| VV |  | Součet |  | 72.522 | [12 empty] | VV | 3 | 4 | True | 1 | ROZPOCET
90 | M | 28376009 | deska perimetrická fasádní soklová 150kPa λ=0,035 | m3 | 20.741 |  | 0 | CS ÚRS 2025 01 |  | základní |  | 0 | 0.035 | 0.72594 | 0 | 0 | 32 | M | 3 |  |  |  | ROZPOCET | 0 | 0 | 0 | 0 | 0 | 1 | 0 | 16 | -1257386491
| VV |  | " Dodávka TI pro zateplení spodní stavby pro skladbu F3 - soklový EPS, lambda = 0,034 W/(m.K) - tl. 260 mm. " | [14 empty] | VV | 3 | 1 | True | 0 | ROZPOCET
| VV |  | " Zateplení spodní stavby pod terénem " (((53,72)*1,35)*0,26)*1,1 |  | 20.741 | [12 empty] | VV | 3 | 2 | True | 0 | ROZPOCET
| VV |  | Součet |  | 20.741 | [12 empty] | VV | 3 | 4 | True | 1 | ROZPOCET
| D | 713 - 6 | D+M Montovaný plášť 8. NP - Specifikace dle PD - F6 |  |  |  | 0 |  |  |  |  | 0 |  | 5.3721 |  | 0 | 2 | D | 2 |  |  |  | ROZPOCET | [6 empty] | 0
91 | K | 342151111 RTO | Montáž opláštění stěn ocelové konstrukce ze sendvičových panelů, výšky budovy do 6 m | m2 | 217.056 |  | 0 | vlastní |  | základní |  | 0 | 0 | 0 | 0 | 0 | 4 | K | 3 |  |  |  | ROZPOCET | 0 | 0 | 0 | 0 | 0 | 1 | 0 | 4 | 2064828887
| VV |  | " Montáž sendvičových stěnových panelů pro opláštění 8. NP - panel s izolačním jádrem z minerální vlny a viditelným kotvením - F6 " | [14 empty] | VV | 3 | 1 | True | 0 | ROZPOCET
| VV |  | " Sendvičový panel pro opláštění 8. NP " (64,6)*3,36 |  | 217.056 | [12 empty] | VV | 3 | 2 | True | 0 | ROZPOCET
| VV |  | Součet |  | 217.056 | [12 empty] | VV | 3 | 4 | True | 1 | ROZPOCET
| VV |  | " POZN: Výška do 6 m je zvolena vzhledem k výšce provedení obvodové konstrukce 8. NP " | [14 empty] | VV | 3 | 1 | True | 0 | ROZPOCET
92 | M | 55324766 SPC | panel sendvičový stěnový vnější, izolace minerální vlna, viditelné kotvení, U 0,20 W/m2K, tl 150 mm | m2 | 238.762 |  | 0 | vlastní |  | základní |  | 0 | 0.0225 | 5.3721 | 0 | 0 | 8 | M | 3 |  |  |  | ROZPOCET | 0 | 0 | 0 | 0 | 0 | 1 | 0 | 4 | -737142665
| VV |  | " Dodávka sendvičových stěnových panelů pro opláštění 8. NP - panel s izolačním jádrem z minerální vlny a viditelným kotvením - F6 " | [14 empty] | VV | 3 | 1 | True | 0 | ROZPOCET
| VV |  | " Sendvičový panel pro opláštění 8. NP " ((64,6)*3,36)*1,1 |  | 238.762 | [12 empty] | VV | 3 | 2 | True | 0 | ROZPOCET
| VV |  | Součet |  | 238.762 | [12 empty] | VV | 3 | 4 | True | 1 | ROZPOCET
| VV |  | " POZN: Výška do 6 m je zvolena vzhledem k výšce provedení obvodové konstrukce 8. NP " | [14 empty] | VV | 3 | 1 | True | 0 | ROZPOCET
93 | K | 764299901 SPC | Příplatek k sendvičovým panelům za systémové lišty a prvky dle výrobce | m2 | 217.056 |  | 0 | vlastní |  | základní |  | 0 | 0 | 0 | 0 | 0 | 16 | K | 3 |  |  |  | ROZPOCET | 0 | 0 | 0 | 0 | 0 | 1 | 0 | 16 | -124885156
| P |  | Poznámka k položce: " V ceně nutno zohlednit veškeré nutné systémové prvky a lišty dle výrobce. Jedná se např. o oplechování, spojky, zajištění rohů, ukončení, a další veškeré nutné systémové prvky výrobce panelů pro spravnou funkci. " | [14 empty] | P | 3
| VV |  | " Příplatek k sendvičovým panelům za veškeré systémové prvky a lišty " (217,056) |  | 217.056 | [12 empty] | VV | 3 | 2 | True | 0 | ROZPOCET
| VV |  | Součet |  | 217.056 | [12 empty] | VV | 3 | 4 | True | 1 | ROZPOCET
| VV |  | " POZN: Výměra vztažena na celkovou plochu panelů " | [14 empty] | VV | 3 | 1 | True | 0 | ROZPOCET
| D | 713 - 7 | D+M Montovaný plášť - soklová část 8. NP - Specifikace dle PD - F7 |  |  |  | 0 |  |  |  |  | 0 |  | 3.1031 |  | 0 | 2 | D | 2 |  |  |  | ROZPOCET | [6 empty] | 0
94 | K | 712841559 | Provedení povlakové krytiny střech samostatným vytažením izolačního povlaku pásy přitavením na konstrukce převyšující úroveň střechy, NAIP | m2 | 32.3 |  | 0 | CS ÚRS 2025 01 |  | základní |  | 0 | 0.00094 | 0.030362 | 0 | 0 | 16 | K | 3 |  |  |  | ROZPOCET | 0 | 0 | 0 | 0 | 0 | 1 | 0 | 16 | 271102867
| Online PSC |  | https://podminky.urs.cz/item/CS_URS_2025_01/712841559 | [14 empty] | Online PSC | 3
| VV |  | " Provedení HI vrstvy - asfaltový SBS natavitelný pás s PE rohoží a s ochranou proti prorůstání kořenů - tl. 5,2 mm. " | [14 empty] | VV | 3 | 1 | True | 0 | ROZPOCET
| VV |  | " Svislá plocha atiky " ((64,6)*0,5) |  | 32.3 | [12 empty] | VV | 3 | 2 | True | 0 | ROZPOCET
| VV |  | Součet |  | 32.3 | [12 empty] | VV | 3 | 4 | True | 1 | ROZPOCET
| VV |  | " POZN: Jako výška je uvažována výška od horní vrstvy TI - pro potřeby rozpočtu uvažována 500 mm. " | [14 empty] | VV | 3 | 1 | True | 0 | ROZPOCET
95 | M | 62855010 | pás asfaltový natavitelný modifikovaný SBS s vložkou z polyesterové vyztužené rohože a hrubozrnným břidličným posypem na horním povrchu tl 5,2mm | m2 | 38.76 |  | 0 | CS ÚRS 2025 01 |  | základní |  | 0 | 0.0064 | 0.24806 | 0 | 0 | 32 | M | 3 |  |  |  | ROZPOCET | 0 | 0 | 0 | 0 | 0 | 1 | 0 | 16 | -2036941670
| VV |  | " Dodávka HI vrstvy - asfaltový SBS natavitelný pás s PE rohoží a s ochranou proti prorůstání kořenů - tl. 5,2 mm. " | [14 empty] | VV | 3 | 1 | True | 0 | ROZPOCET
| VV |  | " Svislá plocha atiky " ((64,6)*0,5)*1,2 |  | 38.76 | [12 empty] | VV | 3 | 2 | True | 0 | ROZPOCET
| VV |  | Součet |  | 38.76 | [12 empty] | VV | 3 | 4 | True | 1 | ROZPOCET
| VV |  | " POZN: Jako výška je uvažována výška od horní vrstvy TI - pro potřeby rozpočtu uvažována 500 mm. " | [14 empty] | VV | 3 | 1 | True | 0 | ROZPOCET
96 | K | 712831111 SPC | Provedení povlakové krytiny střech samostatným vytažením izolačního povlaku pásy na sucho na konstrukce převyšující úroveň střechy, podkladním asfaltovým pásem samolepícím | m2 | 32.3 |  | 0 | vlastní |  | základní |  | 0 | 0 | 0 | 0 | 0 | 16 | K | 3 |  |  |  | ROZPOCET | 0 | 0 | 0 | 0 | 0 | 1 | 0 | 16 | -1459586950
| VV |  | " Provedení HI vrstvy - SBS modifikovaný asfaltový pás kladený za studena se nosnou vložkou ze skelné mřížky se skelnou rohoží - tl. 3,0 mm. " | [14 empty] | VV | 3 | 1 | True | 0 | ROZPOCET
| VV |  | " Svislá plocha atiky " ((64,6)*0,5) |  | 32.3 | [12 empty] | VV | 3 | 2 | True | 0 | ROZPOCET
| VV |  | Součet |  | 32.3 | [12 empty] | VV | 3 | 4 | True | 1 | ROZPOCET
| VV |  | " POZN: Jako výška je uvažována výška od horní vrstvy TI - pro potřeby rozpočtu uvažována 500 mm. " | [14 empty] | VV | 3 | 1 | True | 0 | ROZPOCET
97 | M | 62866281 | pás asfaltový samolepicí modifikovaný SBS s vložkou ze skleněné tkaniny se spalitelnou fólií nebo jemnozrnným minerálním posypem nebo textilií na horním povrchu tl 3,0mm | m2 | 38.76 |  | 0 | CS ÚRS 2025 01 |  | základní |  | 0 | 0.004 | 0.15504 | 0 | 0 | 32 | M | 3 |  |  |  | ROZPOCET | 0 | 0 | 0 | 0 | 0 | 1 | 0 | 16 | 1907907367
| VV |  | " Dodávka HI vrstvy - SBS modifikovaný asfaltový pás kladený za studena se nosnou vložkou ze skelné mřížky se skelnou rohoží - tl. 3,0 mm. " | [14 empty] | VV | 3 | 1 | True | 0 | ROZPOCET
| VV |  | " Svislá plocha atiky " ((64,6)*0,5)*1,2 |  | 38.76 | [12 empty] | VV | 3 | 2 | True | 0 | ROZPOCET
| VV |  | Součet |  | 38.76 | [12 empty] | VV | 3 | 4 | True | 1 | ROZPOCET
| VV |  | " POZN: Jako výška je uvažována výška od horní vrstvy TI - pro potřeby rozpočtu uvažována 500 mm. " | [14 empty] | VV | 3 | 1 | True | 0 | ROZPOCET
98 | K | 713131621 | Montáž tepelné izolace ostatních konstrukcí rohožemi, pásy, deskami, dílci, bloky (izolační materiál ve specifikaci) lepením celoplošně | m2 | 51.68 |  | 0 | CS ÚRS 2025 01 |  | základní |  | 0 | 0.006 | 0.31008 | 0 | 0 | 16 | K | 3 |  |  |  | ROZPOCET | 0 | 0 | 0 | 0 | 0 | 1 | 0 | 16 | 1994682114
| Online PSC |  | https://podminky.urs.cz/item/CS_URS_2025_01/713131621 | [14 empty] | Online PSC | 3
| VV |  | " Montáž TI pro zateplení svislých ploch atiky - TI z kamenné vlny s podélnou orientací vláken, lambda = 0,036 W/(m.K) - tl. 120 mm - F7 " | [14 empty] | VV | 3 | 1 | True | 0 | ROZPOCET
| VV |  | " Zateplení svislých ploch atiky " (64,6)*0,8 |  | 51.68 | [12 empty] | VV | 3 | 2 | True | 0 | ROZPOCET
| VV |  | Součet |  | 51.68 | [12 empty] | VV | 3 | 4 | True | 1 | ROZPOCET
99 | M | 63142026 | deska tepelně izolační minerální kontaktních fasád podélné vlákno λ=0,035-0,036 tl 120mm | m2 | 56.848 |  | 0 | CS ÚRS 2025 01 |  | základní |  | 0 | 0.019 | 1.0801 | 0 | 0 | 32 | M | 3 |  |  |  | ROZPOCET | 0 | 0 | 0 | 0 | 0 | 1 | 0 | 16 | 1280738862
| VV |  | " Dodávka TI pro zateplení svislých ploch atiky - TI z kamenné vlny s podélnou orientací vláken, lambda = 0,036 W/(m.K) - tl. 120 mm " | [14 empty] | VV | 3 | 1 | True | 0 | ROZPOCET
| VV |  | " Zateplení svislých ploch atiky " ((64,6)*0,8)*1,1 |  | 56.848 | [12 empty] | VV | 3 | 2 | True | 0 | ROZPOCET
| VV |  | Součet |  | 56.848 | [12 empty] | VV | 3 | 4 | True | 1 | ROZPOCET
100 | K | 712841559 | Provedení povlakové krytiny střech samostatným vytažením izolačního povlaku pásy přitavením na konstrukce převyšující úroveň střechy, NAIP | m2 | 51.68 |  | 0 | CS ÚRS 2025 01 |  | základní |  | 0 | 0.00094 | 0.048579 | 0 | 0 | 16 | K | 3 |  |  |  | ROZPOCET | 0 | 0 | 0 | 0 | 0 | 1 | 0 | 16 | -1696547727
| Online PSC |  | https://podminky.urs.cz/item/CS_URS_2025_01/712841559 | [14 empty] | Online PSC | 3
| VV |  | " Provedení HI vrstvy - asfaltový SBS natavitelný pás s nosnou vložkou z hliníkovo-polyesterové a skelné rohože - tl. 4,0 mm " | [14 empty] | VV | 3 | 1 | True | 0 | ROZPOCET
| VV |  | " Svislá plocha atiky " (64,6)*0,8 |  | 51.68 | [12 empty] | VV | 3 | 2 | True | 0 | ROZPOCET
| VV |  | Součet |  | 51.68 | [12 empty] | VV | 3 | 4 | True | 1 | ROZPOCET
101 | M | 62855099 SPC | pás asfaltový natavitelný modifikovaný SBS s nosnou vložkou z hliníkovo-polyesterové a sklené rohože tl 4,0mm | m2 | 62.016 |  | 0 | vlastní |  | základní |  | 0 | 0 | 0 | 0 | 0 | 32 | M | 3 |  |  |  | ROZPOCET | 0 | 0 | 0 | 0 | 0 | 1 | 0 | 16 | -518429981
| VV |  | " Dodávka HI vrstvy - asfaltový SBS natavitelný pás s nosnou vložkou z hliníkovo-polyesterové a skelné rohože - tl. 4,0 mm " | [14 empty] | VV | 3 | 1 | True | 0 | ROZPOCET
| VV |  | " Svislá plocha atiky " ((64,6)*0,8)*1,2 |  | 62.016 | [12 empty] | VV | 3 | 2 | True | 0 | ROZPOCET
| VV |  | Součet |  | 62.016 | [12 empty] | VV | 3 | 4 | True | 1 | ROZPOCET
102 | K | 712811102 | Provedení povlakové krytiny střech samostatným vytažením izolačního povlaku za studena na konstrukce převyšující úroveň střechy, nátěrem lakem asfaltovým | m2 | 51.68 |  | 0 | CS ÚRS 2025 01 |  | základní |  | 0 | 0 | 0 | 0 | 0 | 16 | K | 3 |  |  |  | ROZPOCET | 0 | 0 | 0 | 0 | 0 | 1 | 0 | 16 | 376771099
| Online PSC |  | https://podminky.urs.cz/item/CS_URS_2025_01/712811102 | [14 empty] | Online PSC | 3
| VV |  | " Provedení penetační vrstvy pod HI - asfaltový penetrační lak na bázi rozpouštědel. " | [14 empty] | VV | 3 | 1 | True | 0 | ROZPOCET
| VV |  | " Svislá plocha atiky " ((64,6)*0,8) |  | 51.68 | [12 empty] | VV | 3 | 2 | True | 0 | ROZPOCET
| VV |  | Součet |  | 51.68 | [12 empty] | VV | 3 | 4 | True | 1 | ROZPOCET
103 | M | 11163150 | lak penetrační asfaltový | t | 0.024 |  | 0 | CS ÚRS 2025 01 |  | základní |  | 0 | 1 | 0.024 | 0 | 0 | 32 | M | 3 |  |  |  | ROZPOCET | 0 | 0 | 0 | 0 | 0 | 1 | 0 | 16 | 337052232
| VV |  | " Dodávka penetační vrstvy pod HI - asfaltový penetrační lak na bázi rozpouštědel. " | [14 empty] | VV | 3 | 1 | True | 0 | ROZPOCET
| VV |  | " Uvažována spotřeba 0,4 kg/m2 " | [14 empty] | VV | 3 | 1 | True | 0 | ROZPOCET
| VV |  | " Svislá plocha atiky " (((64,6)*0,8)*0,4/1000)*1,15 |  | 0.024 | [12 empty] | VV | 3 | 2 | True | 0 | ROZPOCET
| VV |  | Součet |  | 0.024 | [12 empty] | VV | 3 | 4 | True | 1 | ROZPOCET
104 | K | 762430012 | Obložení stěn z cementotřískových desek šroubovaných na sraz, tloušťky desky 12 mm | m2 | 56.848 |  | 0 | CS ÚRS 2025 01 |  | základní |  | 0 | 0.01873 | 1.0648 | 0 | 0 | 16 | K | 3 |  |  |  | ROZPOCET | 0 | 0 | 0 | 0 | 0 | 1 | 0 | 16 | 600420969
| Online PSC |  | https://podminky.urs.cz/item/CS_URS_2025_01/762430012 | [14 empty] | Online PSC | 3
| VV |  | " Cementotřísková deska jako podklad pro HI a ukotvení TI zateplení atiky kotvena k ocelové konstrukci - F7 " | [14 empty] | VV | 3 | 1 | True | 0 | ROZPOCET
| VV |  | " Podkladní cementotřísková deska pro svislou část atiky " ((64,6)*0,8)*1,1 |  | 56.848 | [12 empty] | VV | 3 | 2 | True | 0 | ROZPOCET
| VV |  | Součet |  | 56.848 | [12 empty] | VV | 3 | 4 | True | 1 | ROZPOCET
105 | K | 713131151 | Montáž tepelné izolace stěn rohožemi, pásy, deskami, dílci, bloky (izolační materiál ve specifikaci) vložením jednovrstvě | m2 | 51.68 |  | 0 | CS ÚRS 2025 01 |  | základní |  | 0 | 0 | 0 | 0 | 0 | 16 | K | 3 |  |  |  | ROZPOCET | 0 | 0 | 0 | 0 | 0 | 1 | 0 | 16 | 1951475763
| Online PSC |  | https://podminky.urs.cz/item/CS_URS_2025_01/713131151 | [14 empty] | Online PSC | 3
| VV |  | " Montáž TI vkládané mezi ocelovou kci a CDT - TI z kamenné vlny s obj. hm. 40 kg/m3 - tl. 50 mm - F7 " | [14 empty] | VV | 3 | 1 | True | 0 | ROZPOCET
| VV |  | " TI vložena mezi ocelovou konstrukci " (64,6)*0,8 |  | 51.68 | [12 empty] | VV | 3 | 2 | True | 0 | ROZPOCET
| VV |  | Součet |  | 51.68 | [12 empty] | VV | 3 | 4 | True | 1 | ROZPOCET
106 | M | 63152351 | deska tepelně izolační minerální vkládaná do roštů nebo kazet provětrávaných kcí λ=0,035 tl 50mm | m2 | 56.848 |  | 0 | CS ÚRS 2025 01 |  | základní |  | 0 | 0.0025 | 0.14212 | 0 | 0 | 32 | M | 3 |  |  |  | ROZPOCET | 0 | 0 | 0 | 0 | 0 | 1 | 0 | 16 | 1439625344
| VV |  | " Dodávka TI vkládané mezi ocelovou kci a CTD - TI z kamenné vlny s obj. hm. 40 kg/m3 - tl. 50 mm - F7 " | [14 empty] | VV | 3 | 1 | True | 0 | ROZPOCET
| VV |  | " TI vložena mezi ocelovou konstrukci " ((64,6)*0,8)*1,1 |  | 56.848 | [12 empty] | VV | 3 | 2 | True | 0 | ROZPOCET
| VV |  | Součet |  | 56.848 | [12 empty] | VV | 3 | 4 | True | 1 | ROZPOCET
| D | 713 - 8 | D+M Zateplení vnitřních ploch atiky - Specifikace dle PD - F8 |  |  |  | 0 |  |  |  |  | 0 |  | 5.2009 |  | 0 | 2 | D | 2 |  |  |  | ROZPOCET | [6 empty] | 0
107 | K | 712841559 | Provedení povlakové krytiny střech samostatným vytažením izolačního povlaku pásy přitavením na konstrukce převyšující úroveň střechy, NAIP | m2 | 50.24 |  | 0 | CS ÚRS 2025 01 |  | základní |  | 0 | 0.00094 | 0.047226 | 0 | 0 | 16 | K | 3 |  |  |  | ROZPOCET | 0 | 0 | 0 | 0 | 0 | 1 | 0 | 16 | -1017146354
| Online PSC |  | https://podminky.urs.cz/item/CS_URS_2025_01/712841559 | [14 empty] | Online PSC | 3
| VV |  | " Provedení HI vrstvy - asfaltový SBS natavitelný pás s PE rohoží a s ochranou proti prorůstání kořenů - tl. 5,2 mm. " | [14 empty] | VV | 3 | 1 | True | 0 | ROZPOCET
| VV |  | " Svislá plocha atiky " ((125,6)*0,4) |  | 50.24 | [12 empty] | VV | 3 | 2 | True | 0 | ROZPOCET
| VV |  | Součet |  | 50.24 | [12 empty] | VV | 3 | 4 | True | 1 | ROZPOCET
| VV |  | " POZN: Jako výška je uvažována výška od horní vrstvy TI - pro potřeby rozpočtu uvažována 400 mm. " | [14 empty] | VV | 3 | 1 | True | 0 | ROZPOCET
108 | M | 62855010 | pás asfaltový natavitelný modifikovaný SBS s vložkou z polyesterové vyztužené rohože a hrubozrnným břidličným posypem na horním povrchu tl 5,2mm | m2 | 60.288 |  | 0 | CS ÚRS 2025 01 |  | základní |  | 0 | 0.0064 | 0.38584 | 0 | 0 | 32 | M | 3 |  |  |  | ROZPOCET | 0 | 0 | 0 | 0 | 0 | 1 | 0 | 16 | -928475538
| VV |  | " Dodávka HI vrstvy - asfaltový SBS natavitelný pás s PE rohoží a s ochranou proti prorůstání kořenů - tl. 5,2 mm. " | [14 empty] | VV | 3 | 1 | True | 0 | ROZPOCET
| VV |  | " Svislá plocha atiky " ((125,6)*0,4)*1,2 |  | 60.288 | [12 empty] | VV | 3 | 2 | True | 0 | ROZPOCET
| VV |  | Součet |  | 60.288 | [12 empty] | VV | 3 | 4 | True | 1 | ROZPOCET
| VV |  | " POZN: Jako výška je uvažována výška od horní vrstvy TI - pro potřeby rozpočtu uvažována 400 mm. " | [14 empty] | VV | 3 | 1 | True | 0 | ROZPOCET
109 | K | 712831111 SPC | Provedení povlakové krytiny střech samostatným vytažením izolačního povlaku pásy na sucho na konstrukce převyšující úroveň střechy, podkladním asfaltovým pásem samolepícím | m2 | 50.24 |  | 0 | vlastní |  | základní |  | 0 | 0 | 0 | 0 | 0 | 16 | K | 3 |  |  |  | ROZPOCET | 0 | 0 | 0 | 0 | 0 | 1 | 0 | 16 | 1466570904
| VV |  | " Provedení HI vrstvy - SBS modifikovaný asfaltový pás kladený za studena se nosnou vložkou ze skelné mřížky se skelnou rohoží - tl. 3,0 mm. " | [14 empty] | VV | 3 | 1 | True | 0 | ROZPOCET
| VV |  | " Svislá plocha atiky " ((125,6)*0,4) |  | 50.24 | [12 empty] | VV | 3 | 2 | True | 0 | ROZPOCET
| VV |  | Součet |  | 50.24 | [12 empty] | VV | 3 | 4 | True | 1 | ROZPOCET
| VV |  | " POZN: Jako výška je uvažována výška od horní vrstvy TI - pro potřeby rozpočtu uvažována 400 mm. " | [14 empty] | VV | 3 | 1 | True | 0 | ROZPOCET
110 | M | 62866281 | pás asfaltový samolepicí modifikovaný SBS s vložkou ze skleněné tkaniny se spalitelnou fólií nebo jemnozrnným minerálním posypem nebo textilií na horním povrchu tl 3,0mm | m2 | 60.288 |  | 0 | CS ÚRS 2025 01 |  | základní |  | 0 | 0.004 | 0.24115 | 0 | 0 | 32 | M | 3 |  |  |  | ROZPOCET | 0 | 0 | 0 | 0 | 0 | 1 | 0 | 16 | -1159632020
| VV |  | " Dodávka HI vrstvy - SBS modifikovaný asfaltový pás kladený za studena se nosnou vložkou ze skelné mřížky se skelnou rohoží - tl. 3,0 mm. " | [14 empty] | VV | 3 | 1 | True | 0 | ROZPOCET
| VV |  | " Svislá plocha atiky " ((125,6)*0,4)*1,2 |  | 60.288 | [12 empty] | VV | 3 | 2 | True | 0 | ROZPOCET
| VV |  | Součet |  | 60.288 | [12 empty] | VV | 3 | 4 | True | 1 | ROZPOCET
| VV |  | " POZN: Jako výška je uvažována výška od horní vrstvy TI - pro potřeby rozpočtu uvažována 400 mm. " | [14 empty] | VV | 3 | 1 | True | 0 | ROZPOCET
111 | K | 713131621 | Montáž tepelné izolace ostatních konstrukcí rohožemi, pásy, deskami, dílci, bloky (izolační materiál ve specifikaci) lepením celoplošně | m2 | 100.48 |  | 0 | CS ÚRS 2025 01 |  | základní |  | 0 | 0.006 | 0.60288 | 0 | 0 | 16 | K | 3 |  |  |  | ROZPOCET | 0 | 0 | 0 | 0 | 0 | 1 | 0 | 16 | 1093723679
| Online PSC |  | https://podminky.urs.cz/item/CS_URS_2025_01/713131621 | [14 empty] | Online PSC | 3
| VV |  | " Montáž TI pro zateplení svislých ploch atiky - TI z kamenné vlny s podélnou orientací vláken, lambda = 0,036 W/(m.K) - tl. 100 mm - F8 " | [14 empty] | VV | 3 | 1 | True | 0 | ROZPOCET
| VV |  | " Zateplení svislých ploch atiky " (125,6)*0,8 |  | 100.48 | [12 empty] | VV | 3 | 2 | True | 0 | ROZPOCET
| VV |  | Součet |  | 100.48 | [12 empty] | VV | 3 | 4 | True | 1 | ROZPOCET
112 | M | 63142025 | deska tepelně izolační minerální kontaktních fasád podélné vlákno λ=0,035-0,036 tl 100mm | m2 | 110.528 |  | 0 | CS ÚRS 2025 01 |  | základní |  | 0 | 0.0155 | 1.7132 | 0 | 0 | 32 | M | 3 |  |  |  | ROZPOCET | 0 | 0 | 0 | 0 | 0 | 1 | 0 | 16 | -1560587649
| VV |  | " Dodávka TI pro zateplení svislých ploch atiky - TI z kamenné vlny s podélnou orientací vláken, lambda = 0,036 W/(m.K) - tl. 100 mm " | [14 empty] | VV | 3 | 1 | True | 0 | ROZPOCET
| VV |  | " Zateplení svislých ploch atiky " ((125,6)*0,8)*1,1 |  | 110.528 | [12 empty] | VV | 3 | 2 | True | 0 | ROZPOCET
| VV |  | Součet |  | 110.528 | [12 empty] | VV | 3 | 4 | True | 1 | ROZPOCET
113 | K | 712841559 | Provedení povlakové krytiny střech samostatným vytažením izolačního povlaku pásy přitavením na konstrukce převyšující úroveň střechy, NAIP | m2 | 100.48 |  | 0 | CS ÚRS 2025 01 |  | základní |  | 0 | 0.00094 | 0.094451 | 0 | 0 | 16 | K | 3 |  |  |  | ROZPOCET | 0 | 0 | 0 | 0 | 0 | 1 | 0 | 16 | -1239728716
| Online PSC |  | https://podminky.urs.cz/item/CS_URS_2025_01/712841559 | [14 empty] | Online PSC | 3
| VV |  | " Provedení HI vrstvy - asfaltový SBS natavitelný pás s nosnou vložkou z hliníkovo-polyesterové a skelné rohože - tl. 4,0 mm " | [14 empty] | VV | 3 | 1 | True | 0 | ROZPOCET
| VV |  | " Svislá plocha atiky " (125,6)*0,8 |  | 100.48 | [12 empty] | VV | 3 | 2 | True | 0 | ROZPOCET
| VV |  | Součet |  | 100.48 | [12 empty] | VV | 3 | 4 | True | 1 | ROZPOCET
114 | M | 62855099 SPC | pás asfaltový natavitelný modifikovaný SBS s nosnou vložkou z hliníkovo-polyesterové a sklené rohože tl 4,0mm | m2 | 120.576 |  | 0 | vlastní |  | základní |  | 0 | 0 | 0 | 0 | 0 | 32 | M | 3 |  |  |  | ROZPOCET | 0 | 0 | 0 | 0 | 0 | 1 | 0 | 16 | -742038540
| VV |  | " Dodávka HI vrstvy - asfaltový SBS natavitelný pás s nosnou vložkou z hliníkovo-polyesterové a skelné rohože - tl. 4,0 mm " | [14 empty] | VV | 3 | 1 | True | 0 | ROZPOCET
| VV |  | " Svislá plocha atiky " ((125,6)*0,8)*1,2 |  | 120.576 | [12 empty] | VV | 3 | 2 | True | 0 | ROZPOCET
| VV |  | Součet |  | 120.576 | [12 empty] | VV | 3 | 4 | True | 1 | ROZPOCET
115 | K | 712811102 | Provedení povlakové krytiny střech samostatným vytažením izolačního povlaku za studena na konstrukce převyšující úroveň střechy, nátěrem lakem asfaltovým | m2 | 100.48 |  | 0 | CS ÚRS 2025 01 |  | základní |  | 0 | 0 | 0 | 0 | 0 | 16 | K | 3 |  |  |  | ROZPOCET | 0 | 0 | 0 | 0 | 0 | 1 | 0 | 16 | -324757787
| Online PSC |  | https://podminky.urs.cz/item/CS_URS_2025_01/712811102 | [14 empty] | Online PSC | 3
| VV |  | " Provedení penetační vrstvy pod HI - asfaltový penetrační lak na bázi rozpouštědel. " | [14 empty] | VV | 3 | 1 | True | 0 | ROZPOCET
| VV |  | " Svislá plocha atiky " ((125,6)*0,8) |  | 100.48 | [12 empty] | VV | 3 | 2 | True | 0 | ROZPOCET
| VV |  | Součet |  | 100.48 | [12 empty] | VV | 3 | 4 | True | 1 | ROZPOCET
116 | M | 11163150 | lak penetrační asfaltový | t | 0.046 |  | 0 | CS ÚRS 2025 01 |  | základní |  | 0 | 1 | 0.046 | 0 | 0 | 32 | M | 3 |  |  |  | ROZPOCET | 0 | 0 | 0 | 0 | 0 | 1 | 0 | 16 | -1467079633
| VV |  | " Dodávka penetační vrstvy pod HI - asfaltový penetrační lak na bázi rozpouštědel. " | [14 empty] | VV | 3 | 1 | True | 0 | ROZPOCET
| VV |  | " Uvažována spotřeba 0,4 kg/m2 " | [14 empty] | VV | 3 | 1 | True | 0 | ROZPOCET
| VV |  | " Svislá plocha atiky " (((125,6)*0,8)*0,4/1000)*1,15 |  | 0.046 | [12 empty] | VV | 3 | 2 | True | 0 | ROZPOCET
| VV |  | Součet |  | 0.046 | [12 empty] | VV | 3 | 4 | True | 1 | ROZPOCET
117 | K | 762430012 | Obložení stěn z cementotřískových desek šroubovaných na sraz, tloušťky desky 12 mm | m2 | 110.528 |  | 0 | CS ÚRS 2025 01 |  | základní |  | 0 | 0.01873 | 2.0702 | 0 | 0 | 16 | K | 3 |  |  |  | ROZPOCET | 0 | 0 | 0 | 0 | 0 | 1 | 0 | 16 | -1045074568
| Online PSC |  | https://podminky.urs.cz/item/CS_URS_2025_01/762430012 | [14 empty] | Online PSC | 3
| VV |  | " Cementotřísková deska jako podklad pro HI a ukotvení TI zateplení atiky kotvena do sloupkopříčkové fasády - F8 " | [14 empty] | VV | 3 | 1 | True | 0 | ROZPOCET
| VV |  | " Podkladní cementotřísková deska pro svislou část atiky " ((125,6)*0,8)*1,1 |  | 110.528 | [12 empty] | VV | 3 | 2 | True | 0 | ROZPOCET
| VV |  | Součet |  | 110.528 | [12 empty] | VV | 3 | 4 | True | 1 | ROZPOCET
| D | 713 - 9 | D+M Zateplení venkovních sloupů KZS (ETICS) - Specifikace dle PD - F9 |  |  |  | 0 |  |  |  |  | 0 |  | 0.67274 |  | 0 | 2 | D | 2 |  |  |  | ROZPOCET | [6 empty] | 0
118 | K | 783805121 SPC | Funkční nátěr omítek antigraffiti, protikarbonatační, fotokatalytický, hydrofobizační apod., ploch hladkých omítek hladkých, zrnitých tenkovrstvých nebo štukových stupně členitosti 1 a 2 | m2 | 39.52 |  | 0 | vlastní |  | základní |  | 0 | 0 | 0 | 0 | 0 | 16 | K | 3 |  |  |  | ROZPOCET | 0 | 0 | 0 | 0 | 0 | 1 | 0 | 16 | 763226747
| P |  | Poznámka k položce: " V ceně veškerý nutný materiál a práce související s provedením nátěr na fasádu " | [14 empty] | P | 3
| VV |  | " Fasádní barva na bázi silikonové pryskyřice s integrovanou nanokřemičitou mřížkou - pro skladbu F9 " | [14 empty] | VV | 3 | 1 | True | 0 | ROZPOCET
| VV |  | " Barva se samočistícím efektem na principu fotokatalytických pigmentů. " | [14 empty] | VV | 3 | 1 | True | 0 | ROZPOCET
| VV |  | " Fasádní barva " ((14,63+4,189)*2)*1,05 |  | 39.52 | [12 empty] | VV | 3 | 2 | True | 0 | ROZPOCET
| VV |  | Součet |  | 39.52 | [12 empty] | VV | 3 | 4 | True | 1 | ROZPOCET
| VV |  | " POZN: Jsou uvažovány 2 nátěry, z tohoto důvodu je plocha násobena 2×. " | [14 empty] | VV | 3 | 1 | True | 0 | ROZPOCET
119 | K | 783823135 | Penetrační nátěr omítek hladkých omítek hladkých, zrnitých tenkovrstvých nebo štukových stupně členitosti 1 a 2 silikonový | m2 | 19.76 |  | 0 | CS ÚRS 2025 01 |  | základní |  | 0 | 0.00014 | 0.0027664 | 0 | 0 | 16 | K | 3 |  |  |  | ROZPOCET | 0 | 0 | 0 | 0 | 0 | 1 | 0 | 16 | 1367396133
| Online PSC |  | https://podminky.urs.cz/item/CS_URS_2025_01/783823135 | [14 empty] | Online PSC | 3
| VV |  | " Penetrační nátěr pod fasádní barvu na tenkovrstvou omítku - pro zateplení vnějších sloupů - pro skladbu F9 " | [14 empty] | VV | 3 | 1 | True | 0 | ROZPOCET
| VV |  | " Penetrační nátěr na omítku pro fasádní barvu - zateplení sloupů - před hlavním vstupem " (2,2*6,65)*1,05 |  | 15.362 | [12 empty] | VV | 3 | 2 | True | 0 | ROZPOCET
| VV |  | " Penetrační nátěr na omítku pro fasádní barvu - zateplení sloupů - u rampy " (1,42*2,95)*1,05 |  | 4.398 | [12 empty] | VV | 3 | 2 | True | 0 | ROZPOCET
| VV |  | Součet |  | 19.76 | [12 empty] | VV | 3 | 4 | True | 1 | ROZPOCET
120 | K | 623381012 | Omítka tenkovrstvá minerální vnějších ploch probarvená, bez penetrace zatíraná (škrábaná), zrnitost 1,5 mm pilířů nebo sloupů | m2 | 19.76 |  | 0 | CS ÚRS 2025 01 |  | základní |  | 0 | 0.0028 | 0.055328 | 0 | 0 | 16 | K | 3 |  |  |  | ROZPOCET | 0 | 0 | 0 | 0 | 0 | 1 | 0 | 16 | -117291052
| Online PSC |  | https://podminky.urs.cz/item/CS_URS_2025_01/623381012 | [14 empty] | Online PSC | 3
| VV |  | " Tenkovrstvá probarvená omítka s obsahem uhlíkových vláken - zrnitost 1,5 mm - pro zateplení vnějších sloupů - pro skladbu F9 " | [14 empty] | VV | 3 | 1 | True | 0 | ROZPOCET
| VV |  | " Omítka pro KZS - zateplení sloupů - před hlavním vstupem " (2,2*6,65)*1,05 |  | 15.362 | [12 empty] | VV | 3 | 2 | True | 0 | ROZPOCET
| VV |  | " Omítka pro KZS - zateplení sloupů - u rampy " (1,42*2,95)*1,05 |  | 4.398 | [12 empty] | VV | 3 | 2 | True | 0 | ROZPOCET
| VV |  | Součet |  | 19.76 | [12 empty] | VV | 3 | 4 | True | 1 | ROZPOCET
121 | K | 623151001 | Penetrační nátěr vnějších pastovitých tenkovrstvých omítek akrylátový pilířů | m2 | 19.76 |  | 0 | CS ÚRS 2025 01 |  | základní |  | 0 | 0.00022 | 0.0043472 | 0 | 0 | 16 | K | 3 |  |  |  | ROZPOCET | 0 | 0 | 0 | 0 | 0 | 1 | 0 | 16 | -1240061201
| Online PSC |  | https://podminky.urs.cz/item/CS_URS_2025_01/623151001 | [14 empty] | Online PSC | 3
| VV |  | " Penetrační nátěr na bázi akrylátového kopolymeru, silikonové pryskyřice a křemičitanů pod tenkovrstvou omítku - pro zateplení vnějších sloupů - F9 " | [14 empty] | VV | 3 | 1 | True | 0 | ROZPOCET
| VV |  | " Penetrační nátěr pro omítku pro KZS - zateplení sloupů - před hlavním vstupem " (2,2*6,65)*1,05 |  | 15.362 | [12 empty] | VV | 3 | 2 | True | 0 | ROZPOCET
| VV |  | " Penetrační nátěr pro omítku pro KZS - zateplení sloupů - u rampy " (1,42*2,95)*1,05 |  | 4.398 | [12 empty] | VV | 3 | 2 | True | 0 | ROZPOCET
| VV |  | Součet |  | 19.76 | [12 empty] | VV | 3 | 4 | True | 1 | ROZPOCET
122 | K | 622251201 | Montáž kontaktního zateplení lepením a mechanickým kotvením Příplatek k cenám za použití disperzní (organické) armovací hmoty při stěrkování izolačních desek | m2 | 37.638 |  | 0 | CS ÚRS 2025 01 |  | základní |  | 0 | 0 | 0 | 0 | 0 | 16 | K | 3 |  |  |  | ROZPOCET | 0 | 0 | 0 | 0 | 0 | 1 | 0 | 16 | -446651149
| Online PSC |  | https://podminky.urs.cz/item/CS_URS_2025_01/622251201 | [14 empty] | Online PSC | 3
| VV |  | " Příplatek k zateplení vnějších konstrukcí stěn za provedení stěrky na organické bázi - pro zateplení vnějších sloupů " | [14 empty] | VV | 3 | 1 | True | 0 | ROZPOCET
| VV |  | " Příplatek za stěrku na organické bázi " (14,63+4,189)*2 |  | 37.638 | [12 empty] | VV | 3 | 2 | True | 0 | ROZPOCET
| VV |  | Součet |  | 37.638 | [12 empty] | VV | 3 | 4 | True | 1 | ROZPOCET
| VV |  | " POZN: 1. vrstva součástí položky na provedení KZS, 2. vrstva součástí položky za příplatek druhé armovací vrstvy. " | [14 empty] | VV | 3 | 1 | True | 0 | ROZPOCET
123 | K | 622251211 | Montáž kontaktního zateplení lepením a mechanickým kotvením Příplatek k cenám za zesílené vyztužení druhou vrstvou sklovláknitého pletiva vnějších stěn | m2 | 18.819 |  | 0 | CS ÚRS 2025 01 |  | základní |  | 0 | 0.00378 | 0.071136 | 0 | 0 | 16 | K | 3 |  |  |  | ROZPOCET | 0 | 0 | 0 | 0 | 0 | 1 | 0 | 16 | 1585476965
| Online PSC |  | https://podminky.urs.cz/item/CS_URS_2025_01/622251211 | [14 empty] | Online PSC | 3
| VV |  | " Příplatek k zateplení vnějších konstrukcí za provedení druhé vrstvy armovací tkaniny a stěrkové hmoty - pro zateplení vnějších sloupů " | [14 empty] | VV | 3 | 1 | True | 0 | ROZPOCET
| VV |  | " Příplatek za druhou vrstvu síťoviny se stěrkovou hmotou " (14,63+4,189) |  | 18.819 | [12 empty] | VV | 3 | 2 | True | 0 | ROZPOCET
| VV |  | Součet |  | 18.819 | [12 empty] | VV | 3 | 4 | True | 1 | ROZPOCET
| VV |  | " POZN: 1. vrstva součástí položky na provedení KZS " | [14 empty] | VV | 3 | 1 | True | 0 | ROZPOCET
124 | K | 622251105 | Montáž kontaktního zateplení lepením a mechanickým kotvením Příplatek k cenám za zápustnou montáž kotev s použitím tepelněizolačních zátek na vnější stěny z minerální vlny | m2 | 18.819 |  | 0 | CS ÚRS 2025 01 |  | základní |  | 0 | 8e-05 | 0.0015055 | 0 | 0 | 16 | K | 3 |  |  |  | ROZPOCET | 0 | 0 | 0 | 0 | 0 | 1 | 0 | 16 | 607731772
| Online PSC |  | https://podminky.urs.cz/item/CS_URS_2025_01/622251105 | [14 empty] | Online PSC | 3
| VV |  | " Příplatek k zateplení vnějších konstrukcí za použití TI zátek z minerální vlny na talířové hmoždinky - pro zateplení vnějších sloupů " | [14 empty] | VV | 3 | 1 | True | 0 | ROZPOCET
| VV |  | " Příplatek za TI zátky na talířové hmoždinky " (14,63+4,189) |  | 18.819 | [12 empty] | VV | 3 | 2 | True | 0 | ROZPOCET
| VV |  | Součet |  | 18.819 | [12 empty] | VV | 3 | 4 | True | 1 | ROZPOCET
125 | K | 622221021 | Montáž kontaktního zateplení lepením a mechanickým kotvením z desek minerální vlny s podélnou orientací vláken nebo kombinovaných (dodávka ve specifikaci) na vnější stěny, na podklad betonový nebo z lehčeného betonu, z tvárnic keramických nebo vápenopískových, tloušťky desek přes 80 do 120 mm | m2 | 18.819 |  | 0 | CS ÚRS 2025 01 |  | základní |  | 0 | 0.01152 | 0.21679 | 0 | 0 | 16 | K | 3 |  |  |  | ROZPOCET | 0 | 0 | 0 | 0 | 0 | 1 | 0 | 16 | -1709813146
| Online PSC |  | https://podminky.urs.cz/item/CS_URS_2025_01/622221021 | [14 empty] | Online PSC | 3
| P |  | Poznámka k položce: POZN: Oproti standardní ceníkové položce byl v rozboru upraven druh kotvy | [14 empty] | P | 3
| VV |  | " Montáž TI pro zateplení sloupů - teplené izolace z kamenné vlny s podélnou orientací vláken, lambda = 0,036 W/(m.K) - tl. 100 mm - pro skladbu F9 " | [14 empty] | VV | 3 | 1 | True | 0 | ROZPOCET
| VV |  | " Zateplení venkovních sloupů - před hlavním vstupem " (2,2*6,65) |  | 14.63 | [12 empty] | VV | 3 | 2 | True | 0 | ROZPOCET
| VV |  | " Zateplení venkovních sloupů - u rampy " (1,42*2,95) |  | 4.189 | [12 empty] | VV | 3 | 2 | True | 0 | ROZPOCET
| VV |  | Součet |  | 18.819 | [12 empty] | VV | 3 | 4 | True | 1 | ROZPOCET
126 | M | 63142025 | deska tepelně izolační minerální kontaktních fasád podélné vlákno λ=0,035-0,036 tl 100mm | m2 | 20.701 |  | 0 | CS ÚRS 2025 01 |  | základní |  | 0 | 0.0155 | 0.32087 | 0 | 0 | 32 | M | 3 |  |  |  | ROZPOCET | 0 | 0 | 0 | 0 | 0 | 1 | 0 | 16 | 1744079218
| VV |  | " Dodávka TI pro zateplení sloupů - teplené izolace z kamenné vlny s podélnou orientací vláken, lambda = 0,036 W/(m.K) - tl. 100 mm - pro skladbu F9 " | [14 empty] | VV | 3 | 1 | True | 0 | ROZPOCET
| VV |  | " Zateplení venkovních sloupů - před hlavním vstupem " (2,2*6,65)*1,1 |  | 16.093 | [12 empty] | VV | 3 | 2 | True | 0 | ROZPOCET
| VV |  | " Zateplení venkovních sloupů - u rampy " (1,42*2,95)*1,1 |  | 4.608 | [12 empty] | VV | 3 | 2 | True | 0 | ROZPOCET
| VV |  | Součet |  | 20.701 | [12 empty] | VV | 3 | 4 | True | 1 | ROZPOCET
| D | 713 - 10 | D+M Zateplení venkovních sloupů KZS (ETICS) v soklové části - 300 mm NT - Specifikace dle PD - F10 |  |  |  | 0 |  |  |  |  | 0 |  | 0.021724 |  | 0 | 2 | D | 2 |  |  |  | ROZPOCET | [6 empty] | 0
127 | K | 783805121 SPC | Funkční nátěr omítek antigraffiti, protikarbonatační, fotokatalytický, hydrofobizační apod., ploch hladkých omítek hladkých, zrnitých tenkovrstvých nebo štukových stupně členitosti 1 a 2 | m2 | 2.18 |  | 0 | vlastní |  | základní |  | 0 | 0 | 0 | 0 | 0 | 16 | K | 3 |  |  |  | ROZPOCET | 0 | 0 | 0 | 0 | 0 | 1 | 0 | 16 | 1153946353
| P |  | Poznámka k položce: " V ceně veškerý nutný materiál a práce související s provedením nátěr na fasádu " | [14 empty] | P | 3
| VV |  | " Fasádní barva na bázi silikonové pryskyřice s integrovanou nanokřemičitou mřížkou - pro skladbu F10 " | [14 empty] | VV | 3 | 1 | True | 0 | ROZPOCET
| VV |  | " Barva se samočistícím efektem na principu fotokatalytických pigmentů. " | [14 empty] | VV | 3 | 1 | True | 0 | ROZPOCET
| VV |  | " Fasádní barva " ((0,636+0,402)*2)*1,05 |  | 2.18 | [12 empty] | VV | 3 | 2 | True | 0 | ROZPOCET
| VV |  | Součet |  | 2.18 | [12 empty] | VV | 3 | 4 | True | 1 | ROZPOCET
| VV |  | " POZN: Jsou uvažovány 2 nátěry, z tohoto důvodu je plocha násobena 2×. " | [14 empty] | VV | 3 | 1 | True | 0 | ROZPOCET
128 | K | 783823135 | Penetrační nátěr omítek hladkých omítek hladkých, zrnitých tenkovrstvých nebo štukových stupně členitosti 1 a 2 silikonový | m2 | 1.09 |  | 0 | CS ÚRS 2025 01 |  | základní |  | 0 | 0.00014 | 0.0001526 | 0 | 0 | 16 | K | 3 |  |  |  | ROZPOCET | 0 | 0 | 0 | 0 | 0 | 1 | 0 | 16 | -455022629
| Online PSC |  | https://podminky.urs.cz/item/CS_URS_2025_01/783823135 | [14 empty] | Online PSC | 3
| VV |  | " Penetrační nátěr pod fasádní barvu na tenkovrstvou omítku - pro skladbu F10 " | [14 empty] | VV | 3 | 1 | True | 0 | ROZPOCET
| VV |  | " Penetrační nátěr na omítku pro fasádní barvu - zateplení sloupů nad terén do úrovně 300 mm - před hlavním vstupem " ((2,12)*0,3)*1,05 |  | 0.668 | [12 empty] | VV | 3 | 2 | True | 0 | ROZPOCET
| VV |  | " Penetrační nátěr na omítku pro fasádní barvu - zateplení sloupů nad terén do úrovně 300 mm - u rampy " ((1,34)*0,3)*1,05 |  | 0.422 | [12 empty] | VV | 3 | 2 | True | 0 | ROZPOCET
| VV |  | Součet |  | 1.09 | [12 empty] | VV | 3 | 4 | True | 1 | ROZPOCET
129 | K | 622381012 | Omítka tenkovrstvá minerální vnějších ploch probarvená, bez penetrace zatíraná (škrábaná), zrnitost 1,5 mm stěn | m2 | 1.09 |  | 0 | CS ÚRS 2025 01 |  | základní |  | 0 | 0.0028 | 0.003052 | 0 | 0 | 16 | K | 3 |  |  |  | ROZPOCET | 0 | 0 | 0 | 0 | 0 | 1 | 0 | 16 | 1553502637
| Online PSC |  | https://podminky.urs.cz/item/CS_URS_2025_01/622381012 | [14 empty] | Online PSC | 3
| VV |  | " Tenkovrstvá probarvená omítka s ohsahem uhlíkových vláken - zrnitost 1,5 mm - pro skladbu F10 " | [14 empty] | VV | 3 | 1 | True | 0 | ROZPOCET
| VV |  | " Omítka pro KZS - zateplení sloupů nad terén do úrovně 300 mm - před hlavním vstupem " ((2,12)*0,3)*1,05 |  | 0.668 | [12 empty] | VV | 3 | 2 | True | 0 | ROZPOCET
| VV |  | " Omítka pro KZS - zateplení sloupů nad terén do úrovně 300 mm - u rampy " ((1,34)*0,3)*1,05 |  | 0.422 | [12 empty] | VV | 3 | 2 | True | 0 | ROZPOCET
| VV |  | Součet |  | 1.09 | [12 empty] | VV | 3 | 4 | True | 1 | ROZPOCET
130 | K | 622151001 | Penetrační nátěr vnějších pastovitých tenkovrstvých omítek akrylátový stěn | m2 | 1.09 |  | 0 | CS ÚRS 2025 01 |  | základní |  | 0 | 0.00022 | 0.0002398 | 0 | 0 | 16 | K | 3 |  |  |  | ROZPOCET | 0 | 0 | 0 | 0 | 0 | 1 | 0 | 16 | 1189460200
| Online PSC |  | https://podminky.urs.cz/item/CS_URS_2025_01/622151001 | [14 empty] | Online PSC | 3
| VV |  | " Penetrační nátěr na bázi akrylátového kopolymeru, silikonové pryskyřice a křemičitanů pod tenkovrstvou omítku - pro skladbu F10 " | [14 empty] | VV | 3 | 1 | True | 0 | ROZPOCET
| VV |  | " Penetrační nátěr pro omítku pro KZS - zateplení sloupů nad terén do úrovně 300 mm - před hlavním vstupem " ((2,12)*0,3)*1,05 |  | 0.668 | [12 empty] | VV | 3 | 2 | True | 0 | ROZPOCET
| VV |  | " Penetrační nátěr pro omítku pro KZS - zateplení sloupů nad terén do úrovně 300 mm - u rampy " ((1,34)*0,3)*1,05 |  | 0.422 | [12 empty] | VV | 3 | 2 | True | 0 | ROZPOCET
| VV |  | Součet |  | 1.09 | [12 empty] | VV | 3 | 4 | True | 1 | ROZPOCET
131 | K | 622251201 | Montáž kontaktního zateplení lepením a mechanickým kotvením Příplatek k cenám za použití disperzní (organické) armovací hmoty při stěrkování izolačních desek | m2 | 2.076 |  | 0 | CS ÚRS 2025 01 |  | základní |  | 0 | 0 | 0 | 0 | 0 | 16 | K | 3 |  |  |  | ROZPOCET | 0 | 0 | 0 | 0 | 0 | 1 | 0 | 16 | 1190212791
| Online PSC |  | https://podminky.urs.cz/item/CS_URS_2025_01/622251201 | [14 empty] | Online PSC | 3
| VV |  | " Příplatek k zateplení vnějších konstrukcí stěn za provedení stěrky na organické bázi - pro skladbu F2 " | [14 empty] | VV | 3 | 1 | True | 0 | ROZPOCET
| VV |  | " Příplatek za stěrku na organické bázi " (0,636+0,402)*2 |  | 2.076 | [12 empty] | VV | 3 | 2 | True | 0 | ROZPOCET
| VV |  | Součet |  | 2.076 | [12 empty] | VV | 3 | 4 | True | 1 | ROZPOCET
| VV |  | " POZN: 1. vrstva součástí položky na provedení KZS, 2. vrstva součástí položky za příplatek druhé armovací vrstvy. " | [14 empty] | VV | 3 | 1 | True | 0 | ROZPOCET
132 | K | 622251211 | Montáž kontaktního zateplení lepením a mechanickým kotvením Příplatek k cenám za zesílené vyztužení druhou vrstvou sklovláknitého pletiva vnějších stěn | m2 | 1.038 |  | 0 | CS ÚRS 2025 01 |  | základní |  | 0 | 0.00378 | 0.0039236 | 0 | 0 | 16 | K | 3 |  |  |  | ROZPOCET | 0 | 0 | 0 | 0 | 0 | 1 | 0 | 16 | -896359614
| Online PSC |  | https://podminky.urs.cz/item/CS_URS_2025_01/622251211 | [14 empty] | Online PSC | 3
| VV |  | " Příplatek k zateplení vnějších konstrukcí za provedení druhé vrstvy armovací tkaniny a stěrkové hmoty - pro skladbu F2 " | [14 empty] | VV | 3 | 1 | True | 0 | ROZPOCET
| VV |  | " Příplatek za druhou vrstvu síťoviny se stěrkovou hmotou " (0,636+0,402) |  | 1.038 | [12 empty] | VV | 3 | 2 | True | 0 | ROZPOCET
| VV |  | Součet |  | 1.038 | [12 empty] | VV | 3 | 4 | True | 1 | ROZPOCET
| VV |  | " POZN: 1. vrstva součástí položky na provedení KZS " | [14 empty] | VV | 3 | 1 | True | 0 | ROZPOCET
133 | K | 622251241 SPC | Příplatek k montáži KZS lepení za použití dvousložkového bitumenového lepidla bez obsahu rozpouštědel za lepení TI na asfaltovou hydroizolaci | m2 | 1.038 |  | 0 | vlastní |  | základní |  | 0 | 0 | 0 | 0 | 0 | 16 | K | 3 |  |  |  | ROZPOCET | 0 | 0 | 0 | 0 | 0 | 1 | 0 | 16 | -300853099
| VV |  | " Příplatek k zateplení spodní stavby na použití dvousložkového bitumenového lepidla pro lepení na asfaltovou HI - pro skladbu F2. " | [14 empty] | VV | 3 | 1 | True | 0 | ROZPOCET
| VV |  | " Příplatek za použití bitumenového lepidla " (0,636+0,402) |  | 1.038 | [12 empty] | VV | 3 | 2 | True | 0 | ROZPOCET
| VV |  | Součet |  | 1.038 | [12 empty] | VV | 3 | 4 | True | 1 | ROZPOCET
134 | K | 622213011 | Montáž kontaktního zateplení lepením na vnější stěny, na podklad betonový nebo z tvárnic keramických nebo vápenopískových, z desek polystyrenových (dodávka ve specifikaci), tloušťky desek přes 40 do 80 mm | m2 | 1.038 |  | 0 | CS ÚRS 2025 01 |  | základní |  | 0 | 0.01119 | 0.011615 | 0 | 0 | 16 | K | 3 |  |  |  | ROZPOCET | 0 | 0 | 0 | 0 | 0 | 1 | 0 | 16 | -1286907461
| Online PSC |  | https://podminky.urs.cz/item/CS_URS_2025_01/622213011 | [14 empty] | Online PSC | 3
| VV |  | " Montáž TI pro zateplení spodní části sloupů pro skladbu F10 - soklový EPS, lambda = 0,034 W/(m.K) - tl. 80 mm. " | [14 empty] | VV | 3 | 1 | True | 0 | ROZPOCET
| VV |  | " Zateplení sloupů nad terén do úrovně 300 mm - před hlavním vstupem " ((2,12)*0,3) |  | 0.636 | [12 empty] | VV | 3 | 2 | True | 0 | ROZPOCET
| VV |  | " Zateplení sloupů nad terén do úrovně 300 mm - u rampy " ((1,34)*0,3) |  | 0.402 | [12 empty] | VV | 3 | 2 | True | 0 | ROZPOCET
| VV |  | Součet |  | 1.038 | [12 empty] | VV | 3 | 4 | True | 1 | ROZPOCET
135 | M | 28376016 | deska perimetrická fasádní soklová 150kPa λ=0,035 tl 80mm | m2 | 1.142 |  | 0 | CS ÚRS 2025 01 |  | základní |  | 0 | 0.0024 | 0.0027408 | 0 | 0 | 32 | M | 3 |  |  |  | ROZPOCET | 0 | 0 | 0 | 0 | 0 | 1 | 0 | 16 | 934876799
| VV |  | " Dodávka TI pro zateplení spodní části sloupů pro skladbu F10 - soklový EPS, lambda = 0,034 W/(m.K) - tl. 80 mm. " | [14 empty] | VV | 3 | 1 | True | 0 | ROZPOCET
| VV |  | " Zateplení sloupů nad terén do úrovně 300 mm - před hlavním vstupem " ((2,12)*0,3)*1,1 |  | 0.7 | [12 empty] | VV | 3 | 2 | True | 0 | ROZPOCET
| VV |  | " Zateplení sloupů nad terén do úrovně 300 mm - u rampy " ((1,34)*0,3)*1,1 |  | 0.442 | [12 empty] | VV | 3 | 2 | True | 0 | ROZPOCET
| VV |  | Součet |  | 1.142 | [12 empty] | VV | 3 | 4 | True | 1 | ROZPOCET
| D | 713 - 21 | D+M Zateplení podhledu nad vstupem do 1. NP (ETICS) - Specifikace dle PD - H1 |  |  |  | 0 |  |  |  |  | 0 |  | 0.36353 |  | 0 | 2 | D | 2 |  |  |  | ROZPOCET | [6 empty] | 0
136 | K | 621221041 | Montáž kontaktního zateplení lepením a mechanickým kotvením z desek minerální vlny s podélnou orientací vláken nebo kombinovaných (dodávka ve specifikaci) na vnější podhledy, na podklad betonový nebo z lehčeného betonu nebo keramický, tloušťky desek přes 160 do 200 mm | m2 | 7.3 |  | 0 | CS ÚRS 2025 01 |  | základní |  | 0 | 0.0118 | 0.08614 | 0 | 0 | 4 | K | 3 |  |  |  | ROZPOCET | 0 | 0 | 0 | 0 | 0 | 1 | 0 | 4 | -40902642
| Online PSC |  | https://podminky.urs.cz/item/CS_URS_2025_01/621221041 | [14 empty] | Online PSC | 3
| VV |  | " Montáž TI pro skladbu H1 - teplené izolace z kamenné vlny s podélnou orientací vláken, lambda = 0,036 W/(m.K) - tl. 180 mm. " | [14 empty] | VV | 3 | 1 | True | 0 | ROZPOCET
| VV |  | " Zateplení podhledu nad vstupem do 1. NP - z rampy " (7,3) |  | 7.3 | [12 empty] | VV | 3 | 2 | True | 0 | ROZPOCET
| VV |  | Součet |  | 7.3 | [12 empty] | VV | 3 | 4 | True | 1 | ROZPOCET
137 | M | 63142030 | deska tepelně izolační minerální kontaktních fasád podélné vlákno λ=0,035-0,036 tl 180mm | m2 | 8.03 |  | 0 | CS ÚRS 2025 01 |  | základní |  | 0 | 0.028 | 0.22484 | 0 | 0 | 8 | M | 3 |  |  |  | ROZPOCET | 0 | 0 | 0 | 0 | 0 | 1 | 0 | 4 | -2060343979
| VV |  | " Dodávka TI pro skladbu H1 - teplené izolace z kamenné vlny s podélnou orientací vláken, lambda = 0,036 W/(m.K) - tl. 180 mm. " | [14 empty] | VV | 3 | 1 | True | 0 | ROZPOCET
| VV |  | " Zateplení podhledu nad vstupem do 1. NP - z rampy " (7,3)*1,1 |  | 8.03 | [12 empty] | VV | 3 | 2 | True | 0 | ROZPOCET
| VV |  | Součet |  | 8.03 | [12 empty] | VV | 3 | 4 | True | 1 | ROZPOCET
138 | K | 621251105 | Montáž kontaktního zateplení lepením a mechanickým kotvením Příplatek k cenám za zápustnou montáž kotev s použitím tepelněizolačních zátek na vnější podhledy z minerální vlny | m2 | 7.3 |  | 0 | CS ÚRS 2025 01 |  | základní |  | 0 | 0.0001 | 0.00073 | 0 | 0 | 4 | K | 3 |  |  |  | ROZPOCET | 0 | 0 | 0 | 0 | 0 | 1 | 0 | 4 | -792310184
| Online PSC |  | https://podminky.urs.cz/item/CS_URS_2025_01/621251105 | [14 empty] | Online PSC | 3
| VV |  | " Příplatek k zateplení vnějších konstrukcí za použití TI zátek z minerální vlny na talířové hmoždinky - pro skladbu H1 " | [14 empty] | VV | 3 | 1 | True | 0 | ROZPOCET
| VV |  | " Příplatek za TI zátky na talířové hmoždinky " (7,3) |  | 7.3 | [12 empty] | VV | 3 | 2 | True | 0 | ROZPOCET
| VV |  | Součet |  | 7.3 | [12 empty] | VV | 3 | 4 | True | 1 | ROZPOCET
139 | K | 622251201 | Montáž kontaktního zateplení lepením a mechanickým kotvením Příplatek k cenám za použití disperzní (organické) armovací hmoty při stěrkování izolačních desek | m2 | 14.6 |  | 0 | CS ÚRS 2025 01 |  | základní |  | 0 | 0 | 0 | 0 | 0 | 4 | K | 3 |  |  |  | ROZPOCET | 0 | 0 | 0 | 0 | 0 | 1 | 0 | 4 | -1537865007
| Online PSC |  | https://podminky.urs.cz/item/CS_URS_2025_01/622251201 | [14 empty] | Online PSC | 3
| VV |  | " Příplatek k zateplení vnějších konstrukcí podhledů za provedení stěrky na organické bázi - pro skladbu H1 " | [14 empty] | VV | 3 | 1 | True | 0 | ROZPOCET
| VV |  | " Příplatek za stěrku na organické bázi " (7,3)*2 |  | 14.6 | [12 empty] | VV | 3 | 2 | True | 0 | ROZPOCET
| VV |  | Součet |  | 14.6 | [12 empty] | VV | 3 | 4 | True | 1 | ROZPOCET
| VV |  | " POZN: 1. vrstva součástí položky na provedení KZS, 2. vrstva součástí položky za příplatek druhé armovací vrstvy. " | [14 empty] | VV | 3 | 1 | True | 0 | ROZPOCET
140 | K | 621251211 | Montáž kontaktního zateplení lepením a mechanickým kotvením Příplatek k cenám za zesílené vyztužení druhou vrstvou sklovláknitého pletiva vnějších podhledů | m2 | 7.3 |  | 0 | CS ÚRS 2025 01 |  | základní |  | 0 | 0.00378 | 0.027594 | 0 | 0 | 4 | K | 3 |  |  |  | ROZPOCET | 0 | 0 | 0 | 0 | 0 | 1 | 0 | 4 | -1240955382
| Online PSC |  | https://podminky.urs.cz/item/CS_URS_2025_01/621251211 | [14 empty] | Online PSC | 3
| VV |  | " Příplatek k zateplení vnějších konstrukcí za provedení druhé vrstvy armovací tkaniny a stěrkové hmoty - pro skladbu H1 " | [14 empty] | VV | 3 | 1 | True | 0 | ROZPOCET
| VV |  | " Příplatek za druhou vrstvu síťoviny se stěrkovou hmotou " (7,3) |  | 7.3 | [12 empty] | VV | 3 | 2 | True | 0 | ROZPOCET
| VV |  | Součet |  | 7.3 | [12 empty] | VV | 3 | 4 | True | 1 | ROZPOCET
| VV |  | " POZN: 1. vrstva součástí položky na provedení KZS " | [14 empty] | VV | 3 | 1 | True | 0 | ROZPOCET
141 | K | 621151001 | Penetrační nátěr vnějších pastovitých tenkovrstvých omítek akrylátový podhledů | m2 | 7.665 |  | 0 | CS ÚRS 2025 01 |  | základní |  | 0 | 0.00022 | 0.0016863 | 0 | 0 | 4 | K | 3 |  |  |  | ROZPOCET | 0 | 0 | 0 | 0 | 0 | 1 | 0 | 4 | -1374407562
| Online PSC |  | https://podminky.urs.cz/item/CS_URS_2025_01/621151001 | [14 empty] | Online PSC | 3
| VV |  | " Penetrační nátěr na bázi akrylátového kopolymeru, silikonové pryskyřice a křemičitanů pod tenkovrstvou omítku - pro skladbu H1 " | [14 empty] | VV | 3 | 1 | True | 0 | ROZPOCET
| VV |  | " Penetrační nátěr pro omítku pro KZS " (7,3)*1,05 |  | 7.665 | [12 empty] | VV | 3 | 2 | True | 0 | ROZPOCET
| VV |  | Součet |  | 7.665 | [12 empty] | VV | 3 | 4 | True | 1 | ROZPOCET
142 | K | 621381012 | Omítka tenkovrstvá minerální vnějších ploch probarvená, bez penetrace zatíraná (škrábaná), zrnitost 1,5 mm podhledů | m2 | 7.665 |  | 0 | CS ÚRS 2025 01 |  | základní |  | 0 | 0.0028 | 0.021462 | 0 | 0 | 4 | K | 3 |  |  |  | ROZPOCET | 0 | 0 | 0 | 0 | 0 | 1 | 0 | 4 | -832872766
| Online PSC |  | https://podminky.urs.cz/item/CS_URS_2025_01/621381012 | [14 empty] | Online PSC | 3
| VV |  | " Tenkovrstvá probarvená omítka s obsahem uhlíkových vláken - zrnitost 1,5 mm - pro skladbu H1 " | [14 empty] | VV | 3 | 1 | True | 0 | ROZPOCET
| VV |  | " Omítka pro KZS " (7,3)*1,05 |  | 7.665 | [12 empty] | VV | 3 | 2 | True | 0 | ROZPOCET
| VV |  | Součet |  | 7.665 | [12 empty] | VV | 3 | 4 | True | 1 | ROZPOCET
143 | K | 783823135 | Penetrační nátěr omítek hladkých omítek hladkých, zrnitých tenkovrstvých nebo štukových stupně členitosti 1 a 2 silikonový | m2 | 7.665 |  | 0 | CS ÚRS 2025 01 |  | základní |  | 0 | 0.00014 | 0.0010731 | 0 | 0 | 4 | K | 3 |  |  |  | ROZPOCET | 0 | 0 | 0 | 0 | 0 | 1 | 0 | 4 | 2032733605
| Online PSC |  | https://podminky.urs.cz/item/CS_URS_2025_01/783823135 | [14 empty] | Online PSC | 3
| VV |  | " Penetrační nátěr pod fasádní barvu na tenkovrstvou omítku - pro skladbu H1 " | [14 empty] | VV | 3 | 1 | True | 0 | ROZPOCET
| VV |  | " Penetrační nátěr na omítku pro fasádní barvu " (7,3)*1,05 |  | 7.665 | [12 empty] | VV | 3 | 2 | True | 0 | ROZPOCET
| VV |  | Součet |  | 7.665 | [12 empty] | VV | 3 | 4 | True | 1 | ROZPOCET
144 | K | 783805121 SPC | Funkční nátěr omítek antigraffiti, protikarbonatační, fotokatalytický, hydrofobizační apod., ploch hladkých omítek hladkých, zrnitých tenkovrstvých nebo štukových stupně členitosti 1 a 2 | m2 | 15.33 |  | 0 | vlastní |  | základní |  | 0 | 0 | 0 | 0 | 0 | 4 | K | 3 |  |  |  | ROZPOCET | 0 | 0 | 0 | 0 | 0 | 1 | 0 | 4 | 1139049743
| P |  | Poznámka k položce: " V ceně veškerý nutný materiál a práce související s provedením nátěr na fasádu " | [14 empty] | P | 3
| VV |  | " Fasádní barva na bázi silikonové pryskyřice s integrovanou nanokřemičitou mřížkou - pro skladbu H1 " | [14 empty] | VV | 3 | 1 | True | 0 | ROZPOCET
| VV |  | " Barva se samočistícím efektem na principu fotokatalytických pigmentů. " | [14 empty] | VV | 3 | 1 | True | 0 | ROZPOCET
| VV |  | " Fasádní barva " ((7,3)*2)*1,05 |  | 15.33 | [12 empty] | VV | 3 | 2 | True | 0 | ROZPOCET
| VV |  | Součet |  | 15.33 | [12 empty] | VV | 3 | 4 | True | 1 | ROZPOCET
| VV |  | " POZN: Jsou uvažovány 2 nátěry, z tohoto důvodu je plocha násobena 2×. " | [14 empty] | VV | 3 | 1 | True | 0 | ROZPOCET
| D | 713 - 22 | D+M Zateplení stropu nad 1. NP v místě ustupujícího podlaží + svislé části - Specifikace dle PD - H2 |  |  |  | 0 |  |  |  |  | 0 |  | 1.7021 |  | 0 | 2 | D | 2 |  |  |  | ROZPOCET | [6 empty] | 0
145 | K | 713111127 | Montáž tepelné izolace stropů rohožemi, pásy, dílci, deskami, bloky (izolační materiál ve specifikaci) rovných spodem lepením celoplošně | m2 | 46.125 |  | 0 | CS ÚRS 2025 01 |  | základní |  | 0 | 0.006 | 0.27675 | 0 | 0 | 16 | K | 3 |  |  |  | ROZPOCET | 0 | 0 | 0 | 0 | 0 | 1 | 0 | 16 | -1498991053
| Online PSC |  | https://podminky.urs.cz/item/CS_URS_2025_01/713111127 | [14 empty] | Online PSC | 3
| VV |  | " Montáž TI pro skladbu H2 - lamely z kamenné vlny se zkosenými vnějšími hrami a nástřikem, lambda = 0,040 W/(m.K) - tl. 180 mm. " | [14 empty] | VV | 3 | 1 | True | 0 | ROZPOCET
| VV |  | " Zateplení stropu nad 1. NP v místě ustupujícího podlaží " (18,45*2,5) |  | 46.125 | [12 empty] | VV | 3 | 2 | True | 0 | ROZPOCET
| VV |  | Součet |  | 46.125 | [12 empty] | VV | 3 | 4 | True | 1 | ROZPOCET
146 | K | 713131141 | Montáž tepelné izolace stěn rohožemi, pásy, deskami, dílci, bloky (izolační materiál ve specifikaci) lepením celoplošně bez mechanického kotvení | m2 | 11.07 |  | 0 | CS ÚRS 2025 01 |  | základní |  | 0 | 0.006 | 0.06642 | 0 | 0 | 16 | K | 3 |  |  |  | ROZPOCET | 0 | 0 | 0 | 0 | 0 | 1 | 0 | 16 | 2107320838
| Online PSC |  | https://podminky.urs.cz/item/CS_URS_2025_01/713131141 | [14 empty] | Online PSC | 3
| VV |  | " Montáž TI pro svislou část skladby H2 - lamely z kamenné vlny se zkosenými vnějšími hrami a nástřikem, lambda = 0,040 W/(m.K) - tl. 180 mm. " | [14 empty] | VV | 3 | 1 | True | 0 | ROZPOCET
| VV |  | " Zateplení svislé části stěny v 1. NP v místě ustupujícího podlaží - v. 600 mm " (18,45*0,6) |  | 11.07 | [12 empty] | VV | 3 | 2 | True | 0 | ROZPOCET
| VV |  | Součet |  | 11.07 | [12 empty] | VV | 3 | 4 | True | 1 | ROZPOCET
147 | M | 63152374 RT4 | deska tepelně izolační minerální kontaktních pro podhledy finální s povrchovou úpravou λ=0,040 tl 180 mm | m2 | 62.915 |  | 0 | vlastní |  | základní |  | 0 | 0.0216 | 1.359 | 0 | 0 | 32 | M | 3 |  |  |  | ROZPOCET | 0 | 0 | 0 | 0 | 0 | 1 | 0 | 16 | 1313154157
| VV |  | " Dodávka TI pro skladbu H2 - lamely z kamenné vlny se zkosenými vnějšími hrami a nástřikem, lambda = 0,040 W/(m.K) - tl. 180 mm. " | [14 empty] | VV | 3 | 1 | True | 0 | ROZPOCET
| VV |  | " Zateplení stropu nad 1. NP v místě ustupujícího podlaží " (18,45*2,5)*1,1 |  | 50.738 | [12 empty] | VV | 3 | 2 | True | 0 | ROZPOCET
| VV |  | Mezisoučet |  | 50.738 | [12 empty] | VV | 3 | 3 | True | 0 | ROZPOCET
| VV |  | " Dodávka TI pro svislou část skladby H2 - lamely z kamenné vlny se zkosenými vnějšími hrami a nástřikem, lambda = 0,040 W/(m.K) - tl. 180 mm. " | [14 empty] | VV | 3 | 1 | True | 0 | ROZPOCET
| VV |  | " Zateplení svislé části stěny v 1. NP v místě ustupujícího podlaží - v. 600 mm " (18,45*0,6)*1,1 |  | 12.177 | [12 empty] | VV | 3 | 2 | True | 0 | ROZPOCET
| VV |  | Mezisoučet |  | 12.177 | [12 empty] | VV | 3 | 3 | True | 0 | ROZPOCET
| VV |  | Součet |  | 62.915 | [12 empty] | VV | 3 | 4 | True | 1 | ROZPOCET
| D | 713 - 23 | D+M Zateplení stropu přesahujícího podlaží atria - Specifikace dle PD - H3 |  |  |  | 0 |  |  |  |  | 0 |  | 1.5413 |  | 0 | 2 | D | 2 |  |  |  | ROZPOCET | [6 empty] | 0
148 | K | 621221051 | Montáž kontaktního zateplení lepením a mechanickým kotvením z desek minerální vlny s podélnou orientací vláken nebo kombinovaných (dodávka ve specifikaci) na vnější podhledy, na podklad betonový nebo z lehčeného betonu nebo keramický, tloušťky desek přes 200 do 240 mm | m2 | 31.2 |  | 0 | CS ÚRS 2025 01 |  | základní |  | 0 | 0.0119 | 0.37128 | 0 | 0 | 16 | K | 3 |  |  |  | ROZPOCET | 0 | 0 | 0 | 0 | 0 | 1 | 0 | 16 | 1049018050
| Online PSC |  | https://podminky.urs.cz/item/CS_URS_2025_01/621221051 | [14 empty] | Online PSC | 3
| VV |  | " Montáž TI pro skladbu H3 - teplené izolace z kamenné vlny s podélnou orientací vláken, lambda = 0,035 W/(m.K) - tl. 220 mm. " | [14 empty] | VV | 3 | 1 | True | 0 | ROZPOCET
| VV |  | " Spodní zateplení stropu - hlavní vstup " (1,95*16,0) |  | 31.2 | [12 empty] | VV | 3 | 2 | True | 0 | ROZPOCET
| VV |  | Součet |  | 31.2 | [12 empty] | VV | 3 | 4 | True | 1 | ROZPOCET
149 | M | 63142032 | deska tepelně izolační minerální kontaktních fasád podélné vlákno λ=0,035-0,036 tl 220mm | m2 | 34.32 |  | 0 | CS ÚRS 2025 01 |  | základní |  | 0 | 0.034 | 1.1669 | 0 | 0 | 32 | M | 3 |  |  |  | ROZPOCET | 0 | 0 | 0 | 0 | 0 | 1 | 0 | 16 | -1025674877
| VV |  | " Dodávka TI pro skladbu H3 - teplené izolace z kamenné vlny s podélnou orientací vláken, lambda = 0,035 W/(m.K) - tl. 220 mm. " | [14 empty] | VV | 3 | 1 | True | 0 | ROZPOCET
| VV |  | " Spodní zateplení stropu " (1,95*16,0)*1,1 |  | 34.32 | [12 empty] | VV | 3 | 2 | True | 0 | ROZPOCET
| VV |  | Součet |  | 34.32 | [12 empty] | VV | 3 | 4 | True | 1 | ROZPOCET
150 | K | 621251105 | Montáž kontaktního zateplení lepením a mechanickým kotvením Příplatek k cenám za zápustnou montáž kotev s použitím tepelněizolačních zátek na vnější podhledy z minerální vlny | m2 | 31.2 |  | 0 | CS ÚRS 2025 01 |  | základní |  | 0 | 0.0001 | 0.00312 | 0 | 0 | 16 | K | 3 |  |  |  | ROZPOCET | 0 | 0 | 0 | 0 | 0 | 1 | 0 | 16 | -135403012
| Online PSC |  | https://podminky.urs.cz/item/CS_URS_2025_01/621251105 | [14 empty] | Online PSC | 3
| VV |  | " Příplatek k zateplení vnějších konstrukcí za použití TI zátek z minerální vlny na talířové hmoždinky - pro skladbu H4 " | [14 empty] | VV | 3 | 1 | True | 0 | ROZPOCET
| VV |  | " Příplatek za TI zátky na talířové hmoždinky " (1,95*16,0) |  | 31.2 | [12 empty] | VV | 3 | 2 | True | 0 | ROZPOCET
| VV |  | Součet |  | 31.2 | [12 empty] | VV | 3 | 4 | True | 1 | ROZPOCET
| D | 713 - 24 | D+M Zateplení stropu přesahujícího podlaží atria - Specifikace dle PD - H4 |  |  |  | 0 |  |  |  |  | 0 |  | 1.661 |  | 0 | 2 | D | 2 |  |  |  | ROZPOCET | [6 empty] | 0
151 | K | 621221031 | Montáž kontaktního zateplení lepením a mechanickým kotvením z desek minerální vlny s podélnou orientací vláken nebo kombinovaných (dodávka ve specifikaci) na vnější podhledy, na podklad betonový nebo z lehčeného betonu nebo keramický, tloušťky desek přes 120 do 160 mm | m2 | 46.138 |  | 0 | CS ÚRS 2025 01 |  | základní |  | 0 | 0.0117 | 0.53981 | 0 | 0 | 4 | K | 3 |  |  |  | ROZPOCET | 0 | 0 | 0 | 0 | 0 | 1 | 0 | 4 | -173263989
| Online PSC |  | https://podminky.urs.cz/item/CS_URS_2025_01/621221031 | [14 empty] | Online PSC | 3
| VV |  | " Montáž TI pro skladbu H4 - teplené izolace z kamenné vlny s podélnou orientací vláken, lambda = 0,035 W/(m.K) - tl. 140 mm. " | [14 empty] | VV | 3 | 1 | True | 0 | ROZPOCET
| VV |  | " Spodní zateplení stropu - předstupující podlaží 6. NP " ((0,98*23,54)*2) |  | 46.138 | [12 empty] | VV | 3 | 2 | True | 0 | ROZPOCET
| VV |  | Součet |  | 46.138 | [12 empty] | VV | 3 | 4 | True | 1 | ROZPOCET
152 | M | 63142027 | deska tepelně izolační minerální kontaktních fasád podélné vlákno λ=0,035-0,036 tl 140mm | m2 | 50.752 |  | 0 | CS ÚRS 2025 01 |  | základní |  | 0 | 0.022 | 1.1165 | 0 | 0 | 8 | M | 3 |  |  |  | ROZPOCET | 0 | 0 | 0 | 0 | 0 | 1 | 0 | 4 | 1486621333
| VV |  | " Dodávka TI pro skladbu H4 - teplené izolace z kamenné vlny s podélnou orientací vláken, lambda = 0,035 W/(m.K) - tl. 140 mm. " | [14 empty] | VV | 3 | 1 | True | 0 | ROZPOCET
| VV |  | " Spodní zateplení stropu - předstupující podlaží 6. NP " ((0,98*23,54)*2)*1,1 |  | 50.752 | [12 empty] | VV | 3 | 2 | True | 0 | ROZPOCET
| VV |  | Součet |  | 50.752 | [12 empty] | VV | 3 | 4 | True | 1 | ROZPOCET
153 | K | 621251105 | Montáž kontaktního zateplení lepením a mechanickým kotvením Příplatek k cenám za zápustnou montáž kotev s použitím tepelněizolačních zátek na vnější podhledy z minerální vlny | m2 | 46.138 |  | 0 | CS ÚRS 2025 01 |  | základní |  | 0 | 0.0001 | 0.0046138 | 0 | 0 | 4 | K | 3 |  |  |  | ROZPOCET | 0 | 0 | 0 | 0 | 0 | 1 | 0 | 4 | 1466295981
| Online PSC |  | https://podminky.urs.cz/item/CS_URS_2025_01/621251105 | [14 empty] | Online PSC | 3
| VV |  | " Příplatek k zateplení vnějších konstrukcí za použití TI zátek z minerální vlny na talířové hmoždinky - pro skladbu H4 " | [14 empty] | VV | 3 | 1 | True | 0 | ROZPOCET
| VV |  | " Příplatek za TI zátky na talířové hmoždinky " ((0,98*23,54)*2) |  | 46.138 | [12 empty] | VV | 3 | 2 | True | 0 | ROZPOCET
| VV |  | Součet |  | 46.138 | [12 empty] | VV | 3 | 4 | True | 1 | ROZPOCET
| D | 713 - 99 | Izolace tepelné - Ostatní práce a materiál izolací tepelných mimo skladeb |  |  |  | 0 |  |  |  |  | 0 |  | 0.38305 |  | 0 | 2 | D | 2 |  |  |  | ROZPOCET | [6 empty] | 0
154 | K | 713091102 SPC | Příplatek ke skladbám s tepelnou izolací za provedení detailů a dalších prvků samostatně nespecifikovaných | m2 | 747.276 |  | 0 | vlastní |  | základní |  | 0 | 0 | 0 | 0 | 0 | 16 | K | 3 |  |  |  | ROZPOCET | 0 | 0 | 0 | 0 | 0 | 1 | 0 | 16 | 1912232851
| P |  | Poznámka k položce: " Příplatek za řešení detailů a dalších prvků při realizaceskladeb s TI. Např.: - za dilatační, zakončovací a soklové lišty a profily, rohový a lemovací systém, profily okolo otvorů (začišťovací, ...), apod.; - za speciální druhy hmoždinek mimo standardní - např. šroubovací hmoždinky s kompozitovým šroubem s povrchovou montáží; - za vyšší počet druhů kotev na m2 z důvodu např. velkého zatížení větrem; - za vyplnění spár mezi deskami pomocí jednosložkové polyuretanové pěny; - za očištění a ometení ploch před provádění nátěrů, penetrací z důvodu lepší přilnavosti; - další veškeré nutné prvky, profily a práce potřebné pro provedení skladeb s TI samostatně neuvedeny. " | [14 empty] | P | 3
| VV |  | " Příplatek ke skladbám v oddíle 713 za nespecifikované prvky a práce." | [14 empty] | VV | 3 | 1 | True | 0 | ROZPOCET
| VV |  | " Příplatek k izolacím tepelným za veškeré nutné prvky, profily a práce " | [14 empty] | VV | 3 | 1 | True | 0 | ROZPOCET
| VV |  | " Ke skladbě F1 " (321,034) |  | 321.034 | [12 empty] | VV | 3 | 2 | True | 0 | ROZPOCET
| VV |  | " Ke skladbě F2 " (39,87) |  | 39.87 | [12 empty] | VV | 3 | 2 | True | 0 | ROZPOCET
| VV |  | " Ke skladbě F3 " (72,522) |  | 72.522 | [12 empty] | VV | 3 | 2 | True | 0 | ROZPOCET
| VV |  | " Ke skladbě F7 " (51,68) |  | 51.68 | [12 empty] | VV | 3 | 2 | True | 0 | ROZPOCET
| VV |  | " Ke skladbě F8 " (100,48) |  | 100.48 | [12 empty] | VV | 3 | 2 | True | 0 | ROZPOCET
| VV |  | " Ke skladbě F9 " (18,819) |  | 18.819 | [12 empty] | VV | 3 | 2 | True | 0 | ROZPOCET
| VV |  | " Ke skladbě F10 " (1,038) |  | 1.038 | [12 empty] | VV | 3 | 2 | True | 0 | ROZPOCET
| VV |  | Mezisoučet |  | 605.443 | [12 empty] | VV | 3 | 3 | True | 0 | ROZPOCET
| VV |  | " Ke skladbě H1 " (7,3) |  | 7.3 | [12 empty] | VV | 3 | 2 | True | 0 | ROZPOCET
| VV |  | " Ke skladbě H2 " (46,125)+(11,07) |  | 57.195 | [12 empty] | VV | 3 | 2 | True | 0 | ROZPOCET
| VV |  | " Ke skladbě H3 " (31,2) |  | 31.2 | [12 empty] | VV | 3 | 2 | True | 0 | ROZPOCET
| VV |  | " Ke skladbě H4 " (46,138) |  | 46.138 | [12 empty] | VV | 3 | 2 | True | 0 | ROZPOCET
| VV |  | Mezisoučet |  | 141.833 | [12 empty] | VV | 3 | 3 | True | 0 | ROZPOCET
| VV |  | Součet |  | 747.276 | [12 empty] | VV | 3 | 4 | True | 1 | ROZPOCET
| VV |  | " POZN: Výměra vztažena na celkovou plochu skladeb vyjma F6. U nich je uvažován příplatek za systémové prvky samostatně. " | [14 empty] | VV | 3 | 1 | True | 0 | ROZPOCET
155 | K | 622252001 | Montáž profilů kontaktního zateplení zakládacích soklových připevněných hmoždinkami | m | 126.72 |  | 0 | CS ÚRS 2025 01 |  | základní |  | 0 | 0.0001 | 0.012672 | 0 | 0 | 4 | K | 3 |  |  |  | ROZPOCET | 0 | 0 | 0 | 0 | 0 | 1 | 0 | 4 | 1077607912
| Online PSC |  | https://podminky.urs.cz/item/CS_URS_2025_01/622252001 | [14 empty] | Online PSC | 3
| VV |  | " Montáž zakládacích lišt pro kontaktní zateplení fasády - pro TI tl 300 mm - pro skaldbu F1 " | [14 empty] | VV | 3 | 1 | True | 0 | ROZPOCET
| VV |  | " Zakládací profil KZS " (126,72) |  | 126.72 | [12 empty] | VV | 3 | 2 | True | 0 | ROZPOCET
| VV |  | Součet |  | 126.72 | [12 empty] | VV | 3 | 4 | True | 1 | ROZPOCET
156 | M | 28342210 | profil zakládací PVC s výztužnou tkaninou pro izolant tl 80-300mm | m | 139.392 |  | 0 | CS ÚRS 2025 01 |  | základní |  | 0 | 0.0003 | 0.041818 | 0 | 0 | 8 | M | 3 |  |  |  | ROZPOCET | 0 | 0 | 0 | 0 | 0 | 1 | 0 | 4 | -1311652787
| VV |  | " Dodávka zakládacích lišt pro kontaktní zateplení fasády - pro TI tl 300 mm - pro skaldbu F1 " | [14 empty] | VV | 3 | 1 | True | 0 | ROZPOCET
| VV |  | " Zakládací profil KZS " (126,72)*1,1 |  | 139.392 | [12 empty] | VV | 3 | 2 | True | 0 | ROZPOCET
| VV |  | Součet |  | 139.392 | [12 empty] | VV | 3 | 4 | True | 1 | ROZPOCET
157 | K | 711161383 | Izolace proti zemní vlhkosti a beztlakové vodě nopovými fóliemi ostatní ukončení izolace lištou | m | 56.406 |  | 0 | CS ÚRS 2025 01 |  | základní |  | 0 | 0.00016 | 0.009025 | 0 | 0 | 16 | K | 3 |  |  |  | ROZPOCET | 0 | 0 | 0 | 0 | 0 | 1 | 0 | 16 | -1861500784
| Online PSC |  | https://podminky.urs.cz/item/CS_URS_2025_01/711161383 | [14 empty] | Online PSC | 3
| VV |  | " Lišta pro ukončení nopové fólie v úrovni upraveného terénu - dle skaldby F3 " (53,72)*1,05 |  | 56.406 | [12 empty] | VV | 3 | 2 | True | 0 | ROZPOCET
| VV |  | Součet |  | 56.406 | [12 empty] | VV | 3 | 4 | True | 1 | ROZPOCET
158 | K | 713141212 | Montáž tepelné izolace střech plochých atikovými klíny přilepenými za studena nízkoexpanzní (PUR) pěnou | m | 190.2 |  | 0 | CS ÚRS 2025 01 |  | základní |  | 0 | 3e-05 | 0.005706 | 0 | 0 | 16 | K | 3 |  |  |  | ROZPOCET | 0 | 0 | 0 | 0 | 0 | 1 | 0 | 16 | 493518617
| Online PSC |  | https://podminky.urs.cz/item/CS_URS_2025_01/713141212 | [14 empty] | Online PSC | 3
| VV |  | " Montáž atikových klínů podél atiky pro zajištění nábehu z ploché střechy na svislou část atiky " | [14 empty] | VV | 3 | 1 | True | 0 | ROZPOCET
| VV |  | " Atikové klíny - střecha nad 7. NP " (125,6) |  | 125.6 | [12 empty] | VV | 3 | 2 | True | 0 | ROZPOCET
| VV |  | " Atikové klíny - střecha nad 7. NP - u 8. NP " (64,6) |  | 64.6 | [12 empty] | VV | 3 | 2 | True | 0 | ROZPOCET
| VV |  | Součet |  | 190.2 | [12 empty] | VV | 3 | 4 | True | 1 | ROZPOCET
159 | M | 63152008 | klín atikový přechodný minerální plochých střech tl 100x100mm | m | 209.22 |  | 0 | CS ÚRS 2025 01 |  | základní |  | 0 | 0.0015 | 0.31383 | 0 | 0 | 32 | M | 3 |  |  |  | ROZPOCET | 0 | 0 | 0 | 0 | 0 | 1 | 0 | 16 | 828726124
| VV |  | " Montáž atikových klínů podél atiky pro zajištění nábehu z ploché střechy na svislou část atiky " | [14 empty] | VV | 3 | 1 | True | 0 | ROZPOCET
| VV |  | " Atikové klíny - střecha nad 7. NP " (125,6)*1,1 |  | 138.16 | [12 empty] | VV | 3 | 2 | True | 0 | ROZPOCET
| VV |  | " Atikové klíny - střecha nad 7. NP - u 8. NP " (64,6)*1,1 |  | 71.06 | [12 empty] | VV | 3 | 2 | True | 0 | ROZPOCET
| VV |  | Součet |  | 209.22 | [12 empty] | VV | 3 | 4 | True | 1 | ROZPOCET
160 | K | 998713204 | Přesun hmot pro izolace tepelné stanovený procentní sazbou (%) z ceny vodorovná dopravní vzdálenost do 50 m s užitím mechanizace v objektech výšky přes 24 do 36 m | % |  |  | 0 | CS ÚRS 2025 01 |  | základní |  | 0 | 0 | 0 | 0 | 0 | 16 | K | 3 |  |  |  | ROZPOCET | 0 | 0 | 0 | 0 | 0 | 1 | 0 | 16 | 545131458
| Online PSC |  | https://podminky.urs.cz/item/CS_URS_2025_01/998713204 | [14 empty] | Online PSC | 3
| P |  | Poznámka k položce: " POZN: V ceně přesunu hmot nutno zohlednit také přesun hmot pro jednotlivé skladby. " | [14 empty] | P | 3
| D | 767 | Konstrukce zámečnické |  |  |  | 0 |  |  |  |  | 0 |  | 0 |  | 0 | 2 | D | 1 |  |  |  | ROZPOCET | [6 empty] | 0
| D | 767 - 1 | D+M Zdvojená podlaha - Podlaha v 1. NP - Specifikace dle PD - P9 |  |  |  | 0 |  |  |  |  | 0 |  | 0 |  | 0 | 2 | D | 2 |  |  |  | ROZPOCET | [6 empty] | 0
161 | K | 776261120 SPC | D+M Podlahové gumové dílce tl. 20 mm | m2 | 35.167 |  | 0 | vlastní |  | základní |  | 0 | 0 | 0 | 0 | 0 | 16 | K | 3 |  |  |  | ROZPOCET | 0 | 0 | 0 | 0 | 0 | 1 | 0 | 16 | -950421345
| P |  | Poznámka k položce: " V ceně veškeré nutné práce a materiál související s pokládkou gumových podlahových dílců - dílce ploše i rohové, speciální, podkladní, těsnící, úložné a další práce a materiál související s provedením podlahy z gumových dílců. " | [14 empty] | P | 3
| VV |  | " Podlahové gumové dílce na konstrukci zdvojené podlahy - tl. 20 mm " | [14 empty] | VV | 3 | 1 | True | 0 | ROZPOCET
| VV |  | " 1. NP " (4,75+18,36+8,86)*1,1 |  | 35.167 | [12 empty] | VV | 3 | 2 | True | 0 | ROZPOCET
| VV |  | Součet |  | 35.167 | [12 empty] | VV | 3 | 4 | True | 1 | ROZPOCET
162 | K | 767590120 SPC | D+M Podlahový protiskluzný plech - úprava "slza" | m2 | 35.167 |  | 0 | vlastní |  | základní |  | 0 | 0 | 0 | 0 | 0 | 16 | K | 3 |  |  |  | ROZPOCET | 0 | 0 | 0 | 0 | 0 | 1 | 0 | 16 | 2049086796
| P |  | Poznámka k položce: " V ceně plech, veškeré nutné příslušenství a prvky (kotvící, těsnící, úložné, podkladní, ...) a příslušenství pro pokládku plechu vč. řezání a úpravy na požadované velikosti a další nutný materiál a práce související s provedení pokládky protiskluzného plechu. " | [14 empty] | P | 3
| VV |  | " Podlahový protiskluzný plech s povrchovým tvarováním "slza" na konstrukci zdvojené podlahy - ocel S235 - tl. 3,0 mm. " | [14 empty] | VV | 3 | 1 | True | 0 | ROZPOCET
| VV |  | " 1. NP " (4,75+18,36+8,86)*1,1 |  | 35.167 | [12 empty] | VV | 3 | 2 | True | 0 | ROZPOCET
| VV |  | Součet |  | 35.167 | [12 empty] | VV | 3 | 4 | True | 1 | ROZPOCET
| D | 767 - 99 | Konstrukce zámečnické - zdvojená podlaha - Ostatní práce a materiál zdvojených podlah mimo skladeb |  |  |  | 0 |  |  |  |  | 0 |  | 0 |  | 0 | 2 | D | 2 |  |  |  | ROZPOCET | [6 empty] | 0
163 | K | 767091102 SPC | Příplatek k podlahám zdvojeným za použití veškerých lišt a profilů a veškerých nutných prvků pro zdvojenou podlahu | m2 | 31.97 |  | 0 | vlastní |  | základní |  | 0 | 0 | 0 | 0 | 0 | 16 | K | 3 |  |  |  | ROZPOCET | 0 | 0 | 0 | 0 | 0 | 1 | 0 | 16 | 1957943331
| P |  | Poznámka k položce: " Příplatek za použití veškerých lišt, profilů a prvků nutných pro zdvojené podlahy. Např.: - za veškeré profily a lišty pro zdvojenou podlahu - nášlapnou vrstvu na zdvojené podlaze - přechodové, ukončující, koutové, schodové a dilatační profily a lišty apod.; - za prvky a věci týkající se zdvojené podlahy - výměna stávajících desek a podkladní konstrukce (stojek), doplnění, řezání nových desek.... ; - další veškeré nutné prvky, profily a práce potřebné pro provedení zdvojených podlah. " | [14 empty] | P | 3
| VV |  | " Příplatek ke zdvojeným podlahám za veškeré nutné prvky, profily a práce " | [14 empty] | VV | 3 | 1 | True | 0 | ROZPOCET
| VV |  | " Pro skladbu P9 " (31,97) |  | 31.97 | [12 empty] | VV | 3 | 2 | True | 0 | ROZPOCET
| VV |  | Součet |  | 31.97 | [12 empty] | VV | 3 | 4 | True | 1 | ROZPOCET
| VV |  | " POZN: Výměra vztažena na celkovou plochu podlah. " | [14 empty] | VV | 3 | 1 | True | 0 | ROZPOCET
164 | K | 998767204 | Přesun hmot pro zámečnické konstrukce stanovený procentní sazbou (%) z ceny vodorovná dopravní vzdálenost do 50 m základní v objektech výšky přes 24 do 36 m | % |  |  | 0 | CS ÚRS 2025 01 |  | základní |  | 0 | 0 | 0 | 0 | 0 | 16 | K | 3 |  |  |  | ROZPOCET | 0 | 0 | 0 | 0 | 0 | 1 | 0 | 16 | 1469108162
| Online PSC |  | https://podminky.urs.cz/item/CS_URS_2025_01/998767204 | [14 empty] | Online PSC | 3
| P |  | Poznámka k položce: " POZN: V ceně přesunu hmot nutno zohlednit také přesun hmot pro jednotlivé skladby. " | [14 empty] | P | 3
| D | 771 | Podlahy z dlaždic |  |  |  | 0 |  |  |  |  | 0 |  | 239.3811 |  | 0 | 2 | D | 1 |  |  |  | ROZPOCET | [6 empty] | 0
| D | 771 - 2 | D+M Keramická dlažba - Podlaha na terénu 1. NP - Specifikace dle PD - P5 |  |  |  | 0 |  |  |  |  | 0 |  | 36.8118 |  | 0 | 2 | D | 2 |  |  |  | ROZPOCET | [6 empty] | 0
165 | K | 771574413 | Montáž podlah z dlaždic keramických lepených cementovým flexibilním lepidlem hladkých, tloušťky do 10 mm přes 2 do 4 ks/m2 | m2 | 31.93 |  | 0 | CS ÚRS 2025 01 |  | základní |  | 0 | 0.00903 | 0.28833 | 0 | 0 | 16 | K | 3 |  |  |  | ROZPOCET | 0 | 0 | 0 | 0 | 0 | 1 | 0 | 16 | 1614535065
| Online PSC |  | https://podminky.urs.cz/item/CS_URS_2025_01/771574413 | [14 empty] | Online PSC | 3
| VV |  | " Montáž keramické dlažby pro skladbu P5 - rozměr dlažby 600×600 mm " | [14 empty] | VV | 3 | 1 | True | 0 | ROZPOCET
| VV |  | " 1. NP " (3,87+3,46+3,53+11,36+9,71) |  | 31.93 | [12 empty] | VV | 3 | 2 | True | 0 | ROZPOCET
| VV |  | Součet |  | 31.93 | [12 empty] | VV | 3 | 4 | True | 1 | ROZPOCET
166 | M | 59761110 | dlažba keramická slinutá mrazuvzdorná R10/B povrch hladký/matný tl do 10mm přes 2 do 4ks/m2 | m2 | 41.509 |  | 0 | CS ÚRS 2025 01 |  | základní |  | 0 | 0.022 | 0.9132 | 0 | 0 | 32 | M | 3 |  |  |  | ROZPOCET | 0 | 0 | 0 | 0 | 0 | 1 | 0 | 16 | 2143070722
| VV |  | " Dodávka keramické dlažby pro skladbu P5 - rozměr dlažby 600×600 mm " | [14 empty] | VV | 3 | 1 | True | 0 | ROZPOCET
| VV |  | " 1. NP " (3,87+3,46+3,53+11,36+9,71)*1,3 |  | 41.509 | [12 empty] | VV | 3 | 2 | True | 0 | ROZPOCET
| VV |  | Součet |  | 41.509 | [12 empty] | VV | 3 | 4 | True | 1 | ROZPOCET
| VV |  | " POZN: Z důvodu přepokládaného velkého množství prořezů vlivem rozměru je uvažováno ztratné ve výši 30 % " | [14 empty] | VV | 3 | 1 | True | 0 | ROZPOCET
167 | K | 771574416 | Montáž podlah z dlaždic keramických lepených cementovým flexibilním lepidlem hladkých, tloušťky do 10 mm přes 9 do 12 ks/m2 | m2 | 127.09 |  | 0 | CS ÚRS 2025 01 |  | základní |  | 0 | 0.006 | 0.76254 | 0 | 0 | 16 | K | 3 |  |  |  | ROZPOCET | 0 | 0 | 0 | 0 | 0 | 1 | 0 | 16 | 1638576434
| Online PSC |  | https://podminky.urs.cz/item/CS_URS_2025_01/771574416 | [14 empty] | Online PSC | 3
| VV |  | " Montáž keramické dlažby pro skladbu P5 - rozměr dlažby 300×300 mm " | [14 empty] | VV | 3 | 1 | True | 0 | ROZPOCET
| VV |  | " 1. NP " (16,5+23,95+32,41+54,23) |  | 127.09 | [12 empty] | VV | 3 | 2 | True | 0 | ROZPOCET
| VV |  | Součet |  | 127.09 | [12 empty] | VV | 3 | 4 | True | 1 | ROZPOCET
168 | M | 59761127 | dlažba keramická slinutá mrazuvzdorná R10/B povrch hladký/matný tl do 10mm přes 9 do 12ks/m2 | m2 | 139.799 |  | 0 | CS ÚRS 2025 01 |  | základní |  | 0 | 0.022 | 3.0756 | 0 | 0 | 32 | M | 3 |  |  |  | ROZPOCET | 0 | 0 | 0 | 0 | 0 | 1 | 0 | 16 | -215171315
| VV |  | " Dodávka keramické dlažby pro skladbu P5 - rozměr dlažby 300×300 mm " | [14 empty] | VV | 3 | 1 | True | 0 | ROZPOCET
| VV |  | " 1. NP " (16,5+23,95+32,41+54,23)*1,1 |  | 139.799 | [12 empty] | VV | 3 | 2 | True | 0 | ROZPOCET
| VV |  | Součet |  | 139.799 | [12 empty] | VV | 3 | 4 | True | 1 | ROZPOCET
169 | K | 632451254 | Potěr cementový samonivelační litý tř. C 30, tl. přes 45 do 50 mm | m2 | 166.971 |  | 0 | CS ÚRS 2025 01 |  | základní |  | 0 | 0.11 | 18.3668 | 0 | 0 | 4 | K | 3 |  |  |  | ROZPOCET | 0 | 0 | 0 | 0 | 0 | 1 | 0 | 4 | -1944595307
| Online PSC |  | https://podminky.urs.cz/item/CS_URS_2025_01/632451254 | [14 empty] | Online PSC | 3
| VV |  | " Litý samonivelační cementový potěr (CT-C30-F6) - tl. 50 mm pro skladbu P5 " | [14 empty] | VV | 3 | 1 | True | 0 | ROZPOCET
| VV |  | " 1. NP " ((3,87+3,46+3,53+11,36+9,71)+(16,5+23,95+32,41+54,23))*1,05 |  | 166.971 | [12 empty] | VV | 3 | 2 | True | 0 | ROZPOCET
| VV |  | Součet |  | 166.971 | [12 empty] | VV | 3 | 4 | True | 1 | ROZPOCET
170 | K | 632451293 | Potěr cementový samonivelační litý Příplatek k cenám za každých dalších i započatých 5 mm tloušťky přes 50 mm tř. C 30 | m2 | 1168.797 |  | 0 | CS ÚRS 2025 01 |  | základní |  | 0 | 0.011 | 12.8568 | 0 | 0 | 4 | K | 3 |  |  |  | ROZPOCET | 0 | 0 | 0 | 0 | 0 | 1 | 0 | 4 | -1418142306
| Online PSC |  | https://podminky.urs.cz/item/CS_URS_2025_01/632451293 | [14 empty] | Online PSC | 3
| VV |  | " Příplatek k cementovému samonivelačnímu litému potěru za každých započatých 5 mm přes tl. 50 mm (CT-C30-F6) - tl. od 50 do 85 mm (7× plocha) " | [14 empty] | VV | 3 | 1 | True | 0 | ROZPOCET
| VV |  | " 1. NP " (((3,87+3,46+3,53+11,36+9,71)+(16,5+23,95+32,41+54,23))*1,05)*7 |  | 1168.797 | [12 empty] | VV | 3 | 2 | True | 0 | ROZPOCET
| VV |  | Součet |  | 1168.797 | [12 empty] | VV | 3 | 4 | True | 1 | ROZPOCET
171 | K | 632481213 | Separační vrstva k oddělení podlahových vrstev z polyetylénové fólie | m2 | 182.873 |  | 0 | CS ÚRS 2025 01 |  | základní |  | 0 | 0.00013 | 0.023773 | 0 | 0 | 4 | K | 3 |  |  |  | ROZPOCET | 0 | 0 | 0 | 0 | 0 | 1 | 0 | 4 | 275249779
| Online PSC |  | https://podminky.urs.cz/item/CS_URS_2025_01/632481213 | [14 empty] | Online PSC | 3
| VV |  | " Separační vrstva mezi izolaci a samonivelační potěr pro skladbu P5 " | [14 empty] | VV | 3 | 1 | True | 0 | ROZPOCET
| VV |  | " 1. NP " ((3,87+3,46+3,53+11,36+9,71)+(16,5+23,95+32,41+54,23))*1,15 |  | 182.873 | [12 empty] | VV | 3 | 2 | True | 0 | ROZPOCET
| VV |  | Součet |  | 182.873 | [12 empty] | VV | 3 | 4 | True | 1 | ROZPOCET
172 | K | 713121111 | Montáž tepelné izolace podlah rohožemi, pásy, deskami, dílci, bloky (izolační materiál ve specifikaci) kladenými volně jednovrstvá | m2 | 159.02 |  | 0 | CS ÚRS 2025 01 |  | základní |  | 0 | 0 | 0 | 0 | 0 | 16 | K | 3 |  |  |  | ROZPOCET | 0 | 0 | 0 | 0 | 0 | 1 | 0 | 16 | -1807525912
| Online PSC |  | https://podminky.urs.cz/item/CS_URS_2025_01/713121111 | [14 empty] | Online PSC | 3
| VV |  | " Montáž TI pro skladbu P5 - izolace XPS 300, lambda = 0,035 W/(m.K), pevnost v tlaku při 10% deformaci - 300 kPa - tl. 100 mm " | [14 empty] | VV | 3 | 1 | True | 0 | ROZPOCET
| VV |  | " 1. NP " ((3,87+3,46+3,53+11,36+9,71)+(16,5+23,95+32,41+54,23)) |  | 159.02 | [12 empty] | VV | 3 | 2 | True | 0 | ROZPOCET
| VV |  | Součet |  | 159.02 | [12 empty] | VV | 3 | 4 | True | 1 | ROZPOCET
173 | M | 28376422 | deska XPS hrana polodrážková a hladký povrch 300kPA λ=0,035 tl 100mm | m2 | 174.922 |  | 0 | CS ÚRS 2025 01 |  | základní |  | 0 | 0.003 | 0.52477 | 0 | 0 | 32 | M | 3 |  |  |  | ROZPOCET | 0 | 0 | 0 | 0 | 0 | 1 | 0 | 16 | 1467820713
| VV |  | " Dodávka TI pro skladbu P5 - izolace XPS 300, lambda = 0,035 W/(m.K), pevnost v tlaku při 10% deformaci - 300 kPa - tl. 100 mm " | [14 empty] | VV | 3 | 1 | True | 0 | ROZPOCET
| VV |  | " 1. NP " ((3,87+3,46+3,53+11,36+9,71)+(16,5+23,95+32,41+54,23))*1,1 |  | 174.922 | [12 empty] | VV | 3 | 2 | True | 0 | ROZPOCET
| VV |  | Součet |  | 174.922 | [12 empty] | VV | 3 | 4 | True | 1 | ROZPOCET
| D | 771 - 3 | D+M Keramická dlažba na základu technologie - Podlaha na terénu 1. NP - Specifikace dle PD - P6 |  |  |  | 0 |  |  |  |  | 0 |  | 1.3881 |  | 0 | 2 | D | 2 |  |  |  | ROZPOCET | [6 empty] | 0
174 | K | 771574416 | Montáž podlah z dlaždic keramických lepených cementovým flexibilním lepidlem hladkých, tloušťky do 10 mm přes 9 do 12 ks/m2 | m2 | 12.5 |  | 0 | CS ÚRS 2025 01 |  | základní |  | 0 | 0.006 | 0.075 | 0 | 0 | 16 | K | 3 |  |  |  | ROZPOCET | 0 | 0 | 0 | 0 | 0 | 1 | 0 | 16 | 1352693584
| Online PSC |  | https://podminky.urs.cz/item/CS_URS_2025_01/771574416 | [14 empty] | Online PSC | 3
| VV |  | " Montáž keramické dlažby pro skladbu P6 - rozměr dlažby 300×300 mm " | [14 empty] | VV | 3 | 1 | True | 0 | ROZPOCET
| VV |  | " 1. NP " (12,5) |  | 12.5 | [12 empty] | VV | 3 | 2 | True | 0 | ROZPOCET
| VV |  | Součet |  | 12.5 | [12 empty] | VV | 3 | 4 | True | 1 | ROZPOCET
175 | M | 59761127 | dlažba keramická slinutá mrazuvzdorná R10/B povrch hladký/matný tl do 10mm přes 9 do 12ks/m2 | m2 | 13.75 |  | 0 | CS ÚRS 2025 01 |  | základní |  | 0 | 0.022 | 0.3025 | 0 | 0 | 32 | M | 3 |  |  |  | ROZPOCET | 0 | 0 | 0 | 0 | 0 | 1 | 0 | 16 | -278302354
| VV |  | " Dodávka keramické dlažby pro skladbu P6 - rozměr dlažby 300×300 mm " | [14 empty] | VV | 3 | 1 | True | 0 | ROZPOCET
| VV |  | " 1. NP " (12,5)*1,1 |  | 13.75 | [12 empty] | VV | 3 | 2 | True | 0 | ROZPOCET
| VV |  | Součet |  | 13.75 | [12 empty] | VV | 3 | 4 | True | 1 | ROZPOCET
176 | K | 632451251 | Potěr cementový samonivelační litý tř. C 30, tl. přes 30 do 35 mm | m2 | 13.125 |  | 0 | CS ÚRS 2025 01 |  | základní |  | 0 | 0.077 | 1.0106 | 0 | 0 | 4 | K | 3 |  |  |  | ROZPOCET | 0 | 0 | 0 | 0 | 0 | 1 | 0 | 4 | -1698862850
| Online PSC |  | https://podminky.urs.cz/item/CS_URS_2025_01/632451251 | [14 empty] | Online PSC | 3
| VV |  | " Litý samonivelační cementový potěr (CT-C30-F6) - tl. 35 mm pro skladbu P6 " | [14 empty] | VV | 3 | 1 | True | 0 | ROZPOCET
| VV |  | " 1. NP " (12,5)*1,05 |  | 13.125 | [12 empty] | VV | 3 | 2 | True | 0 | ROZPOCET
| VV |  | Součet |  | 13.125 | [12 empty] | VV | 3 | 4 | True | 1 | ROZPOCET
| D | 771 - 4 | D+M Keramická dlažba s HI stěrkou - Podlaha na terénu 1. NP - Specifikace dle PD - P7 |  |  |  | 0 |  |  |  |  | 0 |  | 0.91173 |  | 0 | 2 | D | 2 |  |  |  | ROZPOCET | [6 empty] | 0
177 | K | 771574413 | Montáž podlah z dlaždic keramických lepených cementovým flexibilním lepidlem hladkých, tloušťky do 10 mm přes 2 do 4 ks/m2 | m2 | 3.84 |  | 0 | CS ÚRS 2025 01 |  | základní |  | 0 | 0.00903 | 0.034675 | 0 | 0 | 16 | K | 3 |  |  |  | ROZPOCET | 0 | 0 | 0 | 0 | 0 | 1 | 0 | 16 | -29782342
| Online PSC |  | https://podminky.urs.cz/item/CS_URS_2025_01/771574413 | [14 empty] | Online PSC | 3
| VV |  | " Montáž keramické dlažby pro skladbu P7 - rozměr dlažby 600×600 mm " | [14 empty] | VV | 3 | 1 | True | 0 | ROZPOCET
| VV |  | " 1. NP " (1,92+1,92) |  | 3.84 | [12 empty] | VV | 3 | 2 | True | 0 | ROZPOCET
| VV |  | Součet |  | 3.84 | [12 empty] | VV | 3 | 4 | True | 1 | ROZPOCET
178 | M | 59761110 | dlažba keramická slinutá mrazuvzdorná R10/B povrch hladký/matný tl do 10mm přes 2 do 4ks/m2 | m2 | 4.992 |  | 0 | CS ÚRS 2025 01 |  | základní |  | 0 | 0.022 | 0.10982 | 0 | 0 | 32 | M | 3 |  |  |  | ROZPOCET | 0 | 0 | 0 | 0 | 0 | 1 | 0 | 16 | -1562832692
| VV |  | " Dodávka keramické dlažby pro skladbu P7 - rozměr dlažby 600×600 mm " | [14 empty] | VV | 3 | 1 | True | 0 | ROZPOCET
| VV |  | " 1. NP " (1,92+1,92)*1,3 |  | 4.992 | [12 empty] | VV | 3 | 2 | True | 0 | ROZPOCET
| VV |  | Součet |  | 4.992 | [12 empty] | VV | 3 | 4 | True | 1 | ROZPOCET
| VV |  | " POZN: Z důvodu přepokládaného velkého množství prořezů vlivem rozměru je uvažováno ztratné ve výši 30 % " | [14 empty] | VV | 3 | 1 | True | 0 | ROZPOCET
179 | K | 632451254 | Potěr cementový samonivelační litý tř. C 30, tl. přes 45 do 50 mm | m2 | 4.032 |  | 0 | CS ÚRS 2025 01 |  | základní |  | 0 | 0.11 | 0.44352 | 0 | 0 | 4 | K | 3 |  |  |  | ROZPOCET | 0 | 0 | 0 | 0 | 0 | 1 | 0 | 4 | 210536725
| Online PSC |  | https://podminky.urs.cz/item/CS_URS_2025_01/632451254 | [14 empty] | Online PSC | 3
| VV |  | " Litý samonivelační cementový potěr (CT-C30-F6) - tl. 50 mm pro skladbu P7 " | [14 empty] | VV | 3 | 1 | True | 0 | ROZPOCET
| VV |  | " 1. NP " (1,92+1,92)*1,05 |  | 4.032 | [12 empty] | VV | 3 | 2 | True | 0 | ROZPOCET
| VV |  | Součet |  | 4.032 | [12 empty] | VV | 3 | 4 | True | 1 | ROZPOCET
180 | K | 632451293 | Potěr cementový samonivelační litý Příplatek k cenám za každých dalších i započatých 5 mm tloušťky přes 50 mm tř. C 30 | m2 | 28.224 |  | 0 | CS ÚRS 2025 01 |  | základní |  | 0 | 0.011 | 0.31046 | 0 | 0 | 4 | K | 3 |  |  |  | ROZPOCET | 0 | 0 | 0 | 0 | 0 | 1 | 0 | 4 | 1756960782
| Online PSC |  | https://podminky.urs.cz/item/CS_URS_2025_01/632451293 | [14 empty] | Online PSC | 3
| VV |  | " Příplatek k cementovému samonivelačnímu litému potěru za každých započatých 5 mm přes tl. 50 mm (CT-C30-F6) - tl. od 50 do 85 mm (7× plocha) " | [14 empty] | VV | 3 | 1 | True | 0 | ROZPOCET
| VV |  | " 1. NP " ((1,92+1,92)*1,05)*7 |  | 28.224 | [12 empty] | VV | 3 | 2 | True | 0 | ROZPOCET
| VV |  | Součet |  | 28.224 | [12 empty] | VV | 3 | 4 | True | 1 | ROZPOCET
181 | K | 632481213 | Separační vrstva k oddělení podlahových vrstev z polyetylénové fólie | m2 | 4.416 |  | 0 | CS ÚRS 2025 01 |  | základní |  | 0 | 0.00013 | 0.00057408 | 0 | 0 | 4 | K | 3 |  |  |  | ROZPOCET | 0 | 0 | 0 | 0 | 0 | 1 | 0 | 4 | -1949158422
| Online PSC |  | https://podminky.urs.cz/item/CS_URS_2025_01/632481213 | [14 empty] | Online PSC | 3
| VV |  | " Separační vrstva mezi izolaci a samonivelační potěr pro skladbu P7 " | [14 empty] | VV | 3 | 1 | True | 0 | ROZPOCET
| VV |  | " 1. NP " (1,92+1,92)*1,15 |  | 4.416 | [12 empty] | VV | 3 | 2 | True | 0 | ROZPOCET
| VV |  | Součet |  | 4.416 | [12 empty] | VV | 3 | 4 | True | 1 | ROZPOCET
182 | K | 713121111 | Montáž tepelné izolace podlah rohožemi, pásy, deskami, dílci, bloky (izolační materiál ve specifikaci) kladenými volně jednovrstvá | m2 | 3.84 |  | 0 | CS ÚRS 2025 01 |  | základní |  | 0 | 0 | 0 | 0 | 0 | 16 | K | 3 |  |  |  | ROZPOCET | 0 | 0 | 0 | 0 | 0 | 1 | 0 | 16 | -686611903
| Online PSC |  | https://podminky.urs.cz/item/CS_URS_2025_01/713121111 | [14 empty] | Online PSC | 3
| VV |  | " Montáž TI pro skladbu P7 - izolace XPS 300, lambda = 0,035 W/(m.K), pevnost v tlaku při 10% deformaci - 300 kPa - tl. 100 mm " | [14 empty] | VV | 3 | 1 | True | 0 | ROZPOCET
| VV |  | " 1. NP " (1,92+1,92) |  | 3.84 | [12 empty] | VV | 3 | 2 | True | 0 | ROZPOCET
| VV |  | Součet |  | 3.84 | [12 empty] | VV | 3 | 4 | True | 1 | ROZPOCET
183 | M | 28376422 | deska XPS hrana polodrážková a hladký povrch 300kPA λ=0,035 tl 100mm | m2 | 4.224 |  | 0 | CS ÚRS 2025 01 |  | základní |  | 0 | 0.003 | 0.012672 | 0 | 0 | 32 | M | 3 |  |  |  | ROZPOCET | 0 | 0 | 0 | 0 | 0 | 1 | 0 | 16 | -659879004
| VV |  | " Dodávka TI pro skladbu P7 - izolace XPS 300, lambda = 0,035 W/(m.K), pevnost v tlaku při 10% deformaci - 300 kPa - tl. 100 mm " | [14 empty] | VV | 3 | 1 | True | 0 | ROZPOCET
| VV |  | " 1. NP " (1,92+1,92)*1,1 |  | 4.224 | [12 empty] | VV | 3 | 2 | True | 0 | ROZPOCET
| VV |  | Součet |  | 4.224 | [12 empty] | VV | 3 | 4 | True | 1 | ROZPOCET
| D | 771 - 5 | D+M Keramická dlažba - Podlaha v 2. NP až 7. NP - Specifikace dle PD - P15 |  |  |  | 0 |  |  |  |  | 0 |  | 182.0042 |  | 0 | 2 | D | 2 |  |  |  | ROZPOCET | [6 empty] | 0
184 | K | 771574413 | Montáž podlah z dlaždic keramických lepených cementovým flexibilním lepidlem hladkých, tloušťky do 10 mm přes 2 do 4 ks/m2 | m2 | 180.61 |  | 0 | CS ÚRS 2025 01 |  | základní |  | 0 | 0.00903 | 1.6309 | 0 | 0 | 16 | K | 3 |  |  |  | ROZPOCET | 0 | 0 | 0 | 0 | 0 | 1 | 0 | 16 | -1990419937
| Online PSC |  | https://podminky.urs.cz/item/CS_URS_2025_01/771574413 | [14 empty] | Online PSC | 3
| VV |  | " Montáž keramické dlažby pro skladbu P15 - rozměr dlažby 600×600 mm " | [14 empty] | VV | 3 | 1 | True | 0 | ROZPOCET
| VV |  | " 2. NP " (11,35+9,71) |  | 21.06 | [12 empty] | VV | 3 | 2 | True | 0 | ROZPOCET
| VV |  | " 3. NP " (3,84+3,46+3,52+11,35+9,71) |  | 31.88 | [12 empty] | VV | 3 | 2 | True | 0 | ROZPOCET
| VV |  | " 4. NP " (3,9+3,46+3,52+11,35+9,71) |  | 31.94 | [12 empty] | VV | 3 | 2 | True | 0 | ROZPOCET
| VV |  | " 5. NP " (3,87+3,46+3,52+11,35+9,71) |  | 31.91 | [12 empty] | VV | 3 | 2 | True | 0 | ROZPOCET
| VV |  | " 6. NP " (3,87+3,46+3,52+11,35+9,71) |  | 31.91 | [12 empty] | VV | 3 | 2 | True | 0 | ROZPOCET
| VV |  | " 7. NP " (3,87+3,46+3,52+11,35+9,71) |  | 31.91 | [12 empty] | VV | 3 | 2 | True | 0 | ROZPOCET
| VV |  | Součet |  | 180.61 | [12 empty] | VV | 3 | 4 | True | 1 | ROZPOCET
185 | M | 59761110 | dlažba keramická slinutá mrazuvzdorná R10/B povrch hladký/matný tl do 10mm přes 2 do 4ks/m2 | m2 | 234.793 |  | 0 | CS ÚRS 2025 01 |  | základní |  | 0 | 0.022 | 5.1654 | 0 | 0 | 32 | M | 3 |  |  |  | ROZPOCET | 0 | 0 | 0 | 0 | 0 | 1 | 0 | 16 | 1962003901
| VV |  | " Dodávka keramické dlažby pro skladbu P15 - rozměr dlažby 600×600 mm " | [14 empty] | VV | 3 | 1 | True | 0 | ROZPOCET
| VV |  | " 2. NP " (11,35+9,71)*1,3 |  | 27.378 | [12 empty] | VV | 3 | 2 | True | 0 | ROZPOCET
| VV |  | " 3. NP " (3,84+3,46+3,52+11,35+9,71)*1,3 |  | 41.444 | [12 empty] | VV | 3 | 2 | True | 0 | ROZPOCET
| VV |  | " 4. NP " (3,9+3,46+3,52+11,35+9,71)*1,3 |  | 41.522 | [12 empty] | VV | 3 | 2 | True | 0 | ROZPOCET
| VV |  | " 5. NP " (3,87+3,46+3,52+11,35+9,71)*1,3 |  | 41.483 | [12 empty] | VV | 3 | 2 | True | 0 | ROZPOCET
| VV |  | " 6. NP " (3,87+3,46+3,52+11,35+9,71)*1,3 |  | 41.483 | [12 empty] | VV | 3 | 2 | True | 0 | ROZPOCET
| VV |  | " 7. NP " (3,87+3,46+3,52+11,35+9,71)*1,3 |  | 41.483 | [12 empty] | VV | 3 | 2 | True | 0 | ROZPOCET
| VV |  | Součet |  | 234.793 | [12 empty] | VV | 3 | 4 | True | 1 | ROZPOCET
| VV |  | " POZN: Z důvodu přepokládaného velkého množství prořezů vlivem rozměru je uvažováno ztratné ve výši 30 % " | [14 empty] | VV | 3 | 1 | True | 0 | ROZPOCET
186 | K | 771574416 | Montáž podlah z dlaždic keramických lepených cementovým flexibilním lepidlem hladkých, tloušťky do 10 mm přes 9 do 12 ks/m2 | m2 | 932.64 |  | 0 | CS ÚRS 2025 01 |  | základní |  | 0 | 0.006 | 5.5958 | 0 | 0 | 16 | K | 3 |  |  |  | ROZPOCET | 0 | 0 | 0 | 0 | 0 | 1 | 0 | 16 | 2083332479
| Online PSC |  | https://podminky.urs.cz/item/CS_URS_2025_01/771574416 | [14 empty] | Online PSC | 3
| VV |  | " Montáž keramické dlažby pro skladbu P15 - rozměr dlažby 300×300 mm " | [14 empty] | VV | 3 | 1 | True | 0 | ROZPOCET
| VV |  | " 2. NP " (24,93+22,97) |  | 47.9 | [12 empty] | VV | 3 | 2 | True | 0 | ROZPOCET
| VV |  | " 4. NP " (104,64+48,65+45,71+22,07+28,86) |  | 249.93 | [12 empty] | VV | 3 | 2 | True | 0 | ROZPOCET
| VV |  | " 5. NP " (74,61+16,55+15,54+17,17+89,18+91,1+14,57+16,01+90,64) |  | 425.37 | [12 empty] | VV | 3 | 2 | True | 0 | ROZPOCET
| VV |  | " 7. NP " (33,56+58,55+117,33) |  | 209.44 | [12 empty] | VV | 3 | 2 | True | 0 | ROZPOCET
| VV |  | Součet |  | 932.64 | [12 empty] | VV | 3 | 4 | True | 1 | ROZPOCET
187 | M | 59761127 | dlažba keramická slinutá mrazuvzdorná R10/B povrch hladký/matný tl do 10mm přes 9 do 12ks/m2 | m2 | 1025.904 |  | 0 | CS ÚRS 2025 01 |  | základní |  | 0 | 0.022 | 22.5699 | 0 | 0 | 32 | M | 3 |  |  |  | ROZPOCET | 0 | 0 | 0 | 0 | 0 | 1 | 0 | 16 | 1026895599
| VV |  | " Dodávka keramické dlažby pro skladbu P15 - rozměr dlažby 300×300 mm " | [14 empty] | VV | 3 | 1 | True | 0 | ROZPOCET
| VV |  | " 2. NP " (24,93+22,97)*1,1 |  | 52.69 | [12 empty] | VV | 3 | 2 | True | 0 | ROZPOCET
| VV |  | " 4. NP " (104,64+48,65+45,71+22,07+28,86)*1,1 |  | 274.923 | [12 empty] | VV | 3 | 2 | True | 0 | ROZPOCET
| VV |  | " 5. NP " (74,61+16,55+15,54+17,17+89,18+91,1+14,57+16,01+90,64)*1,1 |  | 467.907 | [12 empty] | VV | 3 | 2 | True | 0 | ROZPOCET
| VV |  | " 7. NP " (33,56+58,55+117,33)*1,1 |  | 230.384 | [12 empty] | VV | 3 | 2 | True | 0 | ROZPOCET
| VV |  | Součet |  | 1025.904 | [12 empty] | VV | 3 | 4 | True | 1 | ROZPOCET
188 | K | 632451254 | Potěr cementový samonivelační litý tř. C 30, tl. přes 45 do 50 mm | m2 | 1168.914 |  | 0 | CS ÚRS 2025 01 |  | základní |  | 0 | 0.11 | 128.5805 | 0 | 0 | 4 | K | 3 |  |  |  | ROZPOCET | 0 | 0 | 0 | 0 | 0 | 1 | 0 | 4 | -697696517
| Online PSC |  | https://podminky.urs.cz/item/CS_URS_2025_01/632451254 | [14 empty] | Online PSC | 3
| VV |  | " Litý samonivelační cementový potěr (CT-C30-F6) - tl. 50 mm pro skladbu P15 " | [14 empty] | VV | 3 | 1 | True | 0 | ROZPOCET
| VV |  | " 2. NP " ((11,35+9,71)+(24,93+22,97))*1,05 |  | 72.408 | [12 empty] | VV | 3 | 2 | True | 0 | ROZPOCET
| VV |  | " 3. NP " ((3,84+3,46+3,52+11,35+9,71))*1,05 |  | 33.474 | [12 empty] | VV | 3 | 2 | True | 0 | ROZPOCET
| VV |  | " 4. NP " ((3,9+3,46+3,52+11,35+9,71)+(104,64+48,65+45,71+22,07+28,86))*1,05 |  | 295.964 | [12 empty] | VV | 3 | 2 | True | 0 | ROZPOCET
| VV |  | " 5. NP " ((3,87+3,46+3,52+11,35+9,71)+(74,61+16,55+15,54+17,17+89,18+91,1+14,57+16,01+90,64))*1,05 |  | 480.144 | [12 empty] | VV | 3 | 2 | True | 0 | ROZPOCET
| VV |  | " 6. NP " ((3,87+3,46+3,52+11,35+9,71))*1,05 |  | 33.506 | [12 empty] | VV | 3 | 2 | True | 0 | ROZPOCET
| VV |  | " 7. NP " ((3,87+3,46+3,52+11,35+9,71)+(33,56+58,55+117,33))*1,05 |  | 253.418 | [12 empty] | VV | 3 | 2 | True | 0 | ROZPOCET
| VV |  | Součet |  | 1168.914 | [12 empty] | VV | 3 | 4 | True | 1 | ROZPOCET
189 | K | 632451293 | Potěr cementový samonivelační litý Příplatek k cenám za každých dalších i započatých 5 mm tloušťky přes 50 mm tř. C 30 | m2 | 1168.914 |  | 0 | CS ÚRS 2025 01 |  | základní |  | 0 | 0.011 | 12.8581 | 0 | 0 | 4 | K | 3 |  |  |  | ROZPOCET | 0 | 0 | 0 | 0 | 0 | 1 | 0 | 4 | 4949466
| Online PSC |  | https://podminky.urs.cz/item/CS_URS_2025_01/632451293 | [14 empty] | Online PSC | 3
| VV |  | " Příplatek k cementovému samonivelačnímu litému potěru za každých započatých 5 mm přes tl. 50 mm (CT-C30-F6) - tl. od 50 do 55 mm (1× plocha) " | [14 empty] | VV | 3 | 1 | True | 0 | ROZPOCET
| VV |  | " 2. NP " (((11,35+9,71)+(24,93+22,97))*1,05)*1 |  | 72.408 | [12 empty] | VV | 3 | 2 | True | 0 | ROZPOCET
| VV |  | " 3. NP " (((3,84+3,46+3,52+11,35+9,71))*1,05)*1 |  | 33.474 | [12 empty] | VV | 3 | 2 | True | 0 | ROZPOCET
| VV |  | " 4. NP " (((3,9+3,46+3,52+11,35+9,71)+(104,64+48,65+45,71+22,07+28,86))*1,05)*1 |  | 295.964 | [12 empty] | VV | 3 | 2 | True | 0 | ROZPOCET
| VV |  | " 5. NP " (((3,87+3,46+3,52+11,35+9,71)+(74,61+16,55+15,54+17,17+89,18+91,1+14,57+16,01+90,64))*1,05)*1 |  | 480.144 | [12 empty] | VV | 3 | 2 | True | 0 | ROZPOCET
| VV |  | " 6. NP " (((3,87+3,46+3,52+11,35+9,71))*1,05)*1 |  | 33.506 | [12 empty] | VV | 3 | 2 | True | 0 | ROZPOCET
| VV |  | " 7. NP " (((3,87+3,46+3,52+11,35+9,71)+(33,56+58,55+117,33))*1,05)*1 |  | 253.418 | [12 empty] | VV | 3 | 2 | True | 0 | ROZPOCET
| VV |  | Součet |  | 1168.914 | [12 empty] | VV | 3 | 4 | True | 1 | ROZPOCET
190 | K | 632481213 | Separační vrstva k oddělení podlahových vrstev z polyetylénové fólie | m2 | 1280.239 |  | 0 | CS ÚRS 2025 01 |  | základní |  | 0 | 0.00013 | 0.16643 | 0 | 0 | 4 | K | 3 |  |  |  | ROZPOCET | 0 | 0 | 0 | 0 | 0 | 1 | 0 | 4 | -793766183
| Online PSC |  | https://podminky.urs.cz/item/CS_URS_2025_01/632481213 | [14 empty] | Online PSC | 3
| VV |  | " Separační vrstva mezi izolaci a samonivelační potěr pro skladbu P15 " | [14 empty] | VV | 3 | 1 | True | 0 | ROZPOCET
| VV |  | " 2. NP " ((11,35+9,71)+(24,93+22,97))*1,15 |  | 79.304 | [12 empty] | VV | 3 | 2 | True | 0 | ROZPOCET
| VV |  | " 3. NP " ((3,84+3,46+3,52+11,35+9,71))*1,15 |  | 36.662 | [12 empty] | VV | 3 | 2 | True | 0 | ROZPOCET
| VV |  | " 4. NP " ((3,9+3,46+3,52+11,35+9,71)+(104,64+48,65+45,71+22,07+28,86))*1,15 |  | 324.151 | [12 empty] | VV | 3 | 2 | True | 0 | ROZPOCET
| VV |  | " 5. NP " ((3,87+3,46+3,52+11,35+9,71)+(74,61+16,55+15,54+17,17+89,18+91,1+14,57+16,01+90,64))*1,15 |  | 525.872 | [12 empty] | VV | 3 | 2 | True | 0 | ROZPOCET
| VV |  | " 6. NP " ((3,87+3,46+3,52+11,35+9,71))*1,15 |  | 36.697 | [12 empty] | VV | 3 | 2 | True | 0 | ROZPOCET
| VV |  | " 7. NP " ((3,87+3,46+3,52+11,35+9,71)+(33,56+58,55+117,33))*1,15 |  | 277.553 | [12 empty] | VV | 3 | 2 | True | 0 | ROZPOCET
| VV |  | Součet |  | 1280.239 | [12 empty] | VV | 3 | 4 | True | 1 | ROZPOCET
191 | K | 713121111 | Montáž tepelné izolace podlah rohožemi, pásy, deskami, dílci, bloky (izolační materiál ve specifikaci) kladenými volně jednovrstvá | m2 | 1113.25 |  | 0 | CS ÚRS 2025 01 |  | základní |  | 0 | 0 | 0 | 0 | 0 | 16 | K | 3 |  |  |  | ROZPOCET | 0 | 0 | 0 | 0 | 0 | 1 | 0 | 16 | -1436963742
| Online PSC |  | https://podminky.urs.cz/item/CS_URS_2025_01/713121111 | [14 empty] | Online PSC | 3
| VV |  | " Montáž TI pro skladbu P15 - kročejová izolace z desek z tuhé minerální vaty pro lehké i těžké plovoucí podlahy - tl. 30 mm " | [14 empty] | VV | 3 | 1 | True | 0 | ROZPOCET
| VV |  | " 2. NP " ((11,35+9,71)+(24,93+22,97)) |  | 68.96 | [12 empty] | VV | 3 | 2 | True | 0 | ROZPOCET
| VV |  | " 3. NP " ((3,84+3,46+3,52+11,35+9,71)) |  | 31.88 | [12 empty] | VV | 3 | 2 | True | 0 | ROZPOCET
| VV |  | " 4. NP " ((3,9+3,46+3,52+11,35+9,71)+(104,64+48,65+45,71+22,07+28,86)) |  | 281.87 | [12 empty] | VV | 3 | 2 | True | 0 | ROZPOCET
| VV |  | " 5. NP " ((3,87+3,46+3,52+11,35+9,71)+(74,61+16,55+15,54+17,17+89,18+91,1+14,57+16,01+90,64)) |  | 457.28 | [12 empty] | VV | 3 | 2 | True | 0 | ROZPOCET
| VV |  | " 6. NP " ((3,87+3,46+3,52+11,35+9,71)) |  | 31.91 | [12 empty] | VV | 3 | 2 | True | 0 | ROZPOCET
| VV |  | " 7. NP " ((3,87+3,46+3,52+11,35+9,71)+(33,56+58,55+117,33)) |  | 241.35 | [12 empty] | VV | 3 | 2 | True | 0 | ROZPOCET
| VV |  | Součet |  | 1113.25 | [12 empty] | VV | 3 | 4 | True | 1 | ROZPOCET
192 | M | 63231202 | deska čedičová minerální pro snížení kročejového hluku (max. zatížení 5 kN/m2) tl 30mm | m2 | 1224.575 |  | 0 | CS ÚRS 2025 01 |  | základní |  | 0 | 0.00444 | 5.4371 | 0 | 0 | 32 | M | 3 |  |  |  | ROZPOCET | 0 | 0 | 0 | 0 | 0 | 1 | 0 | 16 | 993246182
| VV |  | " Dodávka TI pro skladbu P15 - kročejová izolace z desek z tuhé minerální vaty pro lehké i těžké plovoucí podlahy - tl. 30 mm " | [14 empty] | VV | 3 | 1 | True | 0 | ROZPOCET
| VV |  | " 2. NP " ((11,35+9,71)+(24,93+22,97))*1,1 |  | 75.856 | [12 empty] | VV | 3 | 2 | True | 0 | ROZPOCET
| VV |  | " 3. NP " ((3,84+3,46+3,52+11,35+9,71))*1,1 |  | 35.068 | [12 empty] | VV | 3 | 2 | True | 0 | ROZPOCET
| VV |  | " 4. NP " ((3,9+3,46+3,52+11,35+9,71)+(104,64+48,65+45,71+22,07+28,86))*1,1 |  | 310.057 | [12 empty] | VV | 3 | 2 | True | 0 | ROZPOCET
| VV |  | " 5. NP " ((3,87+3,46+3,52+11,35+9,71)+(74,61+16,55+15,54+17,17+89,18+91,1+14,57+16,01+90,64))*1,1 |  | 503.008 | [12 empty] | VV | 3 | 2 | True | 0 | ROZPOCET
| VV |  | " 6. NP " ((3,87+3,46+3,52+11,35+9,71))*1,1 |  | 35.101 | [12 empty] | VV | 3 | 2 | True | 0 | ROZPOCET
| VV |  | " 7. NP " ((3,87+3,46+3,52+11,35+9,71)+(33,56+58,55+117,33))*1,1 |  | 265.485 | [12 empty] | VV | 3 | 2 | True | 0 | ROZPOCET
| VV |  | Součet |  | 1224.575 | [12 empty] | VV | 3 | 4 | True | 1 | ROZPOCET
| D | 771 - 6 | D+M Keramická dlažba s HI stěrkou - Podlaha v 2. NP až 7. NP - Specifikace dle PD - P16 |  |  |  | 0 |  |  |  |  | 0 |  | 3.9102 |  | 0 | 2 | D | 2 |  |  |  | ROZPOCET | [6 empty] | 0
193 | K | 771574413 | Montáž podlah z dlaždic keramických lepených cementovým flexibilním lepidlem hladkých, tloušťky do 10 mm přes 2 do 4 ks/m2 | m2 | 23.04 |  | 0 | CS ÚRS 2025 01 |  | základní |  | 0 | 0.00903 | 0.20805 | 0 | 0 | 16 | K | 3 |  |  |  | ROZPOCET | 0 | 0 | 0 | 0 | 0 | 1 | 0 | 16 | -257067119
| Online PSC |  | https://podminky.urs.cz/item/CS_URS_2025_01/771574413 | [14 empty] | Online PSC | 3
| VV |  | " Montáž keramické dlažby pro skladbu P16 - rozměr dlažby 600×600 mm " | [14 empty] | VV | 3 | 1 | True | 0 | ROZPOCET
| VV |  | " 2. NP " (1,92+1,92) |  | 3.84 | [12 empty] | VV | 3 | 2 | True | 0 | ROZPOCET
| VV |  | " 3. NP " (1,92+1,92) |  | 3.84 | [12 empty] | VV | 3 | 2 | True | 0 | ROZPOCET
| VV |  | " 4. NP " (1,92+1,92) |  | 3.84 | [12 empty] | VV | 3 | 2 | True | 0 | ROZPOCET
| VV |  | " 5. NP " (1,92+1,92) |  | 3.84 | [12 empty] | VV | 3 | 2 | True | 0 | ROZPOCET
| VV |  | " 6. NP " (1,92+1,92) |  | 3.84 | [12 empty] | VV | 3 | 2 | True | 0 | ROZPOCET
| VV |  | " 7. NP " (1,92+1,92) |  | 3.84 | [12 empty] | VV | 3 | 2 | True | 0 | ROZPOCET
| VV |  | Součet |  | 23.04 | [12 empty] | VV | 3 | 4 | True | 1 | ROZPOCET
194 | M | 59761110 | dlažba keramická slinutá mrazuvzdorná R10/B povrch hladký/matný tl do 10mm přes 2 do 4ks/m2 | m2 | 29.952 |  | 0 | CS ÚRS 2025 01 |  | základní |  | 0 | 0.022 | 0.65894 | 0 | 0 | 32 | M | 3 |  |  |  | ROZPOCET | 0 | 0 | 0 | 0 | 0 | 1 | 0 | 16 | 578515677
| VV |  | " Dodávka keramické dlažby pro skladbu P16 - rozměr dlažby 600×600 mm " | [14 empty] | VV | 3 | 1 | True | 0 | ROZPOCET
| VV |  | " 2. NP " (1,92+1,92)*1,3 |  | 4.992 | [12 empty] | VV | 3 | 2 | True | 0 | ROZPOCET
| VV |  | " 3. NP " (1,92+1,92)*1,3 |  | 4.992 | [12 empty] | VV | 3 | 2 | True | 0 | ROZPOCET
| VV |  | " 4. NP " (1,92+1,92)*1,3 |  | 4.992 | [12 empty] | VV | 3 | 2 | True | 0 | ROZPOCET
| VV |  | " 5. NP " (1,92+1,92)*1,3 |  | 4.992 | [12 empty] | VV | 3 | 2 | True | 0 | ROZPOCET
| VV |  | " 6. NP " (1,92+1,92)*1,3 |  | 4.992 | [12 empty] | VV | 3 | 2 | True | 0 | ROZPOCET
| VV |  | " 7. NP " (1,92+1,92)*1,3 |  | 4.992 | [12 empty] | VV | 3 | 2 | True | 0 | ROZPOCET
| VV |  | Součet |  | 29.952 | [12 empty] | VV | 3 | 4 | True | 1 | ROZPOCET
| VV |  | " POZN: Z důvodu přepokládaného velkého množství prořezů vlivem rozměru je uvažováno ztratné ve výši 30 % " | [14 empty] | VV | 3 | 1 | True | 0 | ROZPOCET
195 | K | 632451254 | Potěr cementový samonivelační litý tř. C 30, tl. přes 45 do 50 mm | m2 | 24.192 |  | 0 | CS ÚRS 2025 01 |  | základní |  | 0 | 0.11 | 2.6611 | 0 | 0 | 4 | K | 3 |  |  |  | ROZPOCET | 0 | 0 | 0 | 0 | 0 | 1 | 0 | 4 | -1338837382
| Online PSC |  | https://podminky.urs.cz/item/CS_URS_2025_01/632451254 | [14 empty] | Online PSC | 3
| VV |  | " Litý samonivelační cementový potěr (CT-C30-F6) - tl. 50 mm pro skladbu P16 " | [14 empty] | VV | 3 | 1 | True | 0 | ROZPOCET
| VV |  | " 2. NP " (1,92+1,92)*1,05 |  | 4.032 | [12 empty] | VV | 3 | 2 | True | 0 | ROZPOCET
| VV |  | " 3. NP " (1,92+1,92)*1,05 |  | 4.032 | [12 empty] | VV | 3 | 2 | True | 0 | ROZPOCET
| VV |  | " 4. NP " (1,92+1,92)*1,05 |  | 4.032 | [12 empty] | VV | 3 | 2 | True | 0 | ROZPOCET
| VV |  | " 5. NP " (1,92+1,92)*1,05 |  | 4.032 | [12 empty] | VV | 3 | 2 | True | 0 | ROZPOCET
| VV |  | " 6. NP " (1,92+1,92)*1,05 |  | 4.032 | [12 empty] | VV | 3 | 2 | True | 0 | ROZPOCET
| VV |  | " 7. NP " (1,92+1,92)*1,05 |  | 4.032 | [12 empty] | VV | 3 | 2 | True | 0 | ROZPOCET
| VV |  | Součet |  | 24.192 | [12 empty] | VV | 3 | 4 | True | 1 | ROZPOCET
196 | K | 632451293 | Potěr cementový samonivelační litý Příplatek k cenám za každých dalších i započatých 5 mm tloušťky přes 50 mm tř. C 30 | m2 | 24.192 |  | 0 | CS ÚRS 2025 01 |  | základní |  | 0 | 0.011 | 0.26611 | 0 | 0 | 4 | K | 3 |  |  |  | ROZPOCET | 0 | 0 | 0 | 0 | 0 | 1 | 0 | 4 | 1622168619
| Online PSC |  | https://podminky.urs.cz/item/CS_URS_2025_01/632451293 | [14 empty] | Online PSC | 3
| VV |  | " Příplatek k cementovému samonivelačnímu litému potěru za každých započatých 5 mm přes tl. 50 mm (CT-C30-F6) - tl. od 50 do 55 mm (1× plocha) " | [14 empty] | VV | 3 | 1 | True | 0 | ROZPOCET
| VV |  | " 2. NP " ((1,92+1,92)*1,05)*1 |  | 4.032 | [12 empty] | VV | 3 | 2 | True | 0 | ROZPOCET
| VV |  | " 3. NP " ((1,92+1,92)*1,05)*1 |  | 4.032 | [12 empty] | VV | 3 | 2 | True | 0 | ROZPOCET
| VV |  | " 4. NP " ((1,92+1,92)*1,05)*1 |  | 4.032 | [12 empty] | VV | 3 | 2 | True | 0 | ROZPOCET
| VV |  | " 5. NP " ((1,92+1,92)*1,05)*1 |  | 4.032 | [12 empty] | VV | 3 | 2 | True | 0 | ROZPOCET
| VV |  | " 6. NP " ((1,92+1,92)*1,05)*1 |  | 4.032 | [12 empty] | VV | 3 | 2 | True | 0 | ROZPOCET
| VV |  | " 7. NP " ((1,92+1,92)*1,05)*1 |  | 4.032 | [12 empty] | VV | 3 | 2 | True | 0 | ROZPOCET
| VV |  | Součet |  | 24.192 | [12 empty] | VV | 3 | 4 | True | 1 | ROZPOCET
197 | K | 632481213 | Separační vrstva k oddělení podlahových vrstev z polyetylénové fólie | m2 | 26.496 |  | 0 | CS ÚRS 2025 01 |  | základní |  | 0 | 0.00013 | 0.0034445 | 0 | 0 | 4 | K | 3 |  |  |  | ROZPOCET | 0 | 0 | 0 | 0 | 0 | 1 | 0 | 4 | 772036244
| Online PSC |  | https://podminky.urs.cz/item/CS_URS_2025_01/632481213 | [14 empty] | Online PSC | 3
| VV |  | " Separační vrstva mezi izolaci a samonivelační potěr pro skladbu P16 " | [14 empty] | VV | 3 | 1 | True | 0 | ROZPOCET
| VV |  | " 2. NP " (1,92+1,92)*1,15 |  | 4.416 | [12 empty] | VV | 3 | 2 | True | 0 | ROZPOCET
| VV |  | " 3. NP " (1,92+1,92)*1,15 |  | 4.416 | [12 empty] | VV | 3 | 2 | True | 0 | ROZPOCET
| VV |  | " 4. NP " (1,92+1,92)*1,15 |  | 4.416 | [12 empty] | VV | 3 | 2 | True | 0 | ROZPOCET
| VV |  | " 5. NP " (1,92+1,92)*1,15 |  | 4.416 | [12 empty] | VV | 3 | 2 | True | 0 | ROZPOCET
| VV |  | " 6. NP " (1,92+1,92)*1,15 |  | 4.416 | [12 empty] | VV | 3 | 2 | True | 0 | ROZPOCET
| VV |  | " 7. NP " (1,92+1,92)*1,15 |  | 4.416 | [12 empty] | VV | 3 | 2 | True | 0 | ROZPOCET
| VV |  | Součet |  | 26.496 | [12 empty] | VV | 3 | 4 | True | 1 | ROZPOCET
198 | K | 713121111 | Montáž tepelné izolace podlah rohožemi, pásy, deskami, dílci, bloky (izolační materiál ve specifikaci) kladenými volně jednovrstvá | m2 | 23.04 |  | 0 | CS ÚRS 2025 01 |  | základní |  | 0 | 0 | 0 | 0 | 0 | 16 | K | 3 |  |  |  | ROZPOCET | 0 | 0 | 0 | 0 | 0 | 1 | 0 | 16 | -1103354961
| Online PSC |  | https://podminky.urs.cz/item/CS_URS_2025_01/713121111 | [14 empty] | Online PSC | 3
| VV |  | " Montáž TI pro skladbu P16 - kročejová izolace z desek z tuhé minerální vaty pro lehké i těžké plovoucí podlahy - tl. 30 mm " | [14 empty] | VV | 3 | 1 | True | 0 | ROZPOCET
| VV |  | " 2. NP " (1,92+1,92) |  | 3.84 | [12 empty] | VV | 3 | 2 | True | 0 | ROZPOCET
| VV |  | " 3. NP " (1,92+1,92) |  | 3.84 | [12 empty] | VV | 3 | 2 | True | 0 | ROZPOCET
| VV |  | " 4. NP " (1,92+1,92) |  | 3.84 | [12 empty] | VV | 3 | 2 | True | 0 | ROZPOCET
| VV |  | " 5. NP " (1,92+1,92) |  | 3.84 | [12 empty] | VV | 3 | 2 | True | 0 | ROZPOCET
| VV |  | " 6. NP " (1,92+1,92) |  | 3.84 | [12 empty] | VV | 3 | 2 | True | 0 | ROZPOCET
| VV |  | " 7. NP " (1,92+1,92) |  | 3.84 | [12 empty] | VV | 3 | 2 | True | 0 | ROZPOCET
| VV |  | Součet |  | 23.04 | [12 empty] | VV | 3 | 4 | True | 1 | ROZPOCET
199 | M | 63231202 | deska čedičová minerální pro snížení kročejového hluku (max. zatížení 5 kN/m2) tl 30mm | m2 | 25.344 |  | 0 | CS ÚRS 2025 01 |  | základní |  | 0 | 0.00444 | 0.11253 | 0 | 0 | 32 | M | 3 |  |  |  | ROZPOCET | 0 | 0 | 0 | 0 | 0 | 1 | 0 | 16 | -1902630792
| VV |  | " Dodávka TI pro skladbu P16 - kročejová izolace z desek z tuhé minerální vaty pro lehké i těžké plovoucí podlahy - tl. 30 mm " | [14 empty] | VV | 3 | 1 | True | 0 | ROZPOCET
| VV |  | " 2. NP " (1,92+1,92)*1,1 |  | 4.224 | [12 empty] | VV | 3 | 2 | True | 0 | ROZPOCET
| VV |  | " 3. NP " (1,92+1,92)*1,1 |  | 4.224 | [12 empty] | VV | 3 | 2 | True | 0 | ROZPOCET
| VV |  | " 4. NP " (1,92+1,92)*1,1 |  | 4.224 | [12 empty] | VV | 3 | 2 | True | 0 | ROZPOCET
| VV |  | " 5. NP " (1,92+1,92)*1,1 |  | 4.224 | [12 empty] | VV | 3 | 2 | True | 0 | ROZPOCET
| VV |  | " 6. NP " (1,92+1,92)*1,1 |  | 4.224 | [12 empty] | VV | 3 | 2 | True | 0 | ROZPOCET
| VV |  | " 7. NP " (1,92+1,92)*1,1 |  | 4.224 | [12 empty] | VV | 3 | 2 | True | 0 | ROZPOCET
| VV |  | Součet |  | 25.344 | [12 empty] | VV | 3 | 4 | True | 1 | ROZPOCET
| D | 771 - 11 | D+M Keramická dlažba v exteriéru - Rampa 1. NP - Specifikace dle PD - P20 |  |  |  | 0 |  |  |  |  | 0 |  | 1.7049 |  | 0 | 2 | D | 2 |  |  |  | ROZPOCET | [6 empty] | 0
200 | K | 771574573 RTO | Montáž podlah z dlaždic keramických lepených cementovým flexibilním rychletuhnoucím lepidlem určeným do exteriéru pro vysoké mechanické zatížení, tloušťky přes 10 mm přes 2 do 4 ks/m2 | m2 | 17.96 |  | 0 | vlastní |  | základní |  | 0 | 0.00913 | 0.16397 | 0 | 0 | 16 | K | 3 |  |  |  | ROZPOCET | 0 | 0 | 0 | 0 | 0 | 1 | 0 | 16 | -1890374094
| VV |  | " Montáž keramické dlažby pro skladbu P20 - rozměr dlažby 600×600 mm " | [14 empty] | VV | 3 | 1 | True | 0 | ROZPOCET
| VV |  | " 1. NP - rampa " (17,96) |  | 17.96 | [12 empty] | VV | 3 | 2 | True | 0 | ROZPOCET
| VV |  | Součet |  | 17.96 | [12 empty] | VV | 3 | 4 | True | 1 | ROZPOCET
201 | M | 59761145 | dlažba keramická slinutá mrazuvzdorná R11/B povrch reliéfní/matný tl přes 20 do 30mm přes 2 do 4ks/m2 | m2 | 23.348 |  | 0 | CS ÚRS 2025 01 |  | základní |  | 0 | 0.066 | 1.541 | 0 | 0 | 32 | M | 3 |  |  |  | ROZPOCET | 0 | 0 | 0 | 0 | 0 | 1 | 0 | 16 | -960067873
| VV |  | " Dodávka keramické dlažby pro skladbu P20 - rozměr dlažby 600×600 mm " | [14 empty] | VV | 3 | 1 | True | 0 | ROZPOCET
| VV |  | " 1. NP - rampa " (17,96)*1,3 |  | 23.348 | [12 empty] | VV | 3 | 2 | True | 0 | ROZPOCET
| VV |  | Součet |  | 23.348 | [12 empty] | VV | 3 | 4 | True | 1 | ROZPOCET
| VV |  | " POZN: Z důvodu přepokládaného velkého množství prořezů vlivem rozměru je uvažováno ztratné ve výši 30 % " | [14 empty] | VV | 3 | 1 | True | 0 | ROZPOCET
| D | 771 - 12 | D+M Keramická dlažba v exteriéru - Hlavní vstup - Specifikace dle PD - P21 |  |  |  | 0 |  |  |  |  | 0 |  | 6.5217 |  | 0 | 2 | D | 2 |  |  |  | ROZPOCET | [6 empty] | 0
202 | K | 771574573 RTO | Montáž podlah z dlaždic keramických lepených cementovým flexibilním rychletuhnoucím lepidlem určeným do exteriéru pro vysoké mechanické zatížení, tloušťky přes 10 mm přes 2 do 4 ks/m2 | m2 | 68.7 |  | 0 | vlastní |  | základní |  | 0 | 0.00913 | 0.62723 | 0 | 0 | 16 | K | 3 |  |  |  | ROZPOCET | 0 | 0 | 0 | 0 | 0 | 1 | 0 | 16 | 1190264631
| VV |  | " Montáž keramické dlažby pro skladbu P21 - rozměr dlažby 600×600 mm " | [14 empty] | VV | 3 | 1 | True | 0 | ROZPOCET
| VV |  | " 2. NP - hlavní vstup " (68,7) |  | 68.7 | [12 empty] | VV | 3 | 2 | True | 0 | ROZPOCET
| VV |  | Součet |  | 68.7 | [12 empty] | VV | 3 | 4 | True | 1 | ROZPOCET
203 | M | 59761145 | dlažba keramická slinutá mrazuvzdorná R11/B povrch reliéfní/matný tl přes 20 do 30mm přes 2 do 4ks/m2 | m2 | 89.31 |  | 0 | CS ÚRS 2025 01 |  | základní |  | 0 | 0.066 | 5.8945 | 0 | 0 | 32 | M | 3 |  |  |  | ROZPOCET | 0 | 0 | 0 | 0 | 0 | 1 | 0 | 16 | -2092109251
| VV |  | " Dodávka keramické dlažby pro skladbu P21 - rozměr dlažby 600×600 mm " | [14 empty] | VV | 3 | 1 | True | 0 | ROZPOCET
| VV |  | " 2. NP - hlavní vstup " (68,7)*1,3 |  | 89.31 | [12 empty] | VV | 3 | 2 | True | 0 | ROZPOCET
| VV |  | Součet |  | 89.31 | [12 empty] | VV | 3 | 4 | True | 1 | ROZPOCET
| VV |  | " POZN: Z důvodu přepokládaného velkého množství prořezů vlivem rozměru je uvažováno ztratné ve výši 30 % " | [14 empty] | VV | 3 | 1 | True | 0 | ROZPOCET
| D | 771 - 99 | Podlahy z dlaždic - Ostatní práce a materiál podlah z dlaždic mimo skladeb |  |  |  | 0 |  |  |  |  | 0 |  | 6.1285 |  | 0 | 2 | D | 2 |  |  |  | ROZPOCET | [6 empty] | 0
204 | K | 771091101 SPC | Příprava podkladu před pokládkou dlažby | m2 | 1398.31 |  | 0 | vlastní |  | základní |  | 0 | 0 | 0 | 0 | 0 | 16 | K | 3 |  |  |  | ROZPOCET | 0 | 0 | 0 | 0 | 0 | 1 | 0 | 16 | 640296473
| P |  | Poznámka k položce: " V ceně např. případné vyčištění podkladu (mimo vysátí), vyspravení, vyrovnání, odstranění nerovností apod." | [14 empty] | P | 3
| VV |  | " Příprava podkladu před provedením vrstev podlah. " | [14 empty] | VV | 3 | 1 | True | 0 | ROZPOCET
| VV |  | " Příprava podlah pro skladbu P5 " (159,02) |  | 159.02 | [12 empty] | VV | 3 | 2 | True | 0 | ROZPOCET
| VV |  | " Příprava podlah pro skladbu P6 " (12,5) |  | 12.5 | [12 empty] | VV | 3 | 2 | True | 0 | ROZPOCET
| VV |  | " Příprava podlah pro skladbu P7 " (3,84) |  | 3.84 | [12 empty] | VV | 3 | 2 | True | 0 | ROZPOCET
| VV |  | " Příprava podlah pro skladbu P15 " (1113,25) |  | 1113.25 | [12 empty] | VV | 3 | 2 | True | 0 | ROZPOCET
| VV |  | " Příprava podlah pro skladbu P16 " (23,04) |  | 23.04 | [12 empty] | VV | 3 | 2 | True | 0 | ROZPOCET
| VV |  | Mezisoučet |  | 1311.65 | [12 empty] | VV | 3 | 3 | True | 0 | ROZPOCET
| VV |  | " Příprava podlah pro skladbu P20 - dlažba v exteriéru " (17,96) |  | 17.96 | [12 empty] | VV | 3 | 2 | True | 0 | ROZPOCET
| VV |  | " Příprava podlah pro skladbu P21 - dlažba v exteriéru " (68,7) |  | 68.7 | [12 empty] | VV | 3 | 2 | True | 0 | ROZPOCET
| VV |  | Mezisoučet |  | 86.66 | [12 empty] | VV | 3 | 3 | True | 0 | ROZPOCET
| VV |  | Součet |  | 1398.31 | [12 empty] | VV | 3 | 4 | True | 1 | ROZPOCET
205 | K | 771091102 SPC | Příplatek k podlahám z dlaždic za použití veškerých lišt a profilů, za spárování a veškerých nutných prvků pro keramickou dlažbu | m2 | 1398.31 |  | 0 | vlastní |  | základní |  | 0 | 0 | 0 | 0 | 0 | 4 | K | 3 |  |  |  | ROZPOCET | 0 | 0 | 0 | 0 | 0 | 1 | 0 | 4 | 666925852
| P |  | Poznámka k položce: " Příplatek za použití veškerých lišt, profilů a prvků nutných pro keramickou dlažbu. Např.: - za veškeré profily a lišty pro dlažbu - přechodové, ukončující, koutové, schodové a dilatační profily a lišty apod.; - za spárování - např. dvousložkovým tmelem či lepidlem, bílým cementem apod.; - za separační provazce, speciální distanční křížky a pomůcky pro provedení spárování; - za případné pracnější řezání dlaždic - do oblouku apod.; - za speciální pokládku dlažby - na koso, parketový, diagonální vzor apod.; - další veškeré nutné prvky, profily a práce potřebné pro provedení keramické dlažby. " " POZN: Jedná se o obecné popisy k příplatkům, co je možno si v položce nacenit. Nikoli o specifické popisky k danému projektu. " | [14 empty] | P | 3
| VV |  | " Příplatek ke keramickým dlažbám za veškeré nutné prvky, profily a práce " | [14 empty] | VV | 3 | 1 | True | 0 | ROZPOCET
| VV |  | " Ke skladbě P5 " (159,02) |  | 159.02 | [12 empty] | VV | 3 | 2 | True | 0 | ROZPOCET
| VV |  | " Ke skladbě P6 " (12,5) |  | 12.5 | [12 empty] | VV | 3 | 2 | True | 0 | ROZPOCET
| VV |  | " Ke skladbě P7 " (3,84) |  | 3.84 | [12 empty] | VV | 3 | 2 | True | 0 | ROZPOCET
| VV |  | " Ke skladbě P15 " (1113,25) |  | 1113.25 | [12 empty] | VV | 3 | 2 | True | 0 | ROZPOCET
| VV |  | " Ke skladbě P16 " (23,04) |  | 23.04 | [12 empty] | VV | 3 | 2 | True | 0 | ROZPOCET
| VV |  | Mezisoučet |  | 1311.65 | [12 empty] | VV | 3 | 3 | True | 0 | ROZPOCET
| VV |  | " Ke skladbě P20 - dlažba v exteriéru " (17,96) |  | 17.96 | [12 empty] | VV | 3 | 2 | True | 0 | ROZPOCET
| VV |  | " Ke skladbě P21 - dlažba v exteriéru " (68,7) |  | 68.7 | [12 empty] | VV | 3 | 2 | True | 0 | ROZPOCET
| VV |  | Mezisoučet |  | 86.66 | [12 empty] | VV | 3 | 3 | True | 0 | ROZPOCET
| VV |  | Součet |  | 1398.31 | [12 empty] | VV | 3 | 4 | True | 1 | ROZPOCET
| VV |  | " POZN: Výměra vztažena na celkovou plochu podlah. " | [14 empty] | VV | 3 | 1 | True | 0 | ROZPOCET
206 | K | 713121211 | Montáž tepelné izolace podlah okrajovými pásky kladenými volně | m | 982.5 |  | 0 | CS ÚRS 2025 01 |  | základní |  | 0 | 0 | 0 | 0 | 0 | 16 | K | 3 |  |  |  | ROZPOCET | 0 | 0 | 0 | 0 | 0 | 1 | 0 | 16 | -939431309
| Online PSC |  | https://podminky.urs.cz/item/CS_URS_2025_01/713121211 | [14 empty] | Online PSC | 3
| VV |  | " Montáž okrajových pásků u podlah s kročejovou izolací - uvažovány pásky v. 100 mm. " | [14 empty] | VV | 3 | 1 | True | 0 | ROZPOCET
| VV |  | " Pro skladbu P15 " | [14 empty] | VV | 3 | 1 | True | 0 | ROZPOCET
| VV |  | " 2. NP " (24,3+23,7+21,1+20,8)-(5,8+5,8) |  | 78.3 | [12 empty] | VV | 3 | 2 | True | 0 | ROZPOCET
| VV |  | " 3. NP " (7,8+7,6+7,6+24,3+23,7)-(5,8+5,8) |  | 59.4 | [12 empty] | VV | 3 | 2 | True | 0 | ROZPOCET
| VV |  | " 4. NP " (7,8+7,6+7,6+24,3+23,7+52,6+31,2+28,6+21,3+23,6)-(5,8+5,8) |  | 216.7 | [12 empty] | VV | 3 | 2 | True | 0 | ROZPOCET
| VV |  | " 5. NP " (7,8+7,6+7,6+24,3+23,7+40,8+17,3+17,2+17,6+47,7+47,9+16,5+17,1+47,7)-(5,8+5,8) |  | 329.2 | [12 empty] | VV | 3 | 2 | True | 0 | ROZPOCET
| VV |  | " 6. NP " (7,8+7,6+7,6+24,3+23,7)-(5,8+5,8) |  | 59.4 | [12 empty] | VV | 3 | 2 | True | 0 | ROZPOCET
| VV |  | " 7. NP " (7,8+7,6+7,6+24,3+23,7+23,3+34,1+53,1)-(5,8+5,8) |  | 169.9 | [12 empty] | VV | 3 | 2 | True | 0 | ROZPOCET
| VV |  | Mezisoučet |  | 912.9 | [12 empty] | VV | 3 | 3 | True | 0 | ROZPOCET
| VV |  | " Pro skladbu P16 " | [14 empty] | VV | 3 | 1 | True | 0 | ROZPOCET
| VV |  | " 2. NP " (5,8+5,8) |  | 11.6 | [12 empty] | VV | 3 | 2 | True | 0 | ROZPOCET
| VV |  | " 3. NP " (5,8+5,8) |  | 11.6 | [12 empty] | VV | 3 | 2 | True | 0 | ROZPOCET
| VV |  | " 4. NP " (5,8+5,8) |  | 11.6 | [12 empty] | VV | 3 | 2 | True | 0 | ROZPOCET
| VV |  | " 5. NP " (5,8+5,8) |  | 11.6 | [12 empty] | VV | 3 | 2 | True | 0 | ROZPOCET
| VV |  | " 6. NP " (5,8+5,8) |  | 11.6 | [12 empty] | VV | 3 | 2 | True | 0 | ROZPOCET
| VV |  | " 7. NP " (5,8+5,8) |  | 11.6 | [12 empty] | VV | 3 | 2 | True | 0 | ROZPOCET
| VV |  | Mezisoučet |  | 69.6 | [12 empty] | VV | 3 | 3 | True | 0 | ROZPOCET
| VV |  | Součet |  | 982.5 | [12 empty] | VV | 3 | 4 | True | 1 | ROZPOCET
207 | M | 63152004 | pásek izolační minerální podlahový λ=0,036 15x100x1000mm | m | 1080.75 |  | 0 | CS ÚRS 2025 01 |  | základní |  | 0 | 0.0003 | 0.32422 | 0 | 0 | 32 | M | 3 |  |  |  | ROZPOCET | 0 | 0 | 0 | 0 | 0 | 1 | 0 | 16 | -2138800798
| VV |  | " Okrajové pásky v. 100 mm u podlah s kročejovou izolací " | [14 empty] | VV | 3 | 1 | True | 0 | ROZPOCET
| VV |  | " Pro skladbu P15 " | [14 empty] | VV | 3 | 1 | True | 0 | ROZPOCET
| VV |  | " 2. NP " ((24,3+23,7+21,1+20,8)-(5,8+5,8))*1,1 |  | 86.13 | [12 empty] | VV | 3 | 2 | True | 0 | ROZPOCET
| VV |  | " 3. NP " ((7,8+7,6+7,6+24,3+23,7)-(5,8+5,8))*1,1 |  | 65.34 | [12 empty] | VV | 3 | 2 | True | 0 | ROZPOCET
| VV |  | " 4. NP " ((7,8+7,6+7,6+24,3+23,7+52,6+31,2+28,6+21,3+23,6)-(5,8+5,8))*1,1 |  | 238.37 | [12 empty] | VV | 3 | 2 | True | 0 | ROZPOCET
| VV |  | " 5. NP " ((7,8+7,6+7,6+24,3+23,7+40,8+17,3+17,2+17,6+47,7+47,9+16,5+17,1+47,7)-(5,8+5,8))*1,1 |  | 362.12 | [12 empty] | VV | 3 | 2 | True | 0 | ROZPOCET
| VV |  | " 6. NP " ((7,8+7,6+7,6+24,3+23,7)-(5,8+5,8))*1,1 |  | 65.34 | [12 empty] | VV | 3 | 2 | True | 0 | ROZPOCET
| VV |  | " 7. NP " ((7,8+7,6+7,6+24,3+23,7+23,3+34,1+53,1)-(5,8+5,8))*1,1 |  | 186.89 | [12 empty] | VV | 3 | 2 | True | 0 | ROZPOCET
| VV |  | Mezisoučet |  | 1004.19 | [12 empty] | VV | 3 | 3 | True | 0 | ROZPOCET
| VV |  | " Pro skladbu P16 " | [14 empty] | VV | 3 | 1 | True | 0 | ROZPOCET
| VV |  | " 2. NP " (5,8+5,8)*1,1 |  | 12.76 | [12 empty] | VV | 3 | 2 | True | 0 | ROZPOCET
| VV |  | " 3. NP " (5,8+5,8)*1,1 |  | 12.76 | [12 empty] | VV | 3 | 2 | True | 0 | ROZPOCET
| VV |  | " 4. NP " (5,8+5,8)*1,1 |  | 12.76 | [12 empty] | VV | 3 | 2 | True | 0 | ROZPOCET
| VV |  | " 5. NP " (5,8+5,8)*1,1 |  | 12.76 | [12 empty] | VV | 3 | 2 | True | 0 | ROZPOCET
| VV |  | " 6. NP " (5,8+5,8)*1,1 |  | 12.76 | [12 empty] | VV | 3 | 2 | True | 0 | ROZPOCET
| VV |  | " 7. NP " (5,8+5,8)*1,1 |  | 12.76 | [12 empty] | VV | 3 | 2 | True | 0 | ROZPOCET
| VV |  | Mezisoučet |  | 76.56 | [12 empty] | VV | 3 | 3 | True | 0 | ROZPOCET
| VV |  | Součet |  | 1080.75 | [12 empty] | VV | 3 | 4 | True | 1 | ROZPOCET
208 | K | 634112123 | Obvodová dilatace mezi stěnou a mazaninou nebo potěrem podlahovým páskem z pěnového PE s fólií tl. do 10 mm, výšky 80 mm | m | 1097.25 |  | 0 | CS ÚRS 2025 01 |  | základní |  | 0 | 2e-05 | 0.021945 | 0 | 0 | 4 | K | 3 |  |  |  | ROZPOCET | 0 | 0 | 0 | 0 | 0 | 1 | 0 | 4 | 970481763
| Online PSC |  | https://podminky.urs.cz/item/CS_URS_2025_01/634112123 | [14 empty] | Online PSC | 3
| VV |  | " Podlahový pásek jako obvodová dilatace mezi potěrem či mazaninou a stěnou. " | [14 empty] | VV | 3 | 1 | True | 0 | ROZPOCET
| VV |  | " Podlahový pásek pro skladbu P6 - výška potěru 35 mm " | [14 empty] | VV | 3 | 1 | True | 0 | ROZPOCET
| VV |  | " 1. NP " (15,0)*1,1 |  | 16.5 | [12 empty] | VV | 3 | 2 | True | 0 | ROZPOCET
| VV |  | Mezisoučet |  | 16.5 | [12 empty] | VV | 3 | 3 | True | 0 | ROZPOCET
| VV |  | " Podlahový pásek pro skladbu P15 - výška potěru 55 mm " | [14 empty] | VV | 3 | 1 | True | 0 | ROZPOCET
| VV |  | " 2. NP " ((24,3+23,7+21,1+20,8)-(5,8+5,8))*1,1 |  | 86.13 | [12 empty] | VV | 3 | 2 | True | 0 | ROZPOCET
| VV |  | " 3. NP " ((7,8+7,6+7,6+24,3+23,7)-(5,8+5,8))*1,1 |  | 65.34 | [12 empty] | VV | 3 | 2 | True | 0 | ROZPOCET
| VV |  | " 4. NP " ((7,8+7,6+7,6+24,3+23,7+52,6+31,2+28,6+21,3+23,6)-(5,8+5,8))*1,1 |  | 238.37 | [12 empty] | VV | 3 | 2 | True | 0 | ROZPOCET
| VV |  | " 5. NP " ((7,8+7,6+7,6+24,3+23,7+40,8+17,3+17,2+17,6+47,7+47,9+16,5+17,1+47,7)-(5,8+5,8))*1,1 |  | 362.12 | [12 empty] | VV | 3 | 2 | True | 0 | ROZPOCET
| VV |  | " 6. NP " ((7,8+7,6+7,6+24,3+23,7)-(5,8+5,8))*1,1 |  | 65.34 | [12 empty] | VV | 3 | 2 | True | 0 | ROZPOCET
| VV |  | " 7. NP " ((7,8+7,6+7,6+24,3+23,7+23,3+34,1+53,1)-(5,8+5,8))*1,1 |  | 186.89 | [12 empty] | VV | 3 | 2 | True | 0 | ROZPOCET
| VV |  | Mezisoučet |  | 1004.19 | [12 empty] | VV | 3 | 3 | True | 0 | ROZPOCET
| VV |  | " Podlahový pásek pro skladbu P16 - výška potěru 55 mm " | [14 empty] | VV | 3 | 1 | True | 0 | ROZPOCET
| VV |  | " 2. NP " ((5,8+5,8))*1,1 |  | 12.76 | [12 empty] | VV | 3 | 2 | True | 0 | ROZPOCET
| VV |  | " 3. NP " ((5,8+5,8))*1,1 |  | 12.76 | [12 empty] | VV | 3 | 2 | True | 0 | ROZPOCET
| VV |  | " 4. NP " ((5,8+5,8))*1,1 |  | 12.76 | [12 empty] | VV | 3 | 2 | True | 0 | ROZPOCET
| VV |  | " 5. NP " ((5,8+5,8))*1,1 |  | 12.76 | [12 empty] | VV | 3 | 2 | True | 0 | ROZPOCET
| VV |  | " 6. NP " ((5,8+5,8))*1,1 |  | 12.76 | [12 empty] | VV | 3 | 2 | True | 0 | ROZPOCET
| VV |  | " 7. NP " ((5,8+5,8))*1,1 |  | 12.76 | [12 empty] | VV | 3 | 2 | True | 0 | ROZPOCET
| VV |  | Mezisoučet |  | 76.56 | [12 empty] | VV | 3 | 3 | True | 0 | ROZPOCET
| VV |  | Součet |  | 1097.25 | [12 empty] | VV | 3 | 4 | True | 1 | ROZPOCET
209 | K | 634112126 | Obvodová dilatace mezi stěnou a mazaninou nebo potěrem podlahovým páskem z pěnového PE s fólií tl. do 10 mm, výšky 100 mm | m | 188.32 |  | 0 | CS ÚRS 2025 01 |  | základní |  | 0 | 2e-05 | 0.0037664 | 0 | 0 | 4 | K | 3 |  |  |  | ROZPOCET | 0 | 0 | 0 | 0 | 0 | 1 | 0 | 4 | 871028977
| Online PSC |  | https://podminky.urs.cz/item/CS_URS_2025_01/634112126 | [14 empty] | Online PSC | 3
| VV |  | " Podlahový pásek jako obvodová dilatace mezi potěrem či mazaninou a stěnou. " | [14 empty] | VV | 3 | 1 | True | 0 | ROZPOCET
| VV |  | Mezisoučet |  | 0 | [12 empty] | VV | 3 | 3 | True | 0 | ROZPOCET
| VV |  | " Podlahový pásek pro skladbu P5 - výška potěru 85 mm " | [14 empty] | VV | 3 | 1 | True | 0 | ROZPOCET
| VV |  | " 1. NP " ((7,8+7,6+7,7+24,4+23,7+17,4+20,3+29,3+33,0)-(5,8+5,8))*1,1 |  | 175.56 | [12 empty] | VV | 3 | 2 | True | 0 | ROZPOCET
| VV |  | Mezisoučet |  | 175.56 | [12 empty] | VV | 3 | 3 | True | 0 | ROZPOCET
| VV |  | " Podlahový pásek pro skladbu P7 - výška potěru 85 mm " | [14 empty] | VV | 3 | 1 | True | 0 | ROZPOCET
| VV |  | " 1. NP " ((5,8+5,8))*1,1 |  | 12.76 | [12 empty] | VV | 3 | 2 | True | 0 | ROZPOCET
| VV |  | Mezisoučet |  | 12.76 | [12 empty] | VV | 3 | 3 | True | 0 | ROZPOCET
| VV |  | Součet |  | 188.32 | [12 empty] | VV | 3 | 4 | True | 1 | ROZPOCET
210 | K | 771474113 | Montáž soklů z dlaždic keramických lepených cementovým flexibilním lepidlem rovných, výšky přes 90 do 120 mm | m | 726.3 |  | 0 | CS ÚRS 2025 01 |  | základní |  | 0 | 0.00058 | 0.42125 | 0 | 0 | 16 | K | 3 |  |  |  | ROZPOCET | 0 | 0 | 0 | 0 | 0 | 1 | 0 | 16 | -104311679
| Online PSC |  | https://podminky.urs.cz/item/CS_URS_2025_01/771474113 | [14 empty] | Online PSC | 3
| VV |  | " Montáž keramického soklu v. 100 mm v místnostech bez keramického obkladu " | [14 empty] | VV | 3 | 1 | True | 0 | ROZPOCET
| VV |  | " Montáž soklu z dlažeb 300×300 mm " | [14 empty] | VV | 3 | 1 | True | 0 | ROZPOCET
| VV |  | " Sokl u podlah - pro skladbu P5 " (17,4+20,3+29,3+33,0) |  | 100 | [12 empty] | VV | 3 | 2 | True | 0 | ROZPOCET
| VV |  | " Sokl u podlah - pro skladbu P15 " (21,1+20,8)+(52,6+31,2+28,6+21,3+23,6)+(40,8+17,3+17,2+17,6+47,7+47,9+16,5+17,1+47,7)+(23,3+34,1+53,1) |  | 579.5 | [12 empty] | VV | 3 | 2 | True | 0 | ROZPOCET
| VV |  | Mezisoučet |  | 679.5 | [12 empty] | VV | 3 | 3 | True | 0 | ROZPOCET
| VV |  | " Montáž soklu z dlažeb 600×600 mm " | [14 empty] | VV | 3 | 1 | True | 0 | ROZPOCET
| VV |  | " Sokl u podlah - pro skladbu P5 " (7,8) |  | 7.8 | [12 empty] | VV | 3 | 2 | True | 0 | ROZPOCET
| VV |  | " Sokl u podlah - pro skladbu P15 " (7,8)+(7,8)+(7,8)+(7,8)+(7,8) |  | 39 | [12 empty] | VV | 3 | 2 | True | 0 | ROZPOCET
| VV |  | Mezisoučet |  | 46.8 | [12 empty] | VV | 3 | 3 | True | 0 | ROZPOCET
| VV |  | Součet |  | 726.3 | [12 empty] | VV | 3 | 4 | True | 1 | ROZPOCET
211 | M | 59761110 | dlažba keramická slinutá mrazuvzdorná R10/B povrch hladký/matný tl do 10mm přes 2 do 4ks/m2 | m2 | 15.444 |  | 0 | CS ÚRS 2025 01 |  | základní |  | 0 | 0.022 | 0.33977 | 0 | 0 | 32 | M | 3 |  |  |  | ROZPOCET | 0 | 0 | 0 | 0 | 0 | 1 | 0 | 16 | -1067227300
| VV |  | " Dodávka dlažby pro keramický sokl v. 100 mm v místnostech bez keramického obkladu " | [14 empty] | VV | 3 | 1 | True | 0 | ROZPOCET
| VV |  | " Dodávka dlažby 600×600 mm " | [14 empty] | VV | 3 | 1 | True | 0 | ROZPOCET
| VV |  | " Sokl u podlah - skladba P5 " ((7,8)*0,3)*1,1 |  | 2.574 | [12 empty] | VV | 3 | 2 | True | 0 | ROZPOCET
| VV |  | " Sokl u podlah - skladba P15 " (((7,8)+(7,8)+(7,8)+(7,8)+(7,8))*0,3)*1,1 |  | 12.87 | [12 empty] | VV | 3 | 2 | True | 0 | ROZPOCET
| VV |  | Součet |  | 15.444 | [12 empty] | VV | 3 | 4 | True | 1 | ROZPOCET
| VV |  | " POZN: Z 1 ks dlažby uvažováno 1,2 m délky soklu => na 46,8 m délky soklu je potřeba 39 ks dlažby 600×600, což je ± 14,04 m2 bez ztratného. " | [14 empty] | VV | 3 | 1 | True | 0 | ROZPOCET
| VV |  | " POZN: Neuvažuje se použití dlažby pro sokl z obou stran řezaných. " | [14 empty] | VV | 3 | 1 | True | 0 | ROZPOCET
| VV |  | " POZN: Pro výpočet použit přepočet - 1,2 m soklu = 0,36 m2 => 1 m soklu je třeba 0,3 m2 dlažby. " | [14 empty] | VV | 3 | 1 | True | 0 | ROZPOCET
212 | M | 59761127 | dlažba keramická slinutá mrazuvzdorná R10/B povrch hladký/matný tl do 10mm přes 9 do 12ks/m2 | m2 | 112.118 |  | 0 | CS ÚRS 2025 01 |  | základní |  | 0 | 0.022 | 2.4666 | 0 | 0 | 32 | M | 3 |  |  |  | ROZPOCET | 0 | 0 | 0 | 0 | 0 | 1 | 0 | 16 | -2092849151
| VV |  | " Dodávka dlažby pro keramický sokl v. 100 mm v místnostech bez keramického obkladu " | [14 empty] | VV | 3 | 1 | True | 0 | ROZPOCET
| VV |  | " Dodávka dlažby 300×300 mm " | [14 empty] | VV | 3 | 1 | True | 0 | ROZPOCET
| VV |  | " Sokl u podlah - skladba P5 " ((17,4+20,3+29,3+33,0)*0,15)*1,1 |  | 16.5 | [12 empty] | VV | 3 | 2 | True | 0 | ROZPOCET
| VV |  | " Sokl u podlah - skladba P15 " (((21,1+20,8)+(52,6+31,2+28,6+21,3+23,6)+(40,8+17,3+17,2+17,6+47,7+47,9+16,5+17,1+47,7)+(23,3+34,1+53,1))*0,15)*1,1 |  | 95.618 | [12 empty] | VV | 3 | 2 | True | 0 | ROZPOCET
| VV |  | Součet |  | 112.118 | [12 empty] | VV | 3 | 4 | True | 1 | ROZPOCET
| VV |  | " POZN: Z 1 ks dlažby uvažováno 0,6 m délky soklu => na 679,5 m délky soklu je potřeba cca 1133 ks dlažby 300×300, což je ± 101,97 m2 bez ztratného. " | [14 empty] | VV | 3 | 1 | True | 0 | ROZPOCET
| VV |  | " POZN: Neuvažuje se použití dlažby pro sokl z obou stran řezaných. " | [14 empty] | VV | 3 | 1 | True | 0 | ROZPOCET
| VV |  | " POZN: Pro výpočet použit přepočet - 0,6 m soklu = 0,09 m2 => 1 m soklu je třeba 0,15 m2 dlažby. " | [14 empty] | VV | 3 | 1 | True | 0 | ROZPOCET
213 | K | 771111011 | Příprava podkladu před provedením dlažby vysátí podlah | m2 | 1398.31 |  | 0 | CS ÚRS 2025 01 |  | základní |  | 0 | 0 | 0 | 0 | 0 | 16 | K | 3 |  |  |  | ROZPOCET | 0 | 0 | 0 | 0 | 0 | 1 | 0 | 16 | -1256189274
| Online PSC |  | https://podminky.urs.cz/item/CS_URS_2025_01/771111011 | [14 empty] | Online PSC | 3
| VV |  | " Vysátí podkladu před pokládkou dlažby " | [14 empty] | VV | 3 | 1 | True | 0 | ROZPOCET
| VV |  | " Vysátí podkladu před provedení skladby - P5 " (159,02) |  | 159.02 | [12 empty] | VV | 3 | 2 | True | 0 | ROZPOCET
| VV |  | " Vysátí podkladu před provedení skladby - P6 " (12,5) |  | 12.5 | [12 empty] | VV | 3 | 2 | True | 0 | ROZPOCET
| VV |  | " Vysátí podkladu před provedení skladby - P7 " (3,84) |  | 3.84 | [12 empty] | VV | 3 | 2 | True | 0 | ROZPOCET
| VV |  | " Vysátí podkladu před provedení skladby - P15 " (1113,25) |  | 1113.25 | [12 empty] | VV | 3 | 2 | True | 0 | ROZPOCET
| VV |  | " Vysátí podkladu před provedení skladby - P16 " (23,04) |  | 23.04 | [12 empty] | VV | 3 | 2 | True | 0 | ROZPOCET
| VV |  | Mezisoučet |  | 1311.65 | [12 empty] | VV | 3 | 3 | True | 0 | ROZPOCET
| VV |  | " Vysátí podkladu před provedení skladby - P20 - dlažba v exteriéru " (17,96) |  | 17.96 | [12 empty] | VV | 3 | 2 | True | 0 | ROZPOCET
| VV |  | " Vysátí podkladu před provedení skladby - P21 - dlažba v exteriéru " (68,7) |  | 68.7 | [12 empty] | VV | 3 | 2 | True | 0 | ROZPOCET
| VV |  | Mezisoučet |  | 86.66 | [12 empty] | VV | 3 | 3 | True | 0 | ROZPOCET
| VV |  | Součet |  | 1398.31 | [12 empty] | VV | 3 | 4 | True | 1 | ROZPOCET
214 | K | 771121011 | Příprava podkladu před provedením dlažby nátěr penetrační na podlahu | m2 | 1398.31 |  | 0 | CS ÚRS 2025 01 |  | základní |  | 0 | 0.0003 | 0.41949 | 0 | 0 | 4 | K | 3 |  |  |  | ROZPOCET | 0 | 0 | 0 | 0 | 0 | 1 | 0 | 4 | 141223
| Online PSC |  | https://podminky.urs.cz/item/CS_URS_2025_01/771121011 | [14 empty] | Online PSC | 3
| VV |  | " Penetrační nátěr pro podlahy z dlaždic " | [14 empty] | VV | 3 | 1 | True | 0 | ROZPOCET
| VV |  | " Penetrační nátěr ke skladbě P5 " (159,02) |  | 159.02 | [12 empty] | VV | 3 | 2 | True | 0 | ROZPOCET
| VV |  | " Penetrační nátěr ke skladbě P6 " (12,5) |  | 12.5 | [12 empty] | VV | 3 | 2 | True | 0 | ROZPOCET
| VV |  | " Penetrační nátěr ke skladbě P7 " (3,84) |  | 3.84 | [12 empty] | VV | 3 | 2 | True | 0 | ROZPOCET
| VV |  | " Penetrační nátěr ke skladbě P15 " (1113,25) |  | 1113.25 | [12 empty] | VV | 3 | 2 | True | 0 | ROZPOCET
| VV |  | " Penetrační nátěr ke skladbě P16 " (23,04) |  | 23.04 | [12 empty] | VV | 3 | 2 | True | 0 | ROZPOCET
| VV |  | Mezisoučet |  | 1311.65 | [12 empty] | VV | 3 | 3 | True | 0 | ROZPOCET
| VV |  | " Penetrační nátěr ke skladbě P20 - dlažba v exteriéru " (17,96) |  | 17.96 | [12 empty] | VV | 3 | 2 | True | 0 | ROZPOCET
| VV |  | " Penetrační nátěr ke skladběP21 - dlažba v exteriéru " (68,7) |  | 68.7 | [12 empty] | VV | 3 | 2 | True | 0 | ROZPOCET
| VV |  | Mezisoučet |  | 86.66 | [12 empty] | VV | 3 | 3 | True | 0 | ROZPOCET
| VV |  | Součet |  | 1398.31 | [12 empty] | VV | 3 | 4 | True | 1 | ROZPOCET
215 | K | 771577211 | Montáž podlah z dlaždic keramických lepených cementovým flexibilním lepidlem Příplatek k cenám za plochu do 5 m2 jednotlivě | m2 | 91.99 |  | 0 | CS ÚRS 2025 01 |  | základní |  | 0 | 0 | 0 | 0 | 0 | 4 | K | 3 |  |  |  | ROZPOCET | 0 | 0 | 0 | 0 | 0 | 1 | 0 | 4 | 2053448415
| Online PSC |  | https://podminky.urs.cz/item/CS_URS_2025_01/771577211 | [14 empty] | Online PSC | 3
| VV |  | " Příplatek ke keramickým podlahám za plochu do 5 m2 " | [14 empty] | VV | 3 | 1 | True | 0 | ROZPOCET
| VV |  | " Pro skladbu P5 " | [14 empty] | VV | 3 | 1 | True | 0 | ROZPOCET
| VV |  | " 1. NP " (3,87+3,46+3,53) |  | 10.86 | [12 empty] | VV | 3 | 2 | True | 0 | ROZPOCET
| VV |  | Mezisoučet |  | 10.86 | [12 empty] | VV | 3 | 3 | True | 0 | ROZPOCET
| VV |  | " Pro skladbu P7 " | [14 empty] | VV | 3 | 1 | True | 0 | ROZPOCET
| VV |  | " 1. NP " (1,92+1,92) |  | 3.84 | [12 empty] | VV | 3 | 2 | True | 0 | ROZPOCET
| VV |  | Mezisoučet |  | 3.84 | [12 empty] | VV | 3 | 3 | True | 0 | ROZPOCET
| VV |  | " Pro skladbu P15 " | [14 empty] | VV | 3 | 1 | True | 0 | ROZPOCET
| VV |  | " 3. NP " (3,84+3,46+3,52) |  | 10.82 | [12 empty] | VV | 3 | 2 | True | 0 | ROZPOCET
| VV |  | " 4. NP " (3,9+3,46+3,52) |  | 10.88 | [12 empty] | VV | 3 | 2 | True | 0 | ROZPOCET
| VV |  | " 5. NP " (3,87+3,46+3,52) |  | 10.85 | [12 empty] | VV | 3 | 2 | True | 0 | ROZPOCET
| VV |  | " 6. NP " (3,87+3,46+3,52) |  | 10.85 | [12 empty] | VV | 3 | 2 | True | 0 | ROZPOCET
| VV |  | " 7. NP " (3,87+3,46+3,52) |  | 10.85 | [12 empty] | VV | 3 | 2 | True | 0 | ROZPOCET
| VV |  | Mezisoučet |  | 54.25 | [12 empty] | VV | 3 | 3 | True | 0 | ROZPOCET
| VV |  | " Pro skladbu P16 " | [14 empty] | VV | 3 | 1 | True | 0 | ROZPOCET
| VV |  | " 2. NP " (1,92+1,92) |  | 3.84 | [12 empty] | VV | 3 | 2 | True | 0 | ROZPOCET
| VV |  | " 3. NP " (1,92+1,92) |  | 3.84 | [12 empty] | VV | 3 | 2 | True | 0 | ROZPOCET
| VV |  | " 4. NP " (1,92+1,92) |  | 3.84 | [12 empty] | VV | 3 | 2 | True | 0 | ROZPOCET
| VV |  | " 5. NP " (1,92+1,92) |  | 3.84 | [12 empty] | VV | 3 | 2 | True | 0 | ROZPOCET
| VV |  | " 6. NP " (1,92+1,92) |  | 3.84 | [12 empty] | VV | 3 | 2 | True | 0 | ROZPOCET
| VV |  | " 7. NP " (1,92+1,92) |  | 3.84 | [12 empty] | VV | 3 | 2 | True | 0 | ROZPOCET
| VV |  | Mezisoučet |  | 23.04 | [12 empty] | VV | 3 | 3 | True | 0 | ROZPOCET
| VV |  | Součet |  | 91.99 | [12 empty] | VV | 3 | 4 | True | 1 | ROZPOCET
216 | K | 771591112 | Izolace podlahy pod dlažbu nátěrem nebo stěrkou ve dvou vrstvách | m2 | 1377.233 |  | 0 | CS ÚRS 2025 01 |  | základní |  | 0 | 0.0015 | 2.0658 | 0 | 0 | 4 | K | 3 |  |  |  | ROZPOCET | 0 | 0 | 0 | 0 | 0 | 1 | 0 | 4 | 559942494
| Online PSC |  | https://podminky.urs.cz/item/CS_URS_2025_01/771591112 | [14 empty] | Online PSC | 3
| P |  | Poznámka k položce: " POZN: Pro potřeby rozpočtu je uvažována HI stěrka pro všechny skladby podlah s nášlapnou vrstvou z dlažby (nejen pro ty uvedeny ve výpise) a to hlavně z důvodu předpokladu čištění veškerých skladeb vodou. " | [14 empty] | P | 3
| VV |  | " Hydroizolační stěrka pod keramickou dlažbu podlah. " | [14 empty] | VV | 3 | 1 | True | 0 | ROZPOCET
| VV |  | " Pro skaldbu P5 " (159,02)*1,05 |  | 166.971 | [12 empty] | VV | 3 | 2 | True | 0 | ROZPOCET
| VV |  | " Pro skaldbu P6 " (12,5)*1,05 |  | 13.125 | [12 empty] | VV | 3 | 2 | True | 0 | ROZPOCET
| VV |  | " Pro skaldbu P7 " (3,84)*1,05 |  | 4.032 | [12 empty] | VV | 3 | 2 | True | 0 | ROZPOCET
| VV |  | " Pro skaldbu P15 " (1113,25)*1,05 |  | 1168.913 | [12 empty] | VV | 3 | 2 | True | 0 | ROZPOCET
| VV |  | " Pro skaldbu P16 " (23,04)*1,05 |  | 24.192 | [12 empty] | VV | 3 | 2 | True | 0 | ROZPOCET
| VV |  | Součet |  | 1377.233 | [12 empty] | VV | 3 | 4 | True | 1 | ROZPOCET
217 | K | 771592011 | Čištění vnitřních ploch po položení dlažby podlah nebo schodišť chemickými prostředky | m2 | 1311.65 |  | 0 | CS ÚRS 2025 01 |  | základní |  | 0 | 5e-05 | 0.065583 | 0 | 0 | 4 | K | 3 |  |  |  | ROZPOCET | 0 | 0 | 0 | 0 | 0 | 1 | 0 | 4 | -515824964
| Online PSC |  | https://podminky.urs.cz/item/CS_URS_2025_01/771592011 | [14 empty] | Online PSC | 3
| VV |  | " Případné čištění zněčištěné dlažby po položení " | [14 empty] | VV | 3 | 1 | True | 0 | ROZPOCET
| VV |  | " Pro skaldbu P5 " (159,02) |  | 159.02 | [12 empty] | VV | 3 | 2 | True | 0 | ROZPOCET
| VV |  | " Pro skaldbu P6 " (12,5) |  | 12.5 | [12 empty] | VV | 3 | 2 | True | 0 | ROZPOCET
| VV |  | " Pro skaldbu P7 " (3,84) |  | 3.84 | [12 empty] | VV | 3 | 2 | True | 0 | ROZPOCET
| VV |  | " Pro skaldbu P15 " (1113,25) |  | 1113.25 | [12 empty] | VV | 3 | 2 | True | 0 | ROZPOCET
| VV |  | " Pro skaldbu P16 " (23,04) |  | 23.04 | [12 empty] | VV | 3 | 2 | True | 0 | ROZPOCET
| VV |  | Součet |  | 1311.65 | [12 empty] | VV | 3 | 4 | True | 1 | ROZPOCET
218 | K | 998771204 | Přesun hmot pro podlahy z dlaždic stanovený procentní sazbou (%) z ceny vodorovná dopravní vzdálenost do 50 m základní v objektech výšky přes 24 do 36 m | % |  |  | 0 | CS ÚRS 2025 01 |  | základní |  | 0 | 0 | 0 | 0 | 0 | 4 | K | 3 |  |  |  | ROZPOCET | 0 | 0 | 0 | 0 | 0 | 1 | 0 | 4 | 1315623921
| Online PSC |  | https://podminky.urs.cz/item/CS_URS_2025_01/998771204 | [14 empty] | Online PSC | 3
| P |  | Poznámka k položce: " POZN: V ceně přesunu hmot nutno zohlednit také přesun hmot pro jednotlivé skladby. " | [14 empty] | P | 3
| D | 773 | Podlahy z litého teraca |  |  |  | 0 |  |  |  |  | 0 |  | 23.9226 |  | 0 | 2 | D | 1 |  |  |  | ROZPOCET | [6 empty] | 0
| D | 773 - 1 | D+M Teraco - Podlaha v 2. NP - Specifikace dle PD - P14 |  |  |  | 0 |  |  |  |  | 0 |  | 22.6266 |  | 0 | 2 | D | 2 |  |  |  | ROZPOCET | [6 empty] | 0
219 | K | 773511260 | Podlaha z přírodního litého teraca prostá tloušťky do 20 mm | m2 | 125.276 |  | 0 | CS ÚRS 2025 01 |  | základní |  | 0 | 0.06582 | 8.2457 | 0 | 0 | 16 | K | 3 |  |  |  | ROZPOCET | 0 | 0 | 0 | 0 | 0 | 1 | 0 | 16 | 1301335190
| Online PSC |  | https://podminky.urs.cz/item/CS_URS_2025_01/773511260 | [14 empty] | Online PSC | 3
| VV |  | " Lité teraco pro skladbu P14 - tl. 15 mm. " | [14 empty] | VV | 3 | 1 | True | 0 | ROZPOCET
| VV |  | " 2. NP " (119,31)*1,05 |  | 125.276 | [12 empty] | VV | 3 | 2 | True | 0 | ROZPOCET
| VV |  | Součet |  | 125.276 | [12 empty] | VV | 3 | 4 | True | 1 | ROZPOCET
220 | K | 632451254 | Potěr cementový samonivelační litý tř. C 30, tl. přes 45 do 50 mm | m2 | 125.276 |  | 0 | CS ÚRS 2025 01 |  | základní |  | 0 | 0.11 | 13.7804 | 0 | 0 | 16 | K | 3 |  |  |  | ROZPOCET | 0 | 0 | 0 | 0 | 0 | 1 | 0 | 16 | 1020992269
| Online PSC |  | https://podminky.urs.cz/item/CS_URS_2025_01/632451254 | [14 empty] | Online PSC | 3
| VV |  | " Litý samonivelační cementový potěr (CT-C30-F6) - tl. 50 mm pro skladbu P14 " | [14 empty] | VV | 3 | 1 | True | 0 | ROZPOCET
| VV |  | " 2. NP " (119,31)*1,05 |  | 125.276 | [12 empty] | VV | 3 | 2 | True | 0 | ROZPOCET
| VV |  | Součet |  | 125.276 | [12 empty] | VV | 3 | 4 | True | 1 | ROZPOCET
221 | K | 632481213 | Separační vrstva k oddělení podlahových vrstev z polyetylénové fólie | m2 | 137.207 |  | 0 | CS ÚRS 2025 01 |  | základní |  | 0 | 0.00013 | 0.017837 | 0 | 0 | 16 | K | 3 |  |  |  | ROZPOCET | 0 | 0 | 0 | 0 | 0 | 1 | 0 | 16 | -1351722051
| Online PSC |  | https://podminky.urs.cz/item/CS_URS_2025_01/632481213 | [14 empty] | Online PSC | 3
| VV |  | " Separační vrstva mezi izolaci a samonivelační potěr pro skladbu P14 " | [14 empty] | VV | 3 | 1 | True | 0 | ROZPOCET
| VV |  | " 2. NP " (119,31)*1,15 |  | 137.207 | [12 empty] | VV | 3 | 2 | True | 0 | ROZPOCET
| VV |  | Součet |  | 137.207 | [12 empty] | VV | 3 | 4 | True | 1 | ROZPOCET
222 | K | 713121111 | Montáž tepelné izolace podlah rohožemi, pásy, deskami, dílci, bloky (izolační materiál ve specifikaci) kladenými volně jednovrstvá | m2 | 119.31 |  | 0 | CS ÚRS 2025 01 |  | základní |  | 0 | 0 | 0 | 0 | 0 | 16 | K | 3 |  |  |  | ROZPOCET | 0 | 0 | 0 | 0 | 0 | 1 | 0 | 16 | 1532853648
| Online PSC |  | https://podminky.urs.cz/item/CS_URS_2025_01/713121111 | [14 empty] | Online PSC | 3
| VV |  | " Montáž TI pro skladbu P14 - kročejová izolace z desek z tuhé minerální vaty pro lehké i těžké plovoucí podlahy - tl. 30 mm " | [14 empty] | VV | 3 | 1 | True | 0 | ROZPOCET
| VV |  | " 2. NP " (119,31) |  | 119.31 | [12 empty] | VV | 3 | 2 | True | 0 | ROZPOCET
| VV |  | Součet |  | 119.31 | [12 empty] | VV | 3 | 4 | True | 1 | ROZPOCET
223 | M | 63231202 | deska čedičová minerální pro snížení kročejového hluku (max. zatížení 5 kN/m2) tl 30mm | m2 | 131.241 |  | 0 | CS ÚRS 2025 01 |  | základní |  | 0 | 0.00444 | 0.58271 | 0 | 0 | 32 | M | 3 |  |  |  | ROZPOCET | 0 | 0 | 0 | 0 | 0 | 1 | 0 | 16 | 1657377023
| VV |  | " Dodávka TI pro skladbu P14 - kročejová izolace z desek z tuhé minerální vaty pro lehké i těžké plovoucí podlahy - tl. 30 mm " | [14 empty] | VV | 3 | 1 | True | 0 | ROZPOCET
| VV |  | " 2. NP " (119,31)*1,1 |  | 131.241 | [12 empty] | VV | 3 | 2 | True | 0 | ROZPOCET
| VV |  | Součet |  | 131.241 | [12 empty] | VV | 3 | 4 | True | 1 | ROZPOCET
| D | 773 - 99 | Podlahy z litého teraca - Ostatní práce a materiál pohlad z litého teraca mimo skladeb |  |  |  | 0 |  |  |  |  | 0 |  | 1.296 |  | 0 | 2 | D | 2 |  |  |  | ROZPOCET | [6 empty] | 0
224 | K | 773091101 SPC | Příprava podkladu před provedením podlah z litého taraca | m2 | 119.31 |  | 0 | vlastní |  | základní |  | 0 | 0 | 0 | 0 | 0 | 16 | K | 3 |  |  |  | ROZPOCET | 0 | 0 | 0 | 0 | 0 | 1 | 0 | 16 | -557271121
| P |  | Poznámka k položce: " V ceně např. vyčištění podkladu, vyspravení, odstranění nerovností, broušení apod." | [14 empty] | P | 3
| VV |  | " Příprava podkladu před provedením vrstev podlah. " | [14 empty] | VV | 3 | 1 | True | 0 | ROZPOCET
| VV |  | " Příprava podlah pro skladbu P14 " (119,31) |  | 119.31 | [12 empty] | VV | 3 | 2 | True | 0 | ROZPOCET
| VV |  | Součet |  | 119.31 | [12 empty] | VV | 3 | 4 | True | 1 | ROZPOCET
225 | K | 773091102 SPC | Příplatek k podlahám litým za použití veškerých lišt a profilů a veškerých nutných prvků pro litou podlahu | m2 | 119.31 |  | 0 | vlastní |  | základní |  | 0 | 0 | 0 | 0 | 0 | 16 | K | 3 |  |  |  | ROZPOCET | 0 | 0 | 0 | 0 | 0 | 1 | 0 | 16 | -19379827
| P |  | Poznámka k položce: " Příplatek za použití veškerých lišt, profilů a prvků nutných pro lité teraco podlahy. Např.: - za veškeré profily a lišty pro litou teraco podlahu - přechodové, ukončující, koutové, schodové a dilatační profily a lišty apod.; - za protiskluzné profily; - za použití bílého cementu; - za frézování protiskluzových drážek; - další veškeré nutné prvky, profily a práce potřebné pro provedení litých teraco podlah. " | [14 empty] | P | 3
| VV |  | " Příplatek k litým teraco podlahám za veškeré nutné prvky, profily a práce " | [14 empty] | VV | 3 | 1 | True | 0 | ROZPOCET
| VV |  | " Pro skladbu P14 " (119,31) |  | 119.31 | [12 empty] | VV | 3 | 2 | True | 0 | ROZPOCET
| VV |  | Součet |  | 119.31 | [12 empty] | VV | 3 | 4 | True | 1 | ROZPOCET
| VV |  | " POZN: Výměra vztažena na celkovou plochu podlah. " | [14 empty] | VV | 3 | 1 | True | 0 | ROZPOCET
226 | K | 713121211 | Montáž tepelné izolace podlah okrajovými pásky kladenými volně | m | 86.1 |  | 0 | CS ÚRS 2025 01 |  | základní |  | 0 | 0 | 0 | 0 | 0 | 16 | K | 3 |  |  |  | ROZPOCET | 0 | 0 | 0 | 0 | 0 | 1 | 0 | 16 | 182058470
| Online PSC |  | https://podminky.urs.cz/item/CS_URS_2025_01/713121211 | [14 empty] | Online PSC | 3
| VV |  | " Montáž okrajových pásků u podlah s kročejovou izolací - uvažovány pásky v. 100 mm. " | [14 empty] | VV | 3 | 1 | True | 0 | ROZPOCET
| VV |  | " Pro skladbu P14 " | [14 empty] | VV | 3 | 1 | True | 0 | ROZPOCET
| VV |  | " 2. NP " (86,1) |  | 86.1 | [12 empty] | VV | 3 | 2 | True | 0 | ROZPOCET
| VV |  | Součet |  | 86.1 | [12 empty] | VV | 3 | 4 | True | 1 | ROZPOCET
227 | M | 63152004 | pásek izolační minerální podlahový λ=0,036 15x100x1000mm | m | 94.71 |  | 0 | CS ÚRS 2025 01 |  | základní |  | 0 | 0.0003 | 0.028413 | 0 | 0 | 32 | M | 3 |  |  |  | ROZPOCET | 0 | 0 | 0 | 0 | 0 | 1 | 0 | 16 | 2023502495
| VV |  | " Okrajové pásky v. 100 mm u podlah s kročejovou izolací " | [14 empty] | VV | 3 | 1 | True | 0 | ROZPOCET
| VV |  | " Pro skladbu P14 " | [14 empty] | VV | 3 | 1 | True | 0 | ROZPOCET
| VV |  | " 2. NP " (86,1)*1,1 |  | 94.71 | [12 empty] | VV | 3 | 2 | True | 0 | ROZPOCET
| VV |  | Součet |  | 94.71 | [12 empty] | VV | 3 | 4 | True | 1 | ROZPOCET
228 | K | 634112123 | Obvodová dilatace mezi stěnou a mazaninou nebo potěrem podlahovým páskem z pěnového PE s fólií tl. do 10 mm, výšky 80 mm | m | 94.71 |  | 0 | CS ÚRS 2025 01 |  | základní |  | 0 | 2e-05 | 0.0018942 | 0 | 0 | 16 | K | 3 |  |  |  | ROZPOCET | 0 | 0 | 0 | 0 | 0 | 1 | 0 | 16 | -1879534387
| Online PSC |  | https://podminky.urs.cz/item/CS_URS_2025_01/634112123 | [14 empty] | Online PSC | 3
| VV |  | " Podlahový pásek jako obvodová dilatace mezi potěrem či mazaninou a stěnou. " | [14 empty] | VV | 3 | 1 | True | 0 | ROZPOCET
| VV |  | " Podlahový pásek pro skladbu P14 - výška potěru 50 mm " | [14 empty] | VV | 3 | 1 | True | 0 | ROZPOCET
| VV |  | " 2. NP " (86,1)*1,1 |  | 94.71 | [12 empty] | VV | 3 | 2 | True | 0 | ROZPOCET
| VV |  | Součet |  | 94.71 | [12 empty] | VV | 3 | 4 | True | 1 | ROZPOCET
229 | K | 773413200 | Soklíky z přírodního litého teraca tloušťky do 20 mm rovné s požlábkem (fabionem), výšky přes 50 do 150 mm | m | 90.405 |  | 0 | CS ÚRS 2025 01 |  | základní |  | 0 | 0.014 | 1.2657 | 0 | 0 | 16 | K | 3 |  |  |  | ROZPOCET | 0 | 0 | 0 | 0 | 0 | 1 | 0 | 16 | 900647365
| Online PSC |  | https://podminky.urs.cz/item/CS_URS_2025_01/773413200 | [14 empty] | Online PSC | 3
| VV |  | " Sokl z litého terasa s požlábkem (fabionem) v. 100 mm po obvodech mísnosti u podlah z litého teraca. " | [14 empty] | VV | 3 | 1 | True | 0 | ROZPOCET
| VV |  | " U podlah skaldby P14 " (86,1)*1,05 |  | 90.405 | [12 empty] | VV | 3 | 2 | True | 0 | ROZPOCET
| VV |  | Součet |  | 90.405 | [12 empty] | VV | 3 | 4 | True | 1 | ROZPOCET
230 | K | 998773204 | Přesun hmot pro podlahy teracové lité stanovený procentní sazbou (%) z ceny vodorovná dopravní vzdálenost do 50 m základní v objektech výšky přes 24 do 36 m | % |  |  | 0 | CS ÚRS 2025 01 |  | základní |  | 0 | 0 | 0 | 0 | 0 | 16 | K | 3 |  |  |  | ROZPOCET | 0 | 0 | 0 | 0 | 0 | 1 | 0 | 16 | -1081092043
| Online PSC |  | https://podminky.urs.cz/item/CS_URS_2025_01/998773204 | [14 empty] | Online PSC | 3
| P |  | Poznámka k položce: " POZN: V ceně přesunu hmot nutno zohlednit také přesun hmot pro jednotlivé skladby. " | [14 empty] | P | 3
| D | 776 | Podlahy povlakové |  |  |  | 0 |  |  |  |  | 0 |  | 501.8864 |  | 0 | 2 | D | 1 |  |  |  | ROZPOCET | [6 empty] | 0
| D | 776 - 1 | D+M Přírodní linoleum - Podlaha na terénu 1. NP - Specifikace dle PD - P3 |  |  |  | 0 |  |  |  |  | 0 |  | 40.3432 |  | 0 | 2 | D | 2 |  |  |  | ROZPOCET | [6 empty] | 0
231 | K | 776251111 RTO | Montáž podlahovin z přírodního linolea lepením standardním lepidlem z pásů standardních | m2 | 169.09 |  | 0 | vlastní |  | základní |  | 0 | 0.0004 | 0.067636 | 0 | 0 | 16 | K | 3 |  |  |  | ROZPOCET | 0 | 0 | 0 | 0 | 0 | 1 | 0 | 16 | -62610197
| VV |  | " Lepení přírodního linolea z rolí, pásů disperzním lepidlem pro skladbu P3 " | [14 empty] | VV | 3 | 1 | True | 0 | ROZPOCET
| VV |  | " 1. NP " (42,98+52,84+19,15+19,44+34,68) |  | 169.09 | [12 empty] | VV | 3 | 2 | True | 0 | ROZPOCET
| VV |  | Součet |  | 169.09 | [12 empty] | VV | 3 | 4 | True | 1 | ROZPOCET
232 | M | 28411069 | linoleum přírodní ze 100% dřevité moučky zátěž 34/43, hořlavost Cfl S1 tl 2,5mm | m2 | 185.999 |  | 0 | CS ÚRS 2025 01 |  | základní |  | 0 | 0.0034 | 0.6324 | 0 | 0 | 32 | M | 3 |  |  |  | ROZPOCET | 0 | 0 | 0 | 0 | 0 | 1 | 0 | 16 | 262981194
| VV |  | " Dodávka přírodního linolea z rolí, pásů pro skladbu P3 " | [14 empty] | VV | 3 | 1 | True | 0 | ROZPOCET
| VV |  | " 1. NP " (42,98+52,84+19,15+19,44+34,68)*1,1 |  | 185.999 | [12 empty] | VV | 3 | 2 | True | 0 | ROZPOCET
| VV |  | Součet |  | 185.999 | [12 empty] | VV | 3 | 4 | True | 1 | ROZPOCET
233 | K | 632451254 | Potěr cementový samonivelační litý tř. C 30, tl. přes 45 do 50 mm | m2 | 177.545 |  | 0 | CS ÚRS 2025 01 |  | základní |  | 0 | 0.11 | 19.5299 | 0 | 0 | 16 | K | 3 |  |  |  | ROZPOCET | 0 | 0 | 0 | 0 | 0 | 1 | 0 | 16 | 1492755046
| Online PSC |  | https://podminky.urs.cz/item/CS_URS_2025_01/632451254 | [14 empty] | Online PSC | 3
| VV |  | " Litý samonivelační cementový potěr (CT-C30-F6) - tl. 50 mm pro skladbu P3 " | [14 empty] | VV | 3 | 1 | True | 0 | ROZPOCET
| VV |  | " 1. NP " (42,98+52,84+19,15+19,44+34,68)*1,05 |  | 177.545 | [12 empty] | VV | 3 | 2 | True | 0 | ROZPOCET
| VV |  | Součet |  | 177.545 | [12 empty] | VV | 3 | 4 | True | 1 | ROZPOCET
234 | K | 632451293 | Potěr cementový samonivelační litý Příplatek k cenám za každých dalších i započatých 5 mm tloušťky přes 50 mm tř. C 30 | m2 | 1775.445 |  | 0 | CS ÚRS 2025 01 |  | základní |  | 0 | 0.011 | 19.5299 | 0 | 0 | 16 | K | 3 |  |  |  | ROZPOCET | 0 | 0 | 0 | 0 | 0 | 1 | 0 | 16 | -506008267
| Online PSC |  | https://podminky.urs.cz/item/CS_URS_2025_01/632451293 | [14 empty] | Online PSC | 3
| VV |  | " Příplatek k cementovému samonivelačnímu litému potěru za každých započatých 5 mm přes tl. 50 mm (CT-C30-F6) - tl. od 50 do 97 mm (10× plocha) " | [14 empty] | VV | 3 | 1 | True | 0 | ROZPOCET
| VV |  | " 1. NP " ((42,98+52,84+19,15+19,44+34,68)*1,05)*10 |  | 1775.445 | [12 empty] | VV | 3 | 2 | True | 0 | ROZPOCET
| VV |  | Součet |  | 1775.445 | [12 empty] | VV | 3 | 4 | True | 1 | ROZPOCET
235 | K | 632481213 | Separační vrstva k oddělení podlahových vrstev z polyetylénové fólie | m2 | 194.454 |  | 0 | CS ÚRS 2025 01 |  | základní |  | 0 | 0.00013 | 0.025279 | 0 | 0 | 16 | K | 3 |  |  |  | ROZPOCET | 0 | 0 | 0 | 0 | 0 | 1 | 0 | 16 | -1093077673
| Online PSC |  | https://podminky.urs.cz/item/CS_URS_2025_01/632481213 | [14 empty] | Online PSC | 3
| VV |  | " Separační vrstva mezi izolaci a samonivelační potěr pro skladbu P3 " | [14 empty] | VV | 3 | 1 | True | 0 | ROZPOCET
| VV |  | " 1. NP " (42,98+52,84+19,15+19,44+34,68)*1,15 |  | 194.454 | [12 empty] | VV | 3 | 2 | True | 0 | ROZPOCET
| VV |  | Součet |  | 194.454 | [12 empty] | VV | 3 | 4 | True | 1 | ROZPOCET
236 | K | 713121111 | Montáž tepelné izolace podlah rohožemi, pásy, deskami, dílci, bloky (izolační materiál ve specifikaci) kladenými volně jednovrstvá | m2 | 169.09 |  | 0 | CS ÚRS 2025 01 |  | základní |  | 0 | 0 | 0 | 0 | 0 | 16 | K | 3 |  |  |  | ROZPOCET | 0 | 0 | 0 | 0 | 0 | 1 | 0 | 16 | -2062208268
| Online PSC |  | https://podminky.urs.cz/item/CS_URS_2025_01/713121111 | [14 empty] | Online PSC | 3
| VV |  | " Montáž TI pro skladbu P3 - izolace XPS 300, lambda = 0,035 W/(m.K), pevnost v tlaku při 10% deformaci - 300 kPa - tl. 100 mm " | [14 empty] | VV | 3 | 1 | True | 0 | ROZPOCET
| VV |  | " 1. NP " (42,98+52,84+19,15+19,44+34,68) |  | 169.09 | [12 empty] | VV | 3 | 2 | True | 0 | ROZPOCET
| VV |  | Součet |  | 169.09 | [12 empty] | VV | 3 | 4 | True | 1 | ROZPOCET
237 | M | 28376422 | deska XPS hrana polodrážková a hladký povrch 300kPA λ=0,035 tl 100mm | m2 | 185.999 |  | 0 | CS ÚRS 2025 01 |  | základní |  | 0 | 0.003 | 0.558 | 0 | 0 | 32 | M | 3 |  |  |  | ROZPOCET | 0 | 0 | 0 | 0 | 0 | 1 | 0 | 16 | 468871638
| VV |  | " Dodávka TI pro skladbu P3 - izolace XPS 300, lambda = 0,035 W/(m.K), pevnost v tlaku při 10% deformaci - 300 kPa - tl. 100 mm " | [14 empty] | VV | 3 | 1 | True | 0 | ROZPOCET
| VV |  | " 1. NP " (42,98+52,84+19,15+19,44+34,68)*1,1 |  | 185.999 | [12 empty] | VV | 3 | 2 | True | 0 | ROZPOCET
| VV |  | Součet |  | 185.999 | [12 empty] | VV | 3 | 4 | True | 1 | ROZPOCET
| D | 776 - 2 | D+M Přírodní linoleum na prefa panelu - Podlaha na terénu 1. NP - Specifikace dle PD - P4 |  |  |  | 0 |  |  |  |  | 0 |  | 4.7576 |  | 0 | 2 | D | 2 |  |  |  | ROZPOCET | [6 empty] | 0
238 | K | 776251111 RTO | Montáž podlahovin z přírodního linolea lepením standardním lepidlem z pásů standardních | m2 | 20.22 |  | 0 | vlastní |  | základní |  | 0 | 0.0004 | 0.008088 | 0 | 0 | 16 | K | 3 |  |  |  | ROZPOCET | 0 | 0 | 0 | 0 | 0 | 1 | 0 | 16 | 1119068057
| VV |  | " Lepení přírodního linolea z rolí, pásů disperzním lepidlem pro skladbu P4 " | [14 empty] | VV | 3 | 1 | True | 0 | ROZPOCET
| VV |  | " 1. NP " (3,12+17,1) |  | 20.22 | [12 empty] | VV | 3 | 2 | True | 0 | ROZPOCET
| VV |  | Součet |  | 20.22 | [12 empty] | VV | 3 | 4 | True | 1 | ROZPOCET
239 | M | 28411069 | linoleum přírodní ze 100% dřevité moučky zátěž 34/43, hořlavost Cfl S1 tl 2,5mm | m2 | 22.242 |  | 0 | CS ÚRS 2025 01 |  | základní |  | 0 | 0.0034 | 0.075623 | 0 | 0 | 32 | M | 3 |  |  |  | ROZPOCET | 0 | 0 | 0 | 0 | 0 | 1 | 0 | 16 | 881444081
| VV |  | " Dodávka přírodního linolea z rolí, pásů pro skladbu P4 " | [14 empty] | VV | 3 | 1 | True | 0 | ROZPOCET
| VV |  | " 1. NP " (3,12+17,1)*1,1 |  | 22.242 | [12 empty] | VV | 3 | 2 | True | 0 | ROZPOCET
| VV |  | Součet |  | 22.242 | [12 empty] | VV | 3 | 4 | True | 1 | ROZPOCET
240 | K | 632451254 | Potěr cementový samonivelační litý tř. C 30, tl. přes 45 do 50 mm | m2 | 21.231 |  | 0 | CS ÚRS 2025 01 |  | základní |  | 0 | 0.11 | 2.3354 | 0 | 0 | 16 | K | 3 |  |  |  | ROZPOCET | 0 | 0 | 0 | 0 | 0 | 1 | 0 | 16 | 75035150
| Online PSC |  | https://podminky.urs.cz/item/CS_URS_2025_01/632451254 | [14 empty] | Online PSC | 3
| VV |  | " Litý samonivelační cementový potěr (CT-C30-F6) - tl. 50 mm pro skladbu P4 " | [14 empty] | VV | 3 | 1 | True | 0 | ROZPOCET
| VV |  | " 1. NP " (3,12+17,1)*1,05 |  | 21.231 | [12 empty] | VV | 3 | 2 | True | 0 | ROZPOCET
| VV |  | Součet |  | 21.231 | [12 empty] | VV | 3 | 4 | True | 1 | ROZPOCET
241 | K | 632451293 | Potěr cementový samonivelační litý Příplatek k cenám za každých dalších i započatých 5 mm tloušťky přes 50 mm tř. C 30 | m2 | 212.31 |  | 0 | CS ÚRS 2025 01 |  | základní |  | 0 | 0.011 | 2.3354 | 0 | 0 | 16 | K | 3 |  |  |  | ROZPOCET | 0 | 0 | 0 | 0 | 0 | 1 | 0 | 16 | -673068423
| Online PSC |  | https://podminky.urs.cz/item/CS_URS_2025_01/632451293 | [14 empty] | Online PSC | 3
| VV |  | " Příplatek k cementovému samonivelačnímu litému potěru za každých započatých 5 mm přes tl. 50 mm (CT-C30-F6) - tl. od 50 do 97 mm (10× plocha) " | [14 empty] | VV | 3 | 1 | True | 0 | ROZPOCET
| VV |  | " 1. NP " ((3,12+17,1)*1,05)*10 |  | 212.31 | [12 empty] | VV | 3 | 2 | True | 0 | ROZPOCET
| VV |  | Součet |  | 212.31 | [12 empty] | VV | 3 | 4 | True | 1 | ROZPOCET
242 | K | 632481213 | Separační vrstva k oddělení podlahových vrstev z polyetylénové fólie | m2 | 23.253 |  | 0 | CS ÚRS 2025 01 |  | základní |  | 0 | 0.00013 | 0.0030229 | 0 | 0 | 16 | K | 3 |  |  |  | ROZPOCET | 0 | 0 | 0 | 0 | 0 | 1 | 0 | 16 | 1126747191
| Online PSC |  | https://podminky.urs.cz/item/CS_URS_2025_01/632481213 | [14 empty] | Online PSC | 3
| VV |  | " Separační vrstva mezi izolaci a samonivelační potěr pro skladbu P4 " | [14 empty] | VV | 3 | 1 | True | 0 | ROZPOCET
| VV |  | " 1. NP " (3,12+17,1)*1,15 |  | 23.253 | [12 empty] | VV | 3 | 2 | True | 0 | ROZPOCET
| VV |  | Součet |  | 23.253 | [12 empty] | VV | 3 | 4 | True | 1 | ROZPOCET
| D | 776 - 3 | D+M Přírodní linoleum - schodišťová ramena - Specifikace dle PD - P10 |  |  |  | 0 |  |  |  |  | 0 |  | 0.705 |  | 0 | 2 | D | 2 |  |  |  | ROZPOCET | [6 empty] | 0
243 | K | 776351111 RTO | Montáž podlahovin z přírodního linolea na schodišťové stupně stupnic rovných, šířky do 300 mm | m | 374.4 |  | 0 | vlastní |  | základní |  | 0 | 0.00012 | 0.044928 | 0 | 0 | 16 | K | 3 |  |  |  | ROZPOCET | 0 | 0 | 0 | 0 | 0 | 1 | 0 | 16 | 367015830
| VV |  | " Montáž přírodního linolea na schodišťové stupně pro skladbu P10 " | [14 empty] | VV | 3 | 1 | True | 0 | ROZPOCET
| VV |  | " Schodiště S.01 " | [14 empty] | VV | 3 | 1 | True | 0 | ROZPOCET
| VV |  | " Z 1. NP do 2. NP - š. stupně 300 mm " (1,2)*24 |  | 28.8 | [12 empty] | VV | 3 | 2 | True | 0 | ROZPOCET
| VV |  | " Z 2. NP do 3. NP - š. stupně 300 mm " (1,2)*24 |  | 28.8 | [12 empty] | VV | 3 | 2 | True | 0 | ROZPOCET
| VV |  | " Z 3. NP do 4. NP - š. stupně 300 mm " (1,2)*24 |  | 28.8 | [12 empty] | VV | 3 | 2 | True | 0 | ROZPOCET
| VV |  | " Z 4. NP do 5. NP - š. stupně 300 mm " (1,2)*24 |  | 28.8 | [12 empty] | VV | 3 | 2 | True | 0 | ROZPOCET
| VV |  | " Z 5. NP do 6. NP - š. stupně 300 mm " (1,2)*24 |  | 28.8 | [12 empty] | VV | 3 | 2 | True | 0 | ROZPOCET
| VV |  | " Z 6. NP do 7. NP - š. stupně 300 mm " (1,2)*24 |  | 28.8 | [12 empty] | VV | 3 | 2 | True | 0 | ROZPOCET
| VV |  | Mezisoučet |  | 172.8 | [12 empty] | VV | 3 | 3 | True | 0 | ROZPOCET
| VV |  | " Schodiště S.02 " | [14 empty] | VV | 3 | 1 | True | 0 | ROZPOCET
| VV |  | " Z 1. NP do 2. NP - š. stupně 300 mm " (1,2)*24 |  | 28.8 | [12 empty] | VV | 3 | 2 | True | 0 | ROZPOCET
| VV |  | " Z 2. NP do 3. NP - š. stupně 300 mm " (1,2)*24 |  | 28.8 | [12 empty] | VV | 3 | 2 | True | 0 | ROZPOCET
| VV |  | " Z 3. NP do 4. NP - š. stupně 300 mm " (1,2)*24 |  | 28.8 | [12 empty] | VV | 3 | 2 | True | 0 | ROZPOCET
| VV |  | " Z 4. NP do 5. NP - š. stupně 300 mm " (1,2)*24 |  | 28.8 | [12 empty] | VV | 3 | 2 | True | 0 | ROZPOCET
| VV |  | " Z 5. NP do 6. NP - š. stupně 300 mm " (1,2)*24 |  | 28.8 | [12 empty] | VV | 3 | 2 | True | 0 | ROZPOCET
| VV |  | " Z 6. NP do 7. NP - š. stupně 300 mm " (1,2)*24 |  | 28.8 | [12 empty] | VV | 3 | 2 | True | 0 | ROZPOCET
| VV |  | " Z 7. NP do 8. NP - š. stupně 300 mm " (1,2)*24 |  | 28.8 | [12 empty] | VV | 3 | 2 | True | 0 | ROZPOCET
| VV |  | Mezisoučet |  | 201.6 | [12 empty] | VV | 3 | 3 | True | 0 | ROZPOCET
| VV |  | Součet |  | 374.4 | [12 empty] | VV | 3 | 4 | True | 1 | ROZPOCET
244 | M | 28411069 | linoleum přírodní ze 100% dřevité moučky zátěž 34/43, hořlavost Cfl S1 tl 2,5mm | m2 | 123.552 |  | 0 | CS ÚRS 2025 01 |  | základní |  | 0 | 0.0034 | 0.42008 | 0 | 0 | 32 | M | 3 |  |  |  | ROZPOCET | 0 | 0 | 0 | 0 | 0 | 1 | 0 | 16 | 1030615185
| VV |  | " dodávka přírodního linolea na schodišťové stupně pro skladbu P10 " | [14 empty] | VV | 3 | 1 | True | 0 | ROZPOCET
| VV |  | " Schodiště S.01 " | [14 empty] | VV | 3 | 1 | True | 0 | ROZPOCET
| VV |  | " Z 1. NP do 2. NP - š. stupně 300 mm " (((1,2)*24)*0,3)*1,1 |  | 9.504 | [12 empty] | VV | 3 | 2 | True | 0 | ROZPOCET
| VV |  | " Z 2. NP do 3. NP - š. stupně 300 mm " (((1,2)*24)*0,3)*1,1 |  | 9.504 | [12 empty] | VV | 3 | 2 | True | 0 | ROZPOCET
| VV |  | " Z 3. NP do 4. NP - š. stupně 300 mm " (((1,2)*24)*0,3)*1,1 |  | 9.504 | [12 empty] | VV | 3 | 2 | True | 0 | ROZPOCET
| VV |  | " Z 4. NP do 5. NP - š. stupně 300 mm " (((1,2)*24)*0,3)*1,1 |  | 9.504 | [12 empty] | VV | 3 | 2 | True | 0 | ROZPOCET
| VV |  | " Z 5. NP do 6. NP - š. stupně 300 mm " (((1,2)*24)*0,3)*1,1 |  | 9.504 | [12 empty] | VV | 3 | 2 | True | 0 | ROZPOCET
| VV |  | " Z 6. NP do 7. NP - š. stupně 300 mm " (((1,2)*24)*0,3)*1,1 |  | 9.504 | [12 empty] | VV | 3 | 2 | True | 0 | ROZPOCET
| VV |  | Mezisoučet |  | 57.024 | [12 empty] | VV | 3 | 3 | True | 0 | ROZPOCET
| VV |  | " Schodiště S.02 " | [14 empty] | VV | 3 | 1 | True | 0 | ROZPOCET
| VV |  | " Z 1. NP do 2. NP - š. stupně 300 mm " (((1,2)*24)*0,3)*1,1 |  | 9.504 | [12 empty] | VV | 3 | 2 | True | 0 | ROZPOCET
| VV |  | " Z 2. NP do 3. NP - š. stupně 300 mm " (((1,2)*24)*0,3)*1,1 |  | 9.504 | [12 empty] | VV | 3 | 2 | True | 0 | ROZPOCET
| VV |  | " Z 3. NP do 4. NP - š. stupně 300 mm " (((1,2)*24)*0,3)*1,1 |  | 9.504 | [12 empty] | VV | 3 | 2 | True | 0 | ROZPOCET
| VV |  | " Z 4. NP do 5. NP - š. stupně 300 mm " (((1,2)*24)*0,3)*1,1 |  | 9.504 | [12 empty] | VV | 3 | 2 | True | 0 | ROZPOCET
| VV |  | " Z 5. NP do 6. NP - š. stupně 300 mm " (((1,2)*24)*0,3)*1,1 |  | 9.504 | [12 empty] | VV | 3 | 2 | True | 0 | ROZPOCET
| VV |  | " Z 6. NP do 7. NP - š. stupně 300 mm " (((1,2)*24)*0,3)*1,1 |  | 9.504 | [12 empty] | VV | 3 | 2 | True | 0 | ROZPOCET
| VV |  | " Z 7. NP do 8. NP - š. stupně 300 mm " (((1,2)*24)*0,3)*1,1 |  | 9.504 | [12 empty] | VV | 3 | 2 | True | 0 | ROZPOCET
| VV |  | Mezisoučet |  | 66.528 | [12 empty] | VV | 3 | 3 | True | 0 | ROZPOCET
| VV |  | Součet |  | 123.552 | [12 empty] | VV | 3 | 4 | True | 1 | ROZPOCET
245 | K | 776351121 RTO | Montáž podlahovin z přírodního linolea na schodišťové stupně podstupnic, výšky do 200 mm | m | 374.4 |  | 0 | vlastní |  | základní |  | 0 | 8e-05 | 0.029952 | 0 | 0 | 16 | K | 3 |  |  |  | ROZPOCET | 0 | 0 | 0 | 0 | 0 | 1 | 0 | 16 | 740135406
| VV |  | " Montáž přírodního linolea na podstupnice schodiště pro skladbu P10 " | [14 empty] | VV | 3 | 1 | True | 0 | ROZPOCET
| VV |  | " Schodiště S.01 " | [14 empty] | VV | 3 | 1 | True | 0 | ROZPOCET
| VV |  | " Z 1. NP do 2. NP - v. podstupnice 150 mm " (1,2)*24 |  | 28.8 | [12 empty] | VV | 3 | 2 | True | 0 | ROZPOCET
| VV |  | " Z 2. NP do 3. NP - š. stupně 300 mm " (1,2)*24 |  | 28.8 | [12 empty] | VV | 3 | 2 | True | 0 | ROZPOCET
| VV |  | " Z 3. NP do 4. NP - š. stupně 300 mm " (1,2)*24 |  | 28.8 | [12 empty] | VV | 3 | 2 | True | 0 | ROZPOCET
| VV |  | " Z 4. NP do 5. NP - š. stupně 300 mm " (1,2)*24 |  | 28.8 | [12 empty] | VV | 3 | 2 | True | 0 | ROZPOCET
| VV |  | " Z 5. NP do 6. NP - š. stupně 300 mm " (1,2)*24 |  | 28.8 | [12 empty] | VV | 3 | 2 | True | 0 | ROZPOCET
| VV |  | " Z 6. NP do 7. NP - š. stupně 300 mm " (1,2)*24 |  | 28.8 | [12 empty] | VV | 3 | 2 | True | 0 | ROZPOCET
| VV |  | Mezisoučet |  | 172.8 | [12 empty] | VV | 3 | 3 | True | 0 | ROZPOCET
| VV |  | " Schodiště S.02 " | [14 empty] | VV | 3 | 1 | True | 0 | ROZPOCET
| VV |  | " Z 1. NP do 2. NP - v. podstupnice 150 mm " (1,2)*24 |  | 28.8 | [12 empty] | VV | 3 | 2 | True | 0 | ROZPOCET
| VV |  | " Z 2. NP do 3. NP - v. podstupnice 150 mm " (1,2)*24 |  | 28.8 | [12 empty] | VV | 3 | 2 | True | 0 | ROZPOCET
| VV |  | " Z 3. NP do 4. NP - v. podstupnice 150 mm " (1,2)*24 |  | 28.8 | [12 empty] | VV | 3 | 2 | True | 0 | ROZPOCET
| VV |  | " Z 4. NP do 5. NP - v. podstupnice 150 mm " (1,2)*24 |  | 28.8 | [12 empty] | VV | 3 | 2 | True | 0 | ROZPOCET
| VV |  | " Z 5. NP do 6. NP - v. podstupnice 150 mm " (1,2)*24 |  | 28.8 | [12 empty] | VV | 3 | 2 | True | 0 | ROZPOCET
| VV |  | " Z 6. NP do 7. NP - v. podstupnice 150 mm " (1,2)*24 |  | 28.8 | [12 empty] | VV | 3 | 2 | True | 0 | ROZPOCET
| VV |  | " Z 7. NP do 8. NP - v. podstupnice 150 mm " (1,2)*24 |  | 28.8 | [12 empty] | VV | 3 | 2 | True | 0 | ROZPOCET
| VV |  | Mezisoučet |  | 201.6 | [12 empty] | VV | 3 | 3 | True | 0 | ROZPOCET
| VV |  | Součet |  | 374.4 | [12 empty] | VV | 3 | 4 | True | 1 | ROZPOCET
246 | M | 28411069 | linoleum přírodní ze 100% dřevité moučky zátěž 34/43, hořlavost Cfl S1 tl 2,5mm | m2 | 61.776 |  | 0 | CS ÚRS 2025 01 |  | základní |  | 0 | 0.0034 | 0.21004 | 0 | 0 | 32 | M | 3 |  |  |  | ROZPOCET | 0 | 0 | 0 | 0 | 0 | 1 | 0 | 16 | -2031011285
| VV |  | " Dodávka přírodního linolea na podstupnice schodiště pro skladbu P10 " | [14 empty] | VV | 3 | 1 | True | 0 | ROZPOCET
| VV |  | " Schodiště S.01 " | [14 empty] | VV | 3 | 1 | True | 0 | ROZPOCET
| VV |  | " Z 1. NP do 2. NP - v. podstupnice 150 mm " (((1,2)*24)*0,15)*1,1 |  | 4.752 | [12 empty] | VV | 3 | 2 | True | 0 | ROZPOCET
| VV |  | " Z 2. NP do 3. NP - v. podstupnice 150 mm " (((1,2)*24)*0,15)*1,1 |  | 4.752 | [12 empty] | VV | 3 | 2 | True | 0 | ROZPOCET
| VV |  | " Z 3. NP do 4. NP - v. podstupnice 150 mm " (((1,2)*24)*0,15)*1,1 |  | 4.752 | [12 empty] | VV | 3 | 2 | True | 0 | ROZPOCET
| VV |  | " Z 4. NP do 5. NP - v. podstupnice 150 mm " (((1,2)*24)*0,15)*1,1 |  | 4.752 | [12 empty] | VV | 3 | 2 | True | 0 | ROZPOCET
| VV |  | " Z 5. NP do 6. NP - v. podstupnice 150 mm " (((1,2)*24)*0,15)*1,1 |  | 4.752 | [12 empty] | VV | 3 | 2 | True | 0 | ROZPOCET
| VV |  | " Z 6. NP do 7. NP - v. podstupnice 150 mm " (((1,2)*24)*0,15)*1,1 |  | 4.752 | [12 empty] | VV | 3 | 2 | True | 0 | ROZPOCET
| VV |  | Mezisoučet |  | 28.512 | [12 empty] | VV | 3 | 3 | True | 0 | ROZPOCET
| VV |  | " Schodiště S.02 " | [14 empty] | VV | 3 | 1 | True | 0 | ROZPOCET
| VV |  | " Z 1. NP do 2. NP - v. podstupnice 150 mm " (((1,2)*24)*0,15)*1,1 |  | 4.752 | [12 empty] | VV | 3 | 2 | True | 0 | ROZPOCET
| VV |  | " Z 2. NP do 3. NP - v. podstupnice 150 mm " (((1,2)*24)*0,15)*1,1 |  | 4.752 | [12 empty] | VV | 3 | 2 | True | 0 | ROZPOCET
| VV |  | " Z 3. NP do 4. NP - v. podstupnice 150 mm " (((1,2)*24)*0,15)*1,1 |  | 4.752 | [12 empty] | VV | 3 | 2 | True | 0 | ROZPOCET
| VV |  | " Z 4. NP do 5. NP - v. podstupnice 150 mm " (((1,2)*24)*0,15)*1,1 |  | 4.752 | [12 empty] | VV | 3 | 2 | True | 0 | ROZPOCET
| VV |  | " Z 5. NP do 6. NP - v. podstupnice 150 mm " (((1,2)*24)*0,15)*1,1 |  | 4.752 | [12 empty] | VV | 3 | 2 | True | 0 | ROZPOCET
| VV |  | " Z 6. NP do 7. NP - v. podstupnice 150 mm " (((1,2)*24)*0,15)*1,1 |  | 4.752 | [12 empty] | VV | 3 | 2 | True | 0 | ROZPOCET
| VV |  | " Z 7. NP do 8. NP - v. podstupnice 150 mm " (((1,2)*24)*0,15)*1,1 |  | 4.752 | [12 empty] | VV | 3 | 2 | True | 0 | ROZPOCET
| VV |  | Mezisoučet |  | 33.264 | [12 empty] | VV | 3 | 3 | True | 0 | ROZPOCET
| VV |  | Součet |  | 61.776 | [12 empty] | VV | 3 | 4 | True | 1 | ROZPOCET
| D | 776 - 4 | D+M Přírodní linoleum - Podlaha v 2. NP až 8. NP - Specifikace dle PD - P12 |  |  |  | 0 |  |  |  |  | 0 |  | 369.2067 |  | 0 | 2 | D | 2 |  |  |  | ROZPOCET | [6 empty] | 0
247 | K | 776251111 RTO | Montáž podlahovin z přírodního linolea lepením standardním lepidlem z pásů standardních | m2 | 2160.7 |  | 0 | vlastní |  | základní |  | 0 | 0.0004 | 0.86428 | 0 | 0 | 16 | K | 3 |  |  |  | ROZPOCET | 0 | 0 | 0 | 0 | 0 | 1 | 0 | 16 | -1260559106
| VV |  | " Lepení přírodního linolea z rolí, pásů disperzním lepidlem pro skladbu P12 " | [14 empty] | VV | 3 | 1 | True | 0 | ROZPOCET
| VV |  | " 2. NP " (14,36+1,43+49,44+11,69+10,1+27,06+14,77+14,77+10,35+4,64+12,23+11,69+98,75+17,74+21,59+51,26+34,4+15,54+15,28+26,5+17,92) |  | 481.51 | [12 empty] | VV | 3 | 2 | True | 0 | ROZPOCET
| VV |  | " 3. NP " (70,46+44,07+11,52+10,1+75,78+33,56+14,0+14,6+23,63+15,5+39,35+15,78+11,88) |  | 380.23 | [12 empty] | VV | 3 | 2 | True | 0 | ROZPOCET
| VV |  | " 4. NP " (132,03+11,52+10,1+14,5+14,5+15,0+15,25+15,0+15,25) |  | 243.15 | [12 empty] | VV | 3 | 2 | True | 0 | ROZPOCET
| VV |  | " 5. NP " (130,39+11,52+10,1+13,9+15,28+15,54+15,28+15,0+15,25+15,0+15,25) |  | 272.51 | [12 empty] | VV | 3 | 2 | True | 0 | ROZPOCET
| VV |  | " 6. NP " (132,38+11,52+10,1+115,92+30,87+15,28+15,54+15,28+15,54+15,23+15,0+15,25+15,0+15,25+16,5+76,47) |  | 531.13 | [12 empty] | VV | 3 | 2 | True | 0 | ROZPOCET
| VV |  | " 7. NP " (134,56+11,52+10,1+13,89+15,54+15,28+15,54+15,28+15,54) |  | 247.25 | [12 empty] | VV | 3 | 2 | True | 0 | ROZPOCET
| VV |  | " 8. NP " (4,92) |  | 4.92 | [12 empty] | VV | 3 | 2 | True | 0 | ROZPOCET
| VV |  | Součet |  | 2160.7 | [12 empty] | VV | 3 | 4 | True | 1 | ROZPOCET
248 | M | 28411069 | linoleum přírodní ze 100% dřevité moučky zátěž 34/43, hořlavost Cfl S1 tl 2,5mm | m2 | 2376.77 |  | 0 | CS ÚRS 2025 01 |  | základní |  | 0 | 0.0034 | 8.081 | 0 | 0 | 32 | M | 3 |  |  |  | ROZPOCET | 0 | 0 | 0 | 0 | 0 | 1 | 0 | 16 | -377459001
| VV |  | " Dodávka přírodního linolea z rolí, pásů pro skladbu P12 " | [14 empty] | VV | 3 | 1 | True | 0 | ROZPOCET
| VV |  | " 2. NP " (14,36+1,43+49,44+11,69+10,1+27,06+14,77+14,77+10,35+4,64+12,23+11,69+98,75+17,74+21,59+51,26+34,4+15,54+15,28+26,5+17,92)*1,1 |  | 529.661 | [12 empty] | VV | 3 | 2 | True | 0 | ROZPOCET
| VV |  | " 3. NP " (70,46+44,07+11,52+10,1+75,78+33,56+14,0+14,6+23,63+15,5+39,35+15,78+11,88)*1,1 |  | 418.253 | [12 empty] | VV | 3 | 2 | True | 0 | ROZPOCET
| VV |  | " 4. NP " (132,03+11,52+10,1+14,5+14,5+15,0+15,25+15,0+15,25)*1,1 |  | 267.465 | [12 empty] | VV | 3 | 2 | True | 0 | ROZPOCET
| VV |  | " 5. NP " (130,39+11,52+10,1+13,9+15,28+15,54+15,28+15,0+15,25+15,0+15,25)*1,1 |  | 299.761 | [12 empty] | VV | 3 | 2 | True | 0 | ROZPOCET
| VV |  | " 6. NP " (132,38+11,52+10,1+115,92+30,87+15,28+15,54+15,28+15,54+15,23+15,0+15,25+15,0+15,25+16,5+76,47)*1,1 |  | 584.243 | [12 empty] | VV | 3 | 2 | True | 0 | ROZPOCET
| VV |  | " 7. NP " (134,56+11,52+10,1+13,89+15,54+15,28+15,54+15,28+15,54)*1,1 |  | 271.975 | [12 empty] | VV | 3 | 2 | True | 0 | ROZPOCET
| VV |  | " 8. NP " (4,92)*1,1 |  | 5.412 | [12 empty] | VV | 3 | 2 | True | 0 | ROZPOCET
| VV |  | Součet |  | 2376.77 | [12 empty] | VV | 3 | 4 | True | 1 | ROZPOCET
249 | K | 632451254 | Potěr cementový samonivelační litý tř. C 30, tl. přes 45 do 50 mm | m2 | 2268.738 |  | 0 | CS ÚRS 2025 01 |  | základní |  | 0 | 0.11 | 249.5612 | 0 | 0 | 16 | K | 3 |  |  |  | ROZPOCET | 0 | 0 | 0 | 0 | 0 | 1 | 0 | 16 | -124370607
| Online PSC |  | https://podminky.urs.cz/item/CS_URS_2025_01/632451254 | [14 empty] | Online PSC | 3
| VV |  | " Litý samonivelační cementový potěr (CT-C30-F6) - tl. 50 mm pro skladbu P12 " | [14 empty] | VV | 3 | 1 | True | 0 | ROZPOCET
| VV |  | " 2. NP " (14,36+1,43+49,44+11,69+10,1+27,06+14,77+14,77+10,35+4,64+12,23+11,69+98,75+17,74+21,59+51,26+34,4+15,54+15,28+26,5+17,92)*1,05 |  | 505.586 | [12 empty] | VV | 3 | 2 | True | 0 | ROZPOCET
| VV |  | " 3. NP " (70,46+44,07+11,52+10,1+75,78+33,56+14,0+14,6+23,63+15,5+39,35+15,78+11,88)*1,05 |  | 399.242 | [12 empty] | VV | 3 | 2 | True | 0 | ROZPOCET
| VV |  | " 4. NP " (132,03+11,52+10,1+14,5+14,5+15,0+15,25+15,0+15,25)*1,05 |  | 255.308 | [12 empty] | VV | 3 | 2 | True | 0 | ROZPOCET
| VV |  | " 5. NP " (130,39+11,52+10,1+13,9+15,28+15,54+15,28+15,0+15,25+15,0+15,25)*1,05 |  | 286.136 | [12 empty] | VV | 3 | 2 | True | 0 | ROZPOCET
| VV |  | " 6. NP " (132,38+11,52+10,1+115,92+30,87+15,28+15,54+15,28+15,54+15,23+15,0+15,25+15,0+15,25+16,5+76,47)*1,05 |  | 557.687 | [12 empty] | VV | 3 | 2 | True | 0 | ROZPOCET
| VV |  | " 7. NP " (134,56+11,52+10,1+13,89+15,54+15,28+15,54+15,28+15,54)*1,05 |  | 259.613 | [12 empty] | VV | 3 | 2 | True | 0 | ROZPOCET
| VV |  | " 8. NP " (4,92)*1,05 |  | 5.166 | [12 empty] | VV | 3 | 2 | True | 0 | ROZPOCET
| VV |  | Součet |  | 2268.738 | [12 empty] | VV | 3 | 4 | True | 1 | ROZPOCET
250 | K | 632451293 | Potěr cementový samonivelační litý Příplatek k cenám za každých dalších i započatých 5 mm tloušťky přes 50 mm tř. C 30 | m2 | 9074.94 |  | 0 | CS ÚRS 2025 01 |  | základní |  | 0 | 0.011 | 99.8243 | 0 | 0 | 16 | K | 3 |  |  |  | ROZPOCET | 0 | 0 | 0 | 0 | 0 | 1 | 0 | 16 | 480960510
| Online PSC |  | https://podminky.urs.cz/item/CS_URS_2025_01/632451293 | [14 empty] | Online PSC | 3
| VV |  | " Příplatek k cementovému samonivelačnímu litému potěru za každých započatých 5 mm přes tl. 50 mm (CT-C30-F6) - tl. od 50 do 67 mm (4× plocha) " | [14 empty] | VV | 3 | 1 | True | 0 | ROZPOCET
| VV |  | " 2. NP " ((14,36+1,43+49,44+11,69+10,1+27,06+14,77+14,77+10,35+4,64+12,23+11,69+98,75+17,74+21,59+51,26+34,4+15,54+15,28+26,5+17,92)*1,05)*4 |  | 2022.342 | [12 empty] | VV | 3 | 2 | True | 0 | ROZPOCET
| VV |  | " 3. NP " ((70,46+44,07+11,52+10,1+75,78+33,56+14,0+14,6+23,63+15,5+39,35+15,78+11,88)*1,05)*4 |  | 1596.966 | [12 empty] | VV | 3 | 2 | True | 0 | ROZPOCET
| VV |  | " 4. NP " ((132,03+11,52+10,1+14,5+14,5+15,0+15,25+15,0+15,25)*1,05)*4 |  | 1021.23 | [12 empty] | VV | 3 | 2 | True | 0 | ROZPOCET
| VV |  | " 5. NP " ((130,39+11,52+10,1+13,9+15,28+15,54+15,28+15,0+15,25+15,0+15,25)*1,05)*4 |  | 1144.542 | [12 empty] | VV | 3 | 2 | True | 0 | ROZPOCET
| VV |  | " 6. NP " ((132,38+11,52+10,1+115,92+30,87+15,28+15,54+15,28+15,54+15,23+15,0+15,25+15,0+15,25+16,5+76,47)*1,05)*4 |  | 2230.746 | [12 empty] | VV | 3 | 2 | True | 0 | ROZPOCET
| VV |  | " 7. NP " ((134,56+11,52+10,1+13,89+15,54+15,28+15,54+15,28+15,54)*1,05)*4 |  | 1038.45 | [12 empty] | VV | 3 | 2 | True | 0 | ROZPOCET
| VV |  | " 8. NP " ((4,92)*1,05)*4 |  | 20.664 | [12 empty] | VV | 3 | 2 | True | 0 | ROZPOCET
| VV |  | Součet |  | 9074.94 | [12 empty] | VV | 3 | 4 | True | 1 | ROZPOCET
251 | K | 632481213 | Separační vrstva k oddělení podlahových vrstev z polyetylénové fólie | m2 | 2484.808 |  | 0 | CS ÚRS 2025 01 |  | základní |  | 0 | 0.00013 | 0.32303 | 0 | 0 | 16 | K | 3 |  |  |  | ROZPOCET | 0 | 0 | 0 | 0 | 0 | 1 | 0 | 16 | 1270523413
| Online PSC |  | https://podminky.urs.cz/item/CS_URS_2025_01/632481213 | [14 empty] | Online PSC | 3
| VV |  | " Separační vrstva mezi izolaci a samonivelační potěr pro skladbu P12 " | [14 empty] | VV | 3 | 1 | True | 0 | ROZPOCET
| VV |  | " 2. NP " (14,36+1,43+49,44+11,69+10,1+27,06+14,77+14,77+10,35+4,64+12,23+11,69+98,75+17,74+21,59+51,26+34,4+15,54+15,28+26,5+17,92)*1,15 |  | 553.737 | [12 empty] | VV | 3 | 2 | True | 0 | ROZPOCET
| VV |  | " 3. NP " (70,46+44,07+11,52+10,1+75,78+33,56+14,0+14,6+23,63+15,5+39,35+15,78+11,88)*1,15 |  | 437.265 | [12 empty] | VV | 3 | 2 | True | 0 | ROZPOCET
| VV |  | " 4. NP " (132,03+11,52+10,1+14,5+14,5+15,0+15,25+15,0+15,25)*1,15 |  | 279.623 | [12 empty] | VV | 3 | 2 | True | 0 | ROZPOCET
| VV |  | " 5. NP " (130,39+11,52+10,1+13,9+15,28+15,54+15,28+15,0+15,25+15,0+15,25)*1,15 |  | 313.387 | [12 empty] | VV | 3 | 2 | True | 0 | ROZPOCET
| VV |  | " 6. NP " (132,38+11,52+10,1+115,92+30,87+15,28+15,54+15,28+15,54+15,23+15,0+15,25+15,0+15,25+16,5+76,47)*1,15 |  | 610.8 | [12 empty] | VV | 3 | 2 | True | 0 | ROZPOCET
| VV |  | " 7. NP " (134,56+11,52+10,1+13,89+15,54+15,28+15,54+15,28+15,54)*1,15 |  | 284.338 | [12 empty] | VV | 3 | 2 | True | 0 | ROZPOCET
| VV |  | " 8. NP " (4,92)*1,15 |  | 5.658 | [12 empty] | VV | 3 | 2 | True | 0 | ROZPOCET
| VV |  | Součet |  | 2484.808 | [12 empty] | VV | 3 | 4 | True | 1 | ROZPOCET
252 | K | 713121111 | Montáž tepelné izolace podlah rohožemi, pásy, deskami, dílci, bloky (izolační materiál ve specifikaci) kladenými volně jednovrstvá | m2 | 2160.7 |  | 0 | CS ÚRS 2025 01 |  | základní |  | 0 | 0 | 0 | 0 | 0 | 16 | K | 3 |  |  |  | ROZPOCET | 0 | 0 | 0 | 0 | 0 | 1 | 0 | 16 | 1167528783
| Online PSC |  | https://podminky.urs.cz/item/CS_URS_2025_01/713121111 | [14 empty] | Online PSC | 3
| VV |  | " Montáž TI pro skladbu P12 - kročejová izolace z desek z tuhé minerální vaty pro lehké i těžké plovoucí podlahy - tl. 30 mm " | [14 empty] | VV | 3 | 1 | True | 0 | ROZPOCET
| VV |  | " 2. NP " (14,36+1,43+49,44+11,69+10,1+27,06+14,77+14,77+10,35+4,64+12,23+11,69+98,75+17,74+21,59+51,26+34,4+15,54+15,28+26,5+17,92) |  | 481.51 | [12 empty] | VV | 3 | 2 | True | 0 | ROZPOCET
| VV |  | " 3. NP " (70,46+44,07+11,52+10,1+75,78+33,56+14,0+14,6+23,63+15,5+39,35+15,78+11,88) |  | 380.23 | [12 empty] | VV | 3 | 2 | True | 0 | ROZPOCET
| VV |  | " 4. NP " (132,03+11,52+10,1+14,5+14,5+15,0+15,25+15,0+15,25) |  | 243.15 | [12 empty] | VV | 3 | 2 | True | 0 | ROZPOCET
| VV |  | " 5. NP " (130,39+11,52+10,1+13,9+15,28+15,54+15,28+15,0+15,25+15,0+15,25) |  | 272.51 | [12 empty] | VV | 3 | 2 | True | 0 | ROZPOCET
| VV |  | " 6. NP " (132,38+11,52+10,1+115,92+30,87+15,28+15,54+15,28+15,54+15,23+15,0+15,25+15,0+15,25+16,5+76,47) |  | 531.13 | [12 empty] | VV | 3 | 2 | True | 0 | ROZPOCET
| VV |  | " 7. NP " (134,56+11,52+10,1+13,89+15,54+15,28+15,54+15,28+15,54) |  | 247.25 | [12 empty] | VV | 3 | 2 | True | 0 | ROZPOCET
| VV |  | " 8. NP " (4,92) |  | 4.92 | [12 empty] | VV | 3 | 2 | True | 0 | ROZPOCET
| VV |  | Součet |  | 2160.7 | [12 empty] | VV | 3 | 4 | True | 1 | ROZPOCET
253 | M | 63231202 | deska čedičová minerální pro snížení kročejového hluku (max. zatížení 5 kN/m2) tl 30mm | m2 | 2376.77 |  | 0 | CS ÚRS 2025 01 |  | základní |  | 0 | 0.00444 | 10.5529 | 0 | 0 | 32 | M | 3 |  |  |  | ROZPOCET | 0 | 0 | 0 | 0 | 0 | 1 | 0 | 16 | -789379212
| VV |  | " Dodávka TI pro skladbu P12 - kročejová izolace z desek z tuhé minerální vaty pro lehké i těžké plovoucí podlahy - tl. 30 mm " | [14 empty] | VV | 3 | 1 | True | 0 | ROZPOCET
| VV |  | " 2. NP " (14,36+1,43+49,44+11,69+10,1+27,06+14,77+14,77+10,35+4,64+12,23+11,69+98,75+17,74+21,59+51,26+34,4+15,54+15,28+26,5+17,92)*1,1 |  | 529.661 | [12 empty] | VV | 3 | 2 | True | 0 | ROZPOCET
| VV |  | " 3. NP " (70,46+44,07+11,52+10,1+75,78+33,56+14,0+14,6+23,63+15,5+39,35+15,78+11,88)*1,1 |  | 418.253 | [12 empty] | VV | 3 | 2 | True | 0 | ROZPOCET
| VV |  | " 4. NP " (132,03+11,52+10,1+14,5+14,5+15,0+15,25+15,0+15,25)*1,1 |  | 267.465 | [12 empty] | VV | 3 | 2 | True | 0 | ROZPOCET
| VV |  | " 5. NP " (130,39+11,52+10,1+13,9+15,28+15,54+15,28+15,0+15,25+15,0+15,25)*1,1 |  | 299.761 | [12 empty] | VV | 3 | 2 | True | 0 | ROZPOCET
| VV |  | " 6. NP " (132,38+11,52+10,1+115,92+30,87+15,28+15,54+15,28+15,54+15,23+15,0+15,25+15,0+15,25+16,5+76,47)*1,1 |  | 584.243 | [12 empty] | VV | 3 | 2 | True | 0 | ROZPOCET
| VV |  | " 7. NP " (134,56+11,52+10,1+13,89+15,54+15,28+15,54+15,28+15,54)*1,1 |  | 271.975 | [12 empty] | VV | 3 | 2 | True | 0 | ROZPOCET
| VV |  | " 8. NP " (4,92)*1,1 |  | 5.412 | [12 empty] | VV | 3 | 2 | True | 0 | ROZPOCET
| VV |  | Součet |  | 2376.77 | [12 empty] | VV | 3 | 4 | True | 1 | ROZPOCET
| D | 776 - 5 | D+M Přírodní linoleum na nové stropní konstrukci - Podlaha v 3. NP - Specifikace dle PD - P24 |  |  |  | 0 |  |  |  |  | 0 |  | 0.24992 |  | 0 | 2 | D | 2 |  |  |  | ROZPOCET | [6 empty] | 0
254 | K | 776251111 RTO | Montáž podlahovin z přírodního linolea lepením standardním lepidlem z pásů standardních | m2 | 6.89 |  | 0 | vlastní |  | základní |  | 0 | 0.0004 | 0.002756 | 0 | 0 | 16 | K | 3 |  |  |  | ROZPOCET | 0 | 0 | 0 | 0 | 0 | 1 | 0 | 16 | -1901104566
| VV |  | " Lepení přírodního linolea z rolí, pásů disperzním lepidlem pro skladbu P24 " | [14 empty] | VV | 3 | 1 | True | 0 | ROZPOCET
| VV |  | " 3. NP " (6,89) |  | 6.89 | [12 empty] | VV | 3 | 2 | True | 0 | ROZPOCET
| VV |  | Součet |  | 6.89 | [12 empty] | VV | 3 | 4 | True | 1 | ROZPOCET
255 | M | 28411069 | linoleum přírodní ze 100% dřevité moučky zátěž 34/43, hořlavost Cfl S1 tl 2,5mm | m2 | 7.579 |  | 0 | CS ÚRS 2025 01 |  | základní |  | 0 | 0.0034 | 0.025769 | 0 | 0 | 32 | M | 3 |  |  |  | ROZPOCET | 0 | 0 | 0 | 0 | 0 | 1 | 0 | 16 | -2051529644
| VV |  | " Dodávka přírodního linolea z rolí, pásů pro skladbu P24 " | [14 empty] | VV | 3 | 1 | True | 0 | ROZPOCET
| VV |  | " 3. NP " (6,89)*1,1 |  | 7.579 | [12 empty] | VV | 3 | 2 | True | 0 | ROZPOCET
| VV |  | Součet |  | 7.579 | [12 empty] | VV | 3 | 4 | True | 1 | ROZPOCET
256 | K | 632451105 | Potěr cementový samonivelační ze suchých směsí tloušťky přes 10 do 15 mm | m2 | 7.235 |  | 0 | CS ÚRS 2025 01 |  | základní |  | 0 | 0.0306 | 0.22139 | 0 | 0 | 16 | K | 3 |  |  |  | ROZPOCET | 0 | 0 | 0 | 0 | 0 | 1 | 0 | 16 | -1051161583
| Online PSC |  | https://podminky.urs.cz/item/CS_URS_2025_01/632451105 | [14 empty] | Online PSC | 3
| VV |  | " Samonivelační podlahová hmota na bázi cementu a modifikujících přísad pro skaldbu P24 - tl. 12,5 mm. " | [14 empty] | VV | 3 | 1 | True | 0 | ROZPOCET
| VV |  | " 3. NP " (6,89)*1,05 |  | 7.235 | [12 empty] | VV | 3 | 2 | True | 0 | ROZPOCET
| VV |  | Součet |  | 7.235 | [12 empty] | VV | 3 | 4 | True | 1 | ROZPOCET
| D | 776 - 6 | D+M Antistatické linoleum - Podlaha v 2. NP až 7. NP - Specifikace dle PD - P13 |  |  |  | 0 |  |  |  |  | 0 |  | 62.0173 |  | 0 | 2 | D | 2 |  |  |  | ROZPOCET | [6 empty] | 0
257 | K | 776251121 RTO | Montáž podlahovin z přírodního linolea lepením standardním lepidlem z pásů elektrostaticky vodivých | m2 | 363.88 |  | 0 | vlastní |  | základní |  | 0 | 0.0004 | 0.14555 | 0 | 0 | 16 | K | 3 |  |  |  | ROZPOCET | 0 | 0 | 0 | 0 | 0 | 1 | 0 | 16 | 1291427339
| VV |  | " Lepení antistatického linolea z rolí, pásů disperzním lepidlem pro skladbu P13 " | [14 empty] | VV | 3 | 1 | True | 0 | ROZPOCET
| VV |  | " 2. NP " (11,17+7,01) |  | 18.18 | [12 empty] | VV | 3 | 2 | True | 0 | ROZPOCET
| VV |  | " 3. NP " (26,42+2,14+3,0+50,2+15,43+40,93+49,68+47,78) |  | 235.58 | [12 empty] | VV | 3 | 2 | True | 0 | ROZPOCET
| VV |  | " 4. NP " (110,12) |  | 110.12 | [12 empty] | VV | 3 | 2 | True | 0 | ROZPOCET
| VV |  | Součet |  | 363.88 | [12 empty] | VV | 3 | 4 | True | 1 | ROZPOCET
258 | M | 60756142 | linoleum přírodní antistatické třída zátěže 34/43, hořlavost Cfl-s1, odpor krytiny >=10^9 tl 2,5mm | m2 | 400.268 |  | 0 | CS ÚRS 2025 01 |  | základní |  | 0 | 0.003 | 1.2008 | 0 | 0 | 32 | M | 3 |  |  |  | ROZPOCET | 0 | 0 | 0 | 0 | 0 | 1 | 0 | 16 | 425018977
| VV |  | " Dodávka antistatického linolea z rolí, pásů disperzním lepidlem pro skladbu P13 " | [14 empty] | VV | 3 | 1 | True | 0 | ROZPOCET
| VV |  | " 2. NP " (11,17+7,01)*1,1 |  | 19.998 | [12 empty] | VV | 3 | 2 | True | 0 | ROZPOCET
| VV |  | " 3. NP " (26,42+2,14+3,0+50,2+15,43+40,93+49,68+47,78)*1,1 |  | 259.138 | [12 empty] | VV | 3 | 2 | True | 0 | ROZPOCET
| VV |  | " 4. NP " (110,12)*1,1 |  | 121.132 | [12 empty] | VV | 3 | 2 | True | 0 | ROZPOCET
| VV |  | Součet |  | 400.268 | [12 empty] | VV | 3 | 4 | True | 1 | ROZPOCET
259 | K | 632451254 | Potěr cementový samonivelační litý tř. C 30, tl. přes 45 do 50 mm | m2 | 382.074 |  | 0 | CS ÚRS 2025 01 |  | základní |  | 0 | 0.11 | 42.0281 | 0 | 0 | 16 | K | 3 |  |  |  | ROZPOCET | 0 | 0 | 0 | 0 | 0 | 1 | 0 | 16 | 143323136
| Online PSC |  | https://podminky.urs.cz/item/CS_URS_2025_01/632451254 | [14 empty] | Online PSC | 3
| VV |  | " Litý samonivelační cementový potěr (CT-C30-F6) - tl. 50 mm pro skladbu P13 " | [14 empty] | VV | 3 | 1 | True | 0 | ROZPOCET
| VV |  | " 2. NP " (11,17+7,01)*1,05 |  | 19.089 | [12 empty] | VV | 3 | 2 | True | 0 | ROZPOCET
| VV |  | " 3. NP " (26,42+2,14+3,0+50,2+15,43+40,93+49,68+47,78)*1,05 |  | 247.359 | [12 empty] | VV | 3 | 2 | True | 0 | ROZPOCET
| VV |  | " 4. NP " (110,12)*1,05 |  | 115.626 | [12 empty] | VV | 3 | 2 | True | 0 | ROZPOCET
| VV |  | Součet |  | 382.074 | [12 empty] | VV | 3 | 4 | True | 1 | ROZPOCET
260 | K | 632451293 | Potěr cementový samonivelační litý Příplatek k cenám za každých dalších i započatých 5 mm tloušťky přes 50 mm tř. C 30 | m2 | 1528.296 |  | 0 | CS ÚRS 2025 01 |  | základní |  | 0 | 0.011 | 16.8113 | 0 | 0 | 16 | K | 3 |  |  |  | ROZPOCET | 0 | 0 | 0 | 0 | 0 | 1 | 0 | 16 | 1576943745
| Online PSC |  | https://podminky.urs.cz/item/CS_URS_2025_01/632451293 | [14 empty] | Online PSC | 3
| VV |  | " Příplatek k cementovému samonivelačnímu litému potěru za každých započatých 5 mm přes tl. 50 mm (CT-C30-F6) - tl. od 50 do 67 mm (4× plocha) " | [14 empty] | VV | 3 | 1 | True | 0 | ROZPOCET
| VV |  | " 2. NP " ((11,17+7,01)*1,05)*4 |  | 76.356 | [12 empty] | VV | 3 | 2 | True | 0 | ROZPOCET
| VV |  | " 3. NP " ((26,42+2,14+3,0+50,2+15,43+40,93+49,68+47,78)*1,05)*4 |  | 989.436 | [12 empty] | VV | 3 | 2 | True | 0 | ROZPOCET
| VV |  | " 4. NP " ((110,12)*1,05)*4 |  | 462.504 | [12 empty] | VV | 3 | 2 | True | 0 | ROZPOCET
| VV |  | Součet |  | 1528.296 | [12 empty] | VV | 3 | 4 | True | 1 | ROZPOCET
261 | K | 632481213 | Separační vrstva k oddělení podlahových vrstev z polyetylénové fólie | m2 | 418.462 |  | 0 | CS ÚRS 2025 01 |  | základní |  | 0 | 0.00013 | 0.0544 | 0 | 0 | 16 | K | 3 |  |  |  | ROZPOCET | 0 | 0 | 0 | 0 | 0 | 1 | 0 | 16 | -42109695
| Online PSC |  | https://podminky.urs.cz/item/CS_URS_2025_01/632481213 | [14 empty] | Online PSC | 3
| VV |  | " Separační vrstva mezi izolaci a samonivelační potěr pro skladbu P13 " | [14 empty] | VV | 3 | 1 | True | 0 | ROZPOCET
| VV |  | " 2. NP " (11,17+7,01)*1,15 |  | 20.907 | [12 empty] | VV | 3 | 2 | True | 0 | ROZPOCET
| VV |  | " 3. NP " (26,42+2,14+3,0+50,2+15,43+40,93+49,68+47,78)*1,15 |  | 270.917 | [12 empty] | VV | 3 | 2 | True | 0 | ROZPOCET
| VV |  | " 4. NP " (110,12)*1,15 |  | 126.638 | [12 empty] | VV | 3 | 2 | True | 0 | ROZPOCET
| VV |  | Součet |  | 418.462 | [12 empty] | VV | 3 | 4 | True | 1 | ROZPOCET
262 | K | 713121111 | Montáž tepelné izolace podlah rohožemi, pásy, deskami, dílci, bloky (izolační materiál ve specifikaci) kladenými volně jednovrstvá | m2 | 363.88 |  | 0 | CS ÚRS 2025 01 |  | základní |  | 0 | 0 | 0 | 0 | 0 | 16 | K | 3 |  |  |  | ROZPOCET | 0 | 0 | 0 | 0 | 0 | 1 | 0 | 16 | 1615876829
| Online PSC |  | https://podminky.urs.cz/item/CS_URS_2025_01/713121111 | [14 empty] | Online PSC | 3
| VV |  | " Montáž TI pro skladbu P13 - kročejová izolace z desek z tuhé minerální vaty pro lehké i těžké plovoucí podlahy - tl. 30 mm " | [14 empty] | VV | 3 | 1 | True | 0 | ROZPOCET
| VV |  | " 2. NP " (11,17+7,01) |  | 18.18 | [12 empty] | VV | 3 | 2 | True | 0 | ROZPOCET
| VV |  | " 3. NP " (26,42+2,14+3,0+50,2+15,43+40,93+49,68+47,78) |  | 235.58 | [12 empty] | VV | 3 | 2 | True | 0 | ROZPOCET
| VV |  | " 4. NP " (110,12) |  | 110.12 | [12 empty] | VV | 3 | 2 | True | 0 | ROZPOCET
| VV |  | Součet |  | 363.88 | [12 empty] | VV | 3 | 4 | True | 1 | ROZPOCET
263 | M | 63231202 | deska čedičová minerální pro snížení kročejového hluku (max. zatížení 5 kN/m2) tl 30mm | m2 | 400.268 |  | 0 | CS ÚRS 2025 01 |  | základní |  | 0 | 0.00444 | 1.7772 | 0 | 0 | 32 | M | 3 |  |  |  | ROZPOCET | 0 | 0 | 0 | 0 | 0 | 1 | 0 | 16 | -482753555
| VV |  | " Dodávka TI pro skladbu P13 - kročejová izolace z desek z tuhé minerální vaty pro lehké i těžké plovoucí podlahy - tl. 30 mm " | [14 empty] | VV | 3 | 1 | True | 0 | ROZPOCET
| VV |  | " 2. NP " (11,17+7,01)*1,1 |  | 19.998 | [12 empty] | VV | 3 | 2 | True | 0 | ROZPOCET
| VV |  | " 3. NP " (26,42+2,14+3,0+50,2+15,43+40,93+49,68+47,78)*1,1 |  | 259.138 | [12 empty] | VV | 3 | 2 | True | 0 | ROZPOCET
| VV |  | " 4. NP " (110,12)*1,1 |  | 121.132 | [12 empty] | VV | 3 | 2 | True | 0 | ROZPOCET
| VV |  | Součet |  | 400.268 | [12 empty] | VV | 3 | 4 | True | 1 | ROZPOCET
| D | 776 - 7 | D+M Antistatické linoleum na nové stropní kci - Podlaha v 2., 5., 7. NP - Specifikace dle PD - P25 |  |  |  | 0 |  |  |  |  | 0 |  | 0.74423 |  | 0 | 2 | D | 2 |  |  |  | ROZPOCET | [6 empty] | 0
264 | K | 776251121 RTO | Montáž podlahovin z přírodního linolea lepením standardním lepidlem z pásů elektrostaticky vodivých | m2 | 20.77 |  | 0 | vlastní |  | základní |  | 0 | 0.0004 | 0.008308 | 0 | 0 | 16 | K | 3 |  |  |  | ROZPOCET | 0 | 0 | 0 | 0 | 0 | 1 | 0 | 16 | -1082508834
| VV |  | " Lepení antistatického linolea z rolí, pásů disperzním lepidlem pro skladbu P25 " | [14 empty] | VV | 3 | 1 | True | 0 | ROZPOCET
| VV |  | " 2. NP " (6,99) |  | 6.99 | [12 empty] | VV | 3 | 2 | True | 0 | ROZPOCET
| VV |  | " 5. NP " (6,89) |  | 6.89 | [12 empty] | VV | 3 | 2 | True | 0 | ROZPOCET
| VV |  | " 7. NP " (6,89) |  | 6.89 | [12 empty] | VV | 3 | 2 | True | 0 | ROZPOCET
| VV |  | Součet |  | 20.77 | [12 empty] | VV | 3 | 4 | True | 1 | ROZPOCET
265 | M | 60756142 | linoleum přírodní antistatické třída zátěže 34/43, hořlavost Cfl-s1, odpor krytiny >=10^9 tl 2,5mm | m2 | 22.847 |  | 0 | CS ÚRS 2025 01 |  | základní |  | 0 | 0.003 | 0.068541 | 0 | 0 | 32 | M | 3 |  |  |  | ROZPOCET | 0 | 0 | 0 | 0 | 0 | 1 | 0 | 16 | -18805018
| VV |  | " Dodávka antistatického linolea z rolí, pásů disperzním lepidlem pro skladbu P25 " | [14 empty] | VV | 3 | 1 | True | 0 | ROZPOCET
| VV |  | " 2. NP " (6,99)*1,1 |  | 7.689 | [12 empty] | VV | 3 | 2 | True | 0 | ROZPOCET
| VV |  | " 5. NP " (6,89)*1,1 |  | 7.579 | [12 empty] | VV | 3 | 2 | True | 0 | ROZPOCET
| VV |  | " 7. NP " (6,89)*1,1 |  | 7.579 | [12 empty] | VV | 3 | 2 | True | 0 | ROZPOCET
| VV |  | Součet |  | 22.847 | [12 empty] | VV | 3 | 4 | True | 1 | ROZPOCET
266 | K | 632451105 | Potěr cementový samonivelační ze suchých směsí tloušťky přes 10 do 15 mm | m2 | 21.81 |  | 0 | CS ÚRS 2025 01 |  | základní |  | 0 | 0.0306 | 0.66739 | 0 | 0 | 16 | K | 3 |  |  |  | ROZPOCET | 0 | 0 | 0 | 0 | 0 | 1 | 0 | 16 | 1987549248
| Online PSC |  | https://podminky.urs.cz/item/CS_URS_2025_01/632451105 | [14 empty] | Online PSC | 3
| VV |  | " Samonivelační podlahová hmota na bázi cementu a modifikujících přísad pro skaldbu P25 - tl. 12,5 mm. " | [14 empty] | VV | 3 | 1 | True | 0 | ROZPOCET
| VV |  | " 2. NP " (6,99)*1,05 |  | 7.34 | [12 empty] | VV | 3 | 2 | True | 0 | ROZPOCET
| VV |  | " 5. NP " (6,89)*1,05 |  | 7.235 | [12 empty] | VV | 3 | 2 | True | 0 | ROZPOCET
| VV |  | " 7. NP " (6,89)*1,05 |  | 7.235 | [12 empty] | VV | 3 | 2 | True | 0 | ROZPOCET
| VV |  | Součet |  | 21.81 | [12 empty] | VV | 3 | 4 | True | 1 | ROZPOCET
| D | 776 - 11 | D+M Zátěžový koberec - Podlaha v 7. NP - Specifikace dle PD - P18 |  |  |  | 0 |  |  |  |  | 0 |  | 19.1631 |  | 0 | 2 | D | 2 |  |  |  | ROZPOCET | [6 empty] | 0
267 | K | 776211211 | Montáž textilních podlahovin lepením čtverců standardních | m2 | 119.75 |  | 0 | CS ÚRS 2025 01 |  | základní |  | 0 | 0.0002 | 0.02395 | 0 | 0 | 16 | K | 3 |  |  |  | ROZPOCET | 0 | 0 | 0 | 0 | 0 | 1 | 0 | 16 | -1631961166
| Online PSC |  | https://podminky.urs.cz/item/CS_URS_2025_01/776211211 | [14 empty] | Online PSC | 3
| VV |  | " Lepení zátěžového koberce ze čtverců disperzním lepidlem pro skladbu P18 - čtverce 500×500 mm " | [14 empty] | VV | 3 | 1 | True | 0 | ROZPOCET
| VV |  | " 7. NP " (14,5+14,5+15,0+15,25+15,0+15,25+15,0+15,25) |  | 119.75 | [12 empty] | VV | 3 | 2 | True | 0 | ROZPOCET
| VV |  | Součet |  | 119.75 | [12 empty] | VV | 3 | 4 | True | 1 | ROZPOCET
268 | M | 69751085 | dílec kobercový objektový smyčka/střižená smyčka vlákno 100% PA, třída zátěže 33, útlum 23dB, hm 700g/m2 | m2 | 131.725 |  | 0 | CS ÚRS 2025 01 |  | základní |  | 0 | 0.00422 | 0.55588 | 0 | 0 | 32 | M | 3 |  |  |  | ROZPOCET | 0 | 0 | 0 | 0 | 0 | 1 | 0 | 16 | 82738784
| VV |  | " Dodávka zátěžového koberce ze čtverců lepených disperzním lepidlem pro skladbu P18 - čtverce 500×500 mm " | [14 empty] | VV | 3 | 1 | True | 0 | ROZPOCET
| VV |  | " 7. NP " (14,5+14,5+15,0+15,25+15,0+15,25+15,0+15,25)*1,1 |  | 131.725 | [12 empty] | VV | 3 | 2 | True | 0 | ROZPOCET
| VV |  | Součet |  | 131.725 | [12 empty] | VV | 3 | 4 | True | 1 | ROZPOCET
269 | K | 632451254 | Potěr cementový samonivelační litý tř. C 30, tl. přes 45 do 50 mm | m2 | 125.738 |  | 0 | CS ÚRS 2025 01 |  | základní |  | 0 | 0.11 | 13.8312 | 0 | 0 | 16 | K | 3 |  |  |  | ROZPOCET | 0 | 0 | 0 | 0 | 0 | 1 | 0 | 16 | 1536184922
| Online PSC |  | https://podminky.urs.cz/item/CS_URS_2025_01/632451254 | [14 empty] | Online PSC | 3
| VV |  | " Litý samonivelační cementový potěr (CT-C30-F6) - tl. 50 mm pro skladbu P18 " | [14 empty] | VV | 3 | 1 | True | 0 | ROZPOCET
| VV |  | " 7. NP " (14,5+14,5+15,0+15,25+15,0+15,25+15,0+15,25)*1,05 |  | 125.738 | [12 empty] | VV | 3 | 2 | True | 0 | ROZPOCET
| VV |  | Součet |  | 125.738 | [12 empty] | VV | 3 | 4 | True | 1 | ROZPOCET
270 | K | 632451293 | Potěr cementový samonivelační litý Příplatek k cenám za každých dalších i započatých 5 mm tloušťky přes 50 mm tř. C 30 | m2 | 377.213 |  | 0 | CS ÚRS 2025 01 |  | základní |  | 0 | 0.011 | 4.1493 | 0 | 0 | 16 | K | 3 |  |  |  | ROZPOCET | 0 | 0 | 0 | 0 | 0 | 1 | 0 | 16 | -391882808
| Online PSC |  | https://podminky.urs.cz/item/CS_URS_2025_01/632451293 | [14 empty] | Online PSC | 3
| VV |  | " Příplatek k cementovému samonivelačnímu litému potěru za každých započatých 5 mm přes tl. 50 mm (CT-C30-F6) - tl. od 50 do 64 mm (3× plocha) " | [14 empty] | VV | 3 | 1 | True | 0 | ROZPOCET
| VV |  | " 7. NP " ((14,5+14,5+15,0+15,25+15,0+15,25+15,0+15,25)*1,05)*3 |  | 377.213 | [12 empty] | VV | 3 | 2 | True | 0 | ROZPOCET
| VV |  | Součet |  | 377.213 | [12 empty] | VV | 3 | 4 | True | 1 | ROZPOCET
271 | K | 632481213 | Separační vrstva k oddělení podlahových vrstev z polyetylénové fólie | m2 | 137.713 |  | 0 | CS ÚRS 2025 01 |  | základní |  | 0 | 0.00013 | 0.017903 | 0 | 0 | 16 | K | 3 |  |  |  | ROZPOCET | 0 | 0 | 0 | 0 | 0 | 1 | 0 | 16 | 2113958103
| Online PSC |  | https://podminky.urs.cz/item/CS_URS_2025_01/632481213 | [14 empty] | Online PSC | 3
| VV |  | " Separační vrstva mezi izolaci a samonivelační potěr pro skladbu P18 " | [14 empty] | VV | 3 | 1 | True | 0 | ROZPOCET
| VV |  | " 7. NP " (14,5+14,5+15,0+15,25+15,0+15,25+15,0+15,25)*1,15 |  | 137.713 | [12 empty] | VV | 3 | 2 | True | 0 | ROZPOCET
| VV |  | Součet |  | 137.713 | [12 empty] | VV | 3 | 4 | True | 1 | ROZPOCET
272 | K | 713121111 | Montáž tepelné izolace podlah rohožemi, pásy, deskami, dílci, bloky (izolační materiál ve specifikaci) kladenými volně jednovrstvá | m2 | 119.75 |  | 0 | CS ÚRS 2025 01 |  | základní |  | 0 | 0 | 0 | 0 | 0 | 16 | K | 3 |  |  |  | ROZPOCET | 0 | 0 | 0 | 0 | 0 | 1 | 0 | 16 | -1203826303
| Online PSC |  | https://podminky.urs.cz/item/CS_URS_2025_01/713121111 | [14 empty] | Online PSC | 3
| VV |  | " Montáž TI pro skladbu P18 - kročejová izolace z desek z tuhé minerální vaty pro lehké i těžké plovoucí podlahy - tl. 30 mm " | [14 empty] | VV | 3 | 1 | True | 0 | ROZPOCET
| VV |  | " 7. NP " (14,5+14,5+15,0+15,25+15,0+15,25+15,0+15,25) |  | 119.75 | [12 empty] | VV | 3 | 2 | True | 0 | ROZPOCET
| VV |  | Součet |  | 119.75 | [12 empty] | VV | 3 | 4 | True | 1 | ROZPOCET
273 | M | 63231202 | deska čedičová minerální pro snížení kročejového hluku (max. zatížení 5 kN/m2) tl 30mm | m2 | 131.725 |  | 0 | CS ÚRS 2025 01 |  | základní |  | 0 | 0.00444 | 0.58486 | 0 | 0 | 32 | M | 3 |  |  |  | ROZPOCET | 0 | 0 | 0 | 0 | 0 | 1 | 0 | 16 | 1175083386
| VV |  | " Dodávka TI pro skladbu P18 - kročejová izolace z desek z tuhé minerální vaty pro lehké i těžké plovoucí podlahy - tl. 30 mm " | [14 empty] | VV | 3 | 1 | True | 0 | ROZPOCET
| VV |  | " 7. NP " (14,5+14,5+15,0+15,25+15,0+15,25+15,0+15,25)*1,1 |  | 131.725 | [12 empty] | VV | 3 | 2 | True | 0 | ROZPOCET
| VV |  | Součet |  | 131.725 | [12 empty] | VV | 3 | 4 | True | 1 | ROZPOCET
| D | 776 - 31 | D+M Čistící zóna vnitřní - Podlaha v 2. NP - Specifikace dle PD - P11 |  |  |  | 0 |  |  |  |  | 0 |  | 1.5527 |  | 0 | 2 | D | 2 |  |  |  | ROZPOCET | [6 empty] | 0
274 | K | 632451254 | Potěr cementový samonivelační litý tř. C 30, tl. přes 45 do 50 mm | m2 | 11.351 |  | 0 | CS ÚRS 2025 01 |  | základní |  | 0 | 0.11 | 1.2486 | 0 | 0 | 16 | K | 3 |  |  |  | ROZPOCET | 0 | 0 | 0 | 0 | 0 | 1 | 0 | 16 | -1903153743
| Online PSC |  | https://podminky.urs.cz/item/CS_URS_2025_01/632451254 | [14 empty] | Online PSC | 3
| P |  | Poznámka k položce: " POZN: Čistící zóna naceněna v části "D.1.1.3.2.07. - Výpis ostatních výrobků". " | [14 empty] | P | 3
| VV |  | " Litý samonivelační cementový potěr (CT-C30-F6) - tl. 50 mm pro skladbu P11 " | [14 empty] | VV | 3 | 1 | True | 0 | ROZPOCET
| VV |  | " 2. NP " (10,81)*1,05 |  | 11.351 | [12 empty] | VV | 3 | 2 | True | 0 | ROZPOCET
| VV |  | Součet |  | 11.351 | [12 empty] | VV | 3 | 4 | True | 1 | ROZPOCET
275 | K | 632451293 | Potěr cementový samonivelační litý Příplatek k cenám za každých dalších i započatých 5 mm tloušťky přes 50 mm tř. C 30 | m2 | 22.701 |  | 0 | CS ÚRS 2025 01 |  | základní |  | 0 | 0.011 | 0.24971 | 0 | 0 | 16 | K | 3 |  |  |  | ROZPOCET | 0 | 0 | 0 | 0 | 0 | 1 | 0 | 16 | -149300600
| Online PSC |  | https://podminky.urs.cz/item/CS_URS_2025_01/632451293 | [14 empty] | Online PSC | 3
| P |  | Poznámka k položce: " POZN: Čistící zóna naceněna v části "D.1.1.3.2.07. - Výpis ostatních výrobků". " | [14 empty] | P | 3
| VV |  | " Příplatek k cementovému samonivelačnímu litému potěru za každých započatých 5 mm přes tl. 50 mm (CT-C30-F6) - tl. od 50 do 60 mm (2× plocha) " | [14 empty] | VV | 3 | 1 | True | 0 | ROZPOCET
| VV |  | " 2. NP " ((10,81)*1,05)*2 |  | 22.701 | [12 empty] | VV | 3 | 2 | True | 0 | ROZPOCET
| VV |  | Součet |  | 22.701 | [12 empty] | VV | 3 | 4 | True | 1 | ROZPOCET
276 | K | 632481213 | Separační vrstva k oddělení podlahových vrstev z polyetylénové fólie | m2 | 12.432 |  | 0 | CS ÚRS 2025 01 |  | základní |  | 0 | 0.00013 | 0.0016162 | 0 | 0 | 16 | K | 3 |  |  |  | ROZPOCET | 0 | 0 | 0 | 0 | 0 | 1 | 0 | 16 | 301257511
| Online PSC |  | https://podminky.urs.cz/item/CS_URS_2025_01/632481213 | [14 empty] | Online PSC | 3
| P |  | Poznámka k položce: " POZN: Čistící zóna naceněna v části "D.1.1.3.2.07. - Výpis ostatních výrobků". " | [14 empty] | P | 3
| VV |  | " Separační vrstva mezi izolaci a samonivelační potěr pro skladbu P11 " | [14 empty] | VV | 3 | 1 | True | 0 | ROZPOCET
| VV |  | " 2. NP " (10,81)*1,15 |  | 12.432 | [12 empty] | VV | 3 | 2 | True | 0 | ROZPOCET
| VV |  | Součet |  | 12.432 | [12 empty] | VV | 3 | 4 | True | 1 | ROZPOCET
277 | K | 713121111 | Montáž tepelné izolace podlah rohožemi, pásy, deskami, dílci, bloky (izolační materiál ve specifikaci) kladenými volně jednovrstvá | m2 | 10.81 |  | 0 | CS ÚRS 2025 01 |  | základní |  | 0 | 0 | 0 | 0 | 0 | 16 | K | 3 |  |  |  | ROZPOCET | 0 | 0 | 0 | 0 | 0 | 1 | 0 | 16 | -886669178
| Online PSC |  | https://podminky.urs.cz/item/CS_URS_2025_01/713121111 | [14 empty] | Online PSC | 3
| P |  | Poznámka k položce: " POZN: Čistící zóna naceněna v části "D.1.1.3.2.07. - Výpis ostatních výrobků". " | [14 empty] | P | 3
| VV |  | " Montáž TI pro skladbu P11 - kročejová izolace z desek z tuhé minerální vaty pro lehké i těžké plovoucí podlahy - tl. 30 mm " | [14 empty] | VV | 3 | 1 | True | 0 | ROZPOCET
| VV |  | " 2. NP " (10,81) |  | 10.81 | [12 empty] | VV | 3 | 2 | True | 0 | ROZPOCET
| VV |  | Součet |  | 10.81 | [12 empty] | VV | 3 | 4 | True | 1 | ROZPOCET
278 | M | 63231202 | deska čedičová minerální pro snížení kročejového hluku (max. zatížení 5 kN/m2) tl 30mm | m2 | 11.891 |  | 0 | CS ÚRS 2025 01 |  | základní |  | 0 | 0.00444 | 0.052796 | 0 | 0 | 32 | M | 3 |  |  |  | ROZPOCET | 0 | 0 | 0 | 0 | 0 | 1 | 0 | 16 | 805785233
| P |  | Poznámka k položce: " POZN: Čistící zóna naceněna v části "D.1.1.3.2.07. - Výpis ostatních výrobků". " | [14 empty] | P | 3
| VV |  | " Dodávka TI pro skladbu P11 - kročejová izolace z desek z tuhé minerální vaty pro lehké i těžké plovoucí podlahy - tl. 30 mm " | [14 empty] | VV | 3 | 1 | True | 0 | ROZPOCET
| VV |  | " 2. NP " (10,81)*1,1 |  | 11.891 | [12 empty] | VV | 3 | 2 | True | 0 | ROZPOCET
| VV |  | Součet |  | 11.891 | [12 empty] | VV | 3 | 4 | True | 1 | ROZPOCET
| D | 776 - 99 | Podlahy povlakové - Ostatní práce a materiál povlakových podlah mimo skladeb |  |  |  | 0 |  |  |  |  | 0 |  | 3.1466 |  | 0 | 2 | D | 2 |  |  |  | ROZPOCET | [6 empty] | 0
279 | K | 776091101 SPC | Příprava podkladu před pokládkou povlakových podlah | m2 | 3040.59 |  | 0 | vlastní |  | základní |  | 0 | 0 | 0 | 0 | 0 | 16 | K | 3 |  |  |  | ROZPOCET | 0 | 0 | 0 | 0 | 0 | 1 | 0 | 16 | 1389456391
| P |  | Poznámka k položce: " V ceně např. případné vyčištění podkladu (mimo vysátí), vyspravení, vyrovnání, odstranění nerovností apod. " | [14 empty] | P | 3
| VV |  | " Příprava podkladu před provedením vrstev podlah. " | [14 empty] | VV | 3 | 1 | True | 0 | ROZPOCET
| VV |  | " Příprava podkladu před provedením podlah s NV z linolea přírodního " | [14 empty] | VV | 3 | 1 | True | 0 | ROZPOCET
| VV |  | " Příprava podlah pro skladbu P3 " (169,09) |  | 169.09 | [12 empty] | VV | 3 | 2 | True | 0 | ROZPOCET
| VV |  | " Příprava podlah pro skladbu P4 " (20,22) |  | 20.22 | [12 empty] | VV | 3 | 2 | True | 0 | ROZPOCET
| VV |  | " Příprava podlah pro skladbu P10 " (112,32+56,16) |  | 168.48 | [12 empty] | VV | 3 | 2 | True | 0 | ROZPOCET
| VV |  | " Příprava podlah pro skladbu P12 " (2160,7) |  | 2160.7 | [12 empty] | VV | 3 | 2 | True | 0 | ROZPOCET
| VV |  | " Příprava podlah pro skladbu P24 " (6,89) |  | 6.89 | [12 empty] | VV | 3 | 2 | True | 0 | ROZPOCET
| VV |  | Mezisoučet |  | 2525.38 | [12 empty] | VV | 3 | 3 | True | 0 | ROZPOCET
| VV |  | " Příprava podkladu před provedením podlah s NV z linolea antistatického " | [14 empty] | VV | 3 | 1 | True | 0 | ROZPOCET
| VV |  | " Příprava podlah pro skladbu P13 " (363,88) |  | 363.88 | [12 empty] | VV | 3 | 2 | True | 0 | ROZPOCET
| VV |  | " Příprava podlah pro skladbu P25 " (20,77) |  | 20.77 | [12 empty] | VV | 3 | 2 | True | 0 | ROZPOCET
| VV |  | Mezisoučet |  | 384.65 | [12 empty] | VV | 3 | 3 | True | 0 | ROZPOCET
| VV |  | " Příprava podkladu před provedením podlah s NV z čistící zóny " | [14 empty] | VV | 3 | 1 | True | 0 | ROZPOCET
| VV |  | " Příprava podlah pro skladbu P11 " (10,81) |  | 10.81 | [12 empty] | VV | 3 | 2 | True | 0 | ROZPOCET
| VV |  | Mezisoučet |  | 10.81 | [12 empty] | VV | 3 | 3 | True | 0 | ROZPOCET
| VV |  | " Příprava podkladu před provedením podlah s NV ze zátěžového koberce " | [14 empty] | VV | 3 | 1 | True | 0 | ROZPOCET
| VV |  | " Příprava podlah pro skladbu P18 " (119,75) |  | 119.75 | [12 empty] | VV | 3 | 2 | True | 0 | ROZPOCET
| VV |  | Mezisoučet |  | 119.75 | [12 empty] | VV | 3 | 3 | True | 0 | ROZPOCET
| VV |  | Součet |  | 3040.59 | [12 empty] | VV | 3 | 4 | True | 1 | ROZPOCET
280 | K | 776091102 SPC | Příplatek k podlahám povlakovým za použití veškerých lišt a profilů a veškerých nutných prvků pro povlakovou podlahu | m2 | 3040.59 |  | 0 | vlastní |  | základní |  | 0 | 0 | 0 | 0 | 0 | 16 | K | 3 |  |  |  | ROZPOCET | 0 | 0 | 0 | 0 | 0 | 1 | 0 | 16 | 1645888550
| P |  | Poznámka k položce: " Příplatek za použití veškerých lišt, profilů a prvků nutných pro povlakovou podlahu. Např.: - za veškeré profily a lišty pro povlakovou podlahu - přechodové, ukončující, koutové, schodové a dilatační profily a lišty apod.; - za případné spárování silikonem; - za provedení vodivé penetrace pro elektrostatickou / antistatickou podlahovinu; - za případné ošetření nátěrem po položení; - za provedení vytažení soklu (fabionu) v rozích, koutech; - další veškeré nutné prvky, profily a práce potřebné pro provedení povlakových podlah. " " POZN: Zemnící pásky a příslušenství pro elektrostatickou / antistatickou podlahovi jsou součástí rozpočtu silnoproudu." | [14 empty] | P | 3
| VV |  | " Příplatek k povlakovým podlahám za veškeré nutné prvky, profily a práce " | [14 empty] | VV | 3 | 1 | True | 0 | ROZPOCET
| VV |  | " Příplatek k povlakovým krytinám s NV z linolea přírodního " | [14 empty] | VV | 3 | 1 | True | 0 | ROZPOCET
| VV |  | " Ke skladbě P3 " (169,09) |  | 169.09 | [12 empty] | VV | 3 | 2 | True | 0 | ROZPOCET
| VV |  | " Ke skladbě P4 " (20,22) |  | 20.22 | [12 empty] | VV | 3 | 2 | True | 0 | ROZPOCET
| VV |  | " Ke skladbě P10 " (112,32+56,16) |  | 168.48 | [12 empty] | VV | 3 | 2 | True | 0 | ROZPOCET
| VV |  | " Ke skladbě P12 " (2160,7) |  | 2160.7 | [12 empty] | VV | 3 | 2 | True | 0 | ROZPOCET
| VV |  | " Ke skladbě P24 " (6,89) |  | 6.89 | [12 empty] | VV | 3 | 2 | True | 0 | ROZPOCET
| VV |  | Mezisoučet |  | 2525.38 | [12 empty] | VV | 3 | 3 | True | 0 | ROZPOCET
| VV |  | " Příplatek k povlakovým krytinám s NV z linolea antistatického " | [14 empty] | VV | 3 | 1 | True | 0 | ROZPOCET
| VV |  | " Ke skladbě P13 " (363,88) |  | 363.88 | [12 empty] | VV | 3 | 2 | True | 0 | ROZPOCET
| VV |  | " Ke skladbě P25 " (20,77) |  | 20.77 | [12 empty] | VV | 3 | 2 | True | 0 | ROZPOCET
| VV |  | Mezisoučet |  | 384.65 | [12 empty] | VV | 3 | 3 | True | 0 | ROZPOCET
| VV |  | " Příplatek k povlakovým krytinám s NV z čistící zóny " | [14 empty] | VV | 3 | 1 | True | 0 | ROZPOCET
| VV |  | " Ke skladbě P11 " (10,81) |  | 10.81 | [12 empty] | VV | 3 | 2 | True | 0 | ROZPOCET
| VV |  | Mezisoučet |  | 10.81 | [12 empty] | VV | 3 | 3 | True | 0 | ROZPOCET
| VV |  | " Příplatek k povlakovým krytinám s NV ze zátěžového koberce " | [14 empty] | VV | 3 | 1 | True | 0 | ROZPOCET
| VV |  | " Ke skladbě P18 " (119,75) |  | 119.75 | [12 empty] | VV | 3 | 2 | True | 0 | ROZPOCET
| VV |  | Mezisoučet |  | 119.75 | [12 empty] | VV | 3 | 3 | True | 0 | ROZPOCET
| VV |  | Součet |  | 3040.59 | [12 empty] | VV | 3 | 4 | True | 1 | ROZPOCET
| VV |  | " POZN: Výměra vztažena na celkovou plochu podlah. " | [14 empty] | VV | 3 | 1 | True | 0 | ROZPOCET
281 | K | 713121211 | Montáž tepelné izolace podlah okrajovými pásky kladenými volně | m | 2398.4 |  | 0 | CS ÚRS 2025 01 |  | základní |  | 0 | 0 | 0 | 0 | 0 | 16 | K | 3 |  |  |  | ROZPOCET | 0 | 0 | 0 | 0 | 0 | 1 | 0 | 16 | 49435033
| Online PSC |  | https://podminky.urs.cz/item/CS_URS_2025_01/713121211 | [14 empty] | Online PSC | 3
| VV |  | " Montáž okrajových pásků u podlah s kročejovou izolací - uvažovány pásky v. 100 mm. " | [14 empty] | VV | 3 | 1 | True | 0 | ROZPOCET
| VV |  | " Pro skladbu P11 - čistící zóna " | [14 empty] | VV | 3 | 1 | True | 0 | ROZPOCET
| VV |  | " 2. NP " (14,0) |  | 14 | [12 empty] | VV | 3 | 2 | True | 0 | ROZPOCET
| VV |  | Mezisoučet |  | 14 | [12 empty] | VV | 3 | 3 | True | 0 | ROZPOCET
| VV |  | " Pro skladbu P12 - přírodní linoleum " | [14 empty] | VV | 3 | 1 | True | 0 | ROZPOCET
| VV |  | " 2. NP " (21,5+4,9+65,6+23,0+16,9+16,9+13,1+9,4+14,4+14,2+44,2+19,1+19,0+32,3+24,3+17,2+17,2+21,4+18,7)+(5,4+5,4) |  | 424.1 | [12 empty] | VV | 3 | 2 | True | 0 | ROZPOCET
| VV |  | " 3. NP " (64,5+53,9+41,3+23,7+15,7+17,0+21,1+16,0+45,9+16,0+14,4)+(5,4+5,4) |  | 340.3 | [12 empty] | VV | 3 | 2 | True | 0 | ROZPOCET
| VV |  | " 4. NP " (138,6+16,7+16,7+17,0+17,0+17,0+17,0)+(5,4+5,4) |  | 250.8 | [12 empty] | VV | 3 | 2 | True | 0 | ROZPOCET
| VV |  | " 5. NP " (137,3+16,6+17,2+17,2+17,2+17,0+17,0+17,0+17,0)+(5,4+5,4) |  | 284.3 | [12 empty] | VV | 3 | 2 | True | 0 | ROZPOCET
| VV |  | " 6. NP " (139,9+52,1+23,9+17,2+17,2+17,2+17,2+17,0+17,0+17,0+17,0+17,0+17,6+41,3)+(5,4+5,4) |  | 439.4 | [12 empty] | VV | 3 | 2 | True | 0 | ROZPOCET
| VV |  | " 7. NP " (139,9+16,6+17,2+17,2+17,2+17,2+17,2)+(5,4+5,4) |  | 253.3 | [12 empty] | VV | 3 | 2 | True | 0 | ROZPOCET
| VV |  | " 8. NP " (5,4) |  | 5.4 | [12 empty] | VV | 3 | 2 | True | 0 | ROZPOCET
| VV |  | Mezisoučet |  | 1997.6 | [12 empty] | VV | 3 | 3 | True | 0 | ROZPOCET
| VV |  | " Pro skladbu P13 - antistatické llinoleum " | [14 empty] | VV | 3 | 1 | True | 0 | ROZPOCET
| VV |  | " 2. NP " (15,2+11,2) |  | 26.4 | [12 empty] | VV | 3 | 2 | True | 0 | ROZPOCET
| VV |  | " 3. NP " (22,8+5,8+7,0+32,9+17,2+26,9+29,8+28,0) |  | 170.4 | [12 empty] | VV | 3 | 2 | True | 0 | ROZPOCET
| VV |  | " 4. NP " (54,6) |  | 54.6 | [12 empty] | VV | 3 | 2 | True | 0 | ROZPOCET
| VV |  | Mezisoučet |  | 251.4 | [12 empty] | VV | 3 | 3 | True | 0 | ROZPOCET
| VV |  | " Pro skladbu P18 - zátěžový koberec " | [14 empty] | VV | 3 | 1 | True | 0 | ROZPOCET
| VV |  | " 7. NP " (16,7+16,7+17,0+17,0+17,0+17,0+17,0+17,0) |  | 135.4 | [12 empty] | VV | 3 | 2 | True | 0 | ROZPOCET
| VV |  | Mezisoučet |  | 135.4 | [12 empty] | VV | 3 | 3 | True | 0 | ROZPOCET
| VV |  | Součet |  | 2398.4 | [12 empty] | VV | 3 | 4 | True | 1 | ROZPOCET
282 | M | 63152004 | pásek izolační minerální podlahový λ=0,036 15x100x1000mm | m | 2638.24 |  | 0 | CS ÚRS 2025 01 |  | základní |  | 0 | 0.0003 | 0.79147 | 0 | 0 | 32 | M | 3 |  |  |  | ROZPOCET | 0 | 0 | 0 | 0 | 0 | 1 | 0 | 16 | 1698869568
| VV |  | " Okrajové pásky v. 100 mm u podlah s kročejovou izolací " | [14 empty] | VV | 3 | 1 | True | 0 | ROZPOCET
| VV |  | " Pro skladbu P11 - čistící zóna " | [14 empty] | VV | 3 | 1 | True | 0 | ROZPOCET
| VV |  | " 2. NP " (14,0)*1,1 |  | 15.4 | [12 empty] | VV | 3 | 2 | True | 0 | ROZPOCET
| VV |  | Mezisoučet |  | 15.4 | [12 empty] | VV | 3 | 3 | True | 0 | ROZPOCET
| VV |  | " Pro skladbu P12 - přírodní linoleum " | [14 empty] | VV | 3 | 1 | True | 0 | ROZPOCET
| VV |  | " 2. NP " ((21,5+4,9+65,6+23,0+16,9+16,9+13,1+9,4+14,4+14,2+44,2+19,1+19,0+32,3+24,3+17,2+17,2+21,4+18,7)+(5,4+5,4))*1,1 |  | 466.51 | [12 empty] | VV | 3 | 2 | True | 0 | ROZPOCET
| VV |  | " 3. NP " ((64,5+53,9+41,3+23,7+15,7+17,0+21,1+16,0+45,9+16,0+14,4)+(5,4+5,4))*1,1 |  | 374.33 | [12 empty] | VV | 3 | 2 | True | 0 | ROZPOCET
| VV |  | " 4. NP " ((138,6+16,7+16,7+17,0+17,0+17,0+17,0)+(5,4+5,4))*1,1 |  | 275.88 | [12 empty] | VV | 3 | 2 | True | 0 | ROZPOCET
| VV |  | " 5. NP " ((137,3+16,6+17,2+17,2+17,2+17,0+17,0+17,0+17,0)+(5,4+5,4))*1,1 |  | 312.73 | [12 empty] | VV | 3 | 2 | True | 0 | ROZPOCET
| VV |  | " 6. NP " ((139,9+52,1+23,9+17,2+17,2+17,2+17,2+17,0+17,0+17,0+17,0+17,0+17,6+41,3)+(5,4+5,4))*1,1 |  | 483.34 | [12 empty] | VV | 3 | 2 | True | 0 | ROZPOCET
| VV |  | " 7. NP " ((139,9+16,6+17,2+17,2+17,2+17,2+17,2)+(5,4+5,4))*1,1 |  | 278.63 | [12 empty] | VV | 3 | 2 | True | 0 | ROZPOCET
| VV |  | " 8. NP " (5,4)*1,1 |  | 5.94 | [12 empty] | VV | 3 | 2 | True | 0 | ROZPOCET
| VV |  | Mezisoučet |  | 2197.36 | [12 empty] | VV | 3 | 3 | True | 0 | ROZPOCET
| VV |  | " Pro skladbu P13 - antistatické llinoleum " | [14 empty] | VV | 3 | 1 | True | 0 | ROZPOCET
| VV |  | " 2. NP " (15,2+11,2)*1,1 |  | 29.04 | [12 empty] | VV | 3 | 2 | True | 0 | ROZPOCET
| VV |  | " 3. NP " (22,8+5,8+7,0+32,9+17,2+26,9+29,8+28,0)*1,1 |  | 187.44 | [12 empty] | VV | 3 | 2 | True | 0 | ROZPOCET
| VV |  | " 4. NP " (54,6)*1,1 |  | 60.06 | [12 empty] | VV | 3 | 2 | True | 0 | ROZPOCET
| VV |  | Mezisoučet |  | 276.54 | [12 empty] | VV | 3 | 3 | True | 0 | ROZPOCET
| VV |  | " Pro skladbu P18 - zátěžový koberec " | [14 empty] | VV | 3 | 1 | True | 0 | ROZPOCET
| VV |  | " 7. NP " (16,7+16,7+17,0+17,0+17,0+17,0+17,0+17,0)*1,1 |  | 148.94 | [12 empty] | VV | 3 | 2 | True | 0 | ROZPOCET
| VV |  | Mezisoučet |  | 148.94 | [12 empty] | VV | 3 | 3 | True | 0 | ROZPOCET
| VV |  | Součet |  | 2638.24 | [12 empty] | VV | 3 | 4 | True | 1 | ROZPOCET
283 | K | 634112123 | Obvodová dilatace mezi stěnou a mazaninou nebo potěrem podlahovým páskem z pěnového PE s fólií tl. do 10 mm, výšky 80 mm | m | 2638.24 |  | 0 | CS ÚRS 2025 01 |  | základní |  | 0 | 2e-05 | 0.052765 | 0 | 0 | 16 | K | 3 |  |  |  | ROZPOCET | 0 | 0 | 0 | 0 | 0 | 1 | 0 | 16 | 1646135088
| Online PSC |  | https://podminky.urs.cz/item/CS_URS_2025_01/634112123 | [14 empty] | Online PSC | 3
| VV |  | " Podlahový pásek jako obvodová dilatace mezi potěrem či mazaninou a stěnou. " | [14 empty] | VV | 3 | 1 | True | 0 | ROZPOCET
| VV |  | " Podlahový pásek pro skladbu P11 - výška potěru 60 mm - čistící zóna " | [14 empty] | VV | 3 | 1 | True | 0 | ROZPOCET
| VV |  | " 2. NP " (14,0)*1,1 |  | 15.4 | [12 empty] | VV | 3 | 2 | True | 0 | ROZPOCET
| VV |  | Mezisoučet |  | 15.4 | [12 empty] | VV | 3 | 3 | True | 0 | ROZPOCET
| VV |  | " Podlahový pásek pro skladbu P12 - výška potěru 67 mm - přírodní linoleum " | [14 empty] | VV | 3 | 1 | True | 0 | ROZPOCET
| VV |  | " 2. NP " ((21,5+4,9+65,6+23,0+16,9+16,9+13,1+9,4+14,4+14,2+44,2+19,1+19,0+32,3+24,3+17,2+17,2+21,4+18,7)+(5,4+5,4))*1,1 |  | 466.51 | [12 empty] | VV | 3 | 2 | True | 0 | ROZPOCET
| VV |  | " 3. NP " ((64,5+53,9+41,3+23,7+15,7+17,0+21,1+16,0+45,9+16,0+14,4)+(5,4+5,4))*1,1 |  | 374.33 | [12 empty] | VV | 3 | 2 | True | 0 | ROZPOCET
| VV |  | " 4. NP " ((138,6+16,7+16,7+17,0+17,0+17,0+17,0)+(5,4+5,4))*1,1 |  | 275.88 | [12 empty] | VV | 3 | 2 | True | 0 | ROZPOCET
| VV |  | " 5. NP " ((137,3+16,6+17,2+17,2+17,2+17,0+17,0+17,0+17,0)+(5,4+5,4))*1,1 |  | 312.73 | [12 empty] | VV | 3 | 2 | True | 0 | ROZPOCET
| VV |  | " 6. NP " ((139,9+52,1+23,9+17,2+17,2+17,2+17,2+17,0+17,0+17,0+17,0+17,0+17,6+41,3)+(5,4+5,4))*1,1 |  | 483.34 | [12 empty] | VV | 3 | 2 | True | 0 | ROZPOCET
| VV |  | " 7. NP " ((139,9+16,6+17,2+17,2+17,2+17,2+17,2)+(5,4+5,4))*1,1 |  | 278.63 | [12 empty] | VV | 3 | 2 | True | 0 | ROZPOCET
| VV |  | " 8. NP " ((5,4))*1,1 |  | 5.94 | [12 empty] | VV | 3 | 2 | True | 0 | ROZPOCET
| VV |  | Mezisoučet |  | 2197.36 | [12 empty] | VV | 3 | 3 | True | 0 | ROZPOCET
| VV |  | " Podlahový pásek pro skladbu P13 - výška potěru 67 mm - antistatické llinoleum " | [14 empty] | VV | 3 | 1 | True | 0 | ROZPOCET
| VV |  | " 2. NP " (15,2+11,2)*1,1 |  | 29.04 | [12 empty] | VV | 3 | 2 | True | 0 | ROZPOCET
| VV |  | " 3. NP " (22,8+5,8+7,0+32,9+17,2+26,9+29,8+28,0)*1,1 |  | 187.44 | [12 empty] | VV | 3 | 2 | True | 0 | ROZPOCET
| VV |  | " 4. NP " (54,6)*1,1 |  | 60.06 | [12 empty] | VV | 3 | 2 | True | 0 | ROZPOCET
| VV |  | Mezisoučet |  | 276.54 | [12 empty] | VV | 3 | 3 | True | 0 | ROZPOCET
| VV |  | " Podlahový pásek pro skladbu P18 - výška potěru 64 mm - zátěžový koberec " | [14 empty] | VV | 3 | 1 | True | 0 | ROZPOCET
| VV |  | " 7. NP " (16,7+16,7+17,0+17,0+17,0+17,0+17,0+17,0)*1,1 |  | 148.94 | [12 empty] | VV | 3 | 2 | True | 0 | ROZPOCET
| VV |  | Mezisoučet |  | 148.94 | [12 empty] | VV | 3 | 3 | True | 0 | ROZPOCET
| VV |  | Součet |  | 2638.24 | [12 empty] | VV | 3 | 4 | True | 1 | ROZPOCET
284 | K | 634112126 | Obvodová dilatace mezi stěnou a mazaninou nebo potěrem podlahovým páskem z pěnového PE s fólií tl. do 10 mm, výšky 100 mm | m | 230.56 |  | 0 | CS ÚRS 2025 01 |  | základní |  | 0 | 2e-05 | 0.0046112 | 0 | 0 | 16 | K | 3 |  |  |  | ROZPOCET | 0 | 0 | 0 | 0 | 0 | 1 | 0 | 16 | -855872304
| Online PSC |  | https://podminky.urs.cz/item/CS_URS_2025_01/634112126 | [14 empty] | Online PSC | 3
| VV |  | " Podlahový pásek jako obvodová dilatace mezi potěrem či mazaninou a stěnou. " | [14 empty] | VV | 3 | 1 | True | 0 | ROZPOCET
| VV |  | " Podlahový pásek pro skladbu P3 - výška potěru 97 mm " | [14 empty] | VV | 3 | 1 | True | 0 | ROZPOCET
| VV |  | " 1. NP " (50,9+75,3+26,0+21,2+36,2)*1,1 |  | 230.56 | [12 empty] | VV | 3 | 2 | True | 0 | ROZPOCET
| VV |  | Součet |  | 230.56 | [12 empty] | VV | 3 | 4 | True | 1 | ROZPOCET
| VV |  | " POZN: Podlahový pásek pro skladbu P4 součástí délek pro skladbu P3 " | [14 empty] | VV | 3 | 1 | True | 0 | ROZPOCET
285 | K | 776421111 RTO | Montáž lišt obvodových lepených / šroubovaných | m | 2642.7 |  | 0 | vlastní |  | základní |  | 0 | 1e-05 | 0.026427 | 0 | 0 | 16 | K | 3 |  |  |  | ROZPOCET | 0 | 0 | 0 | 0 | 0 | 1 | 0 | 16 | -2055037685
| VV |  | " Montáž soklíkových (začišťovacích) lišt v. 100 mm pro vytvoření, natažení fabionu u podlah s přírodním linoleem. " | [14 empty] | VV | 3 | 1 | True | 0 | ROZPOCET
| VV |  | " Montáž soklových lišt pro skladbu P3 " | [14 empty] | VV | 3 | 1 | True | 0 | ROZPOCET
| VV |  | " 1. NP " (50,9+75,3+26,0+21,2+36,2) |  | 209.6 | [12 empty] | VV | 3 | 2 | True | 0 | ROZPOCET
| VV |  | " Montáž soklových lišt pro skladbu P10 - schodišťové stupně " | [14 empty] | VV | 3 | 1 | True | 0 | ROZPOCET
| VV |  | " Schodiště S.01 " ((11*2)*0,3+(12*2)*0,15)*6 |  | 61.2 | [12 empty] | VV | 3 | 2 | True | 0 | ROZPOCET
| VV |  | " Schodiště S.02 " ((11*2)*0,3+(12*2)*0,15)*7 |  | 71.4 | [12 empty] | VV | 3 | 2 | True | 0 | ROZPOCET
| VV |  | " Montáž soklových lišt pro skladbu P12 " | [14 empty] | VV | 3 | 1 | True | 0 | ROZPOCET
| VV |  | " 2. NP " (21,5+4,9+65,6+23,0+16,9+16,9+13,1+9,4+14,4+14,2+44,2+19,1+19,0+32,3+24,3+17,2+17,2+21,4+18,7)+(5,4+5,4) |  | 424.1 | [12 empty] | VV | 3 | 2 | True | 0 | ROZPOCET
| VV |  | " 3. NP " (64,5+53,9+41,3+23,7+15,7+17,0+21,1+16,0+45,9+16,0+14,4)+(5,4+5,4) |  | 340.3 | [12 empty] | VV | 3 | 2 | True | 0 | ROZPOCET
| VV |  | " 4. NP " (138,6+16,7+16,7+17,0+17,0+17,0+17,0)+(5,4+5,4) |  | 250.8 | [12 empty] | VV | 3 | 2 | True | 0 | ROZPOCET
| VV |  | " 5. NP " (137,3+16,6+17,2+17,2+17,2+17,0+17,0+17,0+17,0)+(5,4+5,4) |  | 284.3 | [12 empty] | VV | 3 | 2 | True | 0 | ROZPOCET
| VV |  | " 6. NP " (139,9+52,1+23,9+17,2+17,2+17,2+17,2+17,0+17,0+17,0+17,0+17,0+17,6+41,3)+(5,4+5,4) |  | 439.4 | [12 empty] | VV | 3 | 2 | True | 0 | ROZPOCET
| VV |  | " 7. NP " (139,9+16,6+17,2+17,2+17,2+17,2+17,2)+(5,4+5,4) |  | 253.3 | [12 empty] | VV | 3 | 2 | True | 0 | ROZPOCET
| VV |  | " 8. NP " (5,4) |  | 5.4 | [12 empty] | VV | 3 | 2 | True | 0 | ROZPOCET
| VV |  | " Montáž soklových lišt pro skladbu P24 " | [14 empty] | VV | 3 | 1 | True | 0 | ROZPOCET
| VV |  | " 3. NP " (12,8) |  | 12.8 | [12 empty] | VV | 3 | 2 | True | 0 | ROZPOCET
| VV |  | Mezisoučet |  | 2352.6 | [12 empty] | VV | 3 | 3 | True | 0 | ROZPOCET
| VV |  | " Montáž soklíkových (začišťovacích) lišt v. 100 mm pro vytvoření, natažení fabionu u podlah s antistatickým linoleem. " | [14 empty] | VV | 3 | 1 | True | 0 | ROZPOCET
| VV |  | " Montáž soklových lišt pro skladbu P13 " | [14 empty] | VV | 3 | 1 | True | 0 | ROZPOCET
| VV |  | " 2. NP " (15,2+11,2) |  | 26.4 | [12 empty] | VV | 3 | 2 | True | 0 | ROZPOCET
| VV |  | " 3. NP " (22,8+5,8+7,0+32,9+17,2+26,9+29,8+28,0) |  | 170.4 | [12 empty] | VV | 3 | 2 | True | 0 | ROZPOCET
| VV |  | " 4. NP " (54,6) |  | 54.6 | [12 empty] | VV | 3 | 2 | True | 0 | ROZPOCET
| VV |  | " Montáž soklových lišt pro skladbu P25 " | [14 empty] | VV | 3 | 1 | True | 0 | ROZPOCET
| VV |  | " 2. NP " (13,0) |  | 13 | [12 empty] | VV | 3 | 2 | True | 0 | ROZPOCET
| VV |  | " 5. NP " (12,8) |  | 12.8 | [12 empty] | VV | 3 | 2 | True | 0 | ROZPOCET
| VV |  | " 7. NP " (12,9) |  | 12.9 | [12 empty] | VV | 3 | 2 | True | 0 | ROZPOCET
| VV |  | Mezisoučet |  | 290.1 | [12 empty] | VV | 3 | 3 | True | 0 | ROZPOCET
| VV |  | Součet |  | 2642.7 | [12 empty] | VV | 3 | 4 | True | 1 | ROZPOCET
| VV |  | " POZN: Soklové lišty pro skladbu P4 součástí délek pro skladbu P3 " | [14 empty] | VV | 3 | 1 | True | 0 | ROZPOCET
286 | M | 28342165 RTO | lišta podlahová PVC zakončovací s fabionem z pružného termoplastu v.100 mm | m | 2906.97 |  | 0 | vlastní |  | základní |  | 0 | 0.00027 | 0.78488 | 0 | 0 | 32 | M | 3 |  |  |  | ROZPOCET | 0 | 0 | 0 | 0 | 0 | 1 | 0 | 16 | 1877503867
| VV |  | " Podlahová lišta pro vytvoření fabionu z pružného termoplastu výšky 100 mm. " | [14 empty] | VV | 3 | 1 | True | 0 | ROZPOCET
| VV |  | " Lišta pro podlahy s přírodním linoleem. " | [14 empty] | VV | 3 | 1 | True | 0 | ROZPOCET
| VV |  | " Lišta pro skladbu P3 " | [14 empty] | VV | 3 | 1 | True | 0 | ROZPOCET
| VV |  | " 1. NP " (50,9+75,3+26,0+21,2+36,2)*1,1 |  | 230.56 | [12 empty] | VV | 3 | 2 | True | 0 | ROZPOCET
| VV |  | " Lišta pro skladbu P10 - schodišťové stupně " | [14 empty] | VV | 3 | 1 | True | 0 | ROZPOCET
| VV |  | " Schodiště S.01 " (((11*2)*0,3+(12*2)*0,15)*6)*1,1 |  | 67.32 | [12 empty] | VV | 3 | 2 | True | 0 | ROZPOCET
| VV |  | " Schodiště S.02 " (((11*2)*0,3+(12*2)*0,15)*7)*1,1 |  | 78.54 | [12 empty] | VV | 3 | 2 | True | 0 | ROZPOCET
| VV |  | " Lišta pro skladbu P12 " | [14 empty] | VV | 3 | 1 | True | 0 | ROZPOCET
| VV |  | " 2. NP " ((21,5+4,9+65,6+23,0+16,9+16,9+13,1+9,4+14,4+14,2+44,2+19,1+19,0+32,3+24,3+17,2+17,2+21,4+18,7)+(5,4+5,4))*1,1 |  | 466.51 | [12 empty] | VV | 3 | 2 | True | 0 | ROZPOCET
| VV |  | " 3. NP " ((64,5+53,9+41,3+23,7+15,7+17,0+21,1+16,0+45,9+16,0+14,4)+(5,4+5,4))*1,1 |  | 374.33 | [12 empty] | VV | 3 | 2 | True | 0 | ROZPOCET
| VV |  | " 4. NP " ((138,6+16,7+16,7+17,0+17,0+17,0+17,0)+(5,4+5,4))*1,1 |  | 275.88 | [12 empty] | VV | 3 | 2 | True | 0 | ROZPOCET
| VV |  | " 5. NP " ((137,3+16,6+17,2+17,2+17,2+17,0+17,0+17,0+17,0)+(5,4+5,4))*1,1 |  | 312.73 | [12 empty] | VV | 3 | 2 | True | 0 | ROZPOCET
| VV |  | " 6. NP " ((139,9+52,1+23,9+17,2+17,2+17,2+17,2+17,0+17,0+17,0+17,0+17,0+17,6+41,3)+(5,4+5,4))*1,1 |  | 483.34 | [12 empty] | VV | 3 | 2 | True | 0 | ROZPOCET
| VV |  | " 7. NP " ((139,9+16,6+17,2+17,2+17,2+17,2+17,2)+(5,4+5,4))*1,1 |  | 278.63 | [12 empty] | VV | 3 | 2 | True | 0 | ROZPOCET
| VV |  | " 8. NP " (5,4)*1,1 |  | 5.94 | [12 empty] | VV | 3 | 2 | True | 0 | ROZPOCET
| VV |  | " Lišta pro skladbu P24 " | [14 empty] | VV | 3 | 1 | True | 0 | ROZPOCET
| VV |  | " 3. NP " (12,8)*1,1 |  | 14.08 | [12 empty] | VV | 3 | 2 | True | 0 | ROZPOCET
| VV |  | Mezisoučet |  | 2587.86 | [12 empty] | VV | 3 | 3 | True | 0 | ROZPOCET
| VV |  | " Lišta pro podlahy s antistatickým linoleem. " | [14 empty] | VV | 3 | 1 | True | 0 | ROZPOCET
| VV |  | " Lišta pro skladbu P13 " | [14 empty] | VV | 3 | 1 | True | 0 | ROZPOCET
| VV |  | " 2. NP " (15,2+11,2)*1,1 |  | 29.04 | [12 empty] | VV | 3 | 2 | True | 0 | ROZPOCET
| VV |  | " 3. NP " (22,8+5,8+7,0+32,9+17,2+26,9+29,8+28,0)*1,1 |  | 187.44 | [12 empty] | VV | 3 | 2 | True | 0 | ROZPOCET
| VV |  | " 4. NP " (54,6)*1,1 |  | 60.06 | [12 empty] | VV | 3 | 2 | True | 0 | ROZPOCET
| VV |  | " Lišta pro skladbu P25 " | [14 empty] | VV | 3 | 1 | True | 0 | ROZPOCET
| VV |  | " 2. NP " (13,0)*1,1 |  | 14.3 | [12 empty] | VV | 3 | 2 | True | 0 | ROZPOCET
| VV |  | " 5. NP " (12,8)*1,1 |  | 14.08 | [12 empty] | VV | 3 | 2 | True | 0 | ROZPOCET
| VV |  | " 7. NP " (12,9)*1,1 |  | 14.19 | [12 empty] | VV | 3 | 2 | True | 0 | ROZPOCET
| VV |  | Mezisoučet |  | 319.11 | [12 empty] | VV | 3 | 3 | True | 0 | ROZPOCET
| VV |  | Součet |  | 2906.97 | [12 empty] | VV | 3 | 4 | True | 1 | ROZPOCET
| VV |  | " POZN: Soklové lišty pro skladbu P4 součástí délek pro skladbu P3 " | [14 empty] | VV | 3 | 1 | True | 0 | ROZPOCET
287 | K | 776411222 | Montáž soklíků tahaných (fabiony) z linolea (marmolea) obvodových, výšky přes 80 do 100 mm | m | 2642.7 |  | 0 | CS ÚRS 2025 01 |  | základní |  | 0 | 6e-05 | 0.15856 | 0 | 0 | 16 | K | 3 |  |  |  | ROZPOCET | 0 | 0 | 0 | 0 | 0 | 1 | 0 | 16 | -1844263462
| Online PSC |  | https://podminky.urs.cz/item/CS_URS_2025_01/776411222 | [14 empty] | Online PSC | 3
| VV |  | " Montáž / vytažení nášlapné vrstvy podlah z přírodního linolea jako fabionu do soklové lišty " | [14 empty] | VV | 3 | 1 | True | 0 | ROZPOCET
| VV |  | " Montáž / vytažení nášlapné vrstvy podlah pro skladbu P3 " | [14 empty] | VV | 3 | 1 | True | 0 | ROZPOCET
| VV |  | " 1. NP " (50,9+75,3+26,0+21,2+36,2) |  | 209.6 | [12 empty] | VV | 3 | 2 | True | 0 | ROZPOCET
| VV |  | " Montáž / vytažení nášlapné vrstvy podlah pro skladbu P10 - schodišťové stupně " | [14 empty] | VV | 3 | 1 | True | 0 | ROZPOCET
| VV |  | " Schodiště S.01 " ((11*2)*0,3+(12*2)*0,15)*6 |  | 61.2 | [12 empty] | VV | 3 | 2 | True | 0 | ROZPOCET
| VV |  | " Schodiště S.02 " ((11*2)*0,3+(12*2)*0,15)*7 |  | 71.4 | [12 empty] | VV | 3 | 2 | True | 0 | ROZPOCET
| VV |  | " Montáž / vytažení nášlapné vrstvy podlah pro skladbu P12 " | [14 empty] | VV | 3 | 1 | True | 0 | ROZPOCET
| VV |  | " 2. NP " (21,5+4,9+65,6+23,0+16,9+16,9+13,1+9,4+14,4+14,2+44,2+19,1+19,0+32,3+24,3+17,2+17,2+21,4+18,7)+(5,4+5,4) |  | 424.1 | [12 empty] | VV | 3 | 2 | True | 0 | ROZPOCET
| VV |  | " 3. NP " (64,5+53,9+41,3+23,7+15,7+17,0+21,1+16,0+45,9+16,0+14,4)+(5,4+5,4) |  | 340.3 | [12 empty] | VV | 3 | 2 | True | 0 | ROZPOCET
| VV |  | " 4. NP " (138,6+16,7+16,7+17,0+17,0+17,0+17,0)+(5,4+5,4) |  | 250.8 | [12 empty] | VV | 3 | 2 | True | 0 | ROZPOCET
| VV |  | " 5. NP " (137,3+16,6+17,2+17,2+17,2+17,0+17,0+17,0+17,0)+(5,4+5,4) |  | 284.3 | [12 empty] | VV | 3 | 2 | True | 0 | ROZPOCET
| VV |  | " 6. NP " (139,9+52,1+23,9+17,2+17,2+17,2+17,2+17,0+17,0+17,0+17,0+17,0+17,6+41,3)+(5,4+5,4) |  | 439.4 | [12 empty] | VV | 3 | 2 | True | 0 | ROZPOCET
| VV |  | " 7. NP " (139,9+16,6+17,2+17,2+17,2+17,2+17,2)+(5,4+5,4) |  | 253.3 | [12 empty] | VV | 3 | 2 | True | 0 | ROZPOCET
| VV |  | " 8. NP " (5,4) |  | 5.4 | [12 empty] | VV | 3 | 2 | True | 0 | ROZPOCET
| VV |  | " Montáž / vytažení nášlapné vrstvy podlah pro skladbu P24 " | [14 empty] | VV | 3 | 1 | True | 0 | ROZPOCET
| VV |  | " 3. NP " (12,8) |  | 12.8 | [12 empty] | VV | 3 | 2 | True | 0 | ROZPOCET
| VV |  | Mezisoučet |  | 2352.6 | [12 empty] | VV | 3 | 3 | True | 0 | ROZPOCET
| VV |  | " Montáž / vytažení nášlapné vrstvy podlah z antistatického linolea jako fabionu do soklové lišty " | [14 empty] | VV | 3 | 1 | True | 0 | ROZPOCET
| VV |  | " Montáž / vytažení nášlapné vrstvy podlah pro skladbu P13 " | [14 empty] | VV | 3 | 1 | True | 0 | ROZPOCET
| VV |  | " 2. NP " (15,2+11,2) |  | 26.4 | [12 empty] | VV | 3 | 2 | True | 0 | ROZPOCET
| VV |  | " 3. NP " (22,8+5,8+7,0+32,9+17,2+26,9+29,8+28,0) |  | 170.4 | [12 empty] | VV | 3 | 2 | True | 0 | ROZPOCET
| VV |  | " 4. NP " (54,6) |  | 54.6 | [12 empty] | VV | 3 | 2 | True | 0 | ROZPOCET
| VV |  | " Montáž / vytažení nášlapné vrstvy podlah pro skladbu P25 " | [14 empty] | VV | 3 | 1 | True | 0 | ROZPOCET
| VV |  | " 2. NP " (13,0) |  | 13 | [12 empty] | VV | 3 | 2 | True | 0 | ROZPOCET
| VV |  | " 5. NP " (12,8) |  | 12.8 | [12 empty] | VV | 3 | 2 | True | 0 | ROZPOCET
| VV |  | " 7. NP " (12,9) |  | 12.9 | [12 empty] | VV | 3 | 2 | True | 0 | ROZPOCET
| VV |  | Mezisoučet |  | 290.1 | [12 empty] | VV | 3 | 3 | True | 0 | ROZPOCET
| VV |  | Součet |  | 2642.7 | [12 empty] | VV | 3 | 4 | True | 1 | ROZPOCET
| VV |  | " POZN: Soklové lišty pro skladbu P4 součástí délek pro skladbu P3 " | [14 empty] | VV | 3 | 1 | True | 0 | ROZPOCET
288 | M | 28411069 | linoleum přírodní ze 100% dřevité moučky zátěž 34/43, hořlavost Cfl S1 tl 2,5mm | m2 | 310.545 |  | 0 | CS ÚRS 2025 01 |  | základní |  | 0 | 0.0034 | 1.0559 | 0 | 0 | 32 | M | 3 |  |  |  | ROZPOCET | 0 | 0 | 0 | 0 | 0 | 1 | 0 | 16 | 1492912391
| P |  | Poznámka k položce: " POZN: Linoleum musí mít souvislý přechod z podlahy na stěnu, nikoli nařezané pásky. Zde uvažováno množství linolea, které je pro vytažení potřeba. Pro výpočet uvažována výška 100 mm + rezerva 20 mm na vodorovnou část - přechod -> celkem tedy 120 mm. " | [14 empty] | P | 3
| VV |  | " Linoleum pro vytažení nášlapné vrstvy podlah z přírodního linolea jako fabionu do soklové lišty " | [14 empty] | VV | 3 | 1 | True | 0 | ROZPOCET
| VV |  | " Linoleum pro vytažení nášlapné vrstvy podlah pro skladbu P3 " | [14 empty] | VV | 3 | 1 | True | 0 | ROZPOCET
| VV |  | " 1. NP " ((50,9+75,3+26,0+21,2+36,2)*0,12)*1,1 |  | 27.667 | [12 empty] | VV | 3 | 2 | True | 0 | ROZPOCET
| VV |  | Mezisoučet |  | 27.667 | [12 empty] | VV | 3 | 3 | True | 0 | ROZPOCET
| VV |  | " Linoleum pro vytažení nášlapné vrstvy podlah pro skladbu P10 - schodišťové stupně " | [14 empty] | VV | 3 | 1 | True | 0 | ROZPOCET
| VV |  | " Schodiště S.01 " ((((11*2)*0,3+(12*2)*0,15)*6)*0,12)*1,1 |  | 8.078 | [12 empty] | VV | 3 | 2 | True | 0 | ROZPOCET
| VV |  | " Schodiště S.02 " ((((11*2)*0,3+(12*2)*0,15)*7)*0,12)*1,1 |  | 9.425 | [12 empty] | VV | 3 | 2 | True | 0 | ROZPOCET
| VV |  | Mezisoučet |  | 17.503 | [12 empty] | VV | 3 | 3 | True | 0 | ROZPOCET
| VV |  | " Linoleum pro vytažení nášlapné vrstvy podlah pro skladbu P12 " | [14 empty] | VV | 3 | 1 | True | 0 | ROZPOCET
| VV |  | " 2. NP " (((21,5+4,9+65,6+23,0+16,9+16,9+13,1+9,4+14,4+14,2+44,2+19,1+19,0+32,3+24,3+17,2+17,2+21,4+18,7)+(5,4+5,4))*0,12)*1,1 |  | 55.981 | [12 empty] | VV | 3 | 2 | True | 0 | ROZPOCET
| VV |  | " 3. NP " (((64,5+53,9+41,3+23,7+15,7+17,0+21,1+16,0+45,9+16,0+14,4)+(5,4+5,4))*0,12)*1,1 |  | 44.92 | [12 empty] | VV | 3 | 2 | True | 0 | ROZPOCET
| VV |  | " 4. NP " (((138,6+16,7+16,7+17,0+17,0+17,0+17,0)+(5,4+5,4))*0,12)*1,1 |  | 33.106 | [12 empty] | VV | 3 | 2 | True | 0 | ROZPOCET
| VV |  | " 5. NP " (((137,3+16,6+17,2+17,2+17,2+17,0+17,0+17,0+17,0)+(5,4+5,4))*0,12)*1,1 |  | 37.528 | [12 empty] | VV | 3 | 2 | True | 0 | ROZPOCET
| VV |  | " 6. NP " (((139,9+52,1+23,9+17,2+17,2+17,2+17,2+17,0+17,0+17,0+17,0+17,0+17,6+41,3)+(5,4+5,4))*0,12)*1,1 |  | 58.001 | [12 empty] | VV | 3 | 2 | True | 0 | ROZPOCET
| VV |  | " 7. NP " (((139,9+16,6+17,2+17,2+17,2+17,2+17,2)+(5,4+5,4))*0,12)*1,1 |  | 33.436 | [12 empty] | VV | 3 | 2 | True | 0 | ROZPOCET
| VV |  | " 8. NP " (((5,4))*0,12)*1,1 |  | 0.713 | [12 empty] | VV | 3 | 2 | True | 0 | ROZPOCET
| VV |  | Mezisoučet |  | 263.685 | [12 empty] | VV | 3 | 3 | True | 0 | ROZPOCET
| VV |  | " Linoleum pro vytažení nášlapné vrstvy podlah pro skladbu P24 " | [14 empty] | VV | 3 | 1 | True | 0 | ROZPOCET
| VV |  | " 3. NP " ((12,8)*0,12)*1,1 |  | 1.69 | [12 empty] | VV | 3 | 2 | True | 0 | ROZPOCET
| VV |  | Mezisoučet |  | 1.69 | [12 empty] | VV | 3 | 3 | True | 0 | ROZPOCET
| VV |  | Součet |  | 310.545 | [12 empty] | VV | 3 | 4 | True | 1 | ROZPOCET
| VV |  | " POZN: Soklové lišty pro skladbu P4 součástí délek pro skladbu P3 " | [14 empty] | VV | 3 | 1 | True | 0 | ROZPOCET
289 | M | 60756142 | linoleum přírodní antistatické třída zátěže 34/43, hořlavost Cfl-s1, odpor krytiny >=10^9 tl 2,5mm | m2 | 38.294 |  | 0 | CS ÚRS 2025 01 |  | základní |  | 0 | 0.003 | 0.11488 | 0 | 0 | 32 | M | 3 |  |  |  | ROZPOCET | 0 | 0 | 0 | 0 | 0 | 1 | 0 | 16 | 687867616
| P |  | Poznámka k položce: " POZN: Linoleum musí mít souvislý přechod z podlahy na stěnu, nikoli nařezané pásky. Zde uvažováno množství linolea, které je pro vytažení potřeba. Pro výpočet uvažována výška 100 mm + rezerva 20 mm na vodorovnou část - přechod -> celkem tedy 120 mm. " | [14 empty] | P | 3
| VV |  | " Linoleum pro vytažení nášlapné vrstvy podlah z antistatického linolea jako fabionu do soklové lišty " | [14 empty] | VV | 3 | 1 | True | 0 | ROZPOCET
| VV |  | " Linoleum pro vytažení nášlapné vrstvy podlah pro skladbu P13 " (()*0,12)*1,1 | [14 empty] | VV | 3 | 1 | True | 0 | ROZPOCET
| VV |  | " 2. NP " ((15,2+11,2)*0,12)*1,1 |  | 3.485 | [12 empty] | VV | 3 | 2 | True | 0 | ROZPOCET
| VV |  | " 3. NP " ((22,8+5,8+7,0+32,9+17,2+26,9+29,8+28,0)*0,12)*1,1 |  | 22.493 | [12 empty] | VV | 3 | 2 | True | 0 | ROZPOCET
| VV |  | " 4. NP " ((54,6)*0,12)*1,1 |  | 7.207 | [12 empty] | VV | 3 | 2 | True | 0 | ROZPOCET
| VV |  | Mezisoučet |  | 33.185 | [12 empty] | VV | 3 | 3 | True | 0 | ROZPOCET
| VV |  | " Linoleum pro vytažení nášlapné vrstvy podlah pro skladbu P25 " (()*0,12)*1,1 | [14 empty] | VV | 3 | 1 | True | 0 | ROZPOCET
| VV |  | " 2. NP " ((13,0)*0,12)*1,1 |  | 1.716 | [12 empty] | VV | 3 | 2 | True | 0 | ROZPOCET
| VV |  | " 5. NP " ((12,8)*0,12)*1,1 |  | 1.69 | [12 empty] | VV | 3 | 2 | True | 0 | ROZPOCET
| VV |  | " 7. NP " ((12,9)*0,12)*1,1 |  | 1.703 | [12 empty] | VV | 3 | 2 | True | 0 | ROZPOCET
| VV |  | Mezisoučet |  | 5.109 | [12 empty] | VV | 3 | 3 | True | 0 | ROZPOCET
| VV |  | Součet |  | 38.294 | [12 empty] | VV | 3 | 4 | True | 1 | ROZPOCET
290 | K | 776421111 | Montáž lišt obvodových lepených | m | 135.4 |  | 0 | CS ÚRS 2025 01 |  | základní |  | 0 | 1e-05 | 0.001354 | 0 | 0 | 16 | K | 3 |  |  |  | ROZPOCET | 0 | 0 | 0 | 0 | 0 | 1 | 0 | 16 | -210722144
| Online PSC |  | https://podminky.urs.cz/item/CS_URS_2025_01/776421111 | [14 empty] | Online PSC | 3
| VV |  | " Montáž obvodových koberových lišt pro sokl - vložení nařezaných pásků " | [14 empty] | VV | 3 | 1 | True | 0 | ROZPOCET
| VV |  | " Montáž kobercových lišt pro skladbu P18 " | [14 empty] | VV | 3 | 1 | True | 0 | ROZPOCET
| VV |  | " 7. NP " (16,7+16,7+17,0+17,0+17,0+17,0+17,0+17,0) |  | 135.4 | [12 empty] | VV | 3 | 2 | True | 0 | ROZPOCET
| VV |  | Součet |  | 135.4 | [12 empty] | VV | 3 | 4 | True | 1 | ROZPOCET
291 | M | 69751200 | lišta kobercová 50x7mm | m | 148.94 |  | 0 | CS ÚRS 2025 01 |  | základní |  | 0 | 0.0002 | 0.029788 | 0 | 0 | 32 | M | 3 |  |  |  | ROZPOCET | 0 | 0 | 0 | 0 | 0 | 1 | 0 | 16 | 2107533379
| VV |  | " Dodávka obvodových koberových lišt pro sokl - vložení nařezaných pásků " | [14 empty] | VV | 3 | 1 | True | 0 | ROZPOCET
| VV |  | " Kobercová lišta pro skladbu P18 " | [14 empty] | VV | 3 | 1 | True | 0 | ROZPOCET
| VV |  | " 7. NP " (16,7+16,7+17,0+17,0+17,0+17,0+17,0+17,0)*1,1 |  | 148.94 | [12 empty] | VV | 3 | 2 | True | 0 | ROZPOCET
| VV |  | Součet |  | 148.94 | [12 empty] | VV | 3 | 4 | True | 1 | ROZPOCET
292 | K | 776421711 | Montáž lišt vložení pásků z podlahoviny do lišt včetně nařezání | m | 135.4 |  | 0 | CS ÚRS 2025 01 |  | základní |  | 0 | 0 | 0 | 0 | 0 | 16 | K | 3 |  |  |  | ROZPOCET | 0 | 0 | 0 | 0 | 0 | 1 | 0 | 16 | 1971521583
| Online PSC |  | https://podminky.urs.cz/item/CS_URS_2025_01/776421711 | [14 empty] | Online PSC | 3
| VV |  | " Nařezání a vložení kobercových pásků do kobercových lišt " | [14 empty] | VV | 3 | 1 | True | 0 | ROZPOCET
| VV |  | " Nařezání a vložení pásků pro skladbu P18 " | [14 empty] | VV | 3 | 1 | True | 0 | ROZPOCET
| VV |  | " 7. NP " (16,7+16,7+17,0+17,0+17,0+17,0+17,0+17,0) |  | 135.4 | [12 empty] | VV | 3 | 2 | True | 0 | ROZPOCET
| VV |  | Součet |  | 135.4 | [12 empty] | VV | 3 | 4 | True | 1 | ROZPOCET
293 | M | 69751085 | dílec kobercový objektový smyčka/střižená smyčka vlákno 100% PA, třída zátěže 33, útlum 23dB, hm 700g/m2 | m2 | 7.447 |  | 0 | CS ÚRS 2025 01 |  | základní |  | 0 | 0.00422 | 0.031426 | 0 | 0 | 32 | M | 3 |  |  |  | ROZPOCET | 0 | 0 | 0 | 0 | 0 | 1 | 0 | 16 | -1897077660
| VV |  | " Koberec pro bařezání a vložení pásků do kobercových lišt " | [14 empty] | VV | 3 | 1 | True | 0 | ROZPOCET
| VV |  | " Koberec pro nařezání a vložení pásků pro skladbu P18 " | [14 empty] | VV | 3 | 1 | True | 0 | ROZPOCET
| VV |  | " 7. NP " ((16,7+16,7+17,0+17,0+17,0+17,0+17,0+17,0)*0,05)*1,1 |  | 7.447 | [12 empty] | VV | 3 | 2 | True | 0 | ROZPOCET
| VV |  | Součet |  | 7.447 | [12 empty] | VV | 3 | 4 | True | 1 | ROZPOCET
| VV |  | " POZN: Z 1 m2 nášlapné vrstvy uvažováno 20 m pásků v. 50 mm pro vložení do lišt => na 1 m délky soklu je potřeba 0,05 m2 koberce. " | [14 empty] | VV | 3 | 1 | True | 0 | ROZPOCET
294 | K | 776111311 | Příprava podkladu povlakových podlah a stěn vysátí podlah | m2 | 2872.11 |  | 0 | CS ÚRS 2025 01 |  | základní |  | 0 | 0 | 0 | 0 | 0 | 16 | K | 3 |  |  |  | ROZPOCET | 0 | 0 | 0 | 0 | 0 | 1 | 0 | 16 | -848198371
| Online PSC |  | https://podminky.urs.cz/item/CS_URS_2025_01/776111311 | [14 empty] | Online PSC | 3
| VV |  | " Vysátí podkladu před provedením povlakových podlah. " | [14 empty] | VV | 3 | 1 | True | 0 | ROZPOCET
| VV |  | " Vysátí podkladu před provedením NV z linolea přírodního " | [14 empty] | VV | 3 | 1 | True | 0 | ROZPOCET
| VV |  | " Ke skladbě P3 " (169,09) |  | 169.09 | [12 empty] | VV | 3 | 2 | True | 0 | ROZPOCET
| VV |  | " Ke skladbě P4 " (20,22) |  | 20.22 | [12 empty] | VV | 3 | 2 | True | 0 | ROZPOCET
| VV |  | " Ke skladbě P12 " (2160,7) |  | 2160.7 | [12 empty] | VV | 3 | 2 | True | 0 | ROZPOCET
| VV |  | " Ke skladbě P24 " (6,89) |  | 6.89 | [12 empty] | VV | 3 | 2 | True | 0 | ROZPOCET
| VV |  | Mezisoučet |  | 2356.9 | [12 empty] | VV | 3 | 3 | True | 0 | ROZPOCET
| VV |  | " Vysátí podkladu před provedením NV z linolea antistatického " | [14 empty] | VV | 3 | 1 | True | 0 | ROZPOCET
| VV |  | " Ke skladbě P13 " (363,88) |  | 363.88 | [12 empty] | VV | 3 | 2 | True | 0 | ROZPOCET
| VV |  | " Ke skladbě P25 " (20,77) |  | 20.77 | [12 empty] | VV | 3 | 2 | True | 0 | ROZPOCET
| VV |  | Mezisoučet |  | 384.65 | [12 empty] | VV | 3 | 3 | True | 0 | ROZPOCET
| VV |  | " Vysátí podkladu před provedením NV z čistící zóny " | [14 empty] | VV | 3 | 1 | True | 0 | ROZPOCET
| VV |  | " Ke skladbě P11 " (10,81) |  | 10.81 | [12 empty] | VV | 3 | 2 | True | 0 | ROZPOCET
| VV |  | Mezisoučet |  | 10.81 | [12 empty] | VV | 3 | 3 | True | 0 | ROZPOCET
| VV |  | " Vysátí podkladu před provedením NV ze zátěžového koberce " | [14 empty] | VV | 3 | 1 | True | 0 | ROZPOCET
| VV |  | " Ke skladbě P18 " (119,75) |  | 119.75 | [12 empty] | VV | 3 | 2 | True | 0 | ROZPOCET
| VV |  | Mezisoučet |  | 119.75 | [12 empty] | VV | 3 | 3 | True | 0 | ROZPOCET
| VV |  | Součet |  | 2872.11 | [12 empty] | VV | 3 | 4 | True | 1 | ROZPOCET
295 | K | 776111323 | Příprava podkladu povlakových podlah a stěn vysátí schodišť | m2 | 168.48 |  | 0 | CS ÚRS 2025 01 |  | základní |  | 0 | 0 | 0 | 0 | 0 | 16 | K | 3 |  |  |  | ROZPOCET | 0 | 0 | 0 | 0 | 0 | 1 | 0 | 16 | 1575602922
| Online PSC |  | https://podminky.urs.cz/item/CS_URS_2025_01/776111323 | [14 empty] | Online PSC | 3
| VV |  | " Vysátí podkladu před provedením povlakových podlah - na schodišti. " | [14 empty] | VV | 3 | 1 | True | 0 | ROZPOCET
| VV |  | " Pro skladbu P10 " (112,32+56,16) |  | 168.48 | [12 empty] | VV | 3 | 2 | True | 0 | ROZPOCET
| VV |  | Součet |  | 168.48 | [12 empty] | VV | 3 | 4 | True | 1 | ROZPOCET
296 | K | 776121112 | Příprava podkladu povlakových podlah a stěn penetrace vodou ředitelná podlah | m2 | 2872.11 |  | 0 | CS ÚRS 2025 01 |  | základní |  | 0 | 3e-05 | 0.086163 | 0 | 0 | 16 | K | 3 |  |  |  | ROZPOCET | 0 | 0 | 0 | 0 | 0 | 1 | 0 | 16 | -58082768
| Online PSC |  | https://podminky.urs.cz/item/CS_URS_2025_01/776121112 | [14 empty] | Online PSC | 3
| VV |  | " Penetrace před provedením povlakových podlah. " | [14 empty] | VV | 3 | 1 | True | 0 | ROZPOCET
| VV |  | " Penetrace před provedením NV z linolea přírodního " | [14 empty] | VV | 3 | 1 | True | 0 | ROZPOCET
| VV |  | " Ke skladbě P3 " (169,09) |  | 169.09 | [12 empty] | VV | 3 | 2 | True | 0 | ROZPOCET
| VV |  | " Ke skladbě P4 " (20,22) |  | 20.22 | [12 empty] | VV | 3 | 2 | True | 0 | ROZPOCET
| VV |  | " Ke skladbě P12 " (2160,7) |  | 2160.7 | [12 empty] | VV | 3 | 2 | True | 0 | ROZPOCET
| VV |  | " Ke skladbě P24 " (6,89) |  | 6.89 | [12 empty] | VV | 3 | 2 | True | 0 | ROZPOCET
| VV |  | Mezisoučet |  | 2356.9 | [12 empty] | VV | 3 | 3 | True | 0 | ROZPOCET
| VV |  | " Penetrace před provedením NV z linolea antistatického " | [14 empty] | VV | 3 | 1 | True | 0 | ROZPOCET
| VV |  | " Ke skladbě P13 " (363,88) |  | 363.88 | [12 empty] | VV | 3 | 2 | True | 0 | ROZPOCET
| VV |  | " Ke skladbě P25 " (20,77) |  | 20.77 | [12 empty] | VV | 3 | 2 | True | 0 | ROZPOCET
| VV |  | Mezisoučet |  | 384.65 | [12 empty] | VV | 3 | 3 | True | 0 | ROZPOCET
| VV |  | " Penetrace před provedením NV z čistící zóny " | [14 empty] | VV | 3 | 1 | True | 0 | ROZPOCET
| VV |  | " Ke skladbě P11 " (10,81) |  | 10.81 | [12 empty] | VV | 3 | 2 | True | 0 | ROZPOCET
| VV |  | Mezisoučet |  | 10.81 | [12 empty] | VV | 3 | 3 | True | 0 | ROZPOCET
| VV |  | " Penetrace před provedením NV ze zátěžového koberce " | [14 empty] | VV | 3 | 1 | True | 0 | ROZPOCET
| VV |  | " Ke skladbě P18 " (119,75) |  | 119.75 | [12 empty] | VV | 3 | 2 | True | 0 | ROZPOCET
| VV |  | Mezisoučet |  | 119.75 | [12 empty] | VV | 3 | 3 | True | 0 | ROZPOCET
| VV |  | Součet |  | 2872.11 | [12 empty] | VV | 3 | 4 | True | 1 | ROZPOCET
297 | K | 776121113 | Příprava podkladu povlakových podlah a stěn penetrace vodou ředitelná schodišť | m2 | 168.48 |  | 0 | CS ÚRS 2025 01 |  | základní |  | 0 | 5e-05 | 0.008424 | 0 | 0 | 16 | K | 3 |  |  |  | ROZPOCET | 0 | 0 | 0 | 0 | 0 | 1 | 0 | 16 | 367394160
| Online PSC |  | https://podminky.urs.cz/item/CS_URS_2025_01/776121113 | [14 empty] | Online PSC | 3
| VV |  | " Penetrace před provedením povlakových podlah - na schodišti. " | [14 empty] | VV | 3 | 1 | True | 0 | ROZPOCET
| VV |  | " Pro skladbu P10 " (112,32+56,16) |  | 168.48 | [12 empty] | VV | 3 | 2 | True | 0 | ROZPOCET
| VV |  | Součet |  | 168.48 | [12 empty] | VV | 3 | 4 | True | 1 | ROZPOCET
298 | K | 776991121 | Ostatní práce údržba nových podlahovin po pokládce čištění základní | m2 | 3040.59 |  | 0 | CS ÚRS 2025 01 |  | základní |  | 0 | 0 | 0 | 0 | 0 | 16 | K | 3 |  |  |  | ROZPOCET | 0 | 0 | 0 | 0 | 0 | 1 | 0 | 16 | -66772491
| Online PSC |  | https://podminky.urs.cz/item/CS_URS_2025_01/776991121 | [14 empty] | Online PSC | 3
| VV |  | " Základní setření podlahovin po položení " | [14 empty] | VV | 3 | 1 | True | 0 | ROZPOCET
| VV |  | " Základní setření podlahovin po položení NV z linolea přírodního " | [14 empty] | VV | 3 | 1 | True | 0 | ROZPOCET
| VV |  | " Ke skladbě P3 " (169,09) |  | 169.09 | [12 empty] | VV | 3 | 2 | True | 0 | ROZPOCET
| VV |  | " Ke skladbě P4 " (20,22) |  | 20.22 | [12 empty] | VV | 3 | 2 | True | 0 | ROZPOCET
| VV |  | " Ke skladbě P10 " (112,32+56,16) |  | 168.48 | [12 empty] | VV | 3 | 2 | True | 0 | ROZPOCET
| VV |  | " Ke skladbě P12 " (2160,7) |  | 2160.7 | [12 empty] | VV | 3 | 2 | True | 0 | ROZPOCET
| VV |  | " Ke skladbě P24 " (6,89) |  | 6.89 | [12 empty] | VV | 3 | 2 | True | 0 | ROZPOCET
| VV |  | Mezisoučet |  | 2525.38 | [12 empty] | VV | 3 | 3 | True | 0 | ROZPOCET
| VV |  | " Základní setření podlahovin po položení NV z linolea antistatického " | [14 empty] | VV | 3 | 1 | True | 0 | ROZPOCET
| VV |  | " Ke skladbě P13 " (363,88) |  | 363.88 | [12 empty] | VV | 3 | 2 | True | 0 | ROZPOCET
| VV |  | " Ke skladbě P25 " (20,77) |  | 20.77 | [12 empty] | VV | 3 | 2 | True | 0 | ROZPOCET
| VV |  | Mezisoučet |  | 384.65 | [12 empty] | VV | 3 | 3 | True | 0 | ROZPOCET
| VV |  | " Základní setření podlahovin po položení NV z čistící zóny " | [14 empty] | VV | 3 | 1 | True | 0 | ROZPOCET
| VV |  | " Ke skladbě P11 " (10,81) |  | 10.81 | [12 empty] | VV | 3 | 2 | True | 0 | ROZPOCET
| VV |  | Mezisoučet |  | 10.81 | [12 empty] | VV | 3 | 3 | True | 0 | ROZPOCET
| VV |  | " Základní setření podlahovin po položení NV ze zátěžového koberce " | [14 empty] | VV | 3 | 1 | True | 0 | ROZPOCET
| VV |  | " Ke skladbě P18 " (119,75) |  | 119.75 | [12 empty] | VV | 3 | 2 | True | 0 | ROZPOCET
| VV |  | Mezisoučet |  | 119.75 | [12 empty] | VV | 3 | 3 | True | 0 | ROZPOCET
| VV |  | Součet |  | 3040.59 | [12 empty] | VV | 3 | 4 | True | 1 | ROZPOCET
299 | K | 998776214 | Přesun hmot pro podlahy povlakové stanovený procentní sazbou (%) z ceny vodorovná dopravní vzdálenost do 50 m s omezením mechanizace v objektech výšky přes 24 do 36 m | % |  |  | 0 | CS ÚRS 2025 01 |  | základní |  | 0 | 0 | 0 | 0 | 0 | 16 | K | 3 |  |  |  | ROZPOCET | 0 | 0 | 0 | 0 | 0 | 1 | 0 | 16 | -44532990
| Online PSC |  | https://podminky.urs.cz/item/CS_URS_2025_01/998776214 | [14 empty] | Online PSC | 3
| P |  | Poznámka k položce: " POZN: V ceně přesunu hmot nutno zohlednit také přesun hmot pro jednotlivé skladby. " | [14 empty] | P | 3
| D | 777 | Podlahy lité |  |  |  | 0 |  |  |  |  | 0 |  | 182.2291 |  | 0 | 2 | D | 1 |  |  |  | ROZPOCET | [6 empty] | 0
| D | 777 - 1 | D+M Epoxidová stěrka - Podlaha na terénu 1. NP - Specifikace dle PD - P1 |  |  |  | 0 |  |  |  |  | 0 |  | 85.8424 |  | 0 | 2 | D | 2 |  |  |  | ROZPOCET | [6 empty] | 0
300 | K | 777511125 | Krycí stěrka průmyslová epoxidová, tloušťky přes 2 do 3 mm | m2 | 374.882 |  | 0 | CS ÚRS 2025 01 |  | základní |  | 0 | 0.0054 | 2.0244 | 0 | 0 | 16 | K | 3 |  |  |  | ROZPOCET | 0 | 0 | 0 | 0 | 0 | 1 | 0 | 16 | -1210343149
| Online PSC |  | https://podminky.urs.cz/item/CS_URS_2025_01/777511125 | [14 empty] | Online PSC | 3
| VV |  | " Epoxidová stěrka plněná, bez vsypu pro skladbu P1 - tl. 3,0 mm. " | [14 empty] | VV | 3 | 1 | True | 0 | ROZPOCET
| VV |  | " 1. NP " (3,85+2,79+11,43+6,42+15,07+39,56+21,9+10,65+42,95+9,05+47,17+49,17+97,02)*1,05 |  | 374.882 | [12 empty] | VV | 3 | 2 | True | 0 | ROZPOCET
| VV |  | Součet |  | 374.882 | [12 empty] | VV | 3 | 4 | True | 1 | ROZPOCET
301 | K | 777131101 | Penetrační nátěr podlahy epoxidový na podklad suchý a vyzrálý | m2 | 374.882 |  | 0 | CS ÚRS 2025 01 |  | základní |  | 0 | 0.0003 | 0.11246 | 0 | 0 | 16 | K | 3 |  |  |  | ROZPOCET | 0 | 0 | 0 | 0 | 0 | 1 | 0 | 16 | -1153840914
| Online PSC |  | https://podminky.urs.cz/item/CS_URS_2025_01/777131101 | [14 empty] | Online PSC | 3
| P |  | Poznámka k položce: " POZN: Pro potřeby rozpočtu je pro penetraci uvažována tato varianta - nátěr na suchý a vyzrálý povrch. " | [14 empty] | P | 3
| VV |  | " Penetrace pod epoxidovou stěrku pro skladbu P1 " | [14 empty] | VV | 3 | 1 | True | 0 | ROZPOCET
| VV |  | " 1. NP " (3,85+2,79+11,43+6,42+15,07+39,56+21,9+10,65+42,95+9,05+47,17+49,17+97,02)*1,05 |  | 374.882 | [12 empty] | VV | 3 | 2 | True | 0 | ROZPOCET
| VV |  | Součet |  | 374.882 | [12 empty] | VV | 3 | 4 | True | 1 | ROZPOCET
302 | K | 632451254 | Potěr cementový samonivelační litý tř. C 30, tl. přes 45 do 50 mm | m2 | 374.882 |  | 0 | CS ÚRS 2025 01 |  | základní |  | 0 | 0.11 | 41.237 | 0 | 0 | 16 | K | 3 |  |  |  | ROZPOCET | 0 | 0 | 0 | 0 | 0 | 1 | 0 | 16 | 1061017328
| Online PSC |  | https://podminky.urs.cz/item/CS_URS_2025_01/632451254 | [14 empty] | Online PSC | 3
| VV |  | " Litý samonivelační cementový potěr (CT-C30-F6) - tl. 50 mm pro skladbu P1 " | [14 empty] | VV | 3 | 1 | True | 0 | ROZPOCET
| VV |  | " 1. NP " (3,85+2,79+11,43+6,42+15,07+39,56+21,9+10,65+42,95+9,05+47,17+49,17+97,02)*1,05 |  | 374.882 | [12 empty] | VV | 3 | 2 | True | 0 | ROZPOCET
| VV |  | Součet |  | 374.882 | [12 empty] | VV | 3 | 4 | True | 1 | ROZPOCET
303 | K | 632451293 | Potěr cementový samonivelační litý Příplatek k cenám za každých dalších i započatých 5 mm tloušťky přes 50 mm tř. C 30 | m2 | 3748.815 |  | 0 | CS ÚRS 2025 01 |  | základní |  | 0 | 0.011 | 41.237 | 0 | 0 | 16 | K | 3 |  |  |  | ROZPOCET | 0 | 0 | 0 | 0 | 0 | 1 | 0 | 16 | 1116420425
| Online PSC |  | https://podminky.urs.cz/item/CS_URS_2025_01/632451293 | [14 empty] | Online PSC | 3
| VV |  | " Příplatek k cementovému samonivelačnímu litému potěru za každých započatých 5 mm přes tl. 50 mm (CT-C30-F6) - tl. od 50 do 97 mm (10× plocha) " | [14 empty] | VV | 3 | 1 | True | 0 | ROZPOCET
| VV |  | " 1. NP " ((3,85+2,79+11,43+6,42+15,07+39,56+21,9+10,65+42,95+9,05+47,17+49,17+97,02)*1,05)*10 |  | 3748.815 | [12 empty] | VV | 3 | 2 | True | 0 | ROZPOCET
| VV |  | Součet |  | 3748.815 | [12 empty] | VV | 3 | 4 | True | 1 | ROZPOCET
304 | K | 632481213 | Separační vrstva k oddělení podlahových vrstev z polyetylénové fólie | m2 | 410.585 |  | 0 | CS ÚRS 2025 01 |  | základní |  | 0 | 0.00013 | 0.053376 | 0 | 0 | 16 | K | 3 |  |  |  | ROZPOCET | 0 | 0 | 0 | 0 | 0 | 1 | 0 | 16 | -1676570772
| Online PSC |  | https://podminky.urs.cz/item/CS_URS_2025_01/632481213 | [14 empty] | Online PSC | 3
| VV |  | " Separační vrstva mezi izolaci a samonivelační potěr pro skladbu P1 " | [14 empty] | VV | 3 | 1 | True | 0 | ROZPOCET
| VV |  | " 1. NP " (3,85+2,79+11,43+6,42+15,07+39,56+21,9+10,65+42,95+9,05+47,17+49,17+97,02)*1,15 |  | 410.585 | [12 empty] | VV | 3 | 2 | True | 0 | ROZPOCET
| VV |  | Součet |  | 410.585 | [12 empty] | VV | 3 | 4 | True | 1 | ROZPOCET
305 | K | 713121111 | Montáž tepelné izolace podlah rohožemi, pásy, deskami, dílci, bloky (izolační materiál ve specifikaci) kladenými volně jednovrstvá | m2 | 357.03 |  | 0 | CS ÚRS 2025 01 |  | základní |  | 0 | 0 | 0 | 0 | 0 | 16 | K | 3 |  |  |  | ROZPOCET | 0 | 0 | 0 | 0 | 0 | 1 | 0 | 16 | 1648872356
| Online PSC |  | https://podminky.urs.cz/item/CS_URS_2025_01/713121111 | [14 empty] | Online PSC | 3
| VV |  | " Montáž TI pro skladbu P1 - izolace XPS 300, lambda = 0,035 W/(m.K), pevnost v tlaku při 10% deformaci - 300 kPa - tl. 100 mm " | [14 empty] | VV | 3 | 1 | True | 0 | ROZPOCET
| VV |  | " 1. NP " (3,85+2,79+11,43+6,42+15,07+39,56+21,9+10,65+42,95+9,05+47,17+49,17+97,02) |  | 357.03 | [12 empty] | VV | 3 | 2 | True | 0 | ROZPOCET
| VV |  | Součet |  | 357.03 | [12 empty] | VV | 3 | 4 | True | 1 | ROZPOCET
306 | M | 28376422 | deska XPS hrana polodrážková a hladký povrch 300kPA λ=0,035 tl 100mm | m2 | 392.733 |  | 0 | CS ÚRS 2025 01 |  | základní |  | 0 | 0.003 | 1.1782 | 0 | 0 | 32 | M | 3 |  |  |  | ROZPOCET | 0 | 0 | 0 | 0 | 0 | 1 | 0 | 16 | -478174469
| VV |  | " Dodávka TI pro skladbu P1 - izolace XPS 300, lambda = 0,035 W/(m.K), pevnost v tlaku při 10% deformaci - 300 kPa - tl. 100 mm " | [14 empty] | VV | 3 | 1 | True | 0 | ROZPOCET
| VV |  | " 1. NP " (3,85+2,79+11,43+6,42+15,07+39,56+21,9+10,65+42,95+9,05+47,17+49,17+97,02)*1,1 |  | 392.733 | [12 empty] | VV | 3 | 2 | True | 0 | ROZPOCET
| VV |  | Součet |  | 392.733 | [12 empty] | VV | 3 | 4 | True | 1 | ROZPOCET
| D | 777 - 2 | D+M Epoxidová stěrka - Podlaha v 2. NP až 7. NP - Specifikace dle PD - P17 |  |  |  | 0 |  |  |  |  | 0 |  | 85.5285 |  | 0 | 2 | D | 2 |  |  |  | ROZPOCET | [6 empty] | 0
307 | K | 777511145 | Krycí stěrka chemicky odolná epoxidová, tloušťky přes 2 do 3 mm | m2 | 519.95 |  | 0 | CS ÚRS 2025 01 |  | základní |  | 0 | 0.0054 | 2.8077 | 0 | 0 | 16 | K | 3 |  |  |  | ROZPOCET | 0 | 0 | 0 | 0 | 0 | 1 | 0 | 16 | 1274059216
| Online PSC |  | https://podminky.urs.cz/item/CS_URS_2025_01/777511145 | [14 empty] | Online PSC | 3
| VV |  | " Epoxidová stěrka plněná, se zvýšenou chemickou odolností pro skladbu P17 - tl. 3,0 mm. " | [14 empty] | VV | 3 | 1 | True | 0 | ROZPOCET
| VV |  | " 4. NP " (32,46+15,28+15,54+15,28+15,54)*1,05 |  | 98.805 | [12 empty] | VV | 3 | 2 | True | 0 | ROZPOCET
| VV |  | " 6. NP " (79,29+36,78+68,64+39,12)*1,05 |  | 235.022 | [12 empty] | VV | 3 | 2 | True | 0 | ROZPOCET
| VV |  | " 7. NP " (20,76+156,5)*1,05 |  | 186.123 | [12 empty] | VV | 3 | 2 | True | 0 | ROZPOCET
| VV |  | Součet |  | 519.95 | [12 empty] | VV | 3 | 4 | True | 1 | ROZPOCET
308 | K | 777131101 | Penetrační nátěr podlahy epoxidový na podklad suchý a vyzrálý | m2 | 519.95 |  | 0 | CS ÚRS 2025 01 |  | základní |  | 0 | 0.0003 | 0.15599 | 0 | 0 | 16 | K | 3 |  |  |  | ROZPOCET | 0 | 0 | 0 | 0 | 0 | 1 | 0 | 16 | 831101341
| Online PSC |  | https://podminky.urs.cz/item/CS_URS_2025_01/777131101 | [14 empty] | Online PSC | 3
| P |  | Poznámka k položce: " POZN: Pro potřeby rozpočtu je pro penetraci uvažována tato varianta - nátěr na suchý a vyzrálý povrch. " | [14 empty] | P | 3
| VV |  | " Penetrace pod epoxidovou stěrku pro skladbu P17 " | [14 empty] | VV | 3 | 1 | True | 0 | ROZPOCET
| VV |  | " 4. NP " (32,46+15,28+15,54+15,28+15,54)*1,05 |  | 98.805 | [12 empty] | VV | 3 | 2 | True | 0 | ROZPOCET
| VV |  | " 6. NP " (79,29+36,78+68,64+39,12)*1,05 |  | 235.022 | [12 empty] | VV | 3 | 2 | True | 0 | ROZPOCET
| VV |  | " 7. NP " (20,76+156,5)*1,05 |  | 186.123 | [12 empty] | VV | 3 | 2 | True | 0 | ROZPOCET
| VV |  | Součet |  | 519.95 | [12 empty] | VV | 3 | 4 | True | 1 | ROZPOCET
309 | K | 632451254 | Potěr cementový samonivelační litý tř. C 30, tl. přes 45 do 50 mm | m2 | 519.95 |  | 0 | CS ÚRS 2025 01 |  | základní |  | 0 | 0.11 | 57.1945 | 0 | 0 | 16 | K | 3 |  |  |  | ROZPOCET | 0 | 0 | 0 | 0 | 0 | 1 | 0 | 16 | -328263869
| Online PSC |  | https://podminky.urs.cz/item/CS_URS_2025_01/632451254 | [14 empty] | Online PSC | 3
| VV |  | " Litý samonivelační cementový potěr (CT-C30-F6) - tl. 50 mm pro skladbu P17 " | [14 empty] | VV | 3 | 1 | True | 0 | ROZPOCET
| VV |  | " 4. NP " (32,46+15,28+15,54+15,28+15,54)*1,05 |  | 98.805 | [12 empty] | VV | 3 | 2 | True | 0 | ROZPOCET
| VV |  | " 6. NP " (79,29+36,78+68,64+39,12)*1,05 |  | 235.022 | [12 empty] | VV | 3 | 2 | True | 0 | ROZPOCET
| VV |  | " 7. NP " (20,76+156,5)*1,05 |  | 186.123 | [12 empty] | VV | 3 | 2 | True | 0 | ROZPOCET
| VV |  | Součet |  | 519.95 | [12 empty] | VV | 3 | 4 | True | 1 | ROZPOCET
310 | K | 632451293 | Potěr cementový samonivelační litý Příplatek k cenám za každých dalších i započatých 5 mm tloušťky přes 50 mm tř. C 30 | m2 | 2079.798 |  | 0 | CS ÚRS 2025 01 |  | základní |  | 0 | 0.011 | 22.8778 | 0 | 0 | 16 | K | 3 |  |  |  | ROZPOCET | 0 | 0 | 0 | 0 | 0 | 1 | 0 | 16 | -1867764848
| Online PSC |  | https://podminky.urs.cz/item/CS_URS_2025_01/632451293 | [14 empty] | Online PSC | 3
| VV |  | " Příplatek k cementovému samonivelačnímu litému potěru za každých započatých 5 mm přes tl. 50 mm (CT-C30-F6) - tl. od 50 do 67 mm (4× plocha) " | [14 empty] | VV | 3 | 1 | True | 0 | ROZPOCET
| VV |  | " 4. NP " ((32,46+15,28+15,54+15,28+15,54)*1,05)*4 |  | 395.22 | [12 empty] | VV | 3 | 2 | True | 0 | ROZPOCET
| VV |  | " 6. NP " ((79,29+36,78+68,64+39,12)*1,05)*4 |  | 940.086 | [12 empty] | VV | 3 | 2 | True | 0 | ROZPOCET
| VV |  | " 7. NP " ((20,76+156,5)*1,05)*4 |  | 744.492 | [12 empty] | VV | 3 | 2 | True | 0 | ROZPOCET
| VV |  | Součet |  | 2079.798 | [12 empty] | VV | 3 | 4 | True | 1 | ROZPOCET
311 | K | 632481213 | Separační vrstva k oddělení podlahových vrstev z polyetylénové fólie | m2 | 569.469 |  | 0 | CS ÚRS 2025 01 |  | základní |  | 0 | 0.00013 | 0.074031 | 0 | 0 | 16 | K | 3 |  |  |  | ROZPOCET | 0 | 0 | 0 | 0 | 0 | 1 | 0 | 16 | 122012921
| Online PSC |  | https://podminky.urs.cz/item/CS_URS_2025_01/632481213 | [14 empty] | Online PSC | 3
| VV |  | " Separační vrstva mezi izolaci a samonivelační potěr pro skladbu P17 " | [14 empty] | VV | 3 | 1 | True | 0 | ROZPOCET
| VV |  | " 4. NP " (32,46+15,28+15,54+15,28+15,54)*1,15 |  | 108.215 | [12 empty] | VV | 3 | 2 | True | 0 | ROZPOCET
| VV |  | " 6. NP " (79,29+36,78+68,64+39,12)*1,15 |  | 257.405 | [12 empty] | VV | 3 | 2 | True | 0 | ROZPOCET
| VV |  | " 7. NP " (20,76+156,5)*1,15 |  | 203.849 | [12 empty] | VV | 3 | 2 | True | 0 | ROZPOCET
| VV |  | Součet |  | 569.469 | [12 empty] | VV | 3 | 4 | True | 1 | ROZPOCET
312 | K | 713121111 | Montáž tepelné izolace podlah rohožemi, pásy, deskami, dílci, bloky (izolační materiál ve specifikaci) kladenými volně jednovrstvá | m2 | 495.19 |  | 0 | CS ÚRS 2025 01 |  | základní |  | 0 | 0 | 0 | 0 | 0 | 16 | K | 3 |  |  |  | ROZPOCET | 0 | 0 | 0 | 0 | 0 | 1 | 0 | 16 | -302844759
| Online PSC |  | https://podminky.urs.cz/item/CS_URS_2025_01/713121111 | [14 empty] | Online PSC | 3
| VV |  | " Montáž TI pro skladbu P17 - kročejová izolace z desek z tuhé minerální vaty pro lehké i těžké plovoucí podlahy - tl. 30 mm " | [14 empty] | VV | 3 | 1 | True | 0 | ROZPOCET
| VV |  | " 4. NP " (32,46+15,28+15,54+15,28+15,54) |  | 94.1 | [12 empty] | VV | 3 | 2 | True | 0 | ROZPOCET
| VV |  | " 6. NP " (79,29+36,78+68,64+39,12) |  | 223.83 | [12 empty] | VV | 3 | 2 | True | 0 | ROZPOCET
| VV |  | " 7. NP " (20,76+156,5) |  | 177.26 | [12 empty] | VV | 3 | 2 | True | 0 | ROZPOCET
| VV |  | Součet |  | 495.19 | [12 empty] | VV | 3 | 4 | True | 1 | ROZPOCET
313 | M | 63231202 | deska čedičová minerální pro snížení kročejového hluku (max. zatížení 5 kN/m2) tl 30mm | m2 | 544.709 |  | 0 | CS ÚRS 2025 01 |  | základní |  | 0 | 0.00444 | 2.4185 | 0 | 0 | 32 | M | 3 |  |  |  | ROZPOCET | 0 | 0 | 0 | 0 | 0 | 1 | 0 | 16 | -157838311
| VV |  | " Dodávka TI pro skladbu P17 - kročejová izolace z desek z tuhé minerální vaty pro lehké i těžké plovoucí podlahy - tl. 30 mm " | [14 empty] | VV | 3 | 1 | True | 0 | ROZPOCET
| VV |  | " 4. NP " (32,46+15,28+15,54+15,28+15,54)*1,1 |  | 103.51 | [12 empty] | VV | 3 | 2 | True | 0 | ROZPOCET
| VV |  | " 6. NP " (79,29+36,78+68,64+39,12)*1,1 |  | 246.213 | [12 empty] | VV | 3 | 2 | True | 0 | ROZPOCET
| VV |  | " 7. NP " (20,76+156,5)*1,1 |  | 194.986 | [12 empty] | VV | 3 | 2 | True | 0 | ROZPOCET
| VV |  | Součet |  | 544.709 | [12 empty] | VV | 3 | 4 | True | 1 | ROZPOCET
| D | 777 - 3 | D+M Epoxidová stěrka - Podlaha v 8. NP - Specifikace dle PD - P19 |  |  |  | 0 |  |  |  |  | 0 |  | 2.6923 |  | 0 | 2 | D | 2 |  |  |  | ROZPOCET | [6 empty] | 0
314 | K | 777511125 | Krycí stěrka průmyslová epoxidová, tloušťky přes 2 do 3 mm | m2 | 103.152 |  | 0 | CS ÚRS 2025 01 |  | základní |  | 0 | 0.0054 | 0.55702 | 0 | 0 | 16 | K | 3 |  |  |  | ROZPOCET | 0 | 0 | 0 | 0 | 0 | 1 | 0 | 16 | 1596096734
| Online PSC |  | https://podminky.urs.cz/item/CS_URS_2025_01/777511125 | [14 empty] | Online PSC | 3
| VV |  | " Epoxidová stěrka plněná, bez vsypu pro skladbu P19 - tl. 3,0 mm. " | [14 empty] | VV | 3 | 1 | True | 0 | ROZPOCET
| VV |  | " 8. NP " (20,19+43,59+12,44+13,28+8,74)*1,05 |  | 103.152 | [12 empty] | VV | 3 | 2 | True | 0 | ROZPOCET
| VV |  | Součet |  | 103.152 | [12 empty] | VV | 3 | 4 | True | 1 | ROZPOCET
315 | K | 777131101 | Penetrační nátěr podlahy epoxidový na podklad suchý a vyzrálý | m2 | 103.152 |  | 0 | CS ÚRS 2025 01 |  | základní |  | 0 | 0.0003 | 0.030946 | 0 | 0 | 16 | K | 3 |  |  |  | ROZPOCET | 0 | 0 | 0 | 0 | 0 | 1 | 0 | 16 | 1755534419
| Online PSC |  | https://podminky.urs.cz/item/CS_URS_2025_01/777131101 | [14 empty] | Online PSC | 3
| P |  | Poznámka k položce: " POZN: Pro potřeby rozpočtu je pro penetraci uvažována tato varianta - nátěr na suchý a vyzrálý povrch. " | [14 empty] | P | 3
| VV |  | " Penetrace pod epoxidovou stěrku pro skladbu P19 " | [14 empty] | VV | 3 | 1 | True | 0 | ROZPOCET
| VV |  | " 8. NP " (20,19+43,59+12,44+13,28+8,74)*1,05 |  | 103.152 | [12 empty] | VV | 3 | 2 | True | 0 | ROZPOCET
| VV |  | Součet |  | 103.152 | [12 empty] | VV | 3 | 4 | True | 1 | ROZPOCET
316 | K | 632451103 | Potěr cementový samonivelační ze suchých směsí tloušťky přes 5 do 10 mm | m2 | 103.152 |  | 0 | CS ÚRS 2025 01 |  | základní |  | 0 | 0.0204 | 2.1043 | 0 | 0 | 16 | K | 3 |  |  |  | ROZPOCET | 0 | 0 | 0 | 0 | 0 | 1 | 0 | 16 | 973493470
| Online PSC |  | https://podminky.urs.cz/item/CS_URS_2025_01/632451103 | [14 empty] | Online PSC | 3
| VV |  | " Samonivelační podlahová hmota na bázi cementu a modifikujících přísad pro skaldbu P19 - tl. 7 mm. " | [14 empty] | VV | 3 | 1 | True | 0 | ROZPOCET
| VV |  | " 8. NP " (20,19+43,59+12,44+13,28+8,74)*1,05 |  | 103.152 | [12 empty] | VV | 3 | 2 | True | 0 | ROZPOCET
| VV |  | Součet |  | 103.152 | [12 empty] | VV | 3 | 4 | True | 1 | ROZPOCET
| D | 777 - 4 | D+M Epoxidová stěrka na nové stropní kci - Podlaha v 2. NP až 7. NP - Specifikace dle PD - P23 |  |  |  | 0 |  |  |  |  | 0 |  | 2.5236 |  | 0 | 2 | D | 2 |  |  |  | ROZPOCET | [6 empty] | 0
317 | K | 777511145 | Krycí stěrka chemicky odolná epoxidová, tloušťky přes 2 do 3 mm | m2 | 69.521 |  | 0 | CS ÚRS 2025 01 |  | základní |  | 0 | 0.0054 | 0.37541 | 0 | 0 | 16 | K | 3 |  |  |  | ROZPOCET | 0 | 0 | 0 | 0 | 0 | 1 | 0 | 16 | 403981347
| Online PSC |  | https://podminky.urs.cz/item/CS_URS_2025_01/777511145 | [14 empty] | Online PSC | 3
| VV |  | " Epoxidová stěrka plněná, se zvýšenou chemickou odolností pro skladbu P23 - tl. 3,0 mm. " | [14 empty] | VV | 3 | 1 | True | 0 | ROZPOCET
| VV |  | " 2. NP " (11,12)*1,05 |  | 11.676 | [12 empty] | VV | 3 | 2 | True | 0 | ROZPOCET
| VV |  | " 3. NP " (10,89)*1,05 |  | 11.435 | [12 empty] | VV | 3 | 2 | True | 0 | ROZPOCET
| VV |  | " 4. NP " (11,04)*1,05 |  | 11.592 | [12 empty] | VV | 3 | 2 | True | 0 | ROZPOCET
| VV |  | " 5. NP " (11,04)*1,05 |  | 11.592 | [12 empty] | VV | 3 | 2 | True | 0 | ROZPOCET
| VV |  | " 6. NP " (11,06)*1,05 |  | 11.613 | [12 empty] | VV | 3 | 2 | True | 0 | ROZPOCET
| VV |  | " 7. NP " (11,06)*1,05 |  | 11.613 | [12 empty] | VV | 3 | 2 | True | 0 | ROZPOCET
| VV |  | Součet |  | 69.521 | [12 empty] | VV | 3 | 4 | True | 1 | ROZPOCET
318 | K | 777131101 | Penetrační nátěr podlahy epoxidový na podklad suchý a vyzrálý | m2 | 69.521 |  | 0 | CS ÚRS 2025 01 |  | základní |  | 0 | 0.0003 | 0.020856 | 0 | 0 | 16 | K | 3 |  |  |  | ROZPOCET | 0 | 0 | 0 | 0 | 0 | 1 | 0 | 16 | -787432979
| Online PSC |  | https://podminky.urs.cz/item/CS_URS_2025_01/777131101 | [14 empty] | Online PSC | 3
| P |  | Poznámka k položce: " POZN: Pro potřeby rozpočtu je pro penetraci uvažována tato varianta - nátěr na suchý a vyzrálý povrch. " | [14 empty] | P | 3
| VV |  | " Penetrace pod epoxidovou stěrku pro skladbu P23 " | [14 empty] | VV | 3 | 1 | True | 0 | ROZPOCET
| VV |  | " 2. NP " (11,12)*1,05 |  | 11.676 | [12 empty] | VV | 3 | 2 | True | 0 | ROZPOCET
| VV |  | " 3. NP " (10,89)*1,05 |  | 11.435 | [12 empty] | VV | 3 | 2 | True | 0 | ROZPOCET
| VV |  | " 4. NP " (11,04)*1,05 |  | 11.592 | [12 empty] | VV | 3 | 2 | True | 0 | ROZPOCET
| VV |  | " 5. NP " (11,04)*1,05 |  | 11.592 | [12 empty] | VV | 3 | 2 | True | 0 | ROZPOCET
| VV |  | " 6. NP " (11,06)*1,05 |  | 11.613 | [12 empty] | VV | 3 | 2 | True | 0 | ROZPOCET
| VV |  | " 7. NP " (11,06)*1,05 |  | 11.613 | [12 empty] | VV | 3 | 2 | True | 0 | ROZPOCET
| VV |  | Součet |  | 69.521 | [12 empty] | VV | 3 | 4 | True | 1 | ROZPOCET
319 | K | 632451105 | Potěr cementový samonivelační ze suchých směsí tloušťky přes 10 do 15 mm | m2 | 69.521 |  | 0 | CS ÚRS 2025 01 |  | základní |  | 0 | 0.0306 | 2.1273 | 0 | 0 | 16 | K | 3 |  |  |  | ROZPOCET | 0 | 0 | 0 | 0 | 0 | 1 | 0 | 16 | 780486305
| Online PSC |  | https://podminky.urs.cz/item/CS_URS_2025_01/632451105 | [14 empty] | Online PSC | 3
| VV |  | " Samonivelační podlahová hmota na bázi cementu a modifikujících přísad pro skaldbu P23 - tl. 12 mm. " | [14 empty] | VV | 3 | 1 | True | 0 | ROZPOCET
| VV |  | " 2. NP " (11,12)*1,05 |  | 11.676 | [12 empty] | VV | 3 | 2 | True | 0 | ROZPOCET
| VV |  | " 3. NP " (10,89)*1,05 |  | 11.435 | [12 empty] | VV | 3 | 2 | True | 0 | ROZPOCET
| VV |  | " 4. NP " (11,04)*1,05 |  | 11.592 | [12 empty] | VV | 3 | 2 | True | 0 | ROZPOCET
| VV |  | " 5. NP " (11,04)*1,05 |  | 11.592 | [12 empty] | VV | 3 | 2 | True | 0 | ROZPOCET
| VV |  | " 6. NP " (11,06)*1,05 |  | 11.613 | [12 empty] | VV | 3 | 2 | True | 0 | ROZPOCET
| VV |  | " 7. NP " (11,06)*1,05 |  | 11.613 | [12 empty] | VV | 3 | 2 | True | 0 | ROZPOCET
| VV |  | Součet |  | 69.521 | [12 empty] | VV | 3 | 4 | True | 1 | ROZPOCET
| D | 777 - 5 | D+M Epoxidová stěrka na prefa panelu - Podlaha na terénu 1. NP - Specifikace dle PD - P2 |  |  |  | 0 |  |  |  |  | 0 |  | 1.3731 |  | 0 | 2 | D | 2 |  |  |  | ROZPOCET | [6 empty] | 0
320 | K | 777511125 | Krycí stěrka průmyslová epoxidová, tloušťky přes 2 do 3 mm | m2 | 6.08 |  | 0 | CS ÚRS 2025 01 |  | základní |  | 0 | 0.0054 | 0.032832 | 0 | 0 | 16 | K | 3 |  |  |  | ROZPOCET | 0 | 0 | 0 | 0 | 0 | 1 | 0 | 16 | -122869112
| Online PSC |  | https://podminky.urs.cz/item/CS_URS_2025_01/777511125 | [14 empty] | Online PSC | 3
| VV |  | " Epoxidová stěrka plněná, bez vsypu pro skladbu P2 - tl. 3,0 mm. " | [14 empty] | VV | 3 | 1 | True | 0 | ROZPOCET
| VV |  | " 1. NP " (3,14+2,65)*1,05 |  | 6.08 | [12 empty] | VV | 3 | 2 | True | 0 | ROZPOCET
| VV |  | Součet |  | 6.08 | [12 empty] | VV | 3 | 4 | True | 1 | ROZPOCET
321 | K | 777131101 | Penetrační nátěr podlahy epoxidový na podklad suchý a vyzrálý | m2 | 6.08 |  | 0 | CS ÚRS 2025 01 |  | základní |  | 0 | 0.0003 | 0.001824 | 0 | 0 | 16 | K | 3 |  |  |  | ROZPOCET | 0 | 0 | 0 | 0 | 0 | 1 | 0 | 16 | 1796857195
| Online PSC |  | https://podminky.urs.cz/item/CS_URS_2025_01/777131101 | [14 empty] | Online PSC | 3
| P |  | Poznámka k položce: " POZN: Pro potřeby rozpočtu je pro penetraci uvažována tato varianta - nátěr na suchý a vyzrálý povrch. " | [14 empty] | P | 3
| VV |  | " Penetrace pod epoxidovou stěrku pro skladbu P2 " | [14 empty] | VV | 3 | 1 | True | 0 | ROZPOCET
| VV |  | " 1. NP " (3,14+2,65)*1,05 |  | 6.08 | [12 empty] | VV | 3 | 2 | True | 0 | ROZPOCET
| VV |  | Součet |  | 6.08 | [12 empty] | VV | 3 | 4 | True | 1 | ROZPOCET
322 | K | 632451254 | Potěr cementový samonivelační litý tř. C 30, tl. přes 45 do 50 mm | m2 | 6.08 |  | 0 | CS ÚRS 2025 01 |  | základní |  | 0 | 0.11 | 0.6688 | 0 | 0 | 16 | K | 3 |  |  |  | ROZPOCET | 0 | 0 | 0 | 0 | 0 | 1 | 0 | 16 | 550738375
| Online PSC |  | https://podminky.urs.cz/item/CS_URS_2025_01/632451254 | [14 empty] | Online PSC | 3
| VV |  | " Litý samonivelační cementový potěr (CT-C30-F6) - tl. 50 mm pro skladbu P2 " | [14 empty] | VV | 3 | 1 | True | 0 | ROZPOCET
| VV |  | " 1. NP " (3,14+2,65)*1,05 |  | 6.08 | [12 empty] | VV | 3 | 2 | True | 0 | ROZPOCET
| VV |  | Součet |  | 6.08 | [12 empty] | VV | 3 | 4 | True | 1 | ROZPOCET
323 | K | 632451293 | Potěr cementový samonivelační litý Příplatek k cenám za každých dalších i započatých 5 mm tloušťky přes 50 mm tř. C 30 | m2 | 60.795 |  | 0 | CS ÚRS 2025 01 |  | základní |  | 0 | 0.011 | 0.66875 | 0 | 0 | 16 | K | 3 |  |  |  | ROZPOCET | 0 | 0 | 0 | 0 | 0 | 1 | 0 | 16 | 892382299
| Online PSC |  | https://podminky.urs.cz/item/CS_URS_2025_01/632451293 | [14 empty] | Online PSC | 3
| VV |  | " Příplatek k cementovému samonivelačnímu litému potěru za každých započatých 5 mm přes tl. 50 mm (CT-C30-F6) - tl. od 50 do 97 mm (10× plocha) " | [14 empty] | VV | 3 | 1 | True | 0 | ROZPOCET
| VV |  | " 1. NP " ((3,14+2,65)*1,05)*10 |  | 60.795 | [12 empty] | VV | 3 | 2 | True | 0 | ROZPOCET
| VV |  | Součet |  | 60.795 | [12 empty] | VV | 3 | 4 | True | 1 | ROZPOCET
324 | K | 632481213 | Separační vrstva k oddělení podlahových vrstev z polyetylénové fólie | m2 | 6.659 |  | 0 | CS ÚRS 2025 01 |  | základní |  | 0 | 0.00013 | 0.00086567 | 0 | 0 | 16 | K | 3 |  |  |  | ROZPOCET | 0 | 0 | 0 | 0 | 0 | 1 | 0 | 16 | 616158153
| Online PSC |  | https://podminky.urs.cz/item/CS_URS_2025_01/632481213 | [14 empty] | Online PSC | 3
| VV |  | " Separační vrstva mezi izolaci a samonivelační potěr pro skladbu P2 " | [14 empty] | VV | 3 | 1 | True | 0 | ROZPOCET
| VV |  | " 1. NP " (3,14+2,65)*1,15 |  | 6.659 | [12 empty] | VV | 3 | 2 | True | 0 | ROZPOCET
| VV |  | Součet |  | 6.659 | [12 empty] | VV | 3 | 4 | True | 1 | ROZPOCET
| D | 777 - 6 | D+M Epoxidová stěrka na nové stropní konstrukci - Podlaha v 4. a 6. NP - Specifikace dle PD - P26 |  |  |  | 0 |  |  |  |  | 0 |  | 0.52526 |  | 0 | 2 | D | 2 |  |  |  | ROZPOCET | [6 empty] | 0
325 | K | 777511145 | Krycí stěrka chemicky odolná epoxidová, tloušťky přes 2 do 3 mm | m2 | 14.47 |  | 0 | CS ÚRS 2025 01 |  | základní |  | 0 | 0.0054 | 0.078138 | 0 | 0 | 16 | K | 3 |  |  |  | ROZPOCET | 0 | 0 | 0 | 0 | 0 | 1 | 0 | 16 | -1761003832
| Online PSC |  | https://podminky.urs.cz/item/CS_URS_2025_01/777511145 | [14 empty] | Online PSC | 3
| VV |  | " Epoxidová stěrka plněná, se zvýšenou chemickou odolností pro skaldbu P26 - tl. 3,0 mm. " | [14 empty] | VV | 3 | 1 | True | 0 | ROZPOCET
| VV |  | " 4. NP " (6,89)*1,05 |  | 7.235 | [12 empty] | VV | 3 | 2 | True | 0 | ROZPOCET
| VV |  | " 6. NP " (6,89)*1,05 |  | 7.235 | [12 empty] | VV | 3 | 2 | True | 0 | ROZPOCET
| VV |  | Součet |  | 14.47 | [12 empty] | VV | 3 | 4 | True | 1 | ROZPOCET
326 | K | 777131101 | Penetrační nátěr podlahy epoxidový na podklad suchý a vyzrálý | m2 | 14.47 |  | 0 | CS ÚRS 2025 01 |  | základní |  | 0 | 0.0003 | 0.004341 | 0 | 0 | 16 | K | 3 |  |  |  | ROZPOCET | 0 | 0 | 0 | 0 | 0 | 1 | 0 | 16 | -1845627370
| Online PSC |  | https://podminky.urs.cz/item/CS_URS_2025_01/777131101 | [14 empty] | Online PSC | 3
| P |  | Poznámka k položce: " POZN: Pro potřeby rozpočtu je pro penetraci uvažována tato varianta - nátěr na suchý a vyzrálý povrch. " | [14 empty] | P | 3
| VV |  | " Penetrace pod epoxidovou stěrku pro skladbu P26 " | [14 empty] | VV | 3 | 1 | True | 0 | ROZPOCET
| VV |  | " 4. NP " (6,89)*1,05 |  | 7.235 | [12 empty] | VV | 3 | 2 | True | 0 | ROZPOCET
| VV |  | " 6. NP " (6,89)*1,05 |  | 7.235 | [12 empty] | VV | 3 | 2 | True | 0 | ROZPOCET
| VV |  | Součet |  | 14.47 | [12 empty] | VV | 3 | 4 | True | 1 | ROZPOCET
327 | K | 632451105 | Potěr cementový samonivelační ze suchých směsí tloušťky přes 10 do 15 mm | m2 | 14.47 |  | 0 | CS ÚRS 2025 01 |  | základní |  | 0 | 0.0306 | 0.44278 | 0 | 0 | 16 | K | 3 |  |  |  | ROZPOCET | 0 | 0 | 0 | 0 | 0 | 1 | 0 | 16 | 1823725312
| Online PSC |  | https://podminky.urs.cz/item/CS_URS_2025_01/632451105 | [14 empty] | Online PSC | 3
| VV |  | " Samonivelační podlahová hmota na bázi cementu a modifikujících přísad pro skaldbu P26 - tl. 12 mm. " | [14 empty] | VV | 3 | 1 | True | 0 | ROZPOCET
| VV |  | " 4. NP " (6,89)*1,05 |  | 7.235 | [12 empty] | VV | 3 | 2 | True | 0 | ROZPOCET
| VV |  | " 6. NP " (6,89)*1,05 |  | 7.235 | [12 empty] | VV | 3 | 2 | True | 0 | ROZPOCET
| VV |  | Součet |  | 14.47 | [12 empty] | VV | 3 | 4 | True | 1 | ROZPOCET
| D | 777 - 7 | D+M Epoxidová stěrka na nové stropní konstrukci - Podlaha v 8. NP - Specifikace dle PD - P27 |  |  |  | 0 |  |  |  |  | 0 |  | 0.97562 |  | 0 | 2 | D | 2 |  |  |  | ROZPOCET | [6 empty] | 0
328 | K | 777511125 | Krycí stěrka průmyslová epoxidová, tloušťky přes 2 do 3 mm | m2 | 37.38 |  | 0 | CS ÚRS 2025 01 |  | základní |  | 0 | 0.0054 | 0.20185 | 0 | 0 | 16 | K | 3 |  |  |  | ROZPOCET | 0 | 0 | 0 | 0 | 0 | 1 | 0 | 16 | 1068911597
| Online PSC |  | https://podminky.urs.cz/item/CS_URS_2025_01/777511125 | [14 empty] | Online PSC | 3
| VV |  | " Epoxidová stěrka plněná, bez vsypu pro skladbu P27 - tl. 3,0 mm. " | [14 empty] | VV | 3 | 1 | True | 0 | ROZPOCET
| VV |  | " 8. NP " (7,17+17,22+1,47+9,74)*1,05 |  | 37.38 | [12 empty] | VV | 3 | 2 | True | 0 | ROZPOCET
| VV |  | Součet |  | 37.38 | [12 empty] | VV | 3 | 4 | True | 1 | ROZPOCET
329 | K | 777131101 | Penetrační nátěr podlahy epoxidový na podklad suchý a vyzrálý | m2 | 37.38 |  | 0 | CS ÚRS 2025 01 |  | základní |  | 0 | 0.0003 | 0.011214 | 0 | 0 | 16 | K | 3 |  |  |  | ROZPOCET | 0 | 0 | 0 | 0 | 0 | 1 | 0 | 16 | -1807763794
| Online PSC |  | https://podminky.urs.cz/item/CS_URS_2025_01/777131101 | [14 empty] | Online PSC | 3
| P |  | Poznámka k položce: " POZN: Pro potřeby rozpočtu je pro penetraci uvažována tato varianta - nátěr na suchý a vyzrálý povrch. " | [14 empty] | P | 3
| VV |  | " Penetrace pod epoxidovou stěrku pro skladbu P27 " | [14 empty] | VV | 3 | 1 | True | 0 | ROZPOCET
| VV |  | " 8. NP " (7,17+17,22+1,47+9,74)*1,05 |  | 37.38 | [12 empty] | VV | 3 | 2 | True | 0 | ROZPOCET
| VV |  | Součet |  | 37.38 | [12 empty] | VV | 3 | 4 | True | 1 | ROZPOCET
330 | K | 632451103 | Potěr cementový samonivelační ze suchých směsí tloušťky přes 5 do 10 mm | m2 | 37.38 |  | 0 | CS ÚRS 2025 01 |  | základní |  | 0 | 0.0204 | 0.76255 | 0 | 0 | 16 | K | 3 |  |  |  | ROZPOCET | 0 | 0 | 0 | 0 | 0 | 1 | 0 | 16 | 103976185
| Online PSC |  | https://podminky.urs.cz/item/CS_URS_2025_01/632451103 | [14 empty] | Online PSC | 3
| VV |  | " Samonivelační podlahová hmota na bázi cementu a modifikujících přísad pro skaldbu P27 - tl. 7 mm. " | [14 empty] | VV | 3 | 1 | True | 0 | ROZPOCET
| VV |  | " 8. NP " (7,17+17,22+1,47+9,74)*1,05 |  | 37.38 | [12 empty] | VV | 3 | 2 | True | 0 | ROZPOCET
| VV |  | Součet |  | 37.38 | [12 empty] | VV | 3 | 4 | True | 1 | ROZPOCET
| D | 777 - 8 | D+M Epoxidová stěrka na schodišťové stupně 8. NP |  |  |  | 0 |  |  |  |  | 0 |  | 0.020255 |  | 0 | 2 | D | 2 |  |  |  | ROZPOCET | [6 empty] | 0
331 | K | 777511125 | Krycí stěrka průmyslová epoxidová, tloušťky přes 2 do 3 mm | m2 | 3.541 |  | 0 | CS ÚRS 2025 01 |  | základní |  | 0 | 0.0054 | 0.019121 | 0 | 0 | 16 | K | 3 |  |  |  | ROZPOCET | 0 | 0 | 0 | 0 | 0 | 1 | 0 | 16 | -607426582
| Online PSC |  | https://podminky.urs.cz/item/CS_URS_2025_01/777511125 | [14 empty] | Online PSC | 3
| VV |  | " Epoxidová stěrka plněná, bez vsypu pro schodišťové stupně ocelových schodišť v 8. NP - tl. 3,0 mm. " | [14 empty] | VV | 3 | 1 | True | 0 | ROZPOCET
| VV |  | " Stupně ocelového schodiště v m. 8.01 " ((0,3*1,545)*4)*1,05 |  | 1.947 | [12 empty] | VV | 3 | 2 | True | 0 | ROZPOCET
| VV |  | " Stupně ocelového schodiště v m. 8.02 " ((0,3*1,0)*2)*1,05 |  | 0.63 | [12 empty] | VV | 3 | 2 | True | 0 | ROZPOCET
| VV |  | " Stupně ocelového schodiště v m. S.02 " ((0,3*1,53)*2)*1,05 |  | 0.964 | [12 empty] | VV | 3 | 2 | True | 0 | ROZPOCET
| VV |  | Součet |  | 3.541 | [12 empty] | VV | 3 | 4 | True | 1 | ROZPOCET
332 | K | 777131201 | Penetrační nátěr schodišťových stupňů epoxidový na podklad suchý a vyzrálý | m2 | 3.541 |  | 0 | CS ÚRS 2025 01 |  | základní |  | 0 | 0.00032 | 0.0011331 | 0 | 0 | 16 | K | 3 |  |  |  | ROZPOCET | 0 | 0 | 0 | 0 | 0 | 1 | 0 | 16 | 2063270777
| Online PSC |  | https://podminky.urs.cz/item/CS_URS_2025_01/777131201 | [14 empty] | Online PSC | 3
| P |  | Poznámka k položce: " POZN: Pro potřeby rozpočtu je pro penetraci uvažována tato varianta - nátěr na suchý a vyzrálý povrch. " | [14 empty] | P | 3
| VV |  | " Penetrace pod epoxidovou stěrku pro schodišťové stupně ocelových schodišť v 8. NP. " | [14 empty] | VV | 3 | 1 | True | 0 | ROZPOCET
| VV |  | " Stupně ocelového schodiště v m. 8.01 " ((0,3*1,545)*4)*1,05 |  | 1.947 | [12 empty] | VV | 3 | 2 | True | 0 | ROZPOCET
| VV |  | " Stupně ocelového schodiště v m. 8.02 " ((0,3*1,0)*2)*1,05 |  | 0.63 | [12 empty] | VV | 3 | 2 | True | 0 | ROZPOCET
| VV |  | " Stupně ocelového schodiště v m. S.02 " ((0,3*1,53)*2)*1,05 |  | 0.964 | [12 empty] | VV | 3 | 2 | True | 0 | ROZPOCET
| VV |  | Součet |  | 3.541 | [12 empty] | VV | 3 | 4 | True | 1 | ROZPOCET
333 | K | 777511182 SPC | Příplatek k provedení krycí stěrky průmyslové epoxidové za provedení na schodišťových stupních | m2 | 3.372 |  | 0 | vlastní |  | základní |  | 0 | 0 | 0 | 0 | 0 | 16 | K | 3 |  |  |  | ROZPOCET | 0 | 0 | 0 | 0 | 0 | 1 | 0 | 16 | -2044660222
| VV |  | " Příplatek k epoxidové stěrce za její provedení na schodišťových stupních " | [14 empty] | VV | 3 | 1 | True | 0 | ROZPOCET
| VV |  | " Stupně ocelového schodiště v m. 8.01 " ((0,3*1,545)*4) |  | 1.854 | [12 empty] | VV | 3 | 2 | True | 0 | ROZPOCET
| VV |  | " Stupně ocelového schodiště v m. 8.02 " ((0,3*1,0)*2) |  | 0.6 | [12 empty] | VV | 3 | 2 | True | 0 | ROZPOCET
| VV |  | " Stupně ocelového schodiště v m. S.02 " ((0,3*1,53)*2) |  | 0.918 | [12 empty] | VV | 3 | 2 | True | 0 | ROZPOCET
| VV |  | Součet |  | 3.372 | [12 empty] | VV | 3 | 4 | True | 1 | ROZPOCET
| D | 777 - 99 | Podlahy lité - Ostatní práce a materiál litých podlah mimo skladeb |  |  |  | 0 |  |  |  |  | 0 |  | 2.7481 |  | 0 | 2 | D | 2 |  |  |  | ROZPOCET | [6 empty] | 0
334 | K | 777091101 SPC | Příprava podkladu před provedením litých podlah | m2 | 1075.212 |  | 0 | vlastní |  | základní |  | 0 | 0 | 0 | 0 | 0 | 16 | K | 3 |  |  |  | ROZPOCET | 0 | 0 | 0 | 0 | 0 | 1 | 0 | 16 | -467924544
| P |  | Poznámka k položce: " V ceně např. vyčištění podkladu, vyspravení, odstranění nerovností, broušení apod." | [14 empty] | P | 3
| VV |  | " Příprava podkladu před provedením vrstev podlah. " | [14 empty] | VV | 3 | 1 | True | 0 | ROZPOCET
| VV |  | " Příprava pro epoxidovou stěrku " | [14 empty] | VV | 3 | 1 | True | 0 | ROZPOCET
| VV |  | " Příprava podlah pro skladbu P1 " (357,03) |  | 357.03 | [12 empty] | VV | 3 | 2 | True | 0 | ROZPOCET
| VV |  | " Příprava podlah pro skladbu P2 " (5,79) |  | 5.79 | [12 empty] | VV | 3 | 2 | True | 0 | ROZPOCET
| VV |  | " Příprava podlah pro skladbu P17 " (495,19) |  | 495.19 | [12 empty] | VV | 3 | 2 | True | 0 | ROZPOCET
| VV |  | " Příprava podlah pro skladbu P19 " (98,24) |  | 98.24 | [12 empty] | VV | 3 | 2 | True | 0 | ROZPOCET
| VV |  | " Příprava podlah pro skladbu P23 " (66,21) |  | 66.21 | [12 empty] | VV | 3 | 2 | True | 0 | ROZPOCET
| VV |  | " Příprava podlah pro skladbu P26 " (13,78) |  | 13.78 | [12 empty] | VV | 3 | 2 | True | 0 | ROZPOCET
| VV |  | " Příprava podlah pro skladbu P27 " (35,6) |  | 35.6 | [12 empty] | VV | 3 | 2 | True | 0 | ROZPOCET
| VV |  | " Příprava podlah pro schodišťové stupně " (3,372) |  | 3.372 | [12 empty] | VV | 3 | 2 | True | 0 | ROZPOCET
| VV |  | Součet |  | 1075.212 | [12 empty] | VV | 3 | 4 | True | 1 | ROZPOCET
335 | K | 777091102 SPC | Příplatek k podlahám litým za použití veškerých lišt a profilů a veškerých nutných prvků pro litou podlahu | m2 | 1075.212 |  | 0 | vlastní |  | základní |  | 0 | 0 | 0 | 0 | 0 | 16 | K | 3 |  |  |  | ROZPOCET | 0 | 0 | 0 | 0 | 0 | 1 | 0 | 16 | -625832446
| P |  | Poznámka k položce: " Příplatek za použití veškerých lišt, profilů a prvků nutných pro lité podlahy. Např.: - za veškeré profily a lišty pro litou podlahu - přechodové, ukončující, koutové, schodové a dilatační profily a lišty apod.; - další veškeré nutné prvky, profily a práce potřebné pro provedení litých podlah. " | [14 empty] | P | 3
| VV |  | " Příplatek k litým podlahám za veškeré nutné prvky, profily a práce " | [14 empty] | VV | 3 | 1 | True | 0 | ROZPOCET
| VV |  | " Pro skladbu P1 " (357,03) |  | 357.03 | [12 empty] | VV | 3 | 2 | True | 0 | ROZPOCET
| VV |  | " Pro skladbu P2 " (5,79) |  | 5.79 | [12 empty] | VV | 3 | 2 | True | 0 | ROZPOCET
| VV |  | " Pro skladbu P17 " (495,19) |  | 495.19 | [12 empty] | VV | 3 | 2 | True | 0 | ROZPOCET
| VV |  | " Pro skladbu P19 " (98,24) |  | 98.24 | [12 empty] | VV | 3 | 2 | True | 0 | ROZPOCET
| VV |  | " Pro skladbu P23 " (66,21) |  | 66.21 | [12 empty] | VV | 3 | 2 | True | 0 | ROZPOCET
| VV |  | " Pro skladbu P26 " (13,78) |  | 13.78 | [12 empty] | VV | 3 | 2 | True | 0 | ROZPOCET
| VV |  | " Pro skladbu P27 " (35,6) |  | 35.6 | [12 empty] | VV | 3 | 2 | True | 0 | ROZPOCET
| VV |  | " Pro schodišťové stupně " (3,372) |  | 3.372 | [12 empty] | VV | 3 | 2 | True | 0 | ROZPOCET
| VV |  | Součet |  | 1075.212 | [12 empty] | VV | 3 | 4 | True | 1 | ROZPOCET
| VV |  | " POZN: Výměra vztažena na celkovou plochu podlah. " | [14 empty] | VV | 3 | 1 | True | 0 | ROZPOCET
336 | K | 713121211 | Montáž tepelné izolace podlah okrajovými pásky kladenými volně | m | 330.7 |  | 0 | CS ÚRS 2025 01 |  | základní |  | 0 | 0 | 0 | 0 | 0 | 16 | K | 3 |  |  |  | ROZPOCET | 0 | 0 | 0 | 0 | 0 | 1 | 0 | 16 | -112168027
| Online PSC |  | https://podminky.urs.cz/item/CS_URS_2025_01/713121211 | [14 empty] | Online PSC | 3
| VV |  | " Montáž okrajových pásků u podlah s kročejovou izolací - uvažovány pásky v. 100 mm. " | [14 empty] | VV | 3 | 1 | True | 0 | ROZPOCET
| VV |  | " Pro skladbu P17 " | [14 empty] | VV | 3 | 1 | True | 0 | ROZPOCET
| VV |  | " 4. NP " (24,5+17,2+17,2+17,2+17,2) |  | 93.3 | [12 empty] | VV | 3 | 2 | True | 0 | ROZPOCET
| VV |  | " 6. NP " (42,9+28,4+44,4+27,0) |  | 142.7 | [12 empty] | VV | 3 | 2 | True | 0 | ROZPOCET
| VV |  | " 7. NP " (19,7+75,0) |  | 94.7 | [12 empty] | VV | 3 | 2 | True | 0 | ROZPOCET
| VV |  | Součet |  | 330.7 | [12 empty] | VV | 3 | 4 | True | 1 | ROZPOCET
337 | M | 63152004 | pásek izolační minerální podlahový λ=0,036 15x100x1000mm | m | 363.77 |  | 0 | CS ÚRS 2025 01 |  | základní |  | 0 | 0.0003 | 0.10913 | 0 | 0 | 32 | M | 3 |  |  |  | ROZPOCET | 0 | 0 | 0 | 0 | 0 | 1 | 0 | 16 | 1466845719
| VV |  | " Okrajové pásky v. 100 mm u podlah s kročejovou izolací " | [14 empty] | VV | 3 | 1 | True | 0 | ROZPOCET
| VV |  | " Pro skladbu P17 " | [14 empty] | VV | 3 | 1 | True | 0 | ROZPOCET
| VV |  | " 4. NP " (24,5+17,2+17,2+17,2+17,2)*1,1 |  | 102.63 | [12 empty] | VV | 3 | 2 | True | 0 | ROZPOCET
| VV |  | " 6. NP " (42,9+28,4+44,4+27,0)*1,1 |  | 156.97 | [12 empty] | VV | 3 | 2 | True | 0 | ROZPOCET
| VV |  | " 7. NP " (19,7+75,0)*1,1 |  | 104.17 | [12 empty] | VV | 3 | 2 | True | 0 | ROZPOCET
| VV |  | Součet |  | 363.77 | [12 empty] | VV | 3 | 4 | True | 1 | ROZPOCET
338 | K | 777911111 RTO | Napojení na stěnu nebo sokl fabionem z epoxidové stěrky tuhé | m | 841.53 |  | 0 | vlastní |  | základní |  | 0 | 0.00312 | 2.6256 | 0 | 0 | 16 | K | 3 |  |  |  | ROZPOCET | 0 | 0 | 0 | 0 | 0 | 1 | 0 | 16 | 1342489879
| VV |  | " Provedení soklu, fabionu na stěnu - vytažení v. 100 mm. " | [14 empty] | VV | 3 | 1 | True | 0 | ROZPOCET
| VV |  | " Pro skladbu P1 " (13,0+7,3+17,3+12,0+17,0+27,0+19,1+15,1+31,6+12,0+30,2+28,3+46,4) |  | 276.3 | [12 empty] | VV | 3 | 2 | True | 0 | ROZPOCET
| VV |  | " Pro skladbu P17 " (24,5+17,2+17,2+17,2+17,2)+(42,9+28,4+44,4+27,0)+(19,7+75,0) |  | 330.7 | [12 empty] | VV | 3 | 2 | True | 0 | ROZPOCET
| VV |  | " Pro skladbu P19 " (39,5+38,8+17,6+17,83+2,3) |  | 116.03 | [12 empty] | VV | 3 | 2 | True | 0 | ROZPOCET
| VV |  | " Pro skladbu P23 " (13,5)+(13,3)+(13,3)+(13,3)+(13,4)+(13,4) |  | 80.2 | [12 empty] | VV | 3 | 2 | True | 0 | ROZPOCET
| VV |  | " Pro skladbu P26 " (12,8)+(12,9) |  | 25.7 | [12 empty] | VV | 3 | 2 | True | 0 | ROZPOCET
| VV |  | " Pro skladbu P27 " (12,6) |  | 12.6 | [12 empty] | VV | 3 | 2 | True | 0 | ROZPOCET
| VV |  | Součet |  | 841.53 | [12 empty] | VV | 3 | 4 | True | 1 | ROZPOCET
| VV |  | " POZN: Délka soklu pro skladbu P2 zohledněna v délce pro skladbu P1. " | [14 empty] | VV | 3 | 1 | True | 0 | ROZPOCET
| VV |  | " POZN: Délka soklu pro skladbu P27 zohledněna v délce pro skladbu P19 vyjma m. J.01 v 8. NP. " | [14 empty] | VV | 3 | 1 | True | 0 | ROZPOCET
339 | K | 634112123 | Obvodová dilatace mezi stěnou a mazaninou nebo potěrem podlahovým páskem z pěnového PE s fólií tl. do 10 mm, výšky 80 mm | m | 363.77 |  | 0 | CS ÚRS 2025 01 |  | základní |  | 0 | 2e-05 | 0.0072754 | 0 | 0 | 16 | K | 3 |  |  |  | ROZPOCET | 0 | 0 | 0 | 0 | 0 | 1 | 0 | 16 | -670065243
| Online PSC |  | https://podminky.urs.cz/item/CS_URS_2025_01/634112123 | [14 empty] | Online PSC | 3
| VV |  | " Podlahový pásek jako obvodová dilatace mezi potěrem či mazaninou a stěnou. " | [14 empty] | VV | 3 | 1 | True | 0 | ROZPOCET
| VV |  | " Podlahový pásek pro skladbu P17 - výška potěru 67 mm " | [14 empty] | VV | 3 | 1 | True | 0 | ROZPOCET
| VV |  | " 4. NP " ((24,5+17,2+17,2+17,2+17,2))*1,1 |  | 102.63 | [12 empty] | VV | 3 | 2 | True | 0 | ROZPOCET
| VV |  | " 6. NP " ((42,9+28,4+44,4+27,0))*1,1 |  | 156.97 | [12 empty] | VV | 3 | 2 | True | 0 | ROZPOCET
| VV |  | " 7. NP " ((19,7+75,0))*1,1 |  | 104.17 | [12 empty] | VV | 3 | 2 | True | 0 | ROZPOCET
| VV |  | Součet |  | 363.77 | [12 empty] | VV | 3 | 4 | True | 1 | ROZPOCET
340 | K | 634112126 | Obvodová dilatace mezi stěnou a mazaninou nebo potěrem podlahovým páskem z pěnového PE s fólií tl. do 10 mm, výšky 100 mm | m | 303.93 |  | 0 | CS ÚRS 2025 01 |  | základní |  | 0 | 2e-05 | 0.0060786 | 0 | 0 | 16 | K | 3 |  |  |  | ROZPOCET | 0 | 0 | 0 | 0 | 0 | 1 | 0 | 16 | 590428614
| Online PSC |  | https://podminky.urs.cz/item/CS_URS_2025_01/634112126 | [14 empty] | Online PSC | 3
| VV |  | " Podlahový pásek jako obvodová dilatace mezi potěrem či mazaninou a stěnou. " | [14 empty] | VV | 3 | 1 | True | 0 | ROZPOCET
| VV |  | " Podlahový pásek pro skladbu P1 - výška potěru 97 mm " | [14 empty] | VV | 3 | 1 | True | 0 | ROZPOCET
| VV |  | " 1. NP " ((13,0+7,3+17,3+12,0+17,0+27,0+19,1+15,1+31,6+12,0+30,2+28,3+46,4))*1,1 |  | 303.93 | [12 empty] | VV | 3 | 2 | True | 0 | ROZPOCET
| VV |  | Součet |  | 303.93 | [12 empty] | VV | 3 | 4 | True | 1 | ROZPOCET
| VV |  | " POZN: Délka podlahového pásku pro skladbu P2 zohledněna v délce pro skladbu P1. " | [14 empty] | VV | 3 | 1 | True | 0 | ROZPOCET
341 | K | 998777204 | Přesun hmot pro podlahy lité stanovený procentní sazbou (%) z ceny vodorovná dopravní vzdálenost do 50 m základní v objektech výšky přes 24 do 36 m | % |  |  | 0 | CS ÚRS 2025 01 |  | základní |  | 0 | 0 | 0 | 0 | 0 | 16 | K | 3 |  |  |  | ROZPOCET | 0 | 0 | 0 | 0 | 0 | 1 | 0 | 16 | -1494020467
| Online PSC |  | https://podminky.urs.cz/item/CS_URS_2025_01/998777204 | [14 empty] | Online PSC | 3
| P |  | Poznámka k položce: " POZN: V ceně přesunu hmot nutno zohlednit také přesun hmot pro jednotlivé skladby. " | [14 empty] | P | 3
| D | 783 | Dokončovací práce - nátěry |  |  |  | 0 |  |  |  |  | 0 |  | 2.2719 |  | 0 | 2 | D | 1 |  |  |  | ROZPOCET | [6 empty] | 0
| D | 783 - 1 | D+M Olejivzdorný nátěr vč. podkladní vrstev - Podlaha v 1. NP - Specifikace dle PD - P8 |  |  |  | 0 |  |  |  |  | 0 |  | 2.2719 |  | 0 | 2 | D | 2 |  |  |  | ROZPOCET | [6 empty] | 0
342 | K | 783963199 SPC | D+M Olejivzdorný nátěr | m2 | 10.659 |  | 0 | vlastní |  | základní |  | 0 | 0 | 0 | 0 | 0 | 16 | K | 3 |  |  |  | ROZPOCET | 0 | 0 | 0 | 0 | 0 | 1 | 0 | 16 | 140030132
| P |  | Poznámka k položce: " V ceně také případná úprava povrchu (očištění, penetrace) a veškeré nutné práce. " " POZN: Je uvažována dvousložková difúzně otevřená epoxidová barva na vodní bázi. Odpovídá normě EN 1504-2. Ředění ředidlem s max podílem 10%. Přídržnost k podkladu alespoň 1,5 MPa. Spotřeba přibližně 200 g/m2 s tloušťkou vrstvy 95 mikrometru. Nátěr musí být odolný proti vodě, hydraulickým olejům a ropným látkám. " | [14 empty] | P | 3
| VV |  | " Olejivzdorný nátěr vnitřních konstrukcí - šachet, dojezdu výtahů a technologických kanálů. " | [14 empty] | VV | 3 | 1 | True | 0 | ROZPOCET
| VV |  | " 1. NP - J.02 - J.10 " (2,03+0,83+1,76+0,92+1,56+0,75+1,34+0,5)*1,1 |  | 10.659 | [12 empty] | VV | 3 | 2 | True | 0 | ROZPOCET
| VV |  | Součet |  | 10.659 | [12 empty] | VV | 3 | 4 | True | 1 | ROZPOCET
343 | K | 632451254 | Potěr cementový samonivelační litý tř. C 30, tl. přes 45 do 50 mm | m2 | 10.175 |  | 0 | CS ÚRS 2025 01 |  | základní |  | 0 | 0.11 | 1.1193 | 0 | 0 | 16 | K | 3 |  |  |  | ROZPOCET | 0 | 0 | 0 | 0 | 0 | 1 | 0 | 16 | -724261948
| Online PSC |  | https://podminky.urs.cz/item/CS_URS_2025_01/632451254 | [14 empty] | Online PSC | 3
| VV |  | " Litý samonivelační cementový potěr (CT-C30-F6) - tl. 50 mm pro skladbu P8 " | [14 empty] | VV | 3 | 1 | True | 0 | ROZPOCET
| VV |  | " 1. NP - J.02 - J.10 " (2,03+0,83+1,76+0,92+1,56+0,75+1,34+0,5)*1,05 |  | 10.175 | [12 empty] | VV | 3 | 2 | True | 0 | ROZPOCET
| VV |  | Součet |  | 10.175 | [12 empty] | VV | 3 | 4 | True | 1 | ROZPOCET
344 | K | 632451293 | Potěr cementový samonivelační litý Příplatek k cenám za každých dalších i započatých 5 mm tloušťky přes 50 mm tř. C 30 | m2 | 101.745 |  | 0 | CS ÚRS 2025 01 |  | základní |  | 0 | 0.011 | 1.1192 | 0 | 0 | 16 | K | 3 |  |  |  | ROZPOCET | 0 | 0 | 0 | 0 | 0 | 1 | 0 | 16 | 622710079
| Online PSC |  | https://podminky.urs.cz/item/CS_URS_2025_01/632451293 | [14 empty] | Online PSC | 3
| VV |  | " Příplatek k cementovému samonivelačnímu litému potěru za každých započatých 5 mm přes tl. 50 mm (CT-C30-F6) - tl. od 50 do 100 mm (10× plocha) " | [14 empty] | VV | 3 | 1 | True | 0 | ROZPOCET
| VV |  | " 1. NP - J.02 - J.10 " ((2,03+0,83+1,76+0,92+1,56+0,75+1,34+0,5)*1,05)*10 |  | 101.745 | [12 empty] | VV | 3 | 2 | True | 0 | ROZPOCET
| VV |  | Součet |  | 101.745 | [12 empty] | VV | 3 | 4 | True | 1 | ROZPOCET
345 | K | 632481213 | Separační vrstva k oddělení podlahových vrstev z polyetylénové fólie | m2 | 11.144 |  | 0 | CS ÚRS 2025 01 |  | základní |  | 0 | 0.00013 | 0.0014487 | 0 | 0 | 16 | K | 3 |  |  |  | ROZPOCET | 0 | 0 | 0 | 0 | 0 | 1 | 0 | 16 | 1657500838
| Online PSC |  | https://podminky.urs.cz/item/CS_URS_2025_01/632481213 | [14 empty] | Online PSC | 3
| VV |  | " Separační vrstva mezi izolaci a samonivelační potěr pro skladbu P8 " | [14 empty] | VV | 3 | 1 | True | 0 | ROZPOCET
| VV |  | " 1. NP - J.02 - J.10 " (2,03+0,83+1,76+0,92+1,56+0,75+1,34+0,5)*1,15 |  | 11.144 | [12 empty] | VV | 3 | 2 | True | 0 | ROZPOCET
| VV |  | Součet |  | 11.144 | [12 empty] | VV | 3 | 4 | True | 1 | ROZPOCET
346 | K | 713121111 | Montáž tepelné izolace podlah rohožemi, pásy, deskami, dílci, bloky (izolační materiál ve specifikaci) kladenými volně jednovrstvá | m2 | 9.69 |  | 0 | CS ÚRS 2025 01 |  | základní |  | 0 | 0 | 0 | 0 | 0 | 16 | K | 3 |  |  |  | ROZPOCET | 0 | 0 | 0 | 0 | 0 | 1 | 0 | 16 | -1196377067
| Online PSC |  | https://podminky.urs.cz/item/CS_URS_2025_01/713121111 | [14 empty] | Online PSC | 3
| VV |  | " Montáž TI pro skladbu P8 - izolace XPS 300, lambda = 0,035 W/(m.K), pevnost v tlaku při 10% deformaci - 300 kPa - tl. 100 mm " | [14 empty] | VV | 3 | 1 | True | 0 | ROZPOCET
| VV |  | " 1. NP - J.02 - J.10 " (2,03+0,83+1,76+0,92+1,56+0,75+1,34+0,5) |  | 9.69 | [12 empty] | VV | 3 | 2 | True | 0 | ROZPOCET
| VV |  | Součet |  | 9.69 | [12 empty] | VV | 3 | 4 | True | 1 | ROZPOCET
347 | M | 28376422 | deska XPS hrana polodrážková a hladký povrch 300kPA λ=0,035 tl 100mm | m2 | 10.659 |  | 0 | CS ÚRS 2025 01 |  | základní |  | 0 | 0.003 | 0.031977 | 0 | 0 | 32 | M | 3 |  |  |  | ROZPOCET | 0 | 0 | 0 | 0 | 0 | 1 | 0 | 16 | -1814501457
| VV |  | " Dodávka TI pro skladbu P8 - izolace XPS 300, lambda = 0,035 W/(m.K), pevnost v tlaku při 10% deformaci - 300 kPa - tl. 100 mm " | [14 empty] | VV | 3 | 1 | True | 0 | ROZPOCET
| VV |  | " 1. NP - J.02 - J.10 " (2,03+0,83+1,76+0,92+1,56+0,75+1,34+0,5)*1,1 |  | 10.659 | [12 empty] | VV | 3 | 2 | True | 0 | ROZPOCET
| VV |  | Součet |  | 10.659 | [12 empty] | VV | 3 | 4 | True | 1 | ROZPOCET
| D | 783 - 2 | D+M Olejivzdorný nátěr na konstrukce - Podlaha v 1. NP - Specifikace dle PD - P8 |  |  |  | 0 |  |  |  |  | 0 |  | 0 |  | 0 | 2 | D | 2 |  |  |  | ROZPOCET | [6 empty] | 0
348 | K | 783963199 SPC | D+M Olejivzdorný nátěr | m2 | 71.537 |  | 0 | vlastní |  | základní |  | 0 | 0 | 0 | 0 | 0 | 16 | K | 3 |  |  |  | ROZPOCET | 0 | 0 | 0 | 0 | 0 | 1 | 0 | 16 | 528840533
| P |  | Poznámka k položce: " V ceně také případná úprava povrchu (očištění, penetrace) a veškeré nutné práce. " " POZN: Je uvažována dvousložková difúzně otevřená epoxidová barva na vodní bázi. Odpovídá normě EN 1504-2. Ředění ředidlem s max podílem 10%. Přídržnost k podkladu alespoň 1,5 MPa. Spotřeba přibližně 200 g/m2 s tloušťkou vrstvy 95 mikrometru. Nátěr musí být odolný proti vodě, hydraulickým olejům a ropným látkám. " | [14 empty] | P | 3
| VV |  | " Olejivzdorný nátěr vnitřních konstrukcí - šachet, dojezdu výtahů a technologických kanálů - v 1. NP. " | [14 empty] | VV | 3 | 1 | True | 0 | ROZPOCET
| VV |  | " Výtahové šachty - dojezdy " | [14 empty] | VV | 3 | 1 | True | 0 | ROZPOCET
| VV |  | " Podlaha " (3,24+7,13)*1,1 |  | 11.407 | [12 empty] | VV | 3 | 2 | True | 0 | ROZPOCET
| VV |  | " Stěny - v. do 300 mm od podlahy " ((7,2+10,8)*0,3)*1,15 |  | 6.21 | [12 empty] | VV | 3 | 2 | True | 0 | ROZPOCET
| VV |  | Mezisoučet |  | 17.617 | [12 empty] | VV | 3 | 3 | True | 0 | ROZPOCET
| VV |  | " Technologické kanály " | [14 empty] | VV | 3 | 1 | True | 0 | ROZPOCET
| VV |  | " Dno " (18,36+8,86)*1,1 |  | 29.942 | [12 empty] | VV | 3 | 2 | True | 0 | ROZPOCET
| VV |  | " Stěny - v. do 300 mm od podlahy " ((17,3+17,3)*0,3)*1,15 |  | 11.937 | [12 empty] | VV | 3 | 2 | True | 0 | ROZPOCET
| VV |  | Mezisoučet |  | 41.879 | [12 empty] | VV | 3 | 3 | True | 0 | ROZPOCET
| VV |  | " Instalační šachty - jádra " | [14 empty] | VV | 3 | 1 | True | 0 | ROZPOCET
| VV |  | " Stěny - v. do 300 mm od podlahy " ((5,7+3,8+5,5+3,6+5,2+3,2+4,8+3,1)*0,3)*1,15 |  | 12.041 | [12 empty] | VV | 3 | 2 | True | 0 | ROZPOCET
| VV |  | Mezisoučet |  | 12.041 | [12 empty] | VV | 3 | 3 | True | 0 | ROZPOCET
| VV |  | Součet |  | 71.537 | [12 empty] | VV | 3 | 4 | True | 1 | ROZPOCET
| D | 783 - 99 | Dokončovací práce - nátěry - Ostatní práce a materiál nátěrů mimo skladeb |  |  |  | 0 |  |  |  |  | 0 |  | 0 |  | 0 | 2 | D | 2 |  |  |  | ROZPOCET | [6 empty] | 0
349 | K | 783091101 SPC | Příprava podkladu před provedením nátěrů | m2 | 73.53 |  | 0 | vlastní |  | základní |  | 0 | 0 | 0 | 0 | 0 | 16 | K | 3 |  |  |  | ROZPOCET | 0 | 0 | 0 | 0 | 0 | 1 | 0 | 16 | -210939196
| P |  | Poznámka k položce: " V ceně např. vyčištění podkladu, vyspravení, odstranění nerovností apod." | [14 empty] | P | 3
| VV |  | " Příprava podkladu před provedením nátěrů. " (9,69+(10,37+5,4+27,22+10,38+10,47)) |  | 73.53 | [12 empty] | VV | 3 | 2 | True | 0 | ROZPOCET
| VV |  | Součet |  | 73.53 | [12 empty] | VV | 3 | 4 | True | 1 | ROZPOCET
| D | HZS | Hodinové zúčtovací sazby |  |  |  | 0 |  |  |  |  | 0 |  | 0 |  | 0 | 4 | D | 0 |  |  |  | ROZPOCET | [6 empty] | 0
350 | K | HZS2161 | Hodinové zúčtovací sazby profesí PSV provádění stavebních konstrukcí izolatér | hod | 30 |  | 0 | CS ÚRS 2025 01 |  | základní |  | 0 | 0 | 0 | 0 | 0 | 512 | K | 1 |  |  |  | ROZPOCET | 0 | 0 | 0 | 0 | 0 | 1 | 0 | 512 | -1378817541
| Online PSC |  | https://podminky.urs.cz/item/CS_URS_2025_01/HZS2161 | [14 empty] | Online PSC | 1
| VV |  | " Stavební práce a dodávky spojené s provedením funkčního celku - zednická výpomoc,doplňkové práce, kompletace, zřízení a zapravení prostupů apod. " | [14 empty] | VV | 1 | 1 | True | 0 | ROZPOCET
| VV |  | " HZS - izolatér - pomocné práce související s prováděním izolací " (30,0) |  | 30 | [12 empty] | VV | 1 | 2 | True | 0 | ROZPOCET
| VV |  | Součet |  | 30 | [12 empty] | VV | 1 | 4 | True | 1 | ROZPOCET
| VV |  | POZN: Práce HZS musí být odsouhlaseny a vykázány ve stavebním deníku dle skutečnosti. | [14 empty] | VV | 1 | 1 | True | 0 | ROZPOCET
351 | K | HZS2311 | Hodinové zúčtovací sazby profesí PSV úpravy povrchů a podlahy malíř, natěrač, lakýrník | hod | 15 |  | 0 | CS ÚRS 2025 01 |  | základní |  | 0 | 0 | 0 | 0 | 0 | 512 | K | 1 |  |  |  | ROZPOCET | 0 | 0 | 0 | 0 | 0 | 1 | 0 | 512 | 1866418418
| Online PSC |  | https://podminky.urs.cz/item/CS_URS_2025_01/HZS2311 | [14 empty] | Online PSC | 1
| VV |  | " Stavební práce a dodávky spojené s provedením funkčního celku - zednická výpomoc, doplňkové práce, kompletace apod. " | [14 empty] | VV | 1 | 1 | True | 0 | ROZPOCET
| VV |  | " HZS - natěrač - pomocné práce související s prováděním nátěrů " (15,0) |  | 15 | [12 empty] | VV | 1 | 2 | True | 0 | ROZPOCET
| VV |  | Součet |  | 15 | [12 empty] | VV | 1 | 4 | True | 1 | ROZPOCET
| VV |  | POZN: Práce HZS musí být odsouhlaseny a vykázány ve stavebním deníku dle skutečnosti. | [14 empty] | VV | 1 | 1 | True | 0 | ROZPOCET
352 | K | HZS2331 | Hodinové zúčtovací sazby profesí PSV úpravy povrchů a podlahy podlahář | hod | 30 |  | 0 | CS ÚRS 2025 01 |  | základní |  | 0 | 0 | 0 | 0 | 0 | 512 | K | 1 |  |  |  | ROZPOCET | 0 | 0 | 0 | 0 | 0 | 1 | 0 | 512 | 29739023
| Online PSC |  | https://podminky.urs.cz/item/CS_URS_2025_01/HZS2331 | [14 empty] | Online PSC | 1
| VV |  | " Stavební práce a dodávky spojené s provedením funkčního celku - zednická výpomoc,doplňkové práce, kompletace, zřízení a zapravení prostupů apod. " | [14 empty] | VV | 1 | 1 | True | 0 | ROZPOCET
| VV |  | " HZS - podlahář - pomocné práce související s prováděním podlah " (30,0) |  | 30 | [12 empty] | VV | 1 | 2 | True | 0 | ROZPOCET
| VV |  | Součet |  | 30 | [12 empty] | VV | 1 | 4 | True | 1 | ROZPOCET
| VV |  | POZN: Práce HZS musí být odsouhlaseny a vykázány ve stavebním deníku dle skutečnosti. | [14 empty] | VV | 1 | 1 | True | 0 | ROZPOCET

## D.1.1.3.2.04. - VÝPIS TRU...
{ffd79447-79e9-4c91-9003-76b9cd62fd24}
2
| KRYCÍ LIST SOUPISU PRACÍ | [7 empty] | v --- níže se nacházejí doplnkové a pomocné údaje k sestavám --- v | [8 empty] | False
Stavba:
Stavební úpravy budovy N (CEETe II) v areálu VŠB-TUO - Úpravy po DI - rev_h
Objekt:
D.1.1.3.2.04. - VÝPIS TRUHLAŘSKÝCH VÝROBKŮ
| KSO: |  |  |  |  | CC-CZ:
| Místo: |  |  |  |  | Datum: | 28. 11. 2025
| Zadavatel: |  |  |  |  | IČ:
DIČ:
| Účastník: |  |  |  |  | IČ: | Vyplň údaj
|  | Vyplň údaj |  |  |  | DIČ: | Vyplň údaj
| Projektant: |  |  |  |  | IČ:
DIČ:
| Zpracovatel: |  |  |  |  | IČ:
DIČ:
Poznámka:
| Cena bez DPH | [5 empty] | 0
|  |  | Základ daně |  |  | Sazba daně | Výše daně
| DPH | základní | 0 |  |  | 21% | 0
|  | snížená | 0 |  |  | 12% | 0
|  | zákl. přenesená | 0 |  |  | 21% | 0
|  | sníž. přenesená | 0 |  |  | 12% | 0
|  | nulová | 0 |  |  | 0% | 0
| Cena s DPH |  |  | v | CZK |  | 0
REKAPITULACE ČLENĚNÍ SOUPISU PRACÍ
Stavba:
Stavební úpravy budovy N (CEETe II) v areálu VŠB-TUO - Úpravy po DI - rev_h
Objekt:
D.1.1.3.2.04. - VÝPIS TRUHLAŘSKÝCH VÝROBKŮ
Místo: | [5 empty] | Datum: | 28. 11. 2025
Zadavatel: | [5 empty] | Projektant:
Účastník: |  |  | Vyplň údaj |  |  | Zpracovatel:
Kód dílu - Popis | [6 empty] | Cena celkem [CZK]
Náklady stavby celkem | [6 empty] | 0 | [11 empty] | -1
| PSV - Práce a dodávky PSV | [5 empty] | 0
| 766 - Konstrukce truhlářské | [5 empty] | 0
| HZS - Hodinové zúčtovací sazby | [5 empty] | 0
SOUPIS PRACÍ
Stavba:
Stavební úpravy budovy N (CEETe II) v areálu VŠB-TUO - Úpravy po DI - rev_h
Objekt:
D.1.1.3.2.04. - VÝPIS TRUHLAŘSKÝCH VÝROBKŮ
Místo: | [5 empty] | Datum: | 28. 11. 2025
Zadavatel: | [5 empty] | Projektant:
Účastník: |  |  | Vyplň údaj |  |  | Zpracovatel:
PČ | Typ | Kód | Popis | MJ | Množství | J.cena [CZK] | Cena celkem [CZK] | Cenová soustava |  | DPH | J. Nh [h] | Nh celkem [h] | J. hmotnost [t] | Hmotnost celkem [t] | J. suť [t] | Suť Celkem [t]
Náklady soupisu celkem | [6 empty] | 0 |  |  |  |  | 0 |  | 0 |  | 0 |  | D | -1 | [10 empty] | 0
| D | PSV | Práce a dodávky PSV |  |  |  | 0 |  |  |  |  | 0 |  | 0 |  | 0 | 2 | D | 0 |  |  |  | ROZPOCET | [6 empty] | 0
| D | 766 | Konstrukce truhlářské |  |  |  | 0 |  |  |  |  | 0 |  | 0 |  | 0 | 2 | D | 1 |  |  |  | ROZPOCET | [6 empty] | 0
1 | K | 725311902 SPC | D+M Vybavení linky - Nerezové zápustné umyvadlo vč. nerezového sifonu, a příslušenství | kus | 62 |  | 0 | Vlastní |  | základní |  | 0 | 0 | 0 | 0 | 0 | 16 | K | 2 |  |  |  | ROZPOCET | 0 | 0 | 0 | 0 | 0 | 1 | 0 | 16 | 556955112
| P |  | Poznámka k položce: Nerezové umyvadlo vč. nutného příslušenství - odpadní ventil, sifon, apod. | [14 empty] | P | 2
| VV |  | " T1.1 " 1 |  | 1 | [12 empty] | VV | 2 | 2 | True | 0 | ROZPOCET
| VV |  | " T1.2 " 1 |  | 1 | [12 empty] | VV | 2 | 2 | True | 0 | ROZPOCET
| VV |  | " T1.3 " 1 |  | 1 | [12 empty] | VV | 2 | 2 | True | 0 | ROZPOCET
| VV |  | " T1.4 " 6 |  | 6 | [12 empty] | VV | 2 | 2 | True | 0 | ROZPOCET
| VV |  | " T1.5 " 3 |  | 3 | [12 empty] | VV | 2 | 2 | True | 0 | ROZPOCET
| VV |  | " T1.6 " 1 |  | 1 | [12 empty] | VV | 2 | 2 | True | 0 | ROZPOCET
| VV |  | " T1.7 " 1 |  | 1 | [12 empty] | VV | 2 | 2 | True | 0 | ROZPOCET
| VV |  | " T1.8 " 44 |  | 44 | [12 empty] | VV | 2 | 2 | True | 0 | ROZPOCET
| VV |  | " T1.9 " 1 |  | 1 | [12 empty] | VV | 2 | 2 | True | 0 | ROZPOCET
| VV |  | " T1.10 " 2 |  | 2 | [12 empty] | VV | 2 | 2 | True | 0 | ROZPOCET
| VV |  | " T1.11 " 1 |  | 1 | [12 empty] | VV | 2 | 2 | True | 0 | ROZPOCET
| VV |  | Součet |  | 62 | [12 empty] | VV | 2 | 4 | True | 1 | ROZPOCET
2 | K | 725821901 SPC | D+M Vybavení linky - Stojánková páková baterie pro nerezový dřez | kus | 62 |  | 0 | Vlastní |  | základní |  | 0 | 0 | 0 | 0 | 0 | 16 | K | 2 |  |  |  | ROZPOCET | 0 | 0 | 0 | 0 | 0 | 1 | 0 | 16 | -2114941539
| VV |  | " T1.1 " 1 |  | 1 | [12 empty] | VV | 2 | 2 | True | 0 | ROZPOCET
| VV |  | " T1.2 " 1 |  | 1 | [12 empty] | VV | 2 | 2 | True | 0 | ROZPOCET
| VV |  | " T1.3 " 1 |  | 1 | [12 empty] | VV | 2 | 2 | True | 0 | ROZPOCET
| VV |  | " T1.4 " 6 |  | 6 | [12 empty] | VV | 2 | 2 | True | 0 | ROZPOCET
| VV |  | " T1.5 " 3 |  | 3 | [12 empty] | VV | 2 | 2 | True | 0 | ROZPOCET
| VV |  | " T1.6 " 1 |  | 1 | [12 empty] | VV | 2 | 2 | True | 0 | ROZPOCET
| VV |  | " T1.7 " 1 |  | 1 | [12 empty] | VV | 2 | 2 | True | 0 | ROZPOCET
| VV |  | " T1.8 " 44 |  | 44 | [12 empty] | VV | 2 | 2 | True | 0 | ROZPOCET
| VV |  | " T1.9 " 1 |  | 1 | [12 empty] | VV | 2 | 2 | True | 0 | ROZPOCET
| VV |  | " T1.10 " 2 |  | 2 | [12 empty] | VV | 2 | 2 | True | 0 | ROZPOCET
| VV |  | " T1.11 " 1 |  | 1 | [12 empty] | VV | 2 | 2 | True | 0 | ROZPOCET
| VV |  | Součet |  | 62 | [12 empty] | VV | 2 | 4 | True | 1 | ROZPOCET
3 | K | 741999901 SPC | D+M Vybavení linky - LED osvětlení kuchyňských linek | m | 62.83 |  | 0 | Vlastní |  | základní |  | 0 | 0 | 0 | 0 | 0 | 16 | K | 2 |  |  |  | ROZPOCET | 0 | 0 | 0 | 0 | 0 | 1 | 0 | 16 | -728642294
| P |  | Poznámka k položce: LED pásek vč. hliníkového profilu, trafa (zdroje), konektoru pro napájení, zapojení a veškerého nutného příslušenství. | [14 empty] | P | 2
| VV |  | " Kuchyňská linka - T1.2 " 4,95 |  | 4.95 | [12 empty] | VV | 2 | 2 | True | 0 | ROZPOCET
| VV |  | " Kuchyňská linka - T1.4 " 2,030*6 |  | 12.18 | [12 empty] | VV | 2 | 2 | True | 0 | ROZPOCET
| VV |  | " Kuchyňská linka - T1.6 " 2,60 |  | 2.6 | [12 empty] | VV | 2 | 2 | True | 0 | ROZPOCET
| VV |  | " Kuchyňská linka - T1.7 " 2,1 |  | 2.1 | [12 empty] | VV | 2 | 2 | True | 0 | ROZPOCET
| VV |  | " Kuchyňská linka - T1.8 " 0,9*44 |  | 39.6 | [12 empty] | VV | 2 | 2 | True | 0 | ROZPOCET
| VV |  | " Kuchyňská linka - T1.9 " 1,4 |  | 1.4 | [12 empty] | VV | 2 | 2 | True | 0 | ROZPOCET
| VV |  | Součet |  | 62.83 | [12 empty] | VV | 2 | 4 | True | 1 | ROZPOCET
4 | K | 766811101 SPC | D+M Kuchyňská linka vyššího standardu se sestavou horních i dolních skříněk - T1.1 | kus | 1 |  | 0 | Vlastní |  | základní |  | 0 | 0 | 0 | 0 | 0 | 16 | K | 2 |  |  |  | ROZPOCET | 0 | 0 | 0 | 0 | 0 | 1 | 0 | 16 | 1026144164
| P |  | Poznámka k položce: Kuchyňská linka bez vybavení a spotřebičů - skříňky, deska, obklad, osvětlení apod. vč. příslušenství. - orientační délka 3,9 m. Vč. veškerého příslušenství, kotvících, spojobacích a dalsích prvků vyjma spotřebičů a zařízení samostatně vypsaných | [14 empty] | P | 2
| VV |  | " 3.NP " 1 |  | 1 | [12 empty] | VV | 2 | 2 | True | 1 | ROZPOCET
5 | K | 766811103 SPC | D+M Kuchyňská linka vyššího standardu se sestavou horních i dolních skříněk - T1.2 | kus | 1 |  | 0 | Vlastní |  | základní |  | 0 | 0 | 0 | 0 | 0 | 16 | K | 2 |  |  |  | ROZPOCET | 0 | 0 | 0 | 0 | 0 | 1 | 0 | 16 | -901571460
| P |  | Poznámka k položce: Kuchyňská linka bez vybavení a spotřebičů - skříňky, deska, obklad, osvětlení apod. vč. příslušenství. - orientační délka 1,70 m. Vč. veškerého příslušenství, kotvících, spojobacích a dalsích prvků vyjma spotřebičů a zařízení samostatně vypsaných | [14 empty] | P | 2
| VV |  | " 1.NP " 1 |  | 1 | [12 empty] | VV | 2 | 2 | True | 1 | ROZPOCET
6 | K | 766811104 SPC | D+M Kuchyňská linka vyššího standardu se sestavou horních i dolních skříněk - T1.3 | kus | 6 |  | 0 | Vlastní |  | základní |  | 0 | 0 | 0 | 0 | 0 | 16 | K | 2 |  |  |  | ROZPOCET | 0 | 0 | 0 | 0 | 0 | 1 | 0 | 16 | 657881670
| P |  | Poznámka k položce: Kuchyňská linka bez vybavení a spotřebičů - skříňky, deska, obklad, osvětlení apod. vč. příslušenství. - orientační délka 2,03 m. Vč. veškerého příslušenství, kotvících, spojobacích a dalsích prvků vyjma spotřebičů a zařízení samostatně vypsaných | [14 empty] | P | 2
| VV |  | " 1.NP " 1 |  | 1 | [12 empty] | VV | 2 | 2 | True | 0 | ROZPOCET
| VV |  | " 3.NP " 1 |  | 1 | [12 empty] | VV | 2 | 2 | True | 0 | ROZPOCET
| VV |  | " 4.NP " 1 |  | 1 | [12 empty] | VV | 2 | 2 | True | 0 | ROZPOCET
| VV |  | " 5.NP " 1 |  | 1 | [12 empty] | VV | 2 | 2 | True | 0 | ROZPOCET
| VV |  | " 6.NP " 1 |  | 1 | [12 empty] | VV | 2 | 2 | True | 0 | ROZPOCET
| VV |  | " 7.NP " 1 |  | 1 | [12 empty] | VV | 2 | 2 | True | 0 | ROZPOCET
| VV |  | Součet |  | 6 | [12 empty] | VV | 2 | 4 | True | 1 | ROZPOCET
7 | K | 766811105 SPC | D+M Kuchyňská linka vyššího standardu se sestavou horních i dolních skříněk - T1.4 | kus | 3 |  | 0 | Vlastní |  | základní |  | 0 | 0 | 0 | 0 | 0 | 16 | K | 2 |  |  |  | ROZPOCET | 0 | 0 | 0 | 0 | 0 | 1 | 0 | 16 | 163816101
| P |  | Poznámka k položce: Kuchyňská linka bez vybavení a spotřebičů - skříňky, deska, obklad, osvětlení apod. vč. příslušenství. - orientační délka 1,20 m. Vč. veškerého příslušenství, kotvících, spojobacích a dalsích prvků vyjma spotřebičů a zařízení samostatně vypsaných | [14 empty] | P | 2
| VV |  | " 1.NP " 2 |  | 2 | [12 empty] | VV | 2 | 2 | True | 0 | ROZPOCET
| VV |  | " 7.NP " 1 |  | 1 | [12 empty] | VV | 2 | 2 | True | 0 | ROZPOCET
| VV |  | Součet |  | 3 | [12 empty] | VV | 2 | 4 | True | 1 | ROZPOCET
8 | K | 766811106 SPC | D+M Kuchyňská linka vyššího standardu se sestavou horních i dolních skříněk - T1.5 | kus | 1 |  | 0 | Vlastní |  | základní |  | 0 | 0 | 0 | 0 | 0 | 16 | K | 2 |  |  |  | ROZPOCET | 0 | 0 | 0 | 0 | 0 | 1 | 0 | 16 | 1564556987
| P |  | Poznámka k položce: Kuchyňská linka bez vybavení a spotřebičů - skříňky, deska, obklad, osvětlení apod. vč. příslušenství. - orientační délka 2,60 m. Vč. veškerého příslušenství, kotvících, spojobacích a dalsích prvků vyjma spotřebičů a zařízení samostatně vypsaných | [14 empty] | P | 2
| VV |  | " 2.NP " 1 |  | 1 | [12 empty] | VV | 2 | 2 | True | 1 | ROZPOCET
9 | K | 766811107 SPC | D+M Kuchyňská linka vyššího standardu se sestavou horních i dolních skříněk - T1.6 | kus | 1 |  | 0 | Vlastní |  | základní |  | 0 | 0 | 0 | 0 | 0 | 16 | K | 2 |  |  |  | ROZPOCET | 0 | 0 | 0 | 0 | 0 | 1 | 0 | 16 | 618194409
| P |  | Poznámka k položce: Kuchyňská linka bez vybavení a spotřebičů - skříňky, deska, obklad, osvětlení apod. vč. příslušenství. - orientační délka 2,10 m. Vč. veškerého příslušenství, kotvících, spojobacích a dalsích prvků vyjma spotřebičů a zařízení samostatně vypsaných | [14 empty] | P | 2
| VV |  | " 2.NP " 1 |  | 1 | [12 empty] | VV | 2 | 2 | True | 1 | ROZPOCET
10 | K | 766811108 SPC | D+M Kuchyňská linka vyššího standardu se sestavou horních i dolních skříněk - T1.7 | kus | 44 |  | 0 | Vlastní |  | základní |  | 0 | 0 | 0 | 0 | 0 | 16 | K | 2 |  |  |  | ROZPOCET | 0 | 0 | 0 | 0 | 0 | 1 | 0 | 16 | 1509612305
| P |  | Poznámka k položce: Kuchyňská linka bez vybavení a spotřebičů - skříňky, deska, obklad, osvětlení apod. vč. příslušenství. - orientační délka 1,40 m. Vč. veškerého příslušenství, kotvících, spojobacích a dalsích prvků vyjma spotřebičů a zařízení samostatně vypsaných | [14 empty] | P | 2
| VV |  | " 2.NP " 7 |  | 7 | [12 empty] | VV | 2 | 2 | True | 0 | ROZPOCET
| VV |  | " 3.NP " 1 |  | 1 | [12 empty] | VV | 2 | 2 | True | 0 | ROZPOCET
| VV |  | " 4.NP " 6 |  | 6 | [12 empty] | VV | 2 | 2 | True | 0 | ROZPOCET
| VV |  | " 5.NP " 7 |  | 7 | [12 empty] | VV | 2 | 2 | True | 0 | ROZPOCET
| VV |  | " 6.NP " 10 |  | 10 | [12 empty] | VV | 2 | 2 | True | 0 | ROZPOCET
| VV |  | " 7.NP " 13 |  | 13 | [12 empty] | VV | 2 | 2 | True | 0 | ROZPOCET
| VV |  | Součet |  | 44 | [12 empty] | VV | 2 | 4 | True | 1 | ROZPOCET
11 | K | 766811109 SPC | D+M Kuchyňská linka vyššího standardu se sestavou horních i dolních skříněk - T1.8 | kus | 1 |  | 0 | Vlastní |  | základní |  | 0 | 0 | 0 | 0 | 0 | 16 | K | 2 |  |  |  | ROZPOCET | 0 | 0 | 0 | 0 | 0 | 1 | 0 | 16 | -1469765046
| P |  | Poznámka k položce: Kuchyňská linka bez vybavení a spotřebičů - skříňky, deska, obklad, osvětlení apod. vč. příslušenství. - orientační délka 1,90 m. Vč. veškerého příslušenství, kotvících, spojobacích a dalsích prvků vyjma spotřebičů a zařízení samostatně vypsaných | [14 empty] | P | 2
| VV |  | " 2.NP " 1 |  | 1 | [12 empty] | VV | 2 | 2 | True | 1 | ROZPOCET
12 | K | 766811110 SPC | D+M Kuchyňská linka vyššího standardu se sestavou horních i dolních skříněk - T1.9 | kus | 1 |  | 0 | Vlastní |  | základní |  | 0 | 0 | 0 | 0 | 0 | 16 | K | 2 |  |  |  | ROZPOCET | 0 | 0 | 0 | 0 | 0 | 1 | 0 | 16 | 417747542
| P |  | Poznámka k položce: Kuchyňská linka bez vybavení a spotřebičů - skříňky, deska, obklad, osvětlení apod. vč. příslušenství. - orientační délka 2,00 m. Vč. veškerého příslušenství, kotvících, spojobacích a dalsích prvků vyjma spotřebičů a zařízení samostatně vypsaných | [14 empty] | P | 2
| VV |  | " 3.NP " 1 |  | 1 | [12 empty] | VV | 2 | 2 | True | 0 | ROZPOCET
| VV |  | Součet |  | 1 | [12 empty] | VV | 2 | 4 | True | 1 | ROZPOCET
13 | K | 766811111 SPC | D+M Kuchyňská linka vyššího standardu se sestavou horních i dolních skříněk - T1.10 | kus | 1 |  | 0 | Vlastní |  | základní |  | 0 | 0 | 0 | 0 | 0 | 16 | K | 2 |  |  |  | ROZPOCET | 0 | 0 | 0 | 0 | 0 | 1 | 0 | 16 | -1350294731
| P |  | Poznámka k položce: Kuchyňská linka bez vybavení a spotřebičů - skříňky, deska, obklad, osvětlení apod. vč. příslušenství. - orientační délka 1,225 m. Vč. veškerého příslušenství, kotvících, spojobacích a dalsích prvků vyjma spotřebičů a zařízení samostatně vypsaných | [14 empty] | P | 2
| VV |  | " 5.NP " 1 |  | 1 | [12 empty] | VV | 2 | 2 | True | 1 | ROZPOCET
15 | K | 766811203 SPC | D+M Myčka na nádobí - Specifikace dle PD | kus | 1 |  | 0 | Vlastní |  | základní |  | 0 | 0 | 0 | 0 | 0 | 16 | K | 2 |  |  |  | ROZPOCET | 0 | 0 | 0 | 0 | 0 | 1 | 0 | 16 | -830670226
| P |  | Poznámka k položce: Cena včetně osazení spotřebiče. | [14 empty] | P | 2
| VV |  | " T1.1 " 1 |  | 1 | [12 empty] | VV | 2 | 2 | True | 1 | ROZPOCET
16 | K | 766811204 SPC | D+M Vestavná lednice nízká - Specifikace dle PD | kus | 7 |  | 0 | Vlastní |  | základní |  | 0 | 0 | 0 | 0 | 0 | 16 | K | 2 |  |  |  | ROZPOCET | 0 | 0 | 0 | 0 | 0 | 1 | 0 | 16 | -1152003088
| P |  | Poznámka k položce: Cena včetně osazení spotřebiče. | [14 empty] | P | 2
| VV |  | " T1.1 " 1 |  | 1 | [12 empty] | VV | 2 | 2 | True | 0 | ROZPOCET
| VV |  | " T1.3 " 6 |  | 6 | [12 empty] | VV | 2 | 2 | True | 0 | ROZPOCET
| VV |  | Součet |  | 7 | [12 empty] | VV | 2 | 4 | True | 1 | ROZPOCET
17 | K | 766811205 SPC | D+M Vestavná digestoř - Specifikace dle PD | kus | 1 |  | 0 | Vlastní |  | základní |  | 0 | 0 | 0 | 0 | 0 | 16 | K | 2 |  |  |  | ROZPOCET | 0 | 0 | 0 | 0 | 0 | 1 | 0 | 16 | 1208729197
| P |  | Poznámka k položce: Cena včetně osazení spotřebiče. | [14 empty] | P | 2
| VV |  | " T1.1 " 1 |  | 1 | [12 empty] | VV | 2 | 2 | True | 1 | ROZPOCET
20 | K | 766811208 SPC | D+M Indukční varná deska se dvěmi plotýnkami - Specifikace dle PD | kus | 1 |  | 0 | Vlastní |  | základní |  | 0 | 0 | 0 | 0 | 0 | 16 | K | 2 |  |  |  | ROZPOCET | 0 | 0 | 0 | 0 | 0 | 1 | 0 | 16 | 1748959391
| P |  | Poznámka k položce: Cena včetně osazení spotřebiče. | [14 empty] | P | 2
| VV |  | " T1.1 " 1 |  | 1 | [12 empty] | VV | 2 | 2 | True | 1 | ROZPOCET
21 | K | 766811301 SPC | D+M Umyvadlová deska uložená na 2 nerezových konzolách - T2.1 | kus | 10 |  | 0 | Vlastní |  | základní |  | 0 | 0 | 0 | 0 | 0 | 16 | K | 2 |  |  |  | ROZPOCET | 0 | 0 | 0 | 0 | 0 | 1 | 0 | 16 | -1433846994
| P |  | Poznámka k položce: Umyvadlová deska - orientační rozměr 1200x600 mm. Vč. veškerého příslušenství, kotvících, spojovacích a dalších prvků. | [14 empty] | P | 2
| VV |  | " 4.NP " 4 |  | 4 | [12 empty] | VV | 2 | 2 | True | 0 | ROZPOCET
| VV |  | " 5.NP " 4 |  | 4 | [12 empty] | VV | 2 | 2 | True | 0 | ROZPOCET
| VV |  | " 7.NP " 2 |  | 2 | [12 empty] | VV | 2 | 2 | True | 0 | ROZPOCET
| VV |  | Součet |  | 10 | [12 empty] | VV | 2 | 4 | True | 1 | ROZPOCET
22 | K | 766811302 SPC | D+M Umyvadlová deska uložená na 2 nerezových konzolách - T2.2 | kus | 1 |  | 0 | Vlastní |  | základní |  | 0 | 0 | 0 | 0 | 0 | 16 | K | 2 |  |  |  | ROZPOCET | 0 | 0 | 0 | 0 | 0 | 1 | 0 | 16 | 1197316923
| P |  | Poznámka k položce: Umyvadlová deska - orientační rozměr 1000x600 mm. Vč. veškerého příslušenství, kotvících, spojovacích a dalších prvků. | [14 empty] | P | 2
| VV |  | " 7.NP " 1 |  | 1 | [12 empty] | VV | 2 | 2 | True | 1 | ROZPOCET
23 | K | 766811303 SPC | D+M Umyvadlová deska uložená na 2 nerezových konzolách - T2.3 | kus | 4 |  | 0 | Vlastní |  | základní |  | 0 | 0 | 0 | 0 | 0 | 16 | K | 2 |  |  |  | ROZPOCET | 0 | 0 | 0 | 0 | 0 | 1 | 0 | 16 | -814090624
| P |  | Poznámka k položce: Umyvadlová deska - orientační rozměr 1500x600 mm. Vč. veškerého příslušenství, kotvících, spojovacích a dalších prvků. | [14 empty] | P | 2
| VV |  | " 6.NP " 4 |  | 4 | [12 empty] | VV | 2 | 2 | True | 1 | ROZPOCET
24 | K | 766811304 SPC | D+M Umyvadlová deska uložená na 2 nerezových konzolách - T2.4 | kus | 4 |  | 0 | Vlastní |  | základní |  | 0 | 0 | 0 | 0 | 0 | 16 | K | 2 |  |  |  | ROZPOCET | 0 | 0 | 0 | 0 | 0 | 1 | 0 | 16 | -166681787
| P |  | Poznámka k položce: Umyvadlová deska - orientační rozměr 1200x600 mm. Vč. veškerého příslušenství, kotvících, spojovacích a dalších prvků. | [14 empty] | P | 2
| VV |  | " 4.NP " 3 |  | 3 | [12 empty] | VV | 2 | 2 | True | 0 | ROZPOCET
| VV |  | " 6.NP " 1 |  | 1 | [12 empty] | VV | 2 | 2 | True | 0 | ROZPOCET
| VV |  | Součet |  | 4 | [12 empty] | VV | 2 | 4 | True | 1 | ROZPOCET
25 | K | 766811305 SPC | D+M Umyvadlová deska uložená na 2 nerezových konzolách - T2.5 | kus | 1 |  | 0 | Vlastní |  | základní |  | 0 | 0 | 0 | 0 | 0 | 16 | K | 2 |  |  |  | ROZPOCET | 0 | 0 | 0 | 0 | 0 | 1 | 0 | 16 | -765067634
| P |  | Poznámka k položce: Umyvadlová deska - orientační rozměr 2700x600 mm. Vč. veškerého příslušenství, kotvících, spojovacích a dalších prvků. | [14 empty] | P | 2
| VV |  | " 6.NP " 1 |  | 1 | [12 empty] | VV | 2 | 2 | True | 1 | ROZPOCET
26 | K | 766811306 SPC | D+M Umyvadlová deska uložená na 2 nerezových konzolách - T2.6 | kus | 5 |  | 0 | Vlastní |  | základní |  | 0 | 0 | 0 | 0 | 0 | 16 | K | 2 |  |  |  | ROZPOCET | 0 | 0 | 0 | 0 | 0 | 1 | 0 | 16 | -1860540488
| P |  | Poznámka k položce: Umyvadlová deska - orientační rozměr 1400x600 mm. Vč. veškerého příslušenství, kotvících, spojovacích a dalších prvků. | [14 empty] | P | 2
| VV |  | " 4.NP " 4 |  | 4 | [12 empty] | VV | 2 | 2 | True | 0 | ROZPOCET
| VV |  | " 5.NP " 1 |  | 1 | [12 empty] | VV | 2 | 2 | True | 0 | ROZPOCET
| VV |  | Součet |  | 5 | [12 empty] | VV | 2 | 4 | True | 1 | ROZPOCET
27 | K | 766811307 SPC | D+M Krycí dvířka rozvaděčů - T3.1 | kus | 7 |  | 0 | Vlastní |  | základní |  | 0 | 0 | 0 | 0 | 0 | 16 | K | 2 |  |  |  | ROZPOCET | 0 | 0 | 0 | 0 | 0 | 1 | 0 | 16 | 38663495
| P |  | Poznámka k položce: V ceně deska vč. pantů, větrací mřížky, piktogram, zámek, veškeré nutné kotvícíc, spojovací těsnící a další prvky a veškeré nutné příslušenství popsané v PD. | [14 empty] | P | 2
| VV |  | " 1.NP " 1 |  | 1 | [12 empty] | VV | 2 | 2 | True | 0 | ROZPOCET
| VV |  | " 3.NP " 1 |  | 1 | [12 empty] | VV | 2 | 2 | True | 0 | ROZPOCET
| VV |  | " 4.NP " 1 |  | 1 | [12 empty] | VV | 2 | 2 | True | 0 | ROZPOCET
| VV |  | " 5.NP " 1 |  | 1 | [12 empty] | VV | 2 | 2 | True | 0 | ROZPOCET
| VV |  | " 6.NP " 1 |  | 1 | [12 empty] | VV | 2 | 2 | True | 0 | ROZPOCET
| VV |  | " 7.NP " 1 |  | 1 | [12 empty] | VV | 2 | 2 | True | 0 | ROZPOCET
| VV |  | " 8.NP " 1 |  | 1 | [12 empty] | VV | 2 | 2 | True | 0 | ROZPOCET
| VV |  | Součet |  | 7 | [12 empty] | VV | 2 | 4 | True | 1 | ROZPOCET
28 | K | 766811308 SPC | D+M Krycí dvířka hydrantu a hasicích přístrojů - T3.2 | kus | 6 |  | 0 | Vlastní |  | základní |  | 0 | 0 | 0 | 0 | 0 | 16 | K | 2 |  |  |  | ROZPOCET | 0 | 0 | 0 | 0 | 0 | 1 | 0 | 16 | 855455211
| P |  | Poznámka k položce: V ceně deska vč. pantů, větrací mřížky, piktogram, zámek, veškeré nutné kotvícíc, spojovací těsnící a další prvky a veškeré nutné příslušenství popsané v PD. | [14 empty] | P | 2
| VV |  | " 2.NP " 1 |  | 1 | [12 empty] | VV | 2 | 2 | True | 0 | ROZPOCET
| VV |  | " 3.NP " 1 |  | 1 | [12 empty] | VV | 2 | 2 | True | 0 | ROZPOCET
| VV |  | " 4.NP " 1 |  | 1 | [12 empty] | VV | 2 | 2 | True | 0 | ROZPOCET
| VV |  | " 5.NP " 1 |  | 1 | [12 empty] | VV | 2 | 2 | True | 0 | ROZPOCET
| VV |  | " 6.NP " 1 |  | 1 | [12 empty] | VV | 2 | 2 | True | 0 | ROZPOCET
| VV |  | " 7.NP " 1 |  | 1 | [12 empty] | VV | 2 | 2 | True | 0 | ROZPOCET
| VV |  | Součet |  | 6 | [12 empty] | VV | 2 | 4 | True | 1 | ROZPOCET
29 | K | 766811309 SPC | D+M Deska 1700x650mm - T4.1 | kus | 2 |  | 0 | Vlastní |  | základní |  | 0 | 0 | 0 | 0 | 0 | 16 | K | 2 |  |  |  | ROZPOCET | 0 | 0 | 0 | 0 | 0 | 1 | 0 | 16 | 1733886504
| P |  | Poznámka k položce: V ceně deska vč. konzol, lišty a veškerého nutného příslušenství - kotvících, spojovacích a dalších prvků. | [14 empty] | P | 2
| VV |  | " 5.NP " 2 |  | 2 | [12 empty] | VV | 2 | 2 | True | 1 | ROZPOCET
30 | K | 766811310 SPC | D+M Deska 1550x650mm - T4.2 | kus | 1 |  | 0 | Vlastní |  | základní |  | 0 | 0 | 0 | 0 | 0 | 16 | K | 2 |  |  |  | ROZPOCET | 0 | 0 | 0 | 0 | 0 | 1 | 0 | 16 | 2067186841
| P |  | Poznámka k položce: V ceně deska vč. konzol, lišty a veškerého nutného příslušenství - kotvících, spojovacích a dalších prvků. | [14 empty] | P | 2
| VV |  | " 5.NP " 1 |  | 1 | [12 empty] | VV | 2 | 2 | True | 1 | ROZPOCET
31 | K | 766811311 SPC | D+M Vnitřní parapet uložen na SDK předstěny - T5.1 | m | 647.325 |  | 0 | Vlastní |  | základní |  | 0 | 0 | 0 | 0 | 0 | 16 | K | 2 |  |  |  | ROZPOCET | 0 | 0 | 0 | 0 | 0 | 1 | 0 | 16 | 1219860405
| P |  | Poznámka k položce: Vč. krytek a veškerého příslušenství dle PD. | [14 empty] | P | 2
| VV |  | " 2.NP " (91,0)*1,05 |  | 95.55 | [12 empty] | VV | 2 | 2 | True | 0 | ROZPOCET
| VV |  | " 3.NP " (85,5)*1,05 |  | 89.775 | [12 empty] | VV | 2 | 2 | True | 0 | ROZPOCET
| VV |  | " 4.NP " (107,5)*1,05 |  | 112.875 | [12 empty] | VV | 2 | 2 | True | 0 | ROZPOCET
| VV |  | " 5.NP " (107,5)*1,05 |  | 112.875 | [12 empty] | VV | 2 | 2 | True | 0 | ROZPOCET
| VV |  | " 6.NP " (112,5)*1,05 |  | 118.125 | [12 empty] | VV | 2 | 2 | True | 0 | ROZPOCET
| VV |  | " 7.NP " (112,5)*1,05 |  | 118.125 | [12 empty] | VV | 2 | 2 | True | 0 | ROZPOCET
| VV |  | Součet |  | 647.325 | [12 empty] | VV | 2 | 4 | True | 1 | ROZPOCET
32 | K | 998766204 | Přesun hmot pro konstrukce truhlářské stanovený procentní sazbou (%) z ceny vodorovná dopravní vzdálenost do 50 m základní v objektech výšky přes 24 do 36 m | % |  |  | 0 | CS ÚRS 2025 01 |  | základní |  | 0 | 0 | 0 | 0 | 0 | 16 | K | 2 |  |  |  | ROZPOCET | 0 | 0 | 0 | 0 | 0 | 1 | 0 | 16 | -1733448278
| Online PSC |  | https://podminky.urs.cz/item/CS_URS_2025_01/998766204 | [14 empty] | Online PSC | 2
| D | HZS | Hodinové zúčtovací sazby |  |  |  | 0 |  |  |  |  | 0 |  | 0 |  | 0 | 4 | D | 0 |  |  |  | ROZPOCET | [6 empty] | 0
33 | K | HZS2121 | Hodinové zúčtovací sazby profesí PSV provádění stavebních konstrukcí truhlář | hod | 16 |  | 0 | CS ÚRS 2025 01 |  | základní |  | 0 | 0 | 0 | 0 | 0 | 512 | K | 1 |  |  |  | ROZPOCET | 0 | 0 | 0 | 0 | 0 | 1 | 0 | 512 | 13112726
| Online PSC |  | https://podminky.urs.cz/item/CS_URS_2025_01/HZS2121 | [14 empty] | Online PSC | 1
| P |  | Poznámka k položce: POZN: Práce HZS musí být odsouhlaseny a vykázány ve stavebním deníku dle skutečnosti. | [14 empty] | P | 1

## D.1.1.3.2.05. - VÝPIS ZÁM...
{013c7452-8b24-4efb-9df3-d86920ca8667}
2
| KRYCÍ LIST SOUPISU PRACÍ | [7 empty] | v --- níže se nacházejí doplnkové a pomocné údaje k sestavám --- v | [8 empty] | False
Stavba:
Stavební úpravy budovy N (CEETe II) v areálu VŠB-TUO - Úpravy po DI - rev_h
Objekt:
D.1.1.3.2.05. - VÝPIS ZÁMEČNICKÝCH VÝROBKŮ
| KSO: |  |  |  |  | CC-CZ:
| Místo: |  |  |  |  | Datum: | 28. 11. 2025
| Zadavatel: |  |  |  |  | IČ:
DIČ:
| Účastník: |  |  |  |  | IČ: | Vyplň údaj
|  | Vyplň údaj |  |  |  | DIČ: | Vyplň údaj
| Projektant: |  |  |  |  | IČ:
DIČ:
| Zpracovatel: |  |  |  |  | IČ:
DIČ:
Poznámka:
| Cena bez DPH | [5 empty] | 0
|  |  | Základ daně |  |  | Sazba daně | Výše daně
| DPH | základní | 0 |  |  | 21% | 0
|  | snížená | 0 |  |  | 12% | 0
|  | zákl. přenesená | 0 |  |  | 21% | 0
|  | sníž. přenesená | 0 |  |  | 12% | 0
|  | nulová | 0 |  |  | 0% | 0
| Cena s DPH |  |  | v | CZK |  | 0
REKAPITULACE ČLENĚNÍ SOUPISU PRACÍ
Stavba:
Stavební úpravy budovy N (CEETe II) v areálu VŠB-TUO - Úpravy po DI - rev_h
Objekt:
D.1.1.3.2.05. - VÝPIS ZÁMEČNICKÝCH VÝROBKŮ
Místo: | [5 empty] | Datum: | 28. 11. 2025
Zadavatel: | [5 empty] | Projektant:
Účastník: |  |  | Vyplň údaj |  |  | Zpracovatel:
Kód dílu - Popis | [6 empty] | Cena celkem [CZK]
Náklady stavby celkem | [6 empty] | 0 | [11 empty] | -1
| PSV - Práce a dodávky PSV | [5 empty] | 0
| 767 - Konstrukce zámečnické | [5 empty] | 0
SOUPIS PRACÍ
Stavba:
Stavební úpravy budovy N (CEETe II) v areálu VŠB-TUO - Úpravy po DI - rev_h
Objekt:
D.1.1.3.2.05. - VÝPIS ZÁMEČNICKÝCH VÝROBKŮ
Místo: | [5 empty] | Datum: | 28. 11. 2025
Zadavatel: | [5 empty] | Projektant:
Účastník: |  |  | Vyplň údaj |  |  | Zpracovatel:
PČ | Typ | Kód | Popis | MJ | Množství | J.cena [CZK] | Cena celkem [CZK] | Cenová soustava |  | DPH | J. Nh [h] | Nh celkem [h] | J. hmotnost [t] | Hmotnost celkem [t] | J. suť [t] | Suť Celkem [t]
Náklady soupisu celkem | [6 empty] | 0 |  |  |  |  | 0 |  | 0 |  | 0 |  | D | -1 | [10 empty] | 0
| D | PSV | Práce a dodávky PSV |  |  |  | 0 |  |  |  |  | 0 |  | 0 |  | 0 | 2 | D | 0 |  |  |  | ROZPOCET | [6 empty] | 0
| D | 767 | Konstrukce zámečnické |  |  |  | 0 |  |  |  |  | 0 |  | 0 |  | 0 | 2 | D | 1 |  |  |  | ROZPOCET | [6 empty] | 0
1 | K | 767666001 SPC | D+M Exteriérové zábradlí kotvené do betonu - Specifikace dle PD - Z1.1 | kpl | 1 |  | 0 | vlastní |  | základní |  | 0 | 0 | 0 | 0 | 0 | 16 | K | 2 |  |  |  | ROZPOCET | 0 | 0 | 0 | 0 | 0 | 1 | 0 | 16 | 1082292260
| P |  | Poznámka k položce: " Ocelová konstrukce - celková předpokládaná hmotnost - 57,0 kg " " Povrchová úprava - žárový pozink + nátěr RAL 7035 " " Včetěn osazení, ukotvení a veškerých nutných prací spojených s osazením prvku." | [14 empty] | P | 2
| VV |  | " Exteriérové zábradlí vč. kotvení - délka 4,5 m " (1) |  | 1 | [12 empty] | VV | 2 | 2 | True | 1 | ROZPOCET
2 | K | 767666002 SPC | D+M Exteriérové zábradlí ocelových schodišť - Specifikace dle PD - Z1.2 | kpl | 1 |  | 0 | vlastní |  | základní |  | 0 | 0 | 0 | 0 | 0 | 16 | K | 2 |  |  |  | ROZPOCET | 0 | 0 | 0 | 0 | 0 | 1 | 0 | 16 | 1312134475
| P |  | Poznámka k položce: " Ocelová konstrukce - celková předpokládaná hmotnost - 69,0 kg " " Povrchová úprava - žárový pozink + nátěr RAL 7035 " " Včetěn osazení, ukotvení a veškerých nutných prací spojených s osazením prvku." | [14 empty] | P | 2
| VV |  | " Schodišťové zábradlí - délka 5,3 m " (1) |  | 1 | [12 empty] | VV | 2 | 2 | True | 1 | ROZPOCET
3 | K | 767666003 SPC | D+M Interiérové madlo - Specifikace dle PD - Z1.3 | m | 6.3 |  | 0 | vlastní |  | základní |  | 0 | 0 | 0 | 0 | 0 | 16 | K | 2 |  |  |  | ROZPOCET | 0 | 0 | 0 | 0 | 0 | 1 | 0 | 16 | -787406730
| P |  | Poznámka k položce: " Materiál - nerezová ocel " " Povrchová úprava - brus " " Včetěn osazení, ukotvení a veškerých nutných prací spojených s osazením prvku." | [14 empty] | P | 2
| VV |  | " Interiérové madlo vč. kotvení " (6,3) |  | 6.3 | [12 empty] | VV | 2 | 2 | True | 1 | ROZPOCET
4 | K | 767666004 SPC | D+M Odjímatelné zábradlí jader - Specifikace dle PD - Z1.4 | kus | 5 |  | 0 | vlastní |  | základní |  | 0 | 0 | 0 | 0 | 0 | 16 | K | 2 |  |  |  | ROZPOCET | 0 | 0 | 0 | 0 | 0 | 1 | 0 | 16 | -939524893
| P |  | Poznámka k položce: " Konstrukce - celková předpokládaná hmotnost - 34,5 kg " " Materiál - nerezová ocel " " Povrchová úprava - brus " " Včetěn osazení, ukotvení a veškerých nutných prací spojených s osazením prvku." | [14 empty] | P | 2
| VV |  | " Zábradlí jader " (5) |  | 5 | [12 empty] | VV | 2 | 2 | True | 1 | ROZPOCET
5 | K | 767666005 SPC | D+M Odjímatelné zábradlí jader 600x1000 mm - Specifikace dle PD - Z1.4 | kus | 4 |  | 0 | vlastní |  | základní |  | 0 | 0 | 0 | 0 | 0 | 16 | K | 2 |  |  |  | ROZPOCET | 0 | 0 | 0 | 0 | 0 | 1 | 0 | 16 | 511720617
| P |  | Poznámka k položce: " Konstrukce - celková předpokládaná hmotnost - 20,5 kg " " Materiál - nerezová ocel " " Povrchová úprava - brus " " Včetěn osazení, ukotvení a veškerých nutných prací spojených s osazením prvku." | [14 empty] | P | 2
| VV |  | " Zábradlí jader " (4) |  | 4 | [12 empty] | VV | 2 | 2 | True | 1 | ROZPOCET
6 | K | 767666006 SPC | D+M Zábradlí jádra J.01 - Specifikace dle PD - Z1.5 | kpl | 7 |  | 0 | vlastní |  | základní |  | 0 | 0 | 0 | 0 | 0 | 16 | K | 2 |  |  |  | ROZPOCET | 0 | 0 | 0 | 0 | 0 | 1 | 0 | 16 | 747033815
| P |  | Poznámka k položce: " Konstrukce - celková předpokládaná hmotnost - 67,0 kg " " Materiál - ocel S235 " " Povrchová úprava - žárový zinek + nátěr RAL 7035 " " Včetěn osazení, ukotvení a veškerých nutných prací spojených s osazením prvku." | [14 empty] | P | 2
| VV |  | " Zábradlí jádra J.01 - délka 3,77 m " (7) |  | 7 | [12 empty] | VV | 2 | 2 | True | 1 | ROZPOCET
7 | K | 767666007 SPC | D+M Prosklené zábradlí atria - Specifikace dle PD - Z1.6 | m | 16.8 |  | 0 | vlastní |  | základní |  | 0 | 0 | 0 | 0 | 0 | 16 | K | 2 |  |  |  | ROZPOCET | 0 | 0 | 0 | 0 | 0 | 1 | 0 | 16 | 436820628
| P |  | Poznámka k položce: " Materiál madla - nerez " " Povrchová úprava madla - brus " " Skleněna tabule - min. tl. 21 mm " " Včetěn osazení, ukotvení a veškerých nutných prací spojených s osazením prvku." | [14 empty] | P | 2
| VV |  | " Zábradlí atria - délka 16,8 m " (16,8) |  | 16.8 | [12 empty] | VV | 2 | 2 | True | 1 | ROZPOCET
8 | K | 767666008 SPC | D+M Odnímatelné zábradlí rampy - Specifikace dle PD - Z1.7 | kus | 4 |  | 0 | vlastní |  | základní |  | 0 | 0 | 0 | 0 | 0 | 16 | K | 2 |  |  |  | ROZPOCET | 0 | 0 | 0 | 0 | 0 | 1 | 0 | 16 | -163675009
| P |  | Poznámka k položce: " Povrchová úprava - žárový pozink " " Včetěn osazení, ukotvení a veškerých nutných prací spojených s osazením prvku." | [14 empty] | P | 2
| VV |  | " Zábradlí rampy " (4) |  | 4 | [12 empty] | VV | 2 | 2 | True | 1 | ROZPOCET
9 | K | 767666009 SPC | D+M Ocelový výlezový žebřík s ochranným košem - Specifikace dle PD - Z2.1 | kpl | 1 |  | 0 | vlastní |  | základní |  | 0 | 0 | 0 | 0 | 0 | 16 | K | 2 |  |  |  | ROZPOCET | 0 | 0 | 0 | 0 | 0 | 1 | 0 | 16 | -871815174
| P |  | Poznámka k položce: " Povrchová úprava - žárový pozink + komaxit + barva RAL 7045 antracitově černá " " Betonové dlaždice 500x500x50 mm - 2ks " " Včetěn osazení, ukotvení a veškerých nutných prací spojených s osazením prvku." | [14 empty] | P | 2
| VV |  | " Výlezový žebřík " (1) |  | 1 | [12 empty] | VV | 2 | 2 | True | 1 | ROZPOCET
10 | K | 767666010 SPC | D+M Záchytný systém do sendvičového panelu - lano - Specifikace dle PD - Z3.1 | m | 50 |  | 0 | vlastní |  | základní |  | 0 | 0 | 0 | 0 | 0 | 16 | K | 2 |  |  |  | ROZPOCET | 0 | 0 | 0 | 0 | 0 | 1 | 0 | 16 | -1676916440
| P |  | Poznámka k položce: " Komplet obsahuje: - nerezové lano průměr 8 mm - délka 50,0 m " " V ceně veškerý materiál, práce a příslušenství dle PD. " | [14 empty] | P | 2
| VV |  | " Záchytný systém proti pádu osob - lano " (50,0) |  | 50 | [12 empty] | VV | 2 | 2 | True | 1 | ROZPOCET
11 | K | 767666011 SPC | D+M Záchytný systém do sendvičového panelu - postroj - Specifikace dle PD - Z3.1 | kus | 1 |  | 0 | vlastní |  | základní |  | 0 | 0 | 0 | 0 | 0 | 16 | K | 2 |  |  |  | ROZPOCET | 0 | 0 | 0 | 0 | 0 | 1 | 0 | 16 | 1913485686
| P |  | Poznámka k položce: " V ceně veškerý materiál, práce a příslušenství dle PD. " | [14 empty] | P | 2
| VV |  | " Záchytný systém proti pádu osob - postroj vč. vázacího lana s tlumičem " (1) |  | 1 | [12 empty] | VV | 2 | 2 | True | 1 | ROZPOCET
12 | K | 767666012 SPC | D+M Záchytný systém do sendvičového panelu - kotvící bod - střed - Specifikace dle PD - Z3.1 | kus | 4 |  | 0 | vlastní |  | základní |  | 0 | 0 | 0 | 0 | 0 | 16 | K | 2 |  |  |  | ROZPOCET | 0 | 0 | 0 | 0 | 0 | 1 | 0 | 16 | 1536120143
| P |  | Poznámka k položce: " V ceně veškerý materiál, práce a příslušenství dle PD. " | [14 empty] | P | 2
| VV |  | " Záchytný systém proti pádu osob - kotvící bod - střed " (4) |  | 4 | [12 empty] | VV | 2 | 2 | True | 1 | ROZPOCET
13 | K | 767666013 SPC | D+M Záchytný systém do sendvičového panelu - kotvící bod - koncový - Specifikace dle PD - Z3.1 | kus | 1 |  | 0 | vlastní |  | základní |  | 0 | 0 | 0 | 0 | 0 | 16 | K | 2 |  |  |  | ROZPOCET | 0 | 0 | 0 | 0 | 0 | 1 | 0 | 16 | -1967280756
| P |  | Poznámka k položce: " V ceně veškerý materiál, práce a příslušenství dle PD. " | [14 empty] | P | 2
| VV |  | " Záchytný systém proti pádu osob - kotvící bod - koncový " (1) |  | 1 | [12 empty] | VV | 2 | 2 | True | 1 | ROZPOCET
14 | K | 767666014 SPC | D+M Záchytný systém do sendvičového panelu - kotvící bod - rohový - Specifikace dle PD - Z3.1 | kus | 4 |  | 0 | vlastní |  | základní |  | 0 | 0 | 0 | 0 | 0 | 16 | K | 2 |  |  |  | ROZPOCET | 0 | 0 | 0 | 0 | 0 | 1 | 0 | 16 | -1335549843
| P |  | Poznámka k položce: " V ceně veškerý materiál, práce a příslušenství dle PD. " | [14 empty] | P | 2
| VV |  | " Záchytný systém proti pádu osob - kotvící bod - rohový " (4) |  | 4 | [12 empty] | VV | 2 | 2 | True | 1 | ROZPOCET
15 | K | 767666015 SPC | D+M Záchytný systém do sendvičového panelu - jezdec - Specifikace dle PD - Z3.1 | kus | 1 |  | 0 | vlastní |  | základní |  | 0 | 0 | 0 | 0 | 0 | 16 | K | 2 |  |  |  | ROZPOCET | 0 | 0 | 0 | 0 | 0 | 1 | 0 | 16 | 309616578
| P |  | Poznámka k položce: " V ceně veškerý materiál, práce a příslušenství dle PD. " | [14 empty] | P | 2
| VV |  | " Záchytný systém proti pádu osob - jezdec " (1) |  | 1 | [12 empty] | VV | 2 | 2 | True | 1 | ROZPOCET
16 | K | 767666016 SPC | D+M Záchytný systém do sendvičového panelu - koncovky - pevná koncovka - Specifikace dle PD - Z3.1 | kus | 1 |  | 0 | vlastní |  | základní |  | 0 | 0 | 0 | 0 | 0 | 16 | K | 2 |  |  |  | ROZPOCET | 0 | 0 | 0 | 0 | 0 | 1 | 0 | 16 | -1765797898
| P |  | Poznámka k položce: " V ceně veškerý materiál, práce a příslušenství dle PD. " | [14 empty] | P | 2
| VV |  | " Záchytný systém proti pádu osob - koncovky - pevná koncovka " (1) |  | 1 | [12 empty] | VV | 2 | 2 | True | 1 | ROZPOCET
17 | K | 7676660161 SPC | D+M Záchytný systém do sendvičového panelu - koncovky - napínací koncovka - Specifikace dle PD - Z3.1 | kus | 1 |  | 0 | vlastní |  | základní |  | 0 | 0 | 0 | 0 | 0 | 16 | K | 2 |  |  |  | ROZPOCET | 0 | 0 | 0 | 0 | 0 | 1 | 0 | 16 | -1551862965
| P |  | Poznámka k položce: " V ceně veškerý materiál, práce a příslušenství dle PD. " | [14 empty] | P | 2
| VV |  | " Záchytný systém proti pádu osob - koncovky - napínací koncovka " (1) |  | 1 | [12 empty] | VV | 2 | 2 | True | 1 | ROZPOCET
18 | K | 767666017 SPC | D+M Záchytný systém do sendvičového panelu - popisky - Specifikace dle PD - Z3.1 | kus | 1 |  | 0 | vlastní |  | základní |  | 0 | 0 | 0 | 0 | 0 | 16 | K | 2 |  |  |  | ROZPOCET | 0 | 0 | 0 | 0 | 0 | 1 | 0 | 16 | -2056167808
| P |  | Poznámka k položce: " V ceně veškerý materiál, práce a příslušenství dle PD. " | [14 empty] | P | 2
| VV |  | " Záchytný systém proti pádu osob - popisky " (1) |  | 1 | [12 empty] | VV | 2 | 2 | True | 1 | ROZPOCET
19 | K | 767666018 SPC | D+M Záchytný systém do sendvičového panelu - skříňka - Specifikace dle PD - Z3.1 | kus | 1 |  | 0 | vlastní |  | základní |  | 0 | 0 | 0 | 0 | 0 | 16 | K | 2 |  |  |  | ROZPOCET | 0 | 0 | 0 | 0 | 0 | 1 | 0 | 16 | -1150703010
| P |  | Poznámka k položce: " V ceně veškerý materiál, práce a příslušenství dle PD. " | [14 empty] | P | 2
| VV |  | " Záchytný systém proti pádu osob - kovová skříňka " (1) |  | 1 | [12 empty] | VV | 2 | 2 | True | 1 | ROZPOCET
20 | K | 767666019 SPC | D+M Kotvící systém v jádrech - Specifikace dle PD - Z3.2 | kpl | 1 |  | 0 | vlastní |  | základní |  | 0 | 0 | 0 | 0 | 0 | 16 | K | 2 |  |  |  | ROZPOCET | 0 | 0 | 0 | 0 | 0 | 1 | 0 | 16 | 1705211731
| P |  | Poznámka k položce: " Komplet obsahuje: - kotevní sada: rozpěrná kotva, matka, podložka - 15 ks; - celotělový postroj - 1 ks; - vázací lano s gumovým tlumičem - 1 ks." " Včetěn osazení, ukotvení a veškerých nutných prací spojených s osazením prvku." | [14 empty] | P | 2
| VV |  | " Kotvící systém - 15 kusů vč. postroje " (1) |  | 1 | [12 empty] | VV | 2 | 2 | True | 1 | ROZPOCET
21 | K | 767666020 SPC | D+M Konstrukce pro uchycení hliníkových dvěří - Specifikace dle PD - Z4.1 | kpl | 1 |  | 0 | vlastní |  | základní |  | 0 | 0 | 0 | 0 | 0 | 16 | K | 2 |  |  |  | ROZPOCET | 0 | 0 | 0 | 0 | 0 | 1 | 0 | 16 | 1740337871
| P |  | Poznámka k položce: " Ocelová konstrukce - předpokládaná hmotnost - 38,0 kg " " Včetěn osazení, ukotvení a veškerých nutných prací spojených s osazením prvku." " Opláštění SDK vč. malby je součástí D.1.1. ASŘ - Nový stav." | [14 empty] | P | 2
| VV |  | " Uchycení vč. kotvení " (1) |  | 1 | [12 empty] | VV | 2 | 2 | True | 1 | ROZPOCET
22 | K | 767666021 SPC | D+M Konstrukce pro uchycení hliníkových dvěří - Specifikace dle PD - Z4.2 | kpl | 1 |  | 0 | vlastní |  | základní |  | 0 | 0 | 0 | 0 | 0 | 16 | K | 2 |  |  |  | ROZPOCET | 0 | 0 | 0 | 0 | 0 | 1 | 0 | 16 | -53141938
| P |  | Poznámka k položce: " Ocelová konstrukce - předpokládaná hmotnost - 25,0 kg " " Včetěn osazení, ukotvení a veškerých nutných prací spojených s osazením prvku." " Opláštění SDK vč. malby je součástí D.1.1. ASŘ - Nový stav." | [14 empty] | P | 2
| VV |  | " Uchycení " (1) |  | 1 | [12 empty] | VV | 2 | 2 | True | 1 | ROZPOCET
23 | K | 767666022 SPC | D+M Konstrukce pro uchycení ocelové příčky - Specifikace dle PD - Z4.3 | kpl | 1 |  | 0 | vlastní |  | základní |  | 0 | 0 | 0 | 0 | 0 | 16 | K | 2 |  |  |  | ROZPOCET | 0 | 0 | 0 | 0 | 0 | 1 | 0 | 16 | -743493936
| P |  | Poznámka k položce: " Ocelová konstrukce - předpokládaná hmotnost - 38,0 kg " " Včetěn osazení, ukotvení a veškerých nutných prací spojených s osazením prvku." " Opláštění SDK vč. malby je součástí D.1.1. ASŘ - Nový stav." | [14 empty] | P | 2
| VV |  | " Uchycení " (1) |  | 1 | [12 empty] | VV | 2 | 2 | True | 1 | ROZPOCET
24 | K | 767666023 SPC | D+M Konstrukce pro uchycení skleněné příčky - Specifikace dle PD - Z4.4 | kpl | 1 |  | 0 | vlastní |  | základní |  | 0 | 0 | 0 | 0 | 0 | 16 | K | 2 |  |  |  | ROZPOCET | 0 | 0 | 0 | 0 | 0 | 1 | 0 | 16 | -1137676632
| P |  | Poznámka k položce: " Ocelová konstrukce - předpokládaná hmotnost - 51,0 kg " " Včetěn osazení, ukotvení a veškerých nutných prací spojených s osazením prvku." " Opláštění SDK vč. malby je součástí D.1.1. ASŘ - Nový stav." | [14 empty] | P | 2
| VV |  | " Uchycení " (1) |  | 1 | [12 empty] | VV | 2 | 2 | True | 1 | ROZPOCET
25 | K | 767666024 SPC | D+M Konstrukce pro uchycení skleněné příčky - Specifikace dle PD - Z4.5 | kpl | 1 |  | 0 | vlastní |  | základní |  | 0 | 0 | 0 | 0 | 0 | 16 | K | 2 |  |  |  | ROZPOCET | 0 | 0 | 0 | 0 | 0 | 1 | 0 | 16 | 1297795587
| P |  | Poznámka k položce: " Ocelová konstrukce - předpokládaná hmotnost - 42,0 kg " " Včetěn osazení, ukotvení a veškerých nutných prací spojených s osazením prvku." " Opláštění SDK vč. malby je součástí D.1.1. ASŘ - Nový stav." | [14 empty] | P | 2
| VV |  | " Uchycení " (1) |  | 1 | [12 empty] | VV | 2 | 2 | True | 1 | ROZPOCET
26 | K | 767666025 SPC | D+M Konstrukce pro uchycení skleněné příčky - Specifikace dle PD - Z4.6 | kpl | 1 |  | 0 | vlastní |  | základní |  | 0 | 0 | 0 | 0 | 0 | 16 | K | 2 |  |  |  | ROZPOCET | 0 | 0 | 0 | 0 | 0 | 1 | 0 | 16 | 1687114844
| P |  | Poznámka k položce: " Ocelová konstrukce - předpokládaná hmotnost - 72,0 kg " " Včetěn osazení, ukotvení a veškerých nutných prací spojených s osazením prvku." " Opláštění SDK vč. malby je součástí D.1.1. ASŘ - Nový stav." | [14 empty] | P | 2
| VV |  | " Uchycení " (1) |  | 1 | [12 empty] | VV | 2 | 2 | True | 1 | ROZPOCET
27 | K | 767666026 SPC | D+M Konstrukce pro uchycení skleněné příčky - Specifikace dle PD - Z4.7 | kpl | 1 |  | 0 | vlastní |  | základní |  | 0 | 0 | 0 | 0 | 0 | 16 | K | 2 |  |  |  | ROZPOCET | 0 | 0 | 0 | 0 | 0 | 1 | 0 | 16 | 1177761804
| P |  | Poznámka k položce: " Ocelová konstrukce - předpokládaná hmotnost - 81,0 kg " " Včetěn osazení, ukotvení a veškerých nutných prací spojených s osazením prvku." " Opláštění SDK vč. malby je součástí D.1.1. ASŘ - Nový stav." | [14 empty] | P | 2
| VV |  | " Uchycení " (1) |  | 1 | [12 empty] | VV | 2 | 2 | True | 1 | ROZPOCET
28 | K | 767666027 SPC | D+M Mříže pod schodišťovým prostorem - Specifikace dle PD - Z5.1 | m2 | 4.38 |  | 0 | vlastní |  | základní |  | 0 | 0 | 0 | 0 | 0 | 16 | K | 2 |  |  |  | ROZPOCET | 0 | 0 | 0 | 0 | 0 | 1 | 0 | 16 | 1904514592
| P |  | Poznámka k položce: " Ocelová konstrukce - předpokládaná hmotnost - 189,0 kg " " Materiál - nerezová ocel; povrchová úprava - pozinkování + nátěr RAL 7035 " " Včetěn osazení, ukotvení a veškerých nutných prací spojených s osazením prvku." | [14 empty] | P | 2
| VV |  | " Mříže - dveře " (2,9) |  | 2.9 | [12 empty] | VV | 2 | 2 | True | 0 | ROZPOCET
| VV |  | " Mříže - trojúhelníková část " (1,48) |  | 1.48 | [12 empty] | VV | 2 | 2 | True | 0 | ROZPOCET
| VV |  | Součet |  | 4.38 | [12 empty] | VV | 2 | 4 | True | 1 | ROZPOCET
29 | K | 767666028 SPC | D+M Mříže pod schodišťovým prostorem - Specifikace dle PD - Z5.2 | m2 | 4.38 |  | 0 | vlastní |  | základní |  | 0 | 0 | 0 | 0 | 0 | 16 | K | 2 |  |  |  | ROZPOCET | 0 | 0 | 0 | 0 | 0 | 1 | 0 | 16 | -1300649217
| P |  | Poznámka k položce: " Ocelová konstrukce - předpokládaná hmotnost - 189,0 kg " " Materiál - nerezová ocel; povrchová úprava - pozinkování + nátěr RAL 7035 " " Včetěn osazení, ukotvení a veškerých nutných prací spojených s osazením prvku." | [14 empty] | P | 2
| VV |  | " Mříže - dveře " (2,9) |  | 2.9 | [12 empty] | VV | 2 | 2 | True | 0 | ROZPOCET
| VV |  | " Mříže - trojúhelníková část " (1,48) |  | 1.48 | [12 empty] | VV | 2 | 2 | True | 0 | ROZPOCET
| VV |  | Součet |  | 4.38 | [12 empty] | VV | 2 | 4 | True | 1 | ROZPOCET
30 | K | 767666029 SPC | D+M Lemování podlahy - Specifikace dle PD - Z6.1 | m | 29.1 |  | 0 | vlastní |  | základní |  | 0 | 0 | 0 | 0 | 0 | 16 | K | 2 |  |  |  | ROZPOCET | 0 | 0 | 0 | 0 | 0 | 1 | 0 | 16 | 737813771
| P |  | Poznámka k položce: " Ocelová konstrukce - celková předpokládaná hmotnost - 280,0 kg " " Materiál - nerezová ocel; povrchová úprava - brus " " Včetěn osazení, ukotvení a veškerých nutných prací spojených s osazením prvku." | [14 empty] | P | 2
| VV |  | " Lemování vč. kotvení " | [14 empty] | VV | 2 | 1 | True | 0 | ROZPOCET
| VV |  | " 2. NP " (1,3) |  | 1.3 | [12 empty] | VV | 2 | 2 | True | 0 | ROZPOCET
| VV |  | " 3. NP " (16,8) |  | 16.8 | [12 empty] | VV | 2 | 2 | True | 0 | ROZPOCET
| VV |  | " 4. NP " (2,0) |  | 2 | [12 empty] | VV | 2 | 2 | True | 0 | ROZPOCET
| VV |  | " 5. NP " (2,0) |  | 2 | [12 empty] | VV | 2 | 2 | True | 0 | ROZPOCET
| VV |  | " 6. NP " (2,0) |  | 2 | [12 empty] | VV | 2 | 2 | True | 0 | ROZPOCET
| VV |  | " 7. NP " (3,5) |  | 3.5 | [12 empty] | VV | 2 | 2 | True | 0 | ROZPOCET
| VV |  | " 8. NP " (1,5) |  | 1.5 | [12 empty] | VV | 2 | 2 | True | 0 | ROZPOCET
| VV |  | Součet |  | 29.1 | [12 empty] | VV | 2 | 4 | True | 1 | ROZPOCET
31 | K | 767666030 SPC | D+M Revizní hliníkový poklop k zadláždění - Specifikace dle PD - Z7.1 | kus | 2 |  | 0 | vlastní |  | základní |  | 0 | 0 | 0 | 0 | 0 | 16 | K | 2 |  |  |  | ROZPOCET | 0 | 0 | 0 | 0 | 0 | 1 | 0 | 16 | 1650018213
| P |  | Poznámka k položce: " Sada obsahuje: hliníkový rám s kotvícími prvky " " Včetěn osazení, ukotvení a veškerých nutných prací spojených s osazením prvku." | [14 empty] | P | 2
| VV |  | " Poklop " (2) |  | 2 | [12 empty] | VV | 2 | 2 | True | 1 | ROZPOCET
32 | K | 767666031 SPC | D+M Ocelové dveře vstupu do anglických dvorků - Specifikace dle PD - Z8.1 | kus | 1 |  | 0 | vlastní |  | základní |  | 0 | 0 | 0 | 0 | 0 | 16 | K | 2 |  |  |  | ROZPOCET | 0 | 0 | 0 | 0 | 0 | 1 | 0 | 16 | 1453250071
| P |  | Poznámka k položce: " Ocelová konstrukce - předpokládaná hmotnost - 113,0 kg " " Materiál - nerezová ocel; povrchová úprava - pozinkování + nátěr RAL 7035 " " Včetěn osazení, ukotvení a veškerých nutných prací spojených s osazením prvku." | [14 empty] | P | 2
| VV |  | " Dveře " (1) |  | 1 | [12 empty] | VV | 2 | 2 | True | 1 | ROZPOCET
33 | K | 767666032 SPC | D+M Ocelové dveře vstupu do anglických dvorků - Specifikace dle PD - Z8.2 | kus | 1 |  | 0 | vlastní |  | základní |  | 0 | 0 | 0 | 0 | 0 | 16 | K | 2 |  |  |  | ROZPOCET | 0 | 0 | 0 | 0 | 0 | 1 | 0 | 16 | 1037469382
| P |  | Poznámka k položce: " Ocelová konstrukce - předpokládaná hmotnost - 141,0 kg " " Materiál - nerezová ocel; povrchová úprava - pozinkování + nátěr RAL 7035 " " Včetěn osazení, ukotvení a veškerých nutných prací spojených s osazením prvku." | [14 empty] | P | 2
| VV |  | " Dveře " (1) |  | 1 | [12 empty] | VV | 2 | 2 | True | 1 | ROZPOCET
34 | K | 767666033 SPC | D+M Žaluziova stěna - Specifikace dle PD - Z8.3 | m2 | 297.98 |  | 0 | vlastní |  | základní |  | 0 | 0 | 0 | 0 | 0 | 16 | K | 2 |  |  |  | ROZPOCET | 0 | 0 | 0 | 0 | 0 | 1 | 0 | 16 | 1275693264
| P |  | Poznámka k položce: " Materiál - hliník; barva konstrukce - RAL 9002 a RAL 7016 " " Včetěn osazení, ukotvení a veškerých nutných prací spojených s osazením prvku." | [14 empty] | P | 2
| VV |  | " Žaluziova stěna 126,8x2,350 mm " (126,8*2,350) |  | 297.98 | [12 empty] | VV | 2 | 2 | True | 1 | ROZPOCET
35 | K | 767666034 SPC | D+M Větrací fasádní mřížka 1150x3100 mm - Specifikace dle PD - Z9.1 | kus | 1 |  | 0 | vlastní |  | základní |  | 0 | 0 | 0 | 0 | 0 | 16 | K | 2 |  |  |  | ROZPOCET | 0 | 0 | 0 | 0 | 0 | 1 | 0 | 16 | -1806861553
| P |  | Poznámka k položce: " Materiál - pozinkovaný plech; barva konstrukce - RAL 7016 - práškový lak " " Včetěn osazení, ukotvení a veškerých nutných prací spojených s osazením mřížky." | [14 empty] | P | 2
| VV |  | " Větrací fasádní mřížka 1150x3100 mm " (1) |  | 1 | [12 empty] | VV | 2 | 2 | True | 1 | ROZPOCET
36 | K | 767666035 SPC | D+M Větrací fasádní mřížka 1150x3550 mm - Specifikace dle PD - Z9.2 | kus | 3 |  | 0 | vlastní |  | základní |  | 0 | 0 | 0 | 0 | 0 | 16 | K | 2 |  |  |  | ROZPOCET | 0 | 0 | 0 | 0 | 0 | 1 | 0 | 16 | 1420110980
| P |  | Poznámka k položce: " Materiál - pozinkovaný plech; barva konstrukce - RAL 7016 - práškový lak " " Včetěn osazení, ukotvení a veškerých nutných prací spojených s osazením mřížky." | [14 empty] | P | 2
| VV |  | " Větrací fasádní mřížka 1150x3550 mm " | [14 empty] | VV | 2 | 1 | True | 0 | ROZPOCET
| VV |  | " 3.NP " (1) |  | 1 | [12 empty] | VV | 2 | 2 | True | 0 | ROZPOCET
| VV |  | " 4.NP " (1) |  | 1 | [12 empty] | VV | 2 | 2 | True | 0 | ROZPOCET
| VV |  | " 7.NP " (1) |  | 1 | [12 empty] | VV | 2 | 2 | True | 0 | ROZPOCET
| VV |  | Součet |  | 3 | [12 empty] | VV | 2 | 4 | True | 1 | ROZPOCET
37 | K | 767666036 SPC | D+M Větrací fasádní mřížka 1150x3300 mm - Specifikace dle PD - Z9.3 | kus | 2 |  | 0 | vlastní |  | základní |  | 0 | 0 | 0 | 0 | 0 | 16 | K | 2 |  |  |  | ROZPOCET | 0 | 0 | 0 | 0 | 0 | 1 | 0 | 16 | -1785011853
| P |  | Poznámka k položce: " Materiál - pozinkovaný plech; barva konstrukce - RAL 7016 - práškový lak " " Včetěn osazení, ukotvení a veškerých nutných prací spojených s osazením mřížky." | [14 empty] | P | 2
| VV |  | " Větrací fasádní mřížka 1150x3300 mm " | [14 empty] | VV | 2 | 1 | True | 0 | ROZPOCET
| VV |  | " 3.NP " (1) |  | 1 | [12 empty] | VV | 2 | 2 | True | 0 | ROZPOCET
| VV |  | " 5.NP " (1) |  | 1 | [12 empty] | VV | 2 | 2 | True | 0 | ROZPOCET
| VV |  | Součet |  | 2 | [12 empty] | VV | 2 | 4 | True | 1 | ROZPOCET
38 | K | 767666037 SPC | D+M Větrací fasádní mřížka 1150x3620 mm - Specifikace dle PD - Z9.4 | kus | 1 |  | 0 | vlastní |  | základní |  | 0 | 0 | 0 | 0 | 0 | 16 | K | 2 |  |  |  | ROZPOCET | 0 | 0 | 0 | 0 | 0 | 1 | 0 | 16 | -1461598356
| P |  | Poznámka k položce: " Materiál - pozinkovaný plech; barva konstrukce - RAL 7016 - práškový lak " " Včetěn osazení, ukotvení a veškerých nutných prací spojených s osazením mřížky." | [14 empty] | P | 2
| VV |  | " Větrací fasádní mřížka 1150x3620 mm " | [14 empty] | VV | 2 | 1 | True | 0 | ROZPOCET
| VV |  | " 6.NP " (1) |  | 1 | [12 empty] | VV | 2 | 2 | True | 0 | ROZPOCET
| VV |  | Součet |  | 1 | [12 empty] | VV | 2 | 4 | True | 1 | ROZPOCET
39 | K | 767666038 SPC | D+M Větrací fasádní mřížka 1150x250 mm - Specifikace dle PD - Z9.5 | kus | 198 |  | 0 | vlastní |  | základní |  | 0 | 0 | 0 | 0 | 0 | 16 | K | 2 |  |  |  | ROZPOCET | 0 | 0 | 0 | 0 | 0 | 1 | 0 | 16 | 1311162568
| P |  | Poznámka k položce: " Materiál - pozinkovaný plech; barva konstrukce - RAL 7016 - práškový lak " " Včetěn osazení, ukotvení a veškerých nutných prací spojených s osazením mřížky." | [14 empty] | P | 2
| VV |  | " Větrací fasádní mřížka 1150x3620 mm " | [14 empty] | VV | 2 | 1 | True | 0 | ROZPOCET
| VV |  | " 2.NP " (33) |  | 33 | [12 empty] | VV | 2 | 2 | True | 0 | ROZPOCET
| VV |  | " 3.NP " (33) |  | 33 | [12 empty] | VV | 2 | 2 | True | 0 | ROZPOCET
| VV |  | " 4.NP " (33) |  | 33 | [12 empty] | VV | 2 | 2 | True | 0 | ROZPOCET
| VV |  | " 5.NP " (33) |  | 33 | [12 empty] | VV | 2 | 2 | True | 0 | ROZPOCET
| VV |  | " 6.NP " (33) |  | 33 | [12 empty] | VV | 2 | 2 | True | 0 | ROZPOCET
| VV |  | " 7.NP " (33) |  | 33 | [12 empty] | VV | 2 | 2 | True | 0 | ROZPOCET
| VV |  | Součet |  | 198 | [12 empty] | VV | 2 | 4 | True | 1 | ROZPOCET
40 | K | 767666039 SPC | D+M Větrací fasádní mřížka 1150x1750 mm - Specifikace dle PD - Z9.6 | kus | 1 |  | 0 | vlastní |  | základní |  | 0 | 0 | 0 | 0 | 0 | 16 | K | 2 |  |  |  | ROZPOCET | 0 | 0 | 0 | 0 | 0 | 1 | 0 | 16 | -1090078784
| P |  | Poznámka k položce: " Materiál - pozinkovaný plech; barva konstrukce - RAL 9002 - práškový lak " " Včetěn osazení, ukotvení a veškerých nutných prací spojených s osazením mřížky." | [14 empty] | P | 2
| VV |  | " Větrací fasádní mřížka 1150x1750 mm " | [14 empty] | VV | 2 | 1 | True | 0 | ROZPOCET
| VV |  | " 3.NP " (1) |  | 1 | [12 empty] | VV | 2 | 2 | True | 0 | ROZPOCET
| VV |  | Součet |  | 1 | [12 empty] | VV | 2 | 4 | True | 1 | ROZPOCET
41 | K | 998767204 | Přesun hmot pro zámečnické konstrukce stanovený procentní sazbou (%) z ceny vodorovná dopravní vzdálenost do 50 m základní v objektech výšky přes 24 do 36 m | % |  |  | 0 | CS ÚRS 2025 01 |  | základní |  | 0 | 0 | 0 | 0 | 0 | 16 | K | 2 |  |  |  | ROZPOCET | 0 | 0 | 0 | 0 | 0 | 1 | 0 | 16 | 1855360125
| Online PSC |  | https://podminky.urs.cz/item/CS_URS_2025_01/998767204 | [14 empty] | Online PSC | 2
42 | K | HZS2131 | Hodinové zúčtovací sazby profesí PSV provádění stavebních konstrukcí zámečník | hod | 20 |  | 0 | CS ÚRS 2025 01 |  | základní |  | 0 | 0 | 0 | 0 | 0 | 512 | K | 2 |  |  |  | ROZPOCET | 0 | 0 | 0 | 0 | 0 | 1 | 0 | 512 | -1933337210
| Online PSC |  | https://podminky.urs.cz/item/CS_URS_2025_01/HZS2131 | [14 empty] | Online PSC | 2
| P |  | Poznámka k položce: POZN: Práce HZS musí být odsouhlaseny a vykázány ve stavebním deníku dle skutečnosti. | [14 empty] | P | 2

## D.1.1.3.2.06. - VÝPIS KLE...
{35405065-131b-4124-9bec-e5244e43caa0}
2
| KRYCÍ LIST SOUPISU PRACÍ | [7 empty] | v --- níže se nacházejí doplnkové a pomocné údaje k sestavám --- v | [8 empty] | False
Stavba:
Stavební úpravy budovy N (CEETe II) v areálu VŠB-TUO - Úpravy po DI - rev_h
Objekt:
D.1.1.3.2.06. - VÝPIS KLEMPÍŘSKÝCH VÝROBKŮ
| KSO: |  |  |  |  | CC-CZ:
| Místo: |  |  |  |  | Datum: | 28. 11. 2025
| Zadavatel: |  |  |  |  | IČ:
DIČ:
| Účastník: |  |  |  |  | IČ: | Vyplň údaj
|  | Vyplň údaj |  |  |  | DIČ: | Vyplň údaj
| Projektant: |  |  |  |  | IČ:
DIČ:
| Zpracovatel: |  |  |  |  | IČ:
DIČ:
Poznámka:
| Cena bez DPH | [5 empty] | 0
|  |  | Základ daně |  |  | Sazba daně | Výše daně
| DPH | základní | 0 |  |  | 21% | 0
|  | snížená | 0 |  |  | 12% | 0
|  | zákl. přenesená | 0 |  |  | 21% | 0
|  | sníž. přenesená | 0 |  |  | 12% | 0
|  | nulová | 0 |  |  | 0% | 0
| Cena s DPH |  |  | v | CZK |  | 0
REKAPITULACE ČLENĚNÍ SOUPISU PRACÍ
Stavba:
Stavební úpravy budovy N (CEETe II) v areálu VŠB-TUO - Úpravy po DI - rev_h
Objekt:
D.1.1.3.2.06. - VÝPIS KLEMPÍŘSKÝCH VÝROBKŮ
Místo: | [5 empty] | Datum: | 28. 11. 2025
Zadavatel: | [5 empty] | Projektant:
Účastník: |  |  | Vyplň údaj |  |  | Zpracovatel:
Kód dílu - Popis | [6 empty] | Cena celkem [CZK]
Náklady stavby celkem | [6 empty] | 0 | [11 empty] | -1
| PSV - Práce a dodávky PSV | [5 empty] | 0
| 764 - Konstrukce klempířské | [5 empty] | 0
| HZS - Hodinové zúčtovací sazby | [5 empty] | 0
SOUPIS PRACÍ
Stavba:
Stavební úpravy budovy N (CEETe II) v areálu VŠB-TUO - Úpravy po DI - rev_h
Objekt:
D.1.1.3.2.06. - VÝPIS KLEMPÍŘSKÝCH VÝROBKŮ
Místo: | [5 empty] | Datum: | 28. 11. 2025
Zadavatel: | [5 empty] | Projektant:
Účastník: |  |  | Vyplň údaj |  |  | Zpracovatel:
PČ | Typ | Kód | Popis | MJ | Množství | J.cena [CZK] | Cena celkem [CZK] | Cenová soustava |  | DPH | J. Nh [h] | Nh celkem [h] | J. hmotnost [t] | Hmotnost celkem [t] | J. suť [t] | Suť Celkem [t]
Náklady soupisu celkem | [6 empty] | 0 |  |  |  |  | 0 |  | 3.5997 |  | 0 |  | D | -1 | [10 empty] | 0
| D | PSV | Práce a dodávky PSV |  |  |  | 0 |  |  |  |  | 0 |  | 3.5997 |  | 0 | 2 | D | 0 |  |  |  | ROZPOCET | [6 empty] | 0
| D | 764 | Konstrukce klempířské |  |  |  | 0 |  |  |  |  | 0 |  | 3.5997 |  | 0 | 2 | D | 1 |  |  |  | ROZPOCET | [6 empty] | 0
1 | K | 764518421 | Svod z pozinkovaného plechu včetně objímek, kolen a odskoků kruhový, průměru 80 mm | m | 20.4 |  | 0 | CS ÚRS 2025 01 |  | základní |  | 0 | 0.00259 | 0.052836 | 0 | 0 | 16 | K | 2 |  |  |  | ROZPOCET | 0 | 0 | 0 | 0 | 0 | 1 | 0 | 16 | -971077281
| Online PSC |  | https://podminky.urs.cz/item/CS_URS_2025_01/764518421 | [14 empty] | Online PSC | 2
| VV |  | " K1.1 " 3,4*6 |  | 20.4 | [12 empty] | VV | 2 | 2 | True | 1 | ROZPOCET
2 | K | 764011447 SPC | Podkladní plech z pozinkovaného plechu tloušťky 1,0 mm pro TiZn přes rš 670 mm | m2 | 88.821 |  | 0 | Vlastní |  | základní |  | 0 | 0.00609 | 0.54092 | 0 | 0 | 16 | K | 2 |  |  |  | ROZPOCET | 0 | 0 | 0 | 0 | 0 | 1 | 0 | 16 | 1694592670
| VV |  | " K3.1 " 0,695*127,8 |  | 88.821 | [12 empty] | VV | 2 | 2 | True | 1 | ROZPOCET
3 | K | 764244409 | Oplechování horních ploch zdí a nadezdívek (atik) z titanzinkového předzvětralého plechu mechanicky kotvené rš 800 mm | m | 127.8 |  | 0 | CS ÚRS 2025 01 |  | základní |  | 0 | 0.00479 | 0.61216 | 0 | 0 | 16 | K | 2 |  |  |  | ROZPOCET | 0 | 0 | 0 | 0 | 0 | 1 | 0 | 16 | 1455738770
| Online PSC |  | https://podminky.urs.cz/item/CS_URS_2025_01/764244409 | [14 empty] | Online PSC | 2
| VV |  | " K3.1 " 127,8 |  | 127.8 | [12 empty] | VV | 2 | 2 | True | 1 | ROZPOCET
4 | K | 762361321 | Konstrukční vrstva pod klempířské prvky pro oplechování horních ploch zdí a nadezdívek (atik) z desek cementotřískových šroubovaných do podkladu, tloušťky desky 18 mm | m2 | 65.817 |  | 0 | CS ÚRS 2025 01 |  | základní |  | 0 | 0.02778 | 1.8284 | 0 | 0 | 16 | K | 2 |  |  |  | ROZPOCET | 0 | 0 | 0 | 0 | 0 | 1 | 0 | 16 | -1730370996
| Online PSC |  | https://podminky.urs.cz/item/CS_URS_2025_01/762361321 | [14 empty] | Online PSC | 2
| VV |  | " K3.1 " 0,515*127,8 |  | 65.817 | [12 empty] | VV | 2 | 2 | True | 0 | ROZPOCET
| VV |  | Součet |  | 65.817 | [12 empty] | VV | 2 | 4 | True | 1 | ROZPOCET
5 | K | 764246344 | Oplechování parapetů z titanzinkového lesklého válcovaného plechu rovných celoplošně lepené, bez rohů rš 330 mm | m | 105.5 |  | 0 | CS ÚRS 2025 01 |  | základní |  | 0 | 0.00268 | 0.28274 | 0 | 0 | 16 | K | 2 |  |  |  | ROZPOCET | 0 | 0 | 0 | 0 | 0 | 1 | 0 | 16 | 1829166761
| Online PSC |  | https://podminky.urs.cz/item/CS_URS_2025_01/764246344 | [14 empty] | Online PSC | 2
| VV |  | " K3.2 " 105,5 |  | 105.5 | [12 empty] | VV | 2 | 2 | True | 1 | ROZPOCET
6 | K | 712771613 | Provedení ochranných pásů vegetační střechy osazení ochranné kačírkové lišty navařením na hydroizolaci | m | 195.5 |  | 0 | CS ÚRS 2025 01 |  | základní |  | 0 | 2e-05 | 0.00391 | 0 | 0 | 16 | K | 2 |  |  |  | ROZPOCET | 0 | 0 | 0 | 0 | 0 | 1 | 0 | 16 | -1922508072
| Online PSC |  | https://podminky.urs.cz/item/CS_URS_2025_01/712771613 | [14 empty] | Online PSC | 2
| VV |  | " K4.1 " 195,5 |  | 195.5 | [12 empty] | VV | 2 | 2 | True | 1 | ROZPOCET
7 | M | 69334041 SPC | lišta kačírková hilínková (Al) výška 100mm | m | 215.05 |  | 0 | Vlastní |  | základní |  | 0 | 0.0005 | 0.10753 | 0 | 0 | 32 | M | 2 |  |  |  | ROZPOCET | 0 | 0 | 0 | 0 | 0 | 1 | 0 | 16 | -1873585690
| VV |  | " K4.1 " 195,5*1,1 |  | 215.05 | [12 empty] | VV | 2 | 2 | True | 1 | ROZPOCET
8 | K | 764041401 SPC | Přítlačná lišta z titanzinkového předzvětralého plechu, včetně tmelení rš 165 mm | m | 129 |  | 0 | Vlastní |  | základní |  | 0 | 0.00123 | 0.15867 | 0 | 0 | 16 | K | 2 |  |  |  | ROZPOCET | 0 | 0 | 0 | 0 | 0 | 1 | 0 | 16 | 1507138372
| VV |  | " K4.3 " 65,6+63,4 |  | 129 | [12 empty] | VV | 2 | 2 | True | 1 | ROZPOCET
9 | K | 764242436 SPC | Oplechování prahu dveří RŠ 120mm - Specifikace dle PD - K4.2 | m | 4.2 |  | 0 | Vlastní |  | základní |  | 0 | 0.00298 | 0.012516 | 0 | 0 | 16 | K | 2 |  |  |  | ROZPOCET | 0 | 0 | 0 | 0 | 0 | 1 | 0 | 16 | 1365157531
| VV |  | " K4.2 " (1,1*1)+(1,55*2) |  | 4.2 | [12 empty] | VV | 2 | 2 | True | 1 | ROZPOCET
10 | K | 998764204 | Přesun hmot pro konstrukce klempířské stanovený procentní sazbou (%) z ceny vodorovná dopravní vzdálenost do 50 m s užitím mechanizace v objektech výšky přes 24 do 36 m | % |  |  | 0 | CS ÚRS 2025 01 |  | základní |  | 0 | 0 | 0 | 0 | 0 | 16 | K | 2 |  |  |  | ROZPOCET | 0 | 0 | 0 | 0 | 0 | 1 | 0 | 16 | 480428981
| Online PSC |  | https://podminky.urs.cz/item/CS_URS_2025_01/998764204 | [14 empty] | Online PSC | 2
| D | HZS | Hodinové zúčtovací sazby |  |  |  | 0 |  |  |  |  | 0 |  | 0 |  | 0 | 4 | D | 0 |  |  |  | ROZPOCET | [6 empty] | 0
11 | K | HZS2151 | Hodinové zúčtovací sazby profesí PSV provádění stavebních konstrukcí klempíř | hod | 8 |  | 0 | CS ÚRS 2025 01 |  | základní |  | 0 | 0 | 0 | 0 | 0 | 512 | K | 1 |  |  |  | ROZPOCET | 0 | 0 | 0 | 0 | 0 | 1 | 0 | 512 | 1963622215
| Online PSC |  | https://podminky.urs.cz/item/CS_URS_2025_01/HZS2151 | [14 empty] | Online PSC | 1
| P |  | Poznámka k položce: POZN: Práce HZS musí být odsouhlaseny a vykázány ve stavebním deníku dle skutečnosti. | [14 empty] | P | 1

## D.1.1.3.2.07. - VÝPIS OST...
{a6270a60-6a99-48e2-901e-a4230ed66a8a}
2
| KRYCÍ LIST SOUPISU PRACÍ | [7 empty] | v --- níže se nacházejí doplnkové a pomocné údaje k sestavám --- v | [8 empty] | False
Stavba:
Stavební úpravy budovy N (CEETe II) v areálu VŠB-TUO - Úpravy po DI - rev_h
Objekt:
D.1.1.3.2.07. - VÝPIS OSTATNÍCH VÝROBKŮ
| KSO: |  |  |  |  | CC-CZ:
| Místo: |  |  |  |  | Datum: | 28. 11. 2025
| Zadavatel: |  |  |  |  | IČ:
DIČ:
| Účastník: |  |  |  |  | IČ: | Vyplň údaj
|  | Vyplň údaj |  |  |  | DIČ: | Vyplň údaj
| Projektant: |  |  |  |  | IČ:
DIČ:
| Zpracovatel: |  |  |  |  | IČ:
DIČ:
Poznámka:
| Cena bez DPH | [5 empty] | 0
|  |  | Základ daně |  |  | Sazba daně | Výše daně
| DPH | základní | 0 |  |  | 21% | 0
|  | snížená | 0 |  |  | 12% | 0
|  | zákl. přenesená | 0 |  |  | 21% | 0
|  | sníž. přenesená | 0 |  |  | 12% | 0
|  | nulová | 0 |  |  | 0% | 0
| Cena s DPH |  |  | v | CZK |  | 0
REKAPITULACE ČLENĚNÍ SOUPISU PRACÍ
Stavba:
Stavební úpravy budovy N (CEETe II) v areálu VŠB-TUO - Úpravy po DI - rev_h
Objekt:
D.1.1.3.2.07. - VÝPIS OSTATNÍCH VÝROBKŮ
Místo: | [5 empty] | Datum: | 28. 11. 2025
Zadavatel: | [5 empty] | Projektant:
Účastník: |  |  | Vyplň údaj |  |  | Zpracovatel:
Kód dílu - Popis | [6 empty] | Cena celkem [CZK]
Náklady stavby celkem | [6 empty] | 0 | [11 empty] | -1
| PSV - Práce a dodávky PSV | [5 empty] | 0
| 790 - Ostatní práce a dodávky | [5 empty] | 0
SOUPIS PRACÍ
Stavba:
Stavební úpravy budovy N (CEETe II) v areálu VŠB-TUO - Úpravy po DI - rev_h
Objekt:
D.1.1.3.2.07. - VÝPIS OSTATNÍCH VÝROBKŮ
Místo: | [5 empty] | Datum: | 28. 11. 2025
Zadavatel: | [5 empty] | Projektant:
Účastník: |  |  | Vyplň údaj |  |  | Zpracovatel:
PČ | Typ | Kód | Popis | MJ | Množství | J.cena [CZK] | Cena celkem [CZK] | Cenová soustava |  | DPH | J. Nh [h] | Nh celkem [h] | J. hmotnost [t] | Hmotnost celkem [t] | J. suť [t] | Suť Celkem [t]
Náklady soupisu celkem | [6 empty] | 0 |  |  |  |  | 0 |  | 7.6361 |  | 0 |  | D | -1 | [10 empty] | 0
| D | PSV | Práce a dodávky PSV |  |  |  | 0 |  |  |  |  | 0 |  | 7.6361 |  | 0 | 1 | D | 0 |  |  |  | ROZPOCET | [6 empty] | 0
| D | 790 | Ostatní práce a dodávky |  |  |  | 0 |  |  |  |  | 0 |  | 7.6361 |  | 0 | 1 | D | 1 |  |  |  | ROZPOCET | [6 empty] | 0
1 | K | 763412114 | Sanitární příčky vhodné do suchého prostředí dělící z dřevotřískových desek laminovaných tl. 32 mm | m2 | 105.543 |  | 0 | CS ÚRS 2025 01 |  | základní |  | 0 | 0.05401 | 5.7004 | 0 | 0 | 16 | K | 2 |  |  |  | ROZPOCET | 0 | 0 | 0 | 0 | 0 | 1 | 0 | 16 | -381560936
| Online PSC |  | https://podminky.urs.cz/item/CS_URS_2025_01/763412114 | [14 empty] | Online PSC | 2
| VV |  | " OV1.1 " ((2,85+1,15+1,15)*1,85)*7 |  | 66.693 | [12 empty] | VV | 2 | 2 | True | 0 | ROZPOCET
| VV |  | " OV1.2 " ((1,15+1,85)*1,85)*7 |  | 38.85 | [12 empty] | VV | 2 | 2 | True | 0 | ROZPOCET
| VV |  | Součet |  | 105.543 | [12 empty] | VV | 2 | 4 | True | 1 | ROZPOCET
2 | K | 763412124 | Sanitární příčky vhodné do suchého prostředí dveře vnitřní do sanitárních příček šířky do 800 mm, výšky do 2 000 mm z dřevotřískových desek laminovaných včetně nerezového kování tl. 32 mm | kus | 35 |  | 0 | CS ÚRS 2025 01 |  | základní |  | 0 | 0.05415 | 1.8952 | 0 | 0 | 16 | K | 2 |  |  |  | ROZPOCET | 0 | 0 | 0 | 0 | 0 | 1 | 0 | 16 | -1347871448
| Online PSC |  | https://podminky.urs.cz/item/CS_URS_2025_01/763412124 | [14 empty] | Online PSC | 2
| VV |  | " OV1.1 " 3*7 |  | 21 | [12 empty] | VV | 2 | 2 | True | 0 | ROZPOCET
| VV |  | " OV1.2 " 2*7 |  | 14 | [12 empty] | VV | 2 | 2 | True | 0 | ROZPOCET
| VV |  | Součet |  | 35 | [12 empty] | VV | 2 | 4 | True | 1 | ROZPOCET
3 | K | 790999131 SPC | D+M Dělící stěna mezi pisoáry - Specifikace ve výpisu ostatních výrobků - OV2.9 | kus | 7 |  | 0 | Vlastní |  | základní |  | 0 | 0 | 0 | 0 | 0 | 4 | K | 2 |  |  |  | ROZPOCET | 0 | 0 | 0 | 0 | 0 | 1 | 0 | 4 | -2006051194
| VV |  | " 1.NP " 1 |  | 1 | [12 empty] | VV | 2 | 2 | True | 0 | ROZPOCET
| VV |  | " 2.NP " 1 |  | 1 | [12 empty] | VV | 2 | 2 | True | 0 | ROZPOCET
| VV |  | " 3.NP " 1 |  | 1 | [12 empty] | VV | 2 | 2 | True | 0 | ROZPOCET
| VV |  | " 4.NP " 1 |  | 1 | [12 empty] | VV | 2 | 2 | True | 0 | ROZPOCET
| VV |  | " 5.NP " 1 |  | 1 | [12 empty] | VV | 2 | 2 | True | 0 | ROZPOCET
| VV |  | " 6.NP " 1 |  | 1 | [12 empty] | VV | 2 | 2 | True | 0 | ROZPOCET
| VV |  | " 7.NP " 1 |  | 1 | [12 empty] | VV | 2 | 2 | True | 0 | ROZPOCET
| VV |  | Součet |  | 7 | [12 empty] | VV | 2 | 4 | True | 1 | ROZPOCET
4 | K | 767531121 | Montáž vstupních čisticích zón z rohoží osazení rámu mosazného nebo hliníkového zapuštěného z L profilů | m | 14 |  | 0 | CS ÚRS 2025 01 |  | základní |  | 0 | 0 | 0 | 0 | 0 | 16 | K | 2 |  |  |  | ROZPOCET | 0 | 0 | 0 | 0 | 0 | 1 | 0 | 16 | 1665710183
| Online PSC |  | https://podminky.urs.cz/item/CS_URS_2025_01/767531121 | [14 empty] | Online PSC | 2
| VV |  | " OV2 " (4,7+4,7+2,3+2,3) |  | 14 | [12 empty] | VV | 2 | 2 | True | 1 | ROZPOCET
5 | M | 767999993 SPC | Dodávka hliníkového rámečku čistící zóny | m | 15.4 |  | 0 | Vlastní |  | základní |  | 0 | 0 | 0 | 0 | 0 | 32 | M | 2 |  |  |  | ROZPOCET | 0 | 0 | 0 | 0 | 0 | 1 | 0 | 16 | -1477047550
| VV |  | " OV2 " (4,7+4,7+2,3+2,3)*1,1 |  | 15.4 | [12 empty] | VV | 2 | 2 | True | 1 | ROZPOCET
6 | K | 767531215 | Montáž vstupních čisticích zón z rohoží kovových nebo plastových plochy přes 2 m2 | m2 | 10.81 |  | 0 | CS ÚRS 2025 01 |  | základní |  | 0 | 0 | 0 | 0 | 0 | 16 | K | 2 |  |  |  | ROZPOCET | 0 | 0 | 0 | 0 | 0 | 1 | 0 | 16 | -1689048604
| Online PSC |  | https://podminky.urs.cz/item/CS_URS_2025_01/767531215 | [14 empty] | Online PSC | 2
| VV |  | " OV2 " 10,81 |  | 10.81 | [12 empty] | VV | 2 | 2 | True | 1 | ROZPOCET
7 | M | 69752121 | koberec čistící zóna, střižená smyčka, vlákno PA Econyl, 920g/m2, zátěž 33, Bfl-S1, záda vinyl | m2 | 11.891 |  | 0 | CS ÚRS 2025 01 |  | základní |  | 0 | 0.0034 | 0.040429 | 0 | 0 | 32 | M | 2 |  |  |  | ROZPOCET | 0 | 0 | 0 | 0 | 0 | 1 | 0 | 16 | 675357514
| VV |  | " OV2 " 10,81*1,1 |  | 11.891 | [12 empty] | VV | 2 | 2 | True | 1 | ROZPOCET
8 | K | 790999103 SPC | D+M Přenosný hasící přístroj práškový - Specifikace ve výpisu ostatních výrobků - OV3.1 | kus | 41 |  | 0 | Vlastní |  | základní |  | 0 | 0 | 0 | 0 | 0 | 4 | K | 2 |  |  |  | ROZPOCET | 0 | 0 | 0 | 0 | 0 | 1 | 0 | 4 | -1752149252
| VV |  | " 1.NP " 4 |  | 4 | [12 empty] | VV | 2 | 2 | True | 0 | ROZPOCET
| VV |  | " 2.NP " 4 |  | 4 | [12 empty] | VV | 2 | 2 | True | 0 | ROZPOCET
| VV |  | " 3.NP " 4 |  | 4 | [12 empty] | VV | 2 | 2 | True | 0 | ROZPOCET
| VV |  | " 4.NP " 8 |  | 8 | [12 empty] | VV | 2 | 2 | True | 0 | ROZPOCET
| VV |  | " 5.NP " 4 |  | 4 | [12 empty] | VV | 2 | 2 | True | 0 | ROZPOCET
| VV |  | " 6.NP " 7 |  | 7 | [12 empty] | VV | 2 | 2 | True | 0 | ROZPOCET
| VV |  | " 7.NP " 6 |  | 6 | [12 empty] | VV | 2 | 2 | True | 0 | ROZPOCET
| VV |  | " 8.NP " 4 |  | 4 | [12 empty] | VV | 2 | 2 | True | 0 | ROZPOCET
| VV |  | Součet |  | 41 | [12 empty] | VV | 2 | 4 | True | 1 | ROZPOCET
9 | K | 790999104 SPC | D+M Přenosný hasící přístroj práškový - Specifikace ve výpisu ostatních výrobků - OV3.2 | kus | 3 |  | 0 | Vlastní |  | základní |  | 0 | 0 | 0 | 0 | 0 | 4 | K | 2 |  |  |  | ROZPOCET | 0 | 0 | 0 | 0 | 0 | 1 | 0 | 4 | 158667606
| VV |  | " 1.NP " 2 |  | 2 | [12 empty] | VV | 2 | 2 | True | 0 | ROZPOCET
| VV |  | " 8.NP " 1 |  | 1 | [12 empty] | VV | 2 | 2 | True | 0 | ROZPOCET
| VV |  | Součet |  | 3 | [12 empty] | VV | 2 | 4 | True | 1 | ROZPOCET
10 | K | 790999101 SPC | D+M Přenosný hasící přístroj sněhový - Specifikace ve výpisu ostatních výrobků - OV3.3 | kus | 6 |  | 0 | Vlastní |  | základní |  | 0 | 0 | 0 | 0 | 0 | 4 | K | 2 |  |  |  | ROZPOCET | 0 | 0 | 0 | 0 | 0 | 1 | 0 | 4 | -305480042
| VV |  | " 1.NP " 2 |  | 2 | [12 empty] | VV | 2 | 2 | True | 0 | ROZPOCET
| VV |  | " 2.NP " 2 |  | 2 | [12 empty] | VV | 2 | 2 | True | 0 | ROZPOCET
| VV |  | " 5.NP " 1 |  | 1 | [12 empty] | VV | 2 | 2 | True | 0 | ROZPOCET
| VV |  | " 7.NP " 1 |  | 1 | [12 empty] | VV | 2 | 2 | True | 0 | ROZPOCET
| VV |  | Součet |  | 6 | [12 empty] | VV | 2 | 4 | True | 1 | ROZPOCET
11 | K | 790999105 SPC | D+M Hydrantový systém nastěnný s tvarově stálou hadící D19 - Specifikace ve výpisu ostatních výrobků - OV3.4 | kus | 14 |  | 0 | Vlastní |  | základní |  | 0 | 0 | 0 | 0 | 0 | 4 | K | 2 |  |  |  | ROZPOCET | 0 | 0 | 0 | 0 | 0 | 1 | 0 | 4 | -515588010
| VV |  | " 1.NP " 2 |  | 2 | [12 empty] | VV | 2 | 2 | True | 0 | ROZPOCET
| VV |  | " 2.NP " 2 |  | 2 | [12 empty] | VV | 2 | 2 | True | 0 | ROZPOCET
| VV |  | " 3.NP " 2 |  | 2 | [12 empty] | VV | 2 | 2 | True | 0 | ROZPOCET
| VV |  | " 4.NP " 2 |  | 2 | [12 empty] | VV | 2 | 2 | True | 0 | ROZPOCET
| VV |  | " 5.NP " 2 |  | 2 | [12 empty] | VV | 2 | 2 | True | 0 | ROZPOCET
| VV |  | " 6.NP " 2 |  | 2 | [12 empty] | VV | 2 | 2 | True | 0 | ROZPOCET
| VV |  | " 7.NP " 2 |  | 2 | [12 empty] | VV | 2 | 2 | True | 0 | ROZPOCET
| VV |  | Součet |  | 14 | [12 empty] | VV | 2 | 4 | True | 1 | ROZPOCET
12 | K | 790999106 SPC | D+M Tabulka " Požární evakuační plán" - Specifikace ve výpisu ostatních výrobků - OV3.5 | kus | 15 |  | 0 | Vlastní |  | základní |  | 0 | 0 | 0 | 0 | 0 | 4 | K | 2 |  |  |  | ROZPOCET | 0 | 0 | 0 | 0 | 0 | 1 | 0 | 4 | -147999603
| VV |  | " 1.NP " 2 |  | 2 | [12 empty] | VV | 2 | 2 | True | 0 | ROZPOCET
| VV |  | " 2.NP " 2 |  | 2 | [12 empty] | VV | 2 | 2 | True | 0 | ROZPOCET
| VV |  | " 3.NP " 2 |  | 2 | [12 empty] | VV | 2 | 2 | True | 0 | ROZPOCET
| VV |  | " 4.NP " 2 |  | 2 | [12 empty] | VV | 2 | 2 | True | 0 | ROZPOCET
| VV |  | " 5.NP " 2 |  | 2 | [12 empty] | VV | 2 | 2 | True | 0 | ROZPOCET
| VV |  | " 6.NP " 2 |  | 2 | [12 empty] | VV | 2 | 2 | True | 0 | ROZPOCET
| VV |  | " 7.NP " 2 |  | 2 | [12 empty] | VV | 2 | 2 | True | 0 | ROZPOCET
| VV |  | " 8.NP " 1 |  | 1 | [12 empty] | VV | 2 | 2 | True | 0 | ROZPOCET
| VV |  | Součet |  | 15 | [12 empty] | VV | 2 | 4 | True | 1 | ROZPOCET
13 | K | 790999107 SPC | D+M Tabulka " Požární poplachová směrnice" - Specifikace ve výpisu ostatních výrobků - OV3.6 | kus | 1 |  | 0 | Vlastní |  | základní |  | 0 | 0 | 0 | 0 | 0 | 4 | K | 2 |  |  |  | ROZPOCET | 0 | 0 | 0 | 0 | 0 | 1 | 0 | 4 | -204028451
| VV |  | " 2.NP " 1 |  | 1 | [12 empty] | VV | 2 | 2 | True | 1 | ROZPOCET
14 | K | 790999108 SPC | D+M Tabulka " Tento výtah neslouží k evakuaci osob" - Specifikace ve výpisu ostatních výrobků - OV3.7 | kus | 14 |  | 0 | Vlastní |  | základní |  | 0 | 0 | 0 | 0 | 0 | 4 | K | 2 |  |  |  | ROZPOCET | 0 | 0 | 0 | 0 | 0 | 1 | 0 | 4 | -378277622
| VV |  | " 1.NP " 2 |  | 2 | [12 empty] | VV | 2 | 2 | True | 0 | ROZPOCET
| VV |  | " 2.NP " 2 |  | 2 | [12 empty] | VV | 2 | 2 | True | 0 | ROZPOCET
| VV |  | " 3.NP " 2 |  | 2 | [12 empty] | VV | 2 | 2 | True | 0 | ROZPOCET
| VV |  | " 4.NP " 2 |  | 2 | [12 empty] | VV | 2 | 2 | True | 0 | ROZPOCET
| VV |  | " 5.NP " 2 |  | 2 | [12 empty] | VV | 2 | 2 | True | 0 | ROZPOCET
| VV |  | " 6.NP " 2 |  | 2 | [12 empty] | VV | 2 | 2 | True | 0 | ROZPOCET
| VV |  | " 7.NP " 2 |  | 2 | [12 empty] | VV | 2 | 2 | True | 0 | ROZPOCET
| VV |  | Součet |  | 14 | [12 empty] | VV | 2 | 4 | True | 1 | ROZPOCET
15 | K | 790999110 SPC | D+M Požarní mřížka zpevňovací typ EW 30 - Specifikace ve výpisu ostatních výrobků - OV3.8 | kus | 3 |  | 0 | Vlastní |  | základní |  | 0 | 0 | 0 | 0 | 0 | 4 | K | 2 |  |  |  | ROZPOCET | 0 | 0 | 0 | 0 | 0 | 1 | 0 | 4 | 437630256
| VV |  | " 7.NP " 3 |  | 3 | [12 empty] | VV | 2 | 2 | True | 1 | ROZPOCET
16 | K | 790999109 SPC | D+M Požární světlík 1000x1000 mm - Specifikace ve výpisu ostatních výrobků - OV3.9 | kus | 1 |  | 0 | Vlastní |  | základní |  | 0 | 0 | 0 | 0 | 0 | 4 | K | 2 |  |  |  | ROZPOCET | 0 | 0 | 0 | 0 | 0 | 1 | 0 | 4 | -1600127954
| VV |  | " Střecha " 1 |  | 1 | [12 empty] | VV | 2 | 2 | True | 1 | ROZPOCET
17 | K | 790999111 SPC | D+M Požární světlík 1000x2500 mm - Specifikace ve výpisu ostatních výrobků - OV3.10 | m | 1 |  | 0 | Vlastní |  | základní |  | 0 | 0 | 0 | 0 | 0 | 4 | K | 2 |  |  |  | ROZPOCET | 0 | 0 | 0 | 0 | 0 | 1 | 0 | 4 | -1920524581
| VV |  | " Střecha " 1 |  | 1 | [12 empty] | VV | 2 | 2 | True | 1 | ROZPOCET
18 | K | 790999112 SPC | D+M Klíčový trezor požární ochrany - Specifikace ve výpisu ostatních výrobků - OV3.11 | kus | 1 |  | 0 | Vlastní |  | základní |  | 0 | 0 | 0 | 0 | 0 | 4 | K | 2 |  |  |  | ROZPOCET | 0 | 0 | 0 | 0 | 0 | 1 | 0 | 4 | 331932924
| VV |  | " 2.NP " 1 |  | 1 | [12 empty] | VV | 2 | 2 | True | 1 | ROZPOCET
19 | K | 790999117 SPC | D+M Revizní dvířka protipožární - Specifikace ve výpisu ostatních výrobků - OV4.1 | kus | 20 |  | 0 | Vlastní |  | základní |  | 0 | 0 | 0 | 0 | 0 | 4 | K | 2 |  |  |  | ROZPOCET | 0 | 0 | 0 | 0 | 0 | 1 | 0 | 4 | 1753990706
| P |  | Poznámka k položce: Cena včetně vyřezání otvoru, jeho vyztužení a vyspravení, TI pro zajištění požadované odolnosti dvířek, odvozu a likvidace suti a dalších prací související s provedením otvorů a osazením RD do SDK konstrukce. | [14 empty] | P | 2
| VV |  | " 1.NP " 2 |  | 2 | [12 empty] | VV | 2 | 2 | True | 0 | ROZPOCET
| VV |  | " 2.NP " 2 |  | 2 | [12 empty] | VV | 2 | 2 | True | 0 | ROZPOCET
| VV |  | " 3.NP " 2 |  | 2 | [12 empty] | VV | 2 | 2 | True | 0 | ROZPOCET
| VV |  | " 4.NP " 2 |  | 2 | [12 empty] | VV | 2 | 2 | True | 0 | ROZPOCET
| VV |  | " 5.NP " 2 |  | 2 | [12 empty] | VV | 2 | 2 | True | 0 | ROZPOCET
| VV |  | " 6.NP " 2 |  | 2 | [12 empty] | VV | 2 | 2 | True | 0 | ROZPOCET
| VV |  | " 7.NP " 2 |  | 2 | [12 empty] | VV | 2 | 2 | True | 0 | ROZPOCET
| VV |  | " 8.NP " 6 |  | 6 | [12 empty] | VV | 2 | 2 | True | 0 | ROZPOCET
| VV |  | Součet |  | 20 | [12 empty] | VV | 2 | 4 | True | 1 | ROZPOCET
20 | K | 790999118 SPC | D+M Revizní dvířka protipožární - Specifikace ve výpisu ostatních výrobků - OV4.2 | kus | 7 |  | 0 | Vlastní |  | základní |  | 0 | 0 | 0 | 0 | 0 | 4 | K | 2 |  |  |  | ROZPOCET | 0 | 0 | 0 | 0 | 0 | 1 | 0 | 4 | -1102109942
| P |  | Poznámka k položce: Cena včetně vyřezání otvoru, jeho vyztužení a vyspravení, TI pro zajištění požadované odolnosti dvířek, odvozu a likvidace suti a dalších prací související s provedením otvorů a osazením RD do SDK konstrukce. | [14 empty] | P | 2
| VV |  | " 1.NP " 1 |  | 1 | [12 empty] | VV | 2 | 2 | True | 0 | ROZPOCET
| VV |  | " 2.NP " 1 |  | 1 | [12 empty] | VV | 2 | 2 | True | 0 | ROZPOCET
| VV |  | " 3.NP " 1 |  | 1 | [12 empty] | VV | 2 | 2 | True | 0 | ROZPOCET
| VV |  | " 4.NP " 1 |  | 1 | [12 empty] | VV | 2 | 2 | True | 0 | ROZPOCET
| VV |  | " 5.NP " 1 |  | 1 | [12 empty] | VV | 2 | 2 | True | 0 | ROZPOCET
| VV |  | " 6.NP " 1 |  | 1 | [12 empty] | VV | 2 | 2 | True | 0 | ROZPOCET
| VV |  | " 7.NP " 1 |  | 1 | [12 empty] | VV | 2 | 2 | True | 0 | ROZPOCET
| VV |  | Součet |  | 7 | [12 empty] | VV | 2 | 4 | True | 1 | ROZPOCET
21 | K | 790999122 SPC | D+M Schodový profil - ukončovací - Specifikace ve výpisu ostatních výrobků - OV5.1 | m | 374.4 |  | 0 | Vlastní |  | základní |  | 0 | 0 | 0 | 0 | 0 | 4 | K | 2 |  |  |  | ROZPOCET | 0 | 0 | 0 | 0 | 0 | 1 | 0 | 4 | 345437105
| VV |  | " 1.NP " 57,6 |  | 57.6 | [12 empty] | VV | 2 | 2 | True | 0 | ROZPOCET
| VV |  | " 2.NP " 57,6 |  | 57.6 | [12 empty] | VV | 2 | 2 | True | 0 | ROZPOCET
| VV |  | " 3.NP " 57,6 |  | 57.6 | [12 empty] | VV | 2 | 2 | True | 0 | ROZPOCET
| VV |  | " 4.NP " 57,6 |  | 57.6 | [12 empty] | VV | 2 | 2 | True | 0 | ROZPOCET
| VV |  | " 5.NP " 57,6 |  | 57.6 | [12 empty] | VV | 2 | 2 | True | 0 | ROZPOCET
| VV |  | " 6.NP " 57,6 |  | 57.6 | [12 empty] | VV | 2 | 2 | True | 0 | ROZPOCET
| VV |  | " 7.NP " 28,8 |  | 28.8 | [12 empty] | VV | 2 | 2 | True | 0 | ROZPOCET
| VV |  | Součet |  | 374.4 | [12 empty] | VV | 2 | 4 | True | 1 | ROZPOCET
22 | K | 790999123 SPC | D+M Schodový profil - vnitřní roh - Specifikace ve výpisu ostatních výrobků - OV5.2 | m | 374.4 |  | 0 | Vlastní |  | základní |  | 0 | 0 | 0 | 0 | 0 | 4 | K | 2 |  |  |  | ROZPOCET | 0 | 0 | 0 | 0 | 0 | 1 | 0 | 4 | -1042262203
| VV |  | " 1.NP " 57,6 |  | 57.6 | [12 empty] | VV | 2 | 2 | True | 0 | ROZPOCET
| VV |  | " 2.NP " 57,6 |  | 57.6 | [12 empty] | VV | 2 | 2 | True | 0 | ROZPOCET
| VV |  | " 3.NP " 57,6 |  | 57.6 | [12 empty] | VV | 2 | 2 | True | 0 | ROZPOCET
| VV |  | " 4.NP " 57,6 |  | 57.6 | [12 empty] | VV | 2 | 2 | True | 0 | ROZPOCET
| VV |  | " 5.NP " 57,6 |  | 57.6 | [12 empty] | VV | 2 | 2 | True | 0 | ROZPOCET
| VV |  | " 6.NP " 57,6 |  | 57.6 | [12 empty] | VV | 2 | 2 | True | 0 | ROZPOCET
| VV |  | " 7.NP " 28,8 |  | 28.8 | [12 empty] | VV | 2 | 2 | True | 0 | ROZPOCET
| VV |  | Součet |  | 374.4 | [12 empty] | VV | 2 | 4 | True | 1 | ROZPOCET
23 | K | 790999129 SPC | D+M 3D nápis na fasádě vč. loga - Specifikace ve výpisu ostatních výrobků - OV6 | kus | 1 |  | 0 | Vlastní |  | základní |  | 0 | 0 | 0 | 0 | 0 | 4 | K | 2 |  |  |  | ROZPOCET | 0 | 0 | 0 | 0 | 0 | 1 | 0 | 4 | 2093359361
| VV |  | " 7.NP " 1 |  | 1 | [12 empty] | VV | 2 | 2 | True | 1 | ROZPOCET
24 | K | 790999138 SPC | D+M Madlo toaletní - pevné - Specifikace ve výpisu ostatních výrobků - H1.1 | kus | 6 |  | 0 | Vlastní |  | základní |  | 0 | 0 | 0 | 0 | 0 | 4 | K | 2 |  |  |  | ROZPOCET | 0 | 0 | 0 | 0 | 0 | 1 | 0 | 4 | -678889203
| VV |  | " 1.NP " 1 |  | 1 | [12 empty] | VV | 2 | 2 | True | 0 | ROZPOCET
| VV |  | " 3.NP " 1 |  | 1 | [12 empty] | VV | 2 | 2 | True | 0 | ROZPOCET
| VV |  | " 4.NP " 1 |  | 1 | [12 empty] | VV | 2 | 2 | True | 0 | ROZPOCET
| VV |  | " 5.NP " 1 |  | 1 | [12 empty] | VV | 2 | 2 | True | 0 | ROZPOCET
| VV |  | " 6.NP " 1 |  | 1 | [12 empty] | VV | 2 | 2 | True | 0 | ROZPOCET
| VV |  | " 7.NP " 1 |  | 1 | [12 empty] | VV | 2 | 2 | True | 0 | ROZPOCET
| VV |  | Součet |  | 6 | [12 empty] | VV | 2 | 4 | True | 1 | ROZPOCET
25 | K | 790999139 SPC | D+M Madlo toaletní - sklopné - Specifikace ve výpisu ostatních výrobků - H1.2 | kus | 6 |  | 0 | Vlastní |  | základní |  | 0 | 0 | 0 | 0 | 0 | 4 | K | 2 |  |  |  | ROZPOCET | 0 | 0 | 0 | 0 | 0 | 1 | 0 | 4 | -1123573907
| VV |  | " 1.NP " 1 |  | 1 | [12 empty] | VV | 2 | 2 | True | 0 | ROZPOCET
| VV |  | " 3.NP " 1 |  | 1 | [12 empty] | VV | 2 | 2 | True | 0 | ROZPOCET
| VV |  | " 4.NP " 1 |  | 1 | [12 empty] | VV | 2 | 2 | True | 0 | ROZPOCET
| VV |  | " 5.NP " 1 |  | 1 | [12 empty] | VV | 2 | 2 | True | 0 | ROZPOCET
| VV |  | " 6.NP " 1 |  | 1 | [12 empty] | VV | 2 | 2 | True | 0 | ROZPOCET
| VV |  | " 7.NP " 1 |  | 1 | [12 empty] | VV | 2 | 2 | True | 0 | ROZPOCET
| VV |  | Součet |  | 6 | [12 empty] | VV | 2 | 4 | True | 1 | ROZPOCET
26 | K | 790999140 SPC | D+M Madlo se zádovou opěrkou - Specifikace ve výpisu ostatních výrobků - H1.3 | kus | 6 |  | 0 | Vlastní |  | základní |  | 0 | 0 | 0 | 0 | 0 | 4 | K | 2 |  |  |  | ROZPOCET | 0 | 0 | 0 | 0 | 0 | 1 | 0 | 4 | -1100805368
| VV |  | " 1.NP " 1 |  | 1 | [12 empty] | VV | 2 | 2 | True | 0 | ROZPOCET
| VV |  | " 3.NP " 1 |  | 1 | [12 empty] | VV | 2 | 2 | True | 0 | ROZPOCET
| VV |  | " 4.NP " 1 |  | 1 | [12 empty] | VV | 2 | 2 | True | 0 | ROZPOCET
| VV |  | " 5.NP " 1 |  | 1 | [12 empty] | VV | 2 | 2 | True | 0 | ROZPOCET
| VV |  | " 6.NP " 1 |  | 1 | [12 empty] | VV | 2 | 2 | True | 0 | ROZPOCET
| VV |  | " 7.NP " 1 |  | 1 | [12 empty] | VV | 2 | 2 | True | 0 | ROZPOCET
| VV |  | Součet |  | 6 | [12 empty] | VV | 2 | 4 | True | 1 | ROZPOCET
27 | K | 790999143 SPC | D+M Háček nástěnný - Specifikace ve výpisu ostatních výrobků - H1.4 | kus | 40 |  | 0 | Vlastní |  | základní |  | 0 | 0 | 0 | 0 | 0 | 4 | K | 2 |  |  |  | ROZPOCET | 0 | 0 | 0 | 0 | 0 | 1 | 0 | 4 | -1946966664
| VV |  | " 1.NP " 6 |  | 6 | [12 empty] | VV | 2 | 2 | True | 0 | ROZPOCET
| VV |  | " 2.NP " 4 |  | 4 | [12 empty] | VV | 2 | 2 | True | 0 | ROZPOCET
| VV |  | " 3.NP " 6 |  | 6 | [12 empty] | VV | 2 | 2 | True | 0 | ROZPOCET
| VV |  | " 4.NP " 6 |  | 6 | [12 empty] | VV | 2 | 2 | True | 0 | ROZPOCET
| VV |  | " 5.NP " 6 |  | 6 | [12 empty] | VV | 2 | 2 | True | 0 | ROZPOCET
| VV |  | " 6.NP " 6 |  | 6 | [12 empty] | VV | 2 | 2 | True | 0 | ROZPOCET
| VV |  | " 7.NP " 6 |  | 6 | [12 empty] | VV | 2 | 2 | True | 0 | ROZPOCET
| VV |  | Součet |  | 40 | [12 empty] | VV | 2 | 4 | True | 1 | ROZPOCET
28 | K | 790999144 SPC | D+M Zásobník tekutého mýdla - Specifikace ve výpisu ostatních výrobků - H2.1 | kus | 59 |  | 0 | Vlastní |  | základní |  | 0 | 0 | 0 | 0 | 0 | 4 | K | 2 |  |  |  | ROZPOCET | 0 | 0 | 0 | 0 | 0 | 1 | 0 | 4 | 1336783898
| VV |  | " 1.NP " 9 |  | 9 | [12 empty] | VV | 2 | 2 | True | 0 | ROZPOCET
| VV |  | " 2.NP " 4 |  | 4 | [12 empty] | VV | 2 | 2 | True | 0 | ROZPOCET
| VV |  | " 3.NP " 9 |  | 9 | [12 empty] | VV | 2 | 2 | True | 0 | ROZPOCET
| VV |  | " 4.NP " 14 |  | 14 | [12 empty] | VV | 2 | 2 | True | 0 | ROZPOCET
| VV |  | " 5.NP " 8 |  | 8 | [12 empty] | VV | 2 | 2 | True | 0 | ROZPOCET
| VV |  | " 6.NP " 9 |  | 9 | [12 empty] | VV | 2 | 2 | True | 0 | ROZPOCET
| VV |  | " 7.NP " 6 |  | 6 | [12 empty] | VV | 2 | 2 | True | 0 | ROZPOCET
| VV |  | Součet |  | 59 | [12 empty] | VV | 2 | 4 | True | 1 | ROZPOCET
29 | K | 790999145 SPC | D+M Zásobník papírových ručníků - Specifikace ve výpisu ostatních výrobků - H2.2 | kus | 59 |  | 0 | Vlastní |  | základní |  | 0 | 0 | 0 | 0 | 0 | 4 | K | 2 |  |  |  | ROZPOCET | 0 | 0 | 0 | 0 | 0 | 1 | 0 | 4 | 313232495
| VV |  | " 1.NP " 9 |  | 9 | [12 empty] | VV | 2 | 2 | True | 0 | ROZPOCET
| VV |  | " 2.NP " 4 |  | 4 | [12 empty] | VV | 2 | 2 | True | 0 | ROZPOCET
| VV |  | " 3.NP " 9 |  | 9 | [12 empty] | VV | 2 | 2 | True | 0 | ROZPOCET
| VV |  | " 4.NP " 14 |  | 14 | [12 empty] | VV | 2 | 2 | True | 0 | ROZPOCET
| VV |  | " 5.NP " 8 |  | 8 | [12 empty] | VV | 2 | 2 | True | 0 | ROZPOCET
| VV |  | " 6.NP " 9 |  | 9 | [12 empty] | VV | 2 | 2 | True | 0 | ROZPOCET
| VV |  | " 7.NP " 6 |  | 6 | [12 empty] | VV | 2 | 2 | True | 0 | ROZPOCET
| VV |  | Součet |  | 59 | [12 empty] | VV | 2 | 4 | True | 1 | ROZPOCET
30 | K | 790999146 SPC | D+M Odpadkový koš bez víka - Specifikace ve výpisu ostatních výrobků - H2.3 | kus | 59 |  | 0 | Vlastní |  | základní |  | 0 | 0 | 0 | 0 | 0 | 4 | K | 2 |  |  |  | ROZPOCET | 0 | 0 | 0 | 0 | 0 | 1 | 0 | 4 | 178754758
| VV |  | " 1.NP " 9 |  | 9 | [12 empty] | VV | 2 | 2 | True | 0 | ROZPOCET
| VV |  | " 2.NP " 4 |  | 4 | [12 empty] | VV | 2 | 2 | True | 0 | ROZPOCET
| VV |  | " 3.NP " 9 |  | 9 | [12 empty] | VV | 2 | 2 | True | 0 | ROZPOCET
| VV |  | " 4.NP " 14 |  | 14 | [12 empty] | VV | 2 | 2 | True | 0 | ROZPOCET
| VV |  | " 5.NP " 8 |  | 8 | [12 empty] | VV | 2 | 2 | True | 0 | ROZPOCET
| VV |  | " 6.NP " 9 |  | 9 | [12 empty] | VV | 2 | 2 | True | 0 | ROZPOCET
| VV |  | " 7.NP " 6 |  | 6 | [12 empty] | VV | 2 | 2 | True | 0 | ROZPOCET
| VV |  | Součet |  | 59 | [12 empty] | VV | 2 | 4 | True | 1 | ROZPOCET
31 | K | 790999147 SPC | D+M Odpadkový koš s víkem - Specifikace ve výpisu ostatních výrobků - H2.4 | kus | 41 |  | 0 | Vlastní |  | základní |  | 0 | 0 | 0 | 0 | 0 | 4 | K | 2 |  |  |  | ROZPOCET | 0 | 0 | 0 | 0 | 0 | 1 | 0 | 4 | -1362862028
| VV |  | " 1.NP " 6 |  | 6 | [12 empty] | VV | 2 | 2 | True | 0 | ROZPOCET
| VV |  | " 2.NP " 5 |  | 5 | [12 empty] | VV | 2 | 2 | True | 0 | ROZPOCET
| VV |  | " 3.NP " 6 |  | 6 | [12 empty] | VV | 2 | 2 | True | 0 | ROZPOCET
| VV |  | " 4.NP " 6 |  | 6 | [12 empty] | VV | 2 | 2 | True | 0 | ROZPOCET
| VV |  | " 5.NP " 6 |  | 6 | [12 empty] | VV | 2 | 2 | True | 0 | ROZPOCET
| VV |  | " 6.NP " 6 |  | 6 | [12 empty] | VV | 2 | 2 | True | 0 | ROZPOCET
| VV |  | " 7.NP " 6 |  | 6 | [12 empty] | VV | 2 | 2 | True | 0 | ROZPOCET
| VV |  | Součet |  | 41 | [12 empty] | VV | 2 | 4 | True | 1 | ROZPOCET
32 | K | 790999148 SPC | D+M Zásobník na toaletní papír - Specifikace ve výpisu ostatních výrobků - H2.5 | kus | 41 |  | 0 | Vlastní |  | základní |  | 0 | 0 | 0 | 0 | 0 | 4 | K | 2 |  |  |  | ROZPOCET | 0 | 0 | 0 | 0 | 0 | 1 | 0 | 4 | -450580367
| VV |  | " 1.NP " 6 |  | 6 | [12 empty] | VV | 2 | 2 | True | 0 | ROZPOCET
| VV |  | " 2.NP " 5 |  | 5 | [12 empty] | VV | 2 | 2 | True | 0 | ROZPOCET
| VV |  | " 3.NP " 6 |  | 6 | [12 empty] | VV | 2 | 2 | True | 0 | ROZPOCET
| VV |  | " 4.NP " 6 |  | 6 | [12 empty] | VV | 2 | 2 | True | 0 | ROZPOCET
| VV |  | " 5.NP " 6 |  | 6 | [12 empty] | VV | 2 | 2 | True | 0 | ROZPOCET
| VV |  | " 6.NP " 6 |  | 6 | [12 empty] | VV | 2 | 2 | True | 0 | ROZPOCET
| VV |  | " 7.NP " 6 |  | 6 | [12 empty] | VV | 2 | 2 | True | 0 | ROZPOCET
| VV |  | Součet |  | 41 | [12 empty] | VV | 2 | 4 | True | 1 | ROZPOCET
33 | K | 790999149 SPC | D+M WC souprava závěsná - Specifikace ve výpisu ostatních výrobků - H2.6 | kus | 41 |  | 0 | Vlastní |  | základní |  | 0 | 0 | 0 | 0 | 0 | 4 | K | 2 |  |  |  | ROZPOCET | 0 | 0 | 0 | 0 | 0 | 1 | 0 | 4 | -837033001
| VV |  | " 1.NP " 6 |  | 6 | [12 empty] | VV | 2 | 2 | True | 0 | ROZPOCET
| VV |  | " 2.NP " 5 |  | 5 | [12 empty] | VV | 2 | 2 | True | 0 | ROZPOCET
| VV |  | " 3.NP " 6 |  | 6 | [12 empty] | VV | 2 | 2 | True | 0 | ROZPOCET
| VV |  | " 4.NP " 6 |  | 6 | [12 empty] | VV | 2 | 2 | True | 0 | ROZPOCET
| VV |  | " 5.NP " 6 |  | 6 | [12 empty] | VV | 2 | 2 | True | 0 | ROZPOCET
| VV |  | " 6.NP " 6 |  | 6 | [12 empty] | VV | 2 | 2 | True | 0 | ROZPOCET
| VV |  | " 7.NP " 6 |  | 6 | [12 empty] | VV | 2 | 2 | True | 0 | ROZPOCET
| VV |  | Součet |  | 41 | [12 empty] | VV | 2 | 4 | True | 1 | ROZPOCET
34 | K | 790999150 SPC | D+M Zásobník hygienických sáčků - Specifikace ve výpisu ostatních výrobků - H2.7 | kus | 27 |  | 0 | Vlastní |  | základní |  | 0 | 0 | 0 | 0 | 0 | 4 | K | 2 |  |  |  | ROZPOCET | 0 | 0 | 0 | 0 | 0 | 1 | 0 | 4 | 860695615
| VV |  | " 1.NP " 4 |  | 4 | [12 empty] | VV | 2 | 2 | True | 0 | ROZPOCET
| VV |  | " 2.NP " 3 |  | 3 | [12 empty] | VV | 2 | 2 | True | 0 | ROZPOCET
| VV |  | " 3.NP " 4 |  | 4 | [12 empty] | VV | 2 | 2 | True | 0 | ROZPOCET
| VV |  | " 4.NP " 4 |  | 4 | [12 empty] | VV | 2 | 2 | True | 0 | ROZPOCET
| VV |  | " 5.NP " 4 |  | 4 | [12 empty] | VV | 2 | 2 | True | 0 | ROZPOCET
| VV |  | " 6.NP " 4 |  | 4 | [12 empty] | VV | 2 | 2 | True | 0 | ROZPOCET
| VV |  | " 7.NP " 4 |  | 4 | [12 empty] | VV | 2 | 2 | True | 0 | ROZPOCET
| VV |  | Součet |  | 27 | [12 empty] | VV | 2 | 4 | True | 1 | ROZPOCET
35 | K | 790999153 SPC | D+M Nástěnné zrcadlo - Specifikace ve výpisu ostatních výrobků - H3.1 | kpl | 14 |  | 0 | Vlastní |  | základní |  | 0 | 0 | 0 | 0 | 0 | 4 | K | 2 |  |  |  | ROZPOCET | 0 | 0 | 0 | 0 | 0 | 1 | 0 | 4 | -45912004
| VV |  | " 1.NP " 2 |  | 2 | [12 empty] | VV | 2 | 2 | True | 0 | ROZPOCET
| VV |  | " 2.NP " 2 |  | 2 | [12 empty] | VV | 2 | 2 | True | 0 | ROZPOCET
| VV |  | " 3.NP " 2 |  | 2 | [12 empty] | VV | 2 | 2 | True | 0 | ROZPOCET
| VV |  | " 4.NP " 2 |  | 2 | [12 empty] | VV | 2 | 2 | True | 0 | ROZPOCET
| VV |  | " 5.NP " 2 |  | 2 | [12 empty] | VV | 2 | 2 | True | 0 | ROZPOCET
| VV |  | " 6.NP " 2 |  | 2 | [12 empty] | VV | 2 | 2 | True | 0 | ROZPOCET
| VV |  | " 7.NP " 2 |  | 2 | [12 empty] | VV | 2 | 2 | True | 0 | ROZPOCET
| VV |  | Součet |  | 14 | [12 empty] | VV | 2 | 4 | True | 1 | ROZPOCET
36 | K | 790999155 SPC | D+M Nástěnné zrcadlo výklopné - Specifikace ve výpisu ostatních výrobků - H3.2 | kus | 6 |  | 0 | Vlastní |  | základní |  | 0 | 0 | 0 | 0 | 0 | 4 | K | 2 |  |  |  | ROZPOCET | 0 | 0 | 0 | 0 | 0 | 1 | 0 | 4 | 711318584
| VV |  | " 1.NP " 1 |  | 1 | [12 empty] | VV | 2 | 2 | True | 0 | ROZPOCET
| VV |  | " 3.NP " 1 |  | 1 | [12 empty] | VV | 2 | 2 | True | 0 | ROZPOCET
| VV |  | " 4.NP " 1 |  | 1 | [12 empty] | VV | 2 | 2 | True | 0 | ROZPOCET
| VV |  | " 5.NP " 1 |  | 1 | [12 empty] | VV | 2 | 2 | True | 0 | ROZPOCET
| VV |  | " 6.NP " 1 |  | 1 | [12 empty] | VV | 2 | 2 | True | 0 | ROZPOCET
| VV |  | " 7.NP " 1 |  | 1 | [12 empty] | VV | 2 | 2 | True | 0 | ROZPOCET
| VV |  | Součet |  | 6 | [12 empty] | VV | 2 | 4 | True | 1 | ROZPOCET
37 | K | 790999154 SPC | D+M Rohová police do sprchy - Specifikace ve výpisu ostatních výrobků - H4.1 | kus | 14 |  | 0 | Vlastní |  | základní |  | 0 | 0 | 0 | 0 | 0 | 4 | K | 2 |  |  |  | ROZPOCET | 0 | 0 | 0 | 0 | 0 | 1 | 0 | 4 | -553202826
| VV |  | " 1.NP " 2 |  | 2 | [12 empty] | VV | 2 | 2 | True | 0 | ROZPOCET
| VV |  | " 2.NP " 2 |  | 2 | [12 empty] | VV | 2 | 2 | True | 0 | ROZPOCET
| VV |  | " 3.NP " 2 |  | 2 | [12 empty] | VV | 2 | 2 | True | 0 | ROZPOCET
| VV |  | " 4.NP " 2 |  | 2 | [12 empty] | VV | 2 | 2 | True | 0 | ROZPOCET
| VV |  | " 5.NP " 2 |  | 2 | [12 empty] | VV | 2 | 2 | True | 0 | ROZPOCET
| VV |  | " 6.NP " 2 |  | 2 | [12 empty] | VV | 2 | 2 | True | 0 | ROZPOCET
| VV |  | " 7.NP " 2 |  | 2 | [12 empty] | VV | 2 | 2 | True | 0 | ROZPOCET
| VV |  | Součet |  | 14 | [12 empty] | VV | 2 | 4 | True | 1 | ROZPOCET
38 | K | 790999160 SPC | D+M Lišta proti přetečení vody - Specifikace ve výpisu ostatních výrobků - H4.2 | kus | 14 |  | 0 | Vlastní |  | základní |  | 0 | 0 | 0 | 0 | 0 | 4 | K | 2 |  |  |  | ROZPOCET | 0 | 0 | 0 | 0 | 0 | 1 | 0 | 4 | 1009248036
| VV |  | " 1.NP " 2 |  | 2 | [12 empty] | VV | 2 | 2 | True | 0 | ROZPOCET
| VV |  | " 2.NP " 2 |  | 2 | [12 empty] | VV | 2 | 2 | True | 0 | ROZPOCET
| VV |  | " 3.NP " 2 |  | 2 | [12 empty] | VV | 2 | 2 | True | 0 | ROZPOCET
| VV |  | " 4.NP " 2 |  | 2 | [12 empty] | VV | 2 | 2 | True | 0 | ROZPOCET
| VV |  | " 5.NP " 2 |  | 2 | [12 empty] | VV | 2 | 2 | True | 0 | ROZPOCET
| VV |  | " 6.NP " 2 |  | 2 | [12 empty] | VV | 2 | 2 | True | 0 | ROZPOCET
| VV |  | " 7.NP " 2 |  | 2 | [12 empty] | VV | 2 | 2 | True | 0 | ROZPOCET
| VV |  | Součet |  | 14 | [12 empty] | VV | 2 | 4 | True | 1 | ROZPOCET
39 | K | 790999165 SPC | D+M Odkládací polička - Specifikace ve výpisu ostatních výrobků - H4.3 | kus | 6 |  | 0 | Vlastní |  | základní |  | 0 | 0 | 0 | 0 | 0 | 4 | K | 2 |  |  |  | ROZPOCET | 0 | 0 | 0 | 0 | 0 | 1 | 0 | 4 | -1425847183
| VV |  | " 1.NP " 1 |  | 1 | [12 empty] | VV | 2 | 2 | True | 0 | ROZPOCET
| VV |  | " 3.NP " 1 |  | 1 | [12 empty] | VV | 2 | 2 | True | 0 | ROZPOCET
| VV |  | " 4.NP " 1 |  | 1 | [12 empty] | VV | 2 | 2 | True | 0 | ROZPOCET
| VV |  | " 5.NP " 1 |  | 1 | [12 empty] | VV | 2 | 2 | True | 0 | ROZPOCET
| VV |  | " 6.NP " 1 |  | 1 | [12 empty] | VV | 2 | 2 | True | 0 | ROZPOCET
| VV |  | " 7.NP " 1 |  | 1 | [12 empty] | VV | 2 | 2 | True | 0 | ROZPOCET
| VV |  | Součet |  | 6 | [12 empty] | VV | 2 | 4 | True | 1 | ROZPOCET
40 | K | 790999163 SPC | D+M Policový set - Specifikace ve výpisu ostatních výrobků - H5.1 | kus | 6 |  | 0 | Vlastní |  | základní |  | 0 | 0 | 0 | 0 | 0 | 4 | K | 2 |  |  |  | ROZPOCET | 0 | 0 | 0 | 0 | 0 | 1 | 0 | 4 | 727493219
| VV |  | " 1.NP " 1 |  | 1 | [12 empty] | VV | 2 | 2 | True | 0 | ROZPOCET
| VV |  | " 3.NP " 1 |  | 1 | [12 empty] | VV | 2 | 2 | True | 0 | ROZPOCET
| VV |  | " 4.NP " 1 |  | 1 | [12 empty] | VV | 2 | 2 | True | 0 | ROZPOCET
| VV |  | " 5.NP " 1 |  | 1 | [12 empty] | VV | 2 | 2 | True | 0 | ROZPOCET
| VV |  | " 6.NP " 1 |  | 1 | [12 empty] | VV | 2 | 2 | True | 0 | ROZPOCET
| VV |  | " 7.NP " 1 |  | 1 | [12 empty] | VV | 2 | 2 | True | 0 | ROZPOCET
| VV |  | Součet |  | 6 | [12 empty] | VV | 2 | 4 | True | 1 | ROZPOCET
41 | K | 790999161 SPC | D+M Věšák úklidového nářadí - Specifikace ve výpisu ostatních výrobků - H5.2 | kus | 6 |  | 0 | Vlastní |  | základní |  | 0 | 0 | 0 | 0 | 0 | 4 | K | 2 |  |  |  | ROZPOCET | 0 | 0 | 0 | 0 | 0 | 1 | 0 | 4 | -2086600319
| VV |  | " 1.NP " 1 |  | 1 | [12 empty] | VV | 2 | 2 | True | 0 | ROZPOCET
| VV |  | " 3.NP " 1 |  | 1 | [12 empty] | VV | 2 | 2 | True | 0 | ROZPOCET
| VV |  | " 4.NP " 1 |  | 1 | [12 empty] | VV | 2 | 2 | True | 0 | ROZPOCET
| VV |  | " 5.NP " 1 |  | 1 | [12 empty] | VV | 2 | 2 | True | 0 | ROZPOCET
| VV |  | " 6.NP " 1 |  | 1 | [12 empty] | VV | 2 | 2 | True | 0 | ROZPOCET
| VV |  | " 7.NP " 1 |  | 1 | [12 empty] | VV | 2 | 2 | True | 0 | ROZPOCET
| VV |  | Součet |  | 6 | [12 empty] | VV | 2 | 4 | True | 1 | ROZPOCET
42 | K | 790999162 SPC | D+M Úklidový vozík - Specifikace ve výpisu ostatních výrobků - H5.3 | kus | 6 |  | 0 | Vlastní |  | základní |  | 0 | 0 | 0 | 0 | 0 | 4 | K | 2 |  |  |  | ROZPOCET | 0 | 0 | 0 | 0 | 0 | 1 | 0 | 4 | -1775625055
| VV |  | " 1.NP " 1 |  | 1 | [12 empty] | VV | 2 | 2 | True | 0 | ROZPOCET
| VV |  | " 3.NP " 1 |  | 1 | [12 empty] | VV | 2 | 2 | True | 0 | ROZPOCET
| VV |  | " 4.NP " 1 |  | 1 | [12 empty] | VV | 2 | 2 | True | 0 | ROZPOCET
| VV |  | " 5.NP " 1 |  | 1 | [12 empty] | VV | 2 | 2 | True | 0 | ROZPOCET
| VV |  | " 6.NP " 1 |  | 1 | [12 empty] | VV | 2 | 2 | True | 0 | ROZPOCET
| VV |  | " 7.NP " 1 |  | 1 | [12 empty] | VV | 2 | 2 | True | 0 | ROZPOCET
| VV |  | Součet |  | 6 | [12 empty] | VV | 2 | 4 | True | 1 | ROZPOCET
43 | K | 790999261 SPC | D+M Orientační systém označení dveří - Specifikace ve výpisu ostatních výrobků - OS1 | kus | 217 |  | 0 | Vlastní |  | základní |  | 0 | 0 | 0 | 0 | 0 | 4 | K | 2 |  |  |  | ROZPOCET | 0 | 0 | 0 | 0 | 0 | 1 | 0 | 4 | 443935951
| VV |  | " 1.NP " 40 |  | 40 | [12 empty] | VV | 2 | 2 | True | 0 | ROZPOCET
| VV |  | " 2.NP " 23 |  | 23 | [12 empty] | VV | 2 | 2 | True | 0 | ROZPOCET
| VV |  | " 3.NP " 30 |  | 30 | [12 empty] | VV | 2 | 2 | True | 0 | ROZPOCET
| VV |  | " 4.NP " 28 |  | 28 | [12 empty] | VV | 2 | 2 | True | 0 | ROZPOCET
| VV |  | " 5.NP " 26 |  | 26 | [12 empty] | VV | 2 | 2 | True | 0 | ROZPOCET
| VV |  | " 6.NP " 30 |  | 30 | [12 empty] | VV | 2 | 2 | True | 0 | ROZPOCET
| VV |  | " 7.NP " 32 |  | 32 | [12 empty] | VV | 2 | 2 | True | 0 | ROZPOCET
| VV |  | " 8.NP " 8 |  | 8 | [12 empty] | VV | 2 | 2 | True | 0 | ROZPOCET
| VV |  | Součet |  | 217 | [12 empty] | VV | 2 | 4 | True | 1 | ROZPOCET
44 | K | 790999262 SPC | D+M Orientační systém vstupní informační tabule - Specifikace ve výpisu ostatních výrobků - OS2 | kus | 1 |  | 0 | Vlastní |  | základní |  | 0 | 0 | 0 | 0 | 0 | 4 | K | 2 |  |  |  | ROZPOCET | 0 | 0 | 0 | 0 | 0 | 1 | 0 | 4 | -429503552
| VV |  | " 2.NP " 1 |  | 1 | [12 empty] | VV | 2 | 2 | True | 1 | ROZPOCET
45 | K | 790999263 SPC | D+M Orientační systém podlažní informační tabule - Specifikace ve výpisu ostatních výrobků - OS3 | kus | 7 |  | 0 | Vlastní |  | základní |  | 0 | 0 | 0 | 0 | 0 | 4 | K | 2 |  |  |  | ROZPOCET | 0 | 0 | 0 | 0 | 0 | 1 | 0 | 4 | -987403688
| VV |  | " 1.NP " 1 |  | 1 | [12 empty] | VV | 2 | 2 | True | 0 | ROZPOCET
| VV |  | " 2.NP " 1 |  | 1 | [12 empty] | VV | 2 | 2 | True | 0 | ROZPOCET
| VV |  | " 3.NP " 1 |  | 1 | [12 empty] | VV | 2 | 2 | True | 0 | ROZPOCET
| VV |  | " 4.NP " 1 |  | 1 | [12 empty] | VV | 2 | 2 | True | 0 | ROZPOCET
| VV |  | " 5.NP " 1 |  | 1 | [12 empty] | VV | 2 | 2 | True | 0 | ROZPOCET
| VV |  | " 6.NP " 1 |  | 1 | [12 empty] | VV | 2 | 2 | True | 0 | ROZPOCET
| VV |  | " 7.NP " 1 |  | 1 | [12 empty] | VV | 2 | 2 | True | 0 | ROZPOCET
| VV |  | Součet |  | 7 | [12 empty] | VV | 2 | 4 | True | 1 | ROZPOCET
46 | K | 790999264 SPC | D+M Orientační systém malé podlažní orientační tabule - Specifikace ve výpisu ostatních výrobků - OS4 | kus | 7 |  | 0 | Vlastní |  | základní |  | 0 | 0 | 0 | 0 | 0 | 4 | K | 2 |  |  |  | ROZPOCET | 0 | 0 | 0 | 0 | 0 | 1 | 0 | 4 | -1142763398
| VV |  | " 1.NP " 1 |  | 1 | [12 empty] | VV | 2 | 2 | True | 0 | ROZPOCET
| VV |  | " 2.NP " 1 |  | 1 | [12 empty] | VV | 2 | 2 | True | 0 | ROZPOCET
| VV |  | " 3.NP " 1 |  | 1 | [12 empty] | VV | 2 | 2 | True | 0 | ROZPOCET
| VV |  | " 4.NP " 1 |  | 1 | [12 empty] | VV | 2 | 2 | True | 0 | ROZPOCET
| VV |  | " 5.NP " 1 |  | 1 | [12 empty] | VV | 2 | 2 | True | 0 | ROZPOCET
| VV |  | " 6.NP " 1 |  | 1 | [12 empty] | VV | 2 | 2 | True | 0 | ROZPOCET
| VV |  | " 7.NP " 1 |  | 1 | [12 empty] | VV | 2 | 2 | True | 0 | ROZPOCET
| VV |  | Součet |  | 7 | [12 empty] | VV | 2 | 4 | True | 1 | ROZPOCET
47 | K | 790999266 SPC | D+M Vestavba čistých prostor - Kovová sendvičová příčka panelová - Specifikace ve výpisu ostatních výrobků - SK | m2 | 81.5 |  | 0 | Vlastní |  | základní |  | 0 | 0 | 0 | 0 | 0 | 4 | K | 2 |  |  |  | ROZPOCET | 0 | 0 | 0 | 0 | 0 | 1 | 0 | 4 | 1498663509
| VV |  | " 3.NP " 81,5 |  | 81.5 | [12 empty] | VV | 2 | 2 | True | 0 | ROZPOCET
| VV |  | Součet |  | 81.5 | [12 empty] | VV | 2 | 4 | True | 1 | ROZPOCET
48 | K | 790999267 SPC | D+M Vestavba čistých prostor - Fabionové profily styk stěna - stěna - Specifikace ve výpisu ostatních výrobků - FP.R | m | 50.4 |  | 0 | Vlastní |  | základní |  | 0 | 0 | 0 | 0 | 0 | 4 | K | 2 |  |  |  | ROZPOCET | 0 | 0 | 0 | 0 | 0 | 1 | 0 | 4 | -1594192364
| VV |  | " 3.NP " 50,4 |  | 50.4 | [12 empty] | VV | 2 | 2 | True | 0 | ROZPOCET
| VV |  | Součet |  | 50.4 | [12 empty] | VV | 2 | 4 | True | 1 | ROZPOCET
49 | K | 790999268 SPC | D+M Vestavba čistých prostor - Fabionové profily styk stěna - podhled - Specifikace ve výpisu ostatních výrobků - FP.P | m | 33.6 |  | 0 | Vlastní |  | základní |  | 0 | 0 | 0 | 0 | 0 | 4 | K | 2 |  |  |  | ROZPOCET | 0 | 0 | 0 | 0 | 0 | 1 | 0 | 4 | 1904625782
| VV |  | " 3.NP " 33,6 |  | 33.6 | [12 empty] | VV | 2 | 2 | True | 0 | ROZPOCET
| VV |  | Součet |  | 33.6 | [12 empty] | VV | 2 | 4 | True | 1 | ROZPOCET
50 | K | 790999269 SPC | D+M Vestavba čistých prostor - Nerezový krycí plech - Specifikace ve výpisu ostatních výrobků - NP | m2 | 7.4 |  | 0 | Vlastní |  | základní |  | 0 | 0 | 0 | 0 | 0 | 4 | K | 2 |  |  |  | ROZPOCET | 0 | 0 | 0 | 0 | 0 | 1 | 0 | 4 | -1679361307
| VV |  | " 3.NP " 7,4 |  | 7.4 | [12 empty] | VV | 2 | 2 | True | 0 | ROZPOCET
| VV |  | Součet |  | 7.4 | [12 empty] | VV | 2 | 4 | True | 1 | ROZPOCET
51 | K | 790999270 SPC | D+M Vestavba čistých prostor - Ukončovací prvky pro VZT kanály - Specifikace ve výpisu ostatních výrobků - UP | m2 | 1 |  | 0 | Vlastní |  | základní |  | 0 | 0 | 0 | 0 | 0 | 4 | K | 2 |  |  |  | ROZPOCET | 0 | 0 | 0 | 0 | 0 | 1 | 0 | 4 | 1759218271
| VV |  | " 3.NP " 1,0 |  | 1 | [12 empty] | VV | 2 | 2 | True | 0 | ROZPOCET
| VV |  | Součet |  | 1 | [12 empty] | VV | 2 | 4 | True | 1 | ROZPOCET
52 | K | 790999271 SPC | D+M Vestavba čistých prostor - VZT odsávací potrubí - kanály v kovových příčkách - Specifikace ve výpisu ostatních výrobků - VP | kpl | 6 |  | 0 | Vlastní |  | základní |  | 0 | 0 | 0 | 0 | 0 | 4 | K | 2 |  |  |  | ROZPOCET | 0 | 0 | 0 | 0 | 0 | 1 | 0 | 4 | 1253634115
| VV |  | " 3.NP " 6 |  | 6 | [12 empty] | VV | 2 | 2 | True | 0 | ROZPOCET
| VV |  | Součet |  | 6 | [12 empty] | VV | 2 | 4 | True | 1 | ROZPOCET
53 | K | 790999272 SPC | D+M Vestavba čistých prostor - Odsávací mřížka - Specifikace ve výpisu ostatních výrobků - OM | kus | 11 |  | 0 | Vlastní |  | základní |  | 0 | 0 | 0 | 0 | 0 | 4 | K | 2 |  |  |  | ROZPOCET | 0 | 0 | 0 | 0 | 0 | 1 | 0 | 4 | 1062884687
| VV |  | " 3.NP " 11 |  | 11 | [12 empty] | VV | 2 | 2 | True | 0 | ROZPOCET
| VV |  | Součet |  | 11 | [12 empty] | VV | 2 | 4 | True | 1 | ROZPOCET
54 | K | 790999273 SPC | D+M Vestavba čistých prostor - Laminární pole - Specifikace ve výpisu ostatních výrobků - LM | kpl | 1 |  | 0 | Vlastní |  | základní |  | 0 | 0 | 0 | 0 | 0 | 4 | K | 2 |  |  |  | ROZPOCET | 0 | 0 | 0 | 0 | 0 | 1 | 0 | 4 | 1137447015
| VV |  | " 3.NP " 1 |  | 1 | [12 empty] | VV | 2 | 2 | True | 0 | ROZPOCET
| VV |  | Součet |  | 1 | [12 empty] | VV | 2 | 4 | True | 1 | ROZPOCET
1001 | K | 790999274 SPC | D+M Vestavba čistých prostor - Lehký kovový podhled - Specifikace ve výpisu ostatních výrobků - KP | m2 | 31.7 |  | 0 | Vlastní |  | základní |  | 0 | 0 | 0 | 0 | 0 | 4 | K | 2 |  |  |  | ROZPOCET | 0 | 0 | 0 | 0 | 0 | 1 | 0 | 4 | -1425747199
| VV |  | " Lehký kovový podhled " | [14 empty] | VV | 2 | 1 | True | 0 | ROZPOCET
| VV |  | " 3.NP - FEI 3.04 " 26,5 |  | 26.5 | [12 empty] | VV | 2 | 2 | True | 0 | ROZPOCET
| VV |  | " 3.NP - FEI 3.04a " 2,2 |  | 2.2 | [12 empty] | VV | 2 | 2 | True | 0 | ROZPOCET
| VV |  | " 3.NP - FEI 3.05 " 3,0 |  | 3 | [12 empty] | VV | 2 | 2 | True | 0 | ROZPOCET
| VV |  | Součet |  | 31.7 | [12 empty] | VV | 2 | 4 | True | 1 | ROZPOCET
1002 | K | 790999275 SPC | D+M Vestavba čistých prostor - Revizní dvířka - revizní kazeta - Specifikace ve výpisu ostatních výrobků - RD | kus | 8 |  | 0 | Vlastní |  | základní |  | 0 | 0 | 0 | 0 | 0 | 4 | K | 2 |  |  |  | ROZPOCET | 0 | 0 | 0 | 0 | 0 | 1 | 0 | 4 | 1124990143
| VV |  | " 3.NP " 8 |  | 8 | [12 empty] | VV | 2 | 2 | True | 0 | ROZPOCET
| VV |  | Součet |  | 8 | [12 empty] | VV | 2 | 4 | True | 1 | ROZPOCET
55 | K | 998790203 SPC | Přesun hmot pro ostatní výrobky v objektech v do 36 m | % |  |  | 0 | Vlastní |  | základní |  | 0 | 0 | 0 | 0 | 0 | 4 | K | 2 |  |  |  | ROZPOCET | 0 | 0 | 0 | 0 | 0 | 1 | 0 | 4 | -2145372131
56 | K | HZS2492 | Hodinová zúčtovací sazba pomocný dělník PSV | hod | 16 |  | 0 | CS ÚRS 2025 01 |  | základní |  | 0 | 0 | 0 | 0 | 0 | 4 | K | 2 |  |  |  | ROZPOCET | 0 | 0 | 0 | 0 | 0 | 1 | 0 | 4 | 654422615
| Online PSC |  | https://podminky.urs.cz/item/CS_URS_2025_01/HZS2492 | [14 empty] | Online PSC | 2
| P |  | Poznámka k položce: POZN: Práce HZS musí být odsouhlaseny a vykázány ve stavebním deníku dle skutečnosti. | [14 empty] | P | 2

## D.1.2.2. - ZTI
{f85998cc-dc32-4ed7-b02c-a0adf916645e}
2
| KRYCÍ LIST SOUPISU PRACÍ | [7 empty] | v --- níže se nacházejí doplnkové a pomocné údaje k sestavám --- v | [8 empty] | False
Stavba:
Stavební úpravy budovy N (CEETe II) v areálu VŠB-TUO - Úpravy po DI - rev_h
Objekt:
D.1.2.2. - ZTI
| KSO: |  |  |  |  | CC-CZ:
| Místo: |  |  |  |  | Datum: | 28. 11. 2025
| Zadavatel: |  |  |  |  | IČ:
DIČ:
| Účastník: |  |  |  |  | IČ: | Vyplň údaj
|  | Vyplň údaj |  |  |  | DIČ: | Vyplň údaj
| Projektant: |  |  |  |  | IČ:
DIČ:
| Zpracovatel: |  |  |  |  | IČ:
DIČ:
Poznámka:
| Cena bez DPH | [5 empty] | 0
|  |  | Základ daně |  |  | Sazba daně | Výše daně
| DPH | základní | 0 |  |  | 21% | 0
|  | snížená | 0 |  |  | 12% | 0
|  | zákl. přenesená | 0 |  |  | 21% | 0
|  | sníž. přenesená | 0 |  |  | 12% | 0
|  | nulová | 0 |  |  | 0% | 0
| Cena s DPH |  |  | v | CZK |  | 0
REKAPITULACE ČLENĚNÍ SOUPISU PRACÍ
Stavba:
Stavební úpravy budovy N (CEETe II) v areálu VŠB-TUO - Úpravy po DI - rev_h
Objekt:
D.1.2.2. - ZTI
Místo: | [5 empty] | Datum: | 28. 11. 2025
Zadavatel: | [5 empty] | Projektant:
Účastník: |  |  | Vyplň údaj |  |  | Zpracovatel:
Kód dílu - Popis | [6 empty] | Cena celkem [CZK]
Náklady stavby celkem | [6 empty] | 0 | [11 empty] | -1
| HSV - Práce a dodávky HSV | [5 empty] | 0
| 1 - Zemní práce | [5 empty] | 0
| 4 - Vodorovné konstrukce | [5 empty] | 0
| 8 - Trubní vedení | [5 empty] | 0
| 998 - Přesun hmot | [5 empty] | 0
| PSV - Práce a dodávky PSV | [5 empty] | 0
| 721 - Zdravotně technické instalace budov - Vnitřní kanalizace | [5 empty] | 0
| 722 - Zdravotně technické instalace budov - Vnitřní vodovod | [5 empty] | 0
| 725 - Zdravotně technické instalace - Zařizovací předměty | [5 empty] | 0
| 763 - Konstrukce suché výstavby | [5 empty] | 0
SOUPIS PRACÍ
Stavba:
Stavební úpravy budovy N (CEETe II) v areálu VŠB-TUO - Úpravy po DI - rev_h
Objekt:
D.1.2.2. - ZTI
Místo: | [5 empty] | Datum: | 28. 11. 2025
Zadavatel: | [5 empty] | Projektant:
Účastník: |  |  | Vyplň údaj |  |  | Zpracovatel:
PČ | Typ | Kód | Popis | MJ | Množství | J.cena [CZK] | Cena celkem [CZK] | Cenová soustava |  | DPH | J. Nh [h] | Nh celkem [h] | J. hmotnost [t] | Hmotnost celkem [t] | J. suť [t] | Suť Celkem [t]
Náklady soupisu celkem | [6 empty] | 0 |  |  |  |  | 0 |  | 154.2415 |  | 0.0884 |  | D | -1 | [10 empty] | 0
| D | HSV | Práce a dodávky HSV |  |  |  | 0 |  |  |  |  | 0 |  | 146.8444 |  | 0 | 1 | D | 0 |  |  |  | ROZPOCET | [6 empty] | 0
| D | 1 | Zemní práce |  |  |  | 0 |  |  |  |  | 0 |  | 146.8444 |  | 0 | 1 | D | 1 |  |  |  | ROZPOCET | [6 empty] | 0
1 | K | 115101201 | Čerpání vody na dopravní výšku do 10 m s uvažovaným průměrným přítokem do 500 l/min | hod | 24 |  | 0 | CS ÚRS 2025 01 |  | základní |  | 0 | 3e-05 | 0.00072 | 0 | 0 | 4 | K | 2 |  |  |  | ROZPOCET | 0 | 0 | 0 | 0 | 0 | 1 | 0 | 4 | -684001222
| Online PSC |  | https://podminky.urs.cz/item/CS_URS_2025_01/115101201 | [14 empty] | Online PSC | 2
2 | K | 115101301 | Pohotovost záložní čerpací soupravy pro dopravní výšku do 10 m s uvažovaným průměrným přítokem do 500 l/min | den | 3 |  | 0 | CS ÚRS 2025 01 |  | základní |  | 0 | 0 | 0 | 0 | 0 | 4 | K | 2 |  |  |  | ROZPOCET | 0 | 0 | 0 | 0 | 0 | 1 | 0 | 4 | 1415133491
| Online PSC |  | https://podminky.urs.cz/item/CS_URS_2025_01/115101301 | [14 empty] | Online PSC | 2
3 | K | 119001402 | Dočasné zajištění podzemního potrubí nebo vedení ve výkopišti ve stavu i poloze, ve kterých byla na začátku zemních prací a to s podepřením, vzepřením nebo vyvěšením, případně s ochranným bedněním, se zřízením a odstraněním zajišťovací konstrukce, s opotřebením hmot potrubí ocelového nebo litinového, jmenovité světlosti DN přes 200 do 500 mm | m | 1 |  | 0 | CS ÚRS 2025 01 |  | základní |  | 0 | 0.01269 | 0.01269 | 0 | 0 | 4 | K | 2 |  |  |  | ROZPOCET | 0 | 0 | 0 | 0 | 0 | 1 | 0 | 4 | -958609513
| Online PSC |  | https://podminky.urs.cz/item/CS_URS_2025_01/119001402 | [14 empty] | Online PSC | 2
4 | K | 119001406 | Dočasné zajištění podzemního potrubí nebo vedení ve výkopišti ve stavu i poloze, ve kterých byla na začátku zemních prací a to s podepřením, vzepřením nebo vyvěšením, případně s ochranným bedněním, se zřízením a odstraněním zajišťovací konstrukce, s opotřebením hmot potrubí plastového, jmenovité světlosti DN přes 200 do 500 mm | m | 1 |  | 0 | CS ÚRS 2025 01 |  | základní |  | 0 | 0.00868 | 0.00868 | 0 | 0 | 4 | K | 2 |  |  |  | ROZPOCET | 0 | 0 | 0 | 0 | 0 | 1 | 0 | 4 | -484000160
| Online PSC |  | https://podminky.urs.cz/item/CS_URS_2025_01/119001406 | [14 empty] | Online PSC | 2
5 | K | 119001412 | Dočasné zajištění podzemního potrubí nebo vedení ve výkopišti ve stavu i poloze, ve kterých byla na začátku zemních prací a to s podepřením, vzepřením nebo vyvěšením, případně s ochranným bedněním, se zřízením a odstraněním zajišťovací konstrukce, s opotřebením hmot potrubí betonového, kameninového nebo železobetonového, světlosti DN přes 200 do 500 mm | m | 1 |  | 0 | CS ÚRS 2025 01 |  | základní |  | 0 | 0.01269 | 0.01269 | 0 | 0 | 4 | K | 2 |  |  |  | ROZPOCET | 0 | 0 | 0 | 0 | 0 | 1 | 0 | 4 | 726994364
| Online PSC |  | https://podminky.urs.cz/item/CS_URS_2025_01/119001412 | [14 empty] | Online PSC | 2
6 | K | 119001422 | Dočasné zajištění podzemního potrubí nebo vedení ve výkopišti ve stavu i poloze, ve kterých byla na začátku zemních prací a to s podepřením, vzepřením nebo vyvěšením, případně s ochranným bedněním, se zřízením a odstraněním zajišťovací konstrukce, s opotřebením hmot kabelů a kabelových tratí z volně ložených kabelů a to přes 3 do 6 kabelů | m | 3 |  | 0 | CS ÚRS 2025 01 |  | základní |  | 0 | 0.06053 | 0.18159 | 0 | 0 | 4 | K | 2 |  |  |  | ROZPOCET | 0 | 0 | 0 | 0 | 0 | 1 | 0 | 4 | 168277697
| Online PSC |  | https://podminky.urs.cz/item/CS_URS_2025_01/119001422 | [14 empty] | Online PSC | 2
7 | K | 132255104 | Hloubení zapažených rýh šířky do 800 mm strojně s urovnáním dna do předepsaného profilu a spádu v omezeném prostoru v hornině třídy těžitelnosti I skupiny 3 přes 100 m3 | m3 | 241.072 |  | 0 | CS ÚRS 2025 01 |  | základní |  | 0 | 0 | 0 | 0 | 0 | 4 | K | 2 |  |  |  | ROZPOCET | 0 | 0 | 0 | 0 | 0 | 1 | 0 | 4 | 45912582
| Online PSC |  | https://podminky.urs.cz/item/CS_URS_2025_01/132255104 | [14 empty] | Online PSC | 2
| P |  | Poznámka k položce: Výkop kanalizace uvažován max. 1m od výkopu stavební jámy. V ceně zohledněno svislé přemístění zeminy, naložení výkopku nebo uložení ve vzdálenosti do 3,0 m od rýhy, lepivost a případné urovnání dna. | [14 empty] | P | 2
| VV |  | " Hloubení rýh pro potrubí kanalizace " (48,284+79,869+72,740)*0,8*1,5 |  | 241.072 | [12 empty] | VV | 2 | 2 | True | 1 | ROZPOCET
8 | K | 139001101 | Příplatek k cenám hloubených vykopávek za ztížení vykopávky v blízkosti podzemního vedení nebo výbušnin pro jakoukoliv třídu horniny | m3 | 24.107 |  | 0 | CS ÚRS 2025 01 |  | základní |  | 0 | 0 | 0 | 0 | 0 | 4 | K | 2 |  |  |  | ROZPOCET | 0 | 0 | 0 | 0 | 0 | 1 | 0 | 4 | 319042957
| Online PSC |  | https://podminky.urs.cz/item/CS_URS_2025_01/139001101 | [14 empty] | Online PSC | 2
| VV |  | " Příplatek odhad 10% " (241,072)*0,10 |  | 24.107 | [12 empty] | VV | 2 | 2 | True | 1 | ROZPOCET
9 | K | 162751117 | Vodorovné přemístění výkopku nebo sypaniny po suchu na obvyklém dopravním prostředku, bez naložení výkopku, avšak se složením bez rozhrnutí z horniny třídy těžitelnosti I skupiny 1 až 3 na vzdálenost přes 9 000 do 10 000 m | m3 | 28.564 |  | 0 | CS ÚRS 2025 01 |  | základní |  | 0 | 0 | 0 | 0 | 0 | 4 | K | 2 |  |  |  | ROZPOCET | 0 | 0 | 0 | 0 | 0 | 1 | 0 | 4 | 1054489027
| Online PSC |  | https://podminky.urs.cz/item/CS_URS_2025_01/162751117 | [14 empty] | Online PSC | 2
| VV |  | " Odvoz zeminy na skládku " (241,072-145,859-66,649) |  | 28.564 | [12 empty] | VV | 2 | 2 | True | 1 | ROZPOCET
10 | K | 162751119 | Vodorovné přemístění výkopku nebo sypaniny po suchu na obvyklém dopravním prostředku, bez naložení výkopku, avšak se složením bez rozhrnutí z horniny třídy těžitelnosti I skupiny 1 až 3 na vzdálenost Příplatek k ceně za každých dalších i započatých 1 000 m | m3 | 285.64 |  | 0 | CS ÚRS 2025 01 |  | základní |  | 0 | 0 | 0 | 0 | 0 | 4 | K | 2 |  |  |  | ROZPOCET | 0 | 0 | 0 | 0 | 0 | 1 | 0 | 4 | -14956636
| Online PSC |  | https://podminky.urs.cz/item/CS_URS_2025_01/162751119 | [14 empty] | Online PSC | 2
| VV |  | " Odvoz zeminy na skládku do 20km " (241,072-145,859-66,649)*10 |  | 285.64 | [12 empty] | VV | 2 | 2 | True | 1 | ROZPOCET
11 | K | 167151101 | Nakládání, skládání a překládání neulehlého výkopku nebo sypaniny strojně nakládání, množství do 100 m3, z horniny třídy těžitelnosti I, skupiny 1 až 3 | m3 | 28.564 |  | 0 | CS ÚRS 2025 01 |  | základní |  | 0 | 0 | 0 | 0 | 0 | 4 | K | 2 |  |  |  | ROZPOCET | 0 | 0 | 0 | 0 | 0 | 1 | 0 | 4 | -1377688652
| Online PSC |  | https://podminky.urs.cz/item/CS_URS_2025_01/167151101 | [14 empty] | Online PSC | 2
| VV |  | " Odvoz zeminy na skládku " (241,072-145,859-66,649) |  | 28.564 | [12 empty] | VV | 2 | 2 | True | 1 | ROZPOCET
12 | K | 171201221 | Poplatek za uložení stavebního odpadu na skládce (skládkovné) zeminy a kamení zatříděného do Katalogu odpadů pod kódem 17 05 04 | t | 57.128 |  | 0 | CS ÚRS 2025 01 |  | základní |  | 0 | 0 | 0 | 0 | 0 | 4 | K | 2 |  |  |  | ROZPOCET | 0 | 0 | 0 | 0 | 0 | 1 | 0 | 4 | -306007253
| Online PSC |  | https://podminky.urs.cz/item/CS_URS_2025_01/171201221 | [14 empty] | Online PSC | 2
| VV |  | " Odvoz zeminy na skládku " (241,072-145,859-66,649)*2,00 |  | 57.128 | [12 empty] | VV | 2 | 2 | True | 1 | ROZPOCET
13 | K | 174151101 | Zásyp sypaninou z jakékoliv horniny strojně s uložením výkopku ve vrstvách se zhutněním jam, šachet, rýh nebo kolem objektů v těchto vykopávkách | m3 | 145.859 |  | 0 | CS ÚRS 2025 01 |  | základní |  | 0 | 0 | 0 | 0 | 0 | 4 | K | 2 |  |  |  | ROZPOCET | 0 | 0 | 0 | 0 | 0 | 1 | 0 | 4 | -1666739514
| Online PSC |  | https://podminky.urs.cz/item/CS_URS_2025_01/174151101 | [14 empty] | Online PSC | 2
| VV |  | " Zásyp původní zeminou " (241,072-66,649-28,564) |  | 145.859 | [12 empty] | VV | 2 | 2 | True | 1 | ROZPOCET
14 | K | 175111101 | Obsypání potrubí ručně sypaninou z vhodných hornin třídy těžitelnosti I a II, skupiny 1 až 4 nebo materiálem připraveným podél výkopu ve vzdálenosti do 3 m od jeho kraje pro jakoukoliv hloubku výkopu a míru zhutnění bez prohození sypaniny | m3 | 66.649 |  | 0 | CS ÚRS 2025 01 |  | základní |  | 0 | 0 | 0 | 0 | 0 | 4 | K | 2 |  |  |  | ROZPOCET | 0 | 0 | 0 | 0 | 0 | 1 | 0 | 4 | -409695379
| Online PSC |  | https://podminky.urs.cz/item/CS_URS_2025_01/175111101 | [14 empty] | Online PSC | 2
| VV |  | " Obsyp svodného potrubí kanalizace štěrkem - tl. 350 mm " (60,056+130,371)*0,35 |  | 66.649 | [12 empty] | VV | 2 | 2 | True | 1 | ROZPOCET
15 | M | 58343872 | kamenivo drcené hrubé frakce 8/16 | t | 146.628 |  | 0 | CS ÚRS 2025 01 |  | základní |  | 0 | 1 | 146.628 | 0 | 0 | 8 | M | 2 |  |  |  | ROZPOCET | 0 | 0 | 0 | 0 | 0 | 1 | 0 | 4 | -897069786
| VV |  | " Obsypání potrubí " 66,649*2,0*1,1 |  | 146.628 | [12 empty] | VV | 2 | 2 | True | 1 | ROZPOCET
| D | 4 | Vodorovné konstrukce |  |  |  | 0 |  |  |  |  | 0 |  | 0 |  | 0 | 1 | D | 1 |  |  |  | ROZPOCET | [6 empty] | 0
16 | K | 451573111 | Lože pod potrubí, stoky a drobné objekty v otevřeném výkopu z písku a štěrkopísku do 63 mm | m3 | 28.564 |  | 0 | CS ÚRS 2025 01 |  | základní |  | 0 | 0 | 0 | 0 | 0 | 4 | K | 2 |  |  |  | ROZPOCET | 0 | 0 | 0 | 0 | 0 | 1 | 0 | 4 | -2093450877
| Online PSC |  | https://podminky.urs.cz/item/CS_URS_2025_01/451573111 | [14 empty] | Online PSC | 2
| VV |  | " Lože z písku pro svodné kanalizační potrubí - tl. 150 mm " (60,056+130,371)*0,15 |  | 28.564 | [12 empty] | VV | 2 | 2 | True | 1 | ROZPOCET
| D | 8 | Trubní vedení |  |  |  | 0 |  |  |  |  | 0 |  | 0 |  | 0 | 1 | D | 1 |  |  |  | ROZPOCET | [6 empty] | 0
17 | K | 871999601 SPC | D+M Prostup potrubí kanalizace základy - Specifikace dle PD | kus | 7 |  | 0 | Vlastní |  | základní |  | 0 | 0 | 0 | 0 | 0 | 4 | K | 2 |  |  |  | ROZPOCET | 0 | 0 | 0 | 0 | 0 | 1 | 0 | 4 | -187086170
18 | K | 899999101 SPC | D+M Označovací štítky pro prvky kanalizace a napojení - Specifikace dle PD | sada | 1 |  | 0 | Vlastní |  | základní |  | 0 | 0 | 0 | 0 | 0 | 4 | K | 2 |  |  |  | ROZPOCET | 0 | 0 | 0 | 0 | 0 | 1 | 0 | 4 | 475316646
| D | 998 | Přesun hmot |  |  |  | 0 |  |  |  |  | 0 |  | 0 |  | 0 | 1 | D | 1 |  |  |  | ROZPOCET | [6 empty] | 0
19 | K | 998276101 | Přesun hmot pro trubní vedení hloubené z trub z plastických hmot nebo sklolaminátových pro vodovody, kanalizace, teplovody, produktovody v otevřeném výkopu dopravní vzdálenost do 15 m | t | 154.112 |  | 0 | CS ÚRS 2025 01 |  | základní |  | 0 | 0 | 0 | 0 | 0 | 4 | K | 2 |  |  |  | ROZPOCET | 0 | 0 | 0 | 0 | 0 | 1 | 0 | 4 | -1765646104
| Online PSC |  | https://podminky.urs.cz/item/CS_URS_2025_01/998276101 | [14 empty] | Online PSC | 2
20 | K | HZS1291 | Hodinové zúčtovací sazby profesí HSV zemní a pomocné práce pomocný stavební dělník | hod | 16 |  | 0 | CS ÚRS 2025 01 |  | základní |  | 0 | 0 | 0 | 0 | 0 | 512 | K | 2 |  |  |  | ROZPOCET | 0 | 0 | 0 | 0 | 0 | 1 | 0 | 512 | 498221455
| Online PSC |  | https://podminky.urs.cz/item/CS_URS_2025_01/HZS1291 | [14 empty] | Online PSC | 2
| P |  | Poznámka k položce: POZN: Práce HZS musí být odsouhlaseny a vykázány ve stavebním deníku dle skutečnosti. | [14 empty] | P | 2
| D | PSV | Práce a dodávky PSV |  |  |  | 0 |  |  |  |  | 0 |  | 7.3972 |  | 0.0884 | 2 | D | 0 |  |  |  | ROZPOCET | [6 empty] | 0
| D | 721 | Zdravotně technické instalace budov - Vnitřní kanalizace |  |  |  | 0 |  |  |  |  | 0 |  | 1.9236 |  | 0 | 2 | D | 1 |  |  |  | ROZPOCET | [6 empty] | 0
21 | K | 721173401 | Potrubí z trub PVC SN4 svodné (ležaté) DN 110 | m | 48.284 |  | 0 | CS ÚRS 2025 01 |  | základní |  | 0 | 0.00142 | 0.068563 | 0 | 0 | 16 | K | 2 |  |  |  | ROZPOCET | 0 | 0 | 0 | 0 | 0 | 1 | 0 | 16 | 1356542394
| Online PSC |  | https://podminky.urs.cz/item/CS_URS_2025_01/721173401 | [14 empty] | Online PSC | 2
| P |  | Poznámka k položce: V ceně veškeré příslušenství, tvarovky,kotvící prvky a spojovací materiál. | [14 empty] | P | 2
| VV |  | " Splašková kanalizace " 45,985*1,05 |  | 48.284 | [12 empty] | VV | 2 | 2 | True | 1 | ROZPOCET
22 | K | 721173402 | Potrubí z trub PVC SN4 svodné (ležaté) DN 125 | m | 79.869 |  | 0 | CS ÚRS 2025 01 |  | základní |  | 0 | 0.00197 | 0.15734 | 0 | 0 | 16 | K | 2 |  |  |  | ROZPOCET | 0 | 0 | 0 | 0 | 0 | 1 | 0 | 16 | -2119541888
| Online PSC |  | https://podminky.urs.cz/item/CS_URS_2025_01/721173402 | [14 empty] | Online PSC | 2
| P |  | Poznámka k položce: V ceně veškeré příslušenství, tvarovky,kotvící prvky a spojovací materiál. | [14 empty] | P | 2
| VV |  | " Dešťová kanalizace " 18,706*1,05 |  | 19.641 | [12 empty] | VV | 2 | 2 | True | 0 | ROZPOCET
| VV |  | " Splašková kanalizace " 57,36*1,05 |  | 60.228 | [12 empty] | VV | 2 | 2 | True | 0 | ROZPOCET
| VV |  | Součet |  | 79.869 | [12 empty] | VV | 2 | 4 | True | 1 | ROZPOCET
23 | K | 721173403 | Potrubí z trub PVC SN4 svodné (ležaté) DN 160 | m | 72.74 |  | 0 | CS ÚRS 2025 01 |  | základní |  | 0 | 0.00304 | 0.22113 | 0 | 0 | 16 | K | 2 |  |  |  | ROZPOCET | 0 | 0 | 0 | 0 | 0 | 1 | 0 | 16 | -1243873187
| Online PSC |  | https://podminky.urs.cz/item/CS_URS_2025_01/721173403 | [14 empty] | Online PSC | 2
| VV |  | " Dešťová kanalizace " 41,35*1,05 |  | 43.418 | [12 empty] | VV | 2 | 2 | True | 0 | ROZPOCET
| VV |  | " Splašková kanalizace " 27,926*1,05 |  | 29.322 | [12 empty] | VV | 2 | 2 | True | 0 | ROZPOCET
| VV |  | Součet |  | 72.74 | [12 empty] | VV | 2 | 4 | True | 1 | ROZPOCET
24 | K | 721174042 | Potrubí z trub polypropylenových připojovací DN 40 | m | 56.785 |  | 0 | CS ÚRS 2025 01 |  | základní |  | 0 | 0.00043 | 0.024418 | 0 | 0 | 16 | K | 2 |  |  |  | ROZPOCET | 0 | 0 | 0 | 0 | 0 | 1 | 0 | 16 | 1429637454
| Online PSC |  | https://podminky.urs.cz/item/CS_URS_2025_01/721174042 | [14 empty] | Online PSC | 2
| P |  | Poznámka k položce: V ceně veškeré příslušenství, tvarovky,kotvící prvky a spojovací materiál. | [14 empty] | P | 2
| VV |  | " Splaškové připojovací " | [14 empty] | VV | 2 | 1 | True | 0 | ROZPOCET
| VV |  | " 1.NP - rovné úseky + tvarovky " (10,10+1,01)*1,05 |  | 11.666 | [12 empty] | VV | 2 | 2 | True | 0 | ROZPOCET
| VV |  | " 2.NP - rovné úseky + tvarovky " (3,18+0,32)*1,05 |  | 3.675 | [12 empty] | VV | 2 | 2 | True | 0 | ROZPOCET
| VV |  | " 3.NP - rovné úseky + tvarovky " (8,36+0,84)*1,05 |  | 9.66 | [12 empty] | VV | 2 | 2 | True | 0 | ROZPOCET
| VV |  | " 4.NP - rovné úseky + tvarovky " (10,53+1,05)*1,05 |  | 12.159 | [12 empty] | VV | 2 | 2 | True | 0 | ROZPOCET
| VV |  | " 5.NP - rovné úseky + tvarovky " (6,66+0,67)*1,05 |  | 7.697 | [12 empty] | VV | 2 | 2 | True | 0 | ROZPOCET
| VV |  | " 6.NP - rovné úseky + tvarovky " (3,91+0,39)*1,05 |  | 4.515 | [12 empty] | VV | 2 | 2 | True | 0 | ROZPOCET
| VV |  | " 7.NP - rovné úseky + tvarovky " (6,42+0,64)*1,05 |  | 7.413 | [12 empty] | VV | 2 | 2 | True | 0 | ROZPOCET
| VV |  | Součet |  | 56.785 | [12 empty] | VV | 2 | 4 | True | 1 | ROZPOCET
25 | K | 721174043 | Potrubí z trub polypropylenových připojovací DN 50 | m | 176.325 |  | 0 | CS ÚRS 2025 01 |  | základní |  | 0 | 0.0005 | 0.088162 | 0 | 0 | 16 | K | 2 |  |  |  | ROZPOCET | 0 | 0 | 0 | 0 | 0 | 1 | 0 | 16 | -1278621556
| Online PSC |  | https://podminky.urs.cz/item/CS_URS_2025_01/721174043 | [14 empty] | Online PSC | 2
| P |  | Poznámka k položce: V ceně veškeré příslušenství, tvarovky,kotvící prvky a spojovací materiál. | [14 empty] | P | 2
| VV |  | " Splaškové připojovací " | [14 empty] | VV | 2 | 1 | True | 0 | ROZPOCET
| VV |  | " 1.NP - rovné úseky + tvarovky " (6,60+0,66)*1,05 |  | 7.623 | [12 empty] | VV | 2 | 2 | True | 0 | ROZPOCET
| VV |  | " 2.NP - rovné úseky + tvarovky " (15,59+1,56)*1,05 |  | 18.008 | [12 empty] | VV | 2 | 2 | True | 0 | ROZPOCET
| VV |  | " 3.NP - rovné úseky + tvarovky " (8,67+0,867)*1,05 |  | 10.014 | [12 empty] | VV | 2 | 2 | True | 0 | ROZPOCET
| VV |  | " 4.NP - rovné úseky + tvarovky " (23,84+2,38)*1,05 |  | 27.531 | [12 empty] | VV | 2 | 2 | True | 0 | ROZPOCET
| VV |  | " 5.NP - rovné úseky + tvarovky " (16,63+1,66)*1,05 |  | 19.205 | [12 empty] | VV | 2 | 2 | True | 0 | ROZPOCET
| VV |  | " 6.NP - rovné úseky + tvarovky " (36,50+3,65)*1,05 |  | 42.158 | [12 empty] | VV | 2 | 2 | True | 0 | ROZPOCET
| VV |  | " 7.NP - rovné úseky + tvarovky " (44,84+4,48)*1,05 |  | 51.786 | [12 empty] | VV | 2 | 2 | True | 0 | ROZPOCET
| VV |  | Součet |  | 176.325 | [12 empty] | VV | 2 | 4 | True | 1 | ROZPOCET
26 | K | 721174044 | Potrubí z trub polypropylenových připojovací DN 75 | m | 10.008 |  | 0 | CS ÚRS 2025 01 |  | základní |  | 0 | 0.00076 | 0.0076061 | 0 | 0 | 16 | K | 2 |  |  |  | ROZPOCET | 0 | 0 | 0 | 0 | 0 | 1 | 0 | 16 | 212793981
| Online PSC |  | https://podminky.urs.cz/item/CS_URS_2025_01/721174044 | [14 empty] | Online PSC | 2
| VV |  | " Splaškové připojovací " | [14 empty] | VV | 2 | 1 | True | 0 | ROZPOCET
| VV |  | " 1.NP - rovné úseky + tvarovky " (0,07+0,01)*1,05 |  | 0.084 | [12 empty] | VV | 2 | 2 | True | 0 | ROZPOCET
| VV |  | " 2.NP - rovné úseky + tvarovky " (0,17+0,02)*1,05 |  | 0.2 | [12 empty] | VV | 2 | 2 | True | 0 | ROZPOCET
| VV |  | " 3.NP - rovné úseky + tvarovky " (0,17+0,02)*1,05 |  | 0.2 | [12 empty] | VV | 2 | 2 | True | 0 | ROZPOCET
| VV |  | " 4.NP - rovné úseky + tvarovky " (0,39+0,04)*1,05 |  | 0.452 | [12 empty] | VV | 2 | 2 | True | 0 | ROZPOCET
| VV |  | " 5.NP - rovné úseky + tvarovky " (0,22+0,02)*1,05 |  | 0.252 | [12 empty] | VV | 2 | 2 | True | 0 | ROZPOCET
| VV |  | " 6.NP - rovné úseky + tvarovky " (0,22+0,02)*1,05 |  | 0.252 | [12 empty] | VV | 2 | 2 | True | 0 | ROZPOCET
| VV |  | " 7.NP - rovné úseky + tvarovky " (7,42+0,74)*1,05 |  | 8.568 | [12 empty] | VV | 2 | 2 | True | 0 | ROZPOCET
| VV |  | Součet |  | 10.008 | [12 empty] | VV | 2 | 4 | True | 1 | ROZPOCET
27 | K | 721174045 | Potrubí z trub polypropylenových připojovací DN 110 | m | 30.452 |  | 0 | CS ÚRS 2025 01 |  | základní |  | 0 | 0.00153 | 0.046592 | 0 | 0 | 16 | K | 2 |  |  |  | ROZPOCET | 0 | 0 | 0 | 0 | 0 | 1 | 0 | 16 | -369837735
| Online PSC |  | https://podminky.urs.cz/item/CS_URS_2025_01/721174045 | [14 empty] | Online PSC | 2
| P |  | Poznámka k položce: V ceně veškeré příslušenství, tvarovky,kotvící prvky a spojovací materiál. | [14 empty] | P | 2
| VV |  | " Splaškové připojovací " | [14 empty] | VV | 2 | 1 | True | 0 | ROZPOCET
| VV |  | " 1.NP - rovné úseky + tvarovky " (4,91+0,49)*1,05 |  | 5.67 | [12 empty] | VV | 2 | 2 | True | 0 | ROZPOCET
| VV |  | " 2.NP - rovné úseky + tvarovky " (2,17+0,22)*1,05 |  | 2.51 | [12 empty] | VV | 2 | 2 | True | 0 | ROZPOCET
| VV |  | " 3.NP - rovné úseky + tvarovky " (4,05+0,41)*1,05 |  | 4.683 | [12 empty] | VV | 2 | 2 | True | 0 | ROZPOCET
| VV |  | " 4.NP - rovné úseky + tvarovky " (3,04+0,30)*1,05 |  | 3.507 | [12 empty] | VV | 2 | 2 | True | 0 | ROZPOCET
| VV |  | " 5.NP - rovné úseky + tvarovky " (4,06+0,41)*1,05 |  | 4.694 | [12 empty] | VV | 2 | 2 | True | 0 | ROZPOCET
| VV |  | " 6.NP - rovné úseky + tvarovky " (4,06+0,41)*1,05 |  | 4.694 | [12 empty] | VV | 2 | 2 | True | 0 | ROZPOCET
| VV |  | " 7.NP - rovné úseky + tvarovky " (4,06+0,41)*1,05 |  | 4.694 | [12 empty] | VV | 2 | 2 | True | 0 | ROZPOCET
| VV |  | Součet |  | 30.452 | [12 empty] | VV | 2 | 4 | True | 1 | ROZPOCET
28 | K | 721174046 SPC | Potrubí z trub polypropylenových připojovací DN 63 | m | 0.231 |  | 0 | Vlastní |  | základní |  | 0 | 0.0005 | 0.0001155 | 0 | 0 | 16 | K | 2 |  |  |  | ROZPOCET | 0 | 0 | 0 | 0 | 0 | 1 | 0 | 16 | -1548415854
| P |  | Poznámka k položce: V ceně veškeré příslušenství, tvarovky,kotvící prvky a spojovací materiál. | [14 empty] | P | 2
| VV |  | " Splaškové připojovací " | [14 empty] | VV | 2 | 1 | True | 0 | ROZPOCET
| VV |  | " 5.NP - rovné úseky + tvarovky " (0,20+0,02)*1,05 |  | 0.231 | [12 empty] | VV | 2 | 2 | True | 0 | ROZPOCET
| VV |  | Součet |  | 0.231 | [12 empty] | VV | 2 | 4 | True | 1 | ROZPOCET
29 | K | 721175209 SPC | Plastové potrubí odhlučněné třívrstvé odpadní (svislé) DN 40 | m | 1.145 |  | 0 | Vlastní |  | základní |  | 0 | 0.00094 | 0.0010763 | 0 | 0 | 16 | K | 2 |  |  |  | ROZPOCET | 0 | 0 | 0 | 0 | 0 | 1 | 0 | 16 | -1930109356
| P |  | Poznámka k položce: V ceně veškeré příslušenství, tvarovky,kotvící prvky a spojovací materiál. | [14 empty] | P | 2
| VV |  | " Splaškové stoupací " | [14 empty] | VV | 2 | 1 | True | 0 | ROZPOCET
| VV |  | " 1.NP - rovné úseky + tvarovky " (0,01+0,01)*1,05 |  | 0.021 | [12 empty] | VV | 2 | 2 | True | 0 | ROZPOCET
| VV |  | " 2.NP - rovné úseky + tvarovky " (0,01+0,01)*1,05 |  | 0.021 | [12 empty] | VV | 2 | 2 | True | 0 | ROZPOCET
| VV |  | " 3.NP - rovné úseky + tvarovky " (0,73+0,07)*1,05 |  | 0.84 | [12 empty] | VV | 2 | 2 | True | 0 | ROZPOCET
| VV |  | " 4.NP - rovné úseky + tvarovky " (0,16+0,02)*1,05 |  | 0.189 | [12 empty] | VV | 2 | 2 | True | 0 | ROZPOCET
| VV |  | " 5.NP - rovné úseky + tvarovky " (0,02+0,01)*1,05 |  | 0.032 | [12 empty] | VV | 2 | 2 | True | 0 | ROZPOCET
| VV |  | " 6.NP - rovné úseky + tvarovky " (0,01+0,01)*1,05 |  | 0.021 | [12 empty] | VV | 2 | 2 | True | 0 | ROZPOCET
| VV |  | " 7.NP - rovné úseky + tvarovky " (0,01+0,01)*1,05 |  | 0.021 | [12 empty] | VV | 2 | 2 | True | 0 | ROZPOCET
| VV |  | Součet |  | 1.145 | [12 empty] | VV | 2 | 4 | True | 1 | ROZPOCET
30 | K | 721175210 SPC | Plastové potrubí odhlučněné třívrstvé odpadní (svislé) DN 50 | m | 42.737 |  | 0 | Vlastní |  | základní |  | 0 | 0.00094 | 0.040173 | 0 | 0 | 16 | K | 2 |  |  |  | ROZPOCET | 0 | 0 | 0 | 0 | 0 | 1 | 0 | 16 | 1630708477
| P |  | Poznámka k položce: V ceně veškeré příslušenství, tvarovky,kotvící prvky a spojovací materiál. | [14 empty] | P | 2
| VV |  | " Splaškové stoupací " | [14 empty] | VV | 2 | 1 | True | 0 | ROZPOCET
| VV |  | " 1.NP - rovné úseky + tvarovky " (3,02+0,30)*1,05 |  | 3.486 | [12 empty] | VV | 2 | 2 | True | 0 | ROZPOCET
| VV |  | " 2.NP - rovné úseky + tvarovky " (8,84+0,88)*1,05 |  | 10.206 | [12 empty] | VV | 2 | 2 | True | 0 | ROZPOCET
| VV |  | " 3.NP - rovné úseky + tvarovky " (14,18+1,42)*1,05 |  | 16.38 | [12 empty] | VV | 2 | 2 | True | 0 | ROZPOCET
| VV |  | " 4.NP - rovné úseky + tvarovky " (1,61+0,16)*1,05 |  | 1.859 | [12 empty] | VV | 2 | 2 | True | 0 | ROZPOCET
| VV |  | " 5.NP - rovné úseky + tvarovky " (7,32+0,73)*1,05 |  | 8.453 | [12 empty] | VV | 2 | 2 | True | 0 | ROZPOCET
| VV |  | " 6.NP - rovné úseky + tvarovky " (1,77+0,18)*1,05 |  | 2.048 | [12 empty] | VV | 2 | 2 | True | 0 | ROZPOCET
| VV |  | " 7.NP - rovné úseky + tvarovky " (0,28+0,01)*1,05 |  | 0.305 | [12 empty] | VV | 2 | 2 | True | 0 | ROZPOCET
| VV |  | Součet |  | 42.737 | [12 empty] | VV | 2 | 4 | True | 1 | ROZPOCET
31 | K | 721175211 | Plastové potrubí odhlučněné třívrstvé odpadní (svislé) DN 75 | m | 672.529 |  | 0 | CS ÚRS 2025 01 |  | základní |  | 0 | 0.00094 | 0.63218 | 0 | 0 | 16 | K | 2 |  |  |  | ROZPOCET | 0 | 0 | 0 | 0 | 0 | 1 | 0 | 16 | 456973426
| Online PSC |  | https://podminky.urs.cz/item/CS_URS_2025_01/721175211 | [14 empty] | Online PSC | 2
| P |  | Poznámka k položce: V ceně veškeré příslušenství, tvarovky,kotvící prvky a spojovací materiál. | [14 empty] | P | 2
| VV |  | " Splaškové stoupací " | [14 empty] | VV | 2 | 1 | True | 0 | ROZPOCET
| VV |  | " 1.NP - rovné úseky + tvarovky " (58,67+5,87)*1,05 |  | 67.767 | [12 empty] | VV | 2 | 2 | True | 0 | ROZPOCET
| VV |  | " 2.NP - rovné úseky + tvarovky " (44,49+4,45)*1,05 |  | 51.387 | [12 empty] | VV | 2 | 2 | True | 0 | ROZPOCET
| VV |  | " 3.NP - rovné úseky + tvarovky " (110,06+11,01)*1,05 |  | 127.124 | [12 empty] | VV | 2 | 2 | True | 0 | ROZPOCET
| VV |  | " 4.NP - rovné úseky + tvarovky " (129,71+12,97)*1,05 |  | 149.814 | [12 empty] | VV | 2 | 2 | True | 0 | ROZPOCET
| VV |  | " 5.NP - rovné úseky + tvarovky " (100,09+10,01)*1,05 |  | 115.605 | [12 empty] | VV | 2 | 2 | True | 0 | ROZPOCET
| VV |  | " 6.NP - rovné úseky + tvarovky " (96,413+9,64)*1,05 |  | 111.356 | [12 empty] | VV | 2 | 2 | True | 0 | ROZPOCET
| VV |  | " 7.NP - rovné úseky + tvarovky " (31,58+3,16)*1,05 |  | 36.477 | [12 empty] | VV | 2 | 2 | True | 0 | ROZPOCET
| VV |  | " 8.NP - rovné úseky + tvarovky " (11,25+1,13)*1,05 |  | 12.999 | [12 empty] | VV | 2 | 2 | True | 0 | ROZPOCET
| VV |  | Součet |  | 672.529 | [12 empty] | VV | 2 | 4 | True | 1 | ROZPOCET
32 | K | 721175212 | Plastové potrubí odhlučněné třívrstvé odpadní (svislé) DN 110 | m | 317.419 |  | 0 | CS ÚRS 2025 01 |  | základní |  | 0 | 0.00184 | 0.58405 | 0 | 0 | 16 | K | 2 |  |  |  | ROZPOCET | 0 | 0 | 0 | 0 | 0 | 1 | 0 | 16 | 808292872
| Online PSC |  | https://podminky.urs.cz/item/CS_URS_2025_01/721175212 | [14 empty] | Online PSC | 2
| P |  | Poznámka k položce: V ceně veškeré příslušenství, tvarovky,kotvící prvky a spojovací materiál. | [14 empty] | P | 2
| VV |  | " Deštové stoupací " | [14 empty] | VV | 2 | 1 | True | 0 | ROZPOCET
| VV |  | " 1.NP - rovné úseky + tvarovky " (21,09+2,11)*1,05 |  | 24.36 | [12 empty] | VV | 2 | 2 | True | 0 | ROZPOCET
| VV |  | " 2.NP - rovné úseky + tvarovky " (18,00+1,80)*1,05 |  | 20.79 | [12 empty] | VV | 2 | 2 | True | 0 | ROZPOCET
| VV |  | " 3.NP - rovné úseky + tvarovky " (28,61+2,86)*1,05 |  | 33.044 | [12 empty] | VV | 2 | 2 | True | 0 | ROZPOCET
| VV |  | " 4.NP - rovné úseky + tvarovky " (31,42+3,15)*1,05 |  | 36.299 | [12 empty] | VV | 2 | 2 | True | 0 | ROZPOCET
| VV |  | " 5.NP - rovné úseky + tvarovky " (21,50+2,15)*1,05 |  | 24.833 | [12 empty] | VV | 2 | 2 | True | 0 | ROZPOCET
| VV |  | " 6.NP - rovné úseky + tvarovky " (21,85+2,19)*1,05 |  | 25.242 | [12 empty] | VV | 2 | 2 | True | 0 | ROZPOCET
| VV |  | " 7.NP - rovné úseky + tvarovky " (24,01+2,40)*1,05 |  | 27.731 | [12 empty] | VV | 2 | 2 | True | 0 | ROZPOCET
| VV |  | " 8.NP - rovné úseky + tvarovky " (2,34+0,23)*1,05 |  | 2.699 | [12 empty] | VV | 2 | 2 | True | 0 | ROZPOCET
| VV |  | " Splaškové stoupací " | [14 empty] | VV | 2 | 1 | True | 0 | ROZPOCET
| VV |  | " 1.NP - rovné úseky + tvarovky " (11,13+1,11)*1,05 |  | 12.852 | [12 empty] | VV | 2 | 2 | True | 0 | ROZPOCET
| VV |  | " 2.NP - rovné úseky + tvarovky " (16,01+1,60)*1,05 |  | 18.491 | [12 empty] | VV | 2 | 2 | True | 0 | ROZPOCET
| VV |  | " 3.NP - rovné úseky + tvarovky " (17,98+1,80)*1,05 |  | 20.769 | [12 empty] | VV | 2 | 2 | True | 0 | ROZPOCET
| VV |  | " 4.NP - rovné úseky + tvarovky " (20,09+2,01)*1,05 |  | 23.205 | [12 empty] | VV | 2 | 2 | True | 0 | ROZPOCET
| VV |  | " 5.NP - rovné úseky + tvarovky " (16,10+1,61)*1,05 |  | 18.596 | [12 empty] | VV | 2 | 2 | True | 0 | ROZPOCET
| VV |  | " 6.NP - rovné úseky + tvarovky " (16,11+1,61)*1,05 |  | 18.606 | [12 empty] | VV | 2 | 2 | True | 0 | ROZPOCET
| VV |  | " 7.NP - rovné úseky + tvarovky " (7,32+0,73)*1,05 |  | 8.453 | [12 empty] | VV | 2 | 2 | True | 0 | ROZPOCET
| VV |  | " 8.NP - rovné úseky + tvarovky " (1,25+0,13)*1,05 |  | 1.449 | [12 empty] | VV | 2 | 2 | True | 0 | ROZPOCET
| VV |  | Součet |  | 317.419 | [12 empty] | VV | 2 | 4 | True | 1 | ROZPOCET
33 | K | 721175213 | Plastové potrubí odhlučněné třívrstvé odpadní (svislé) DN 125 | m | 14.385 |  | 0 | CS ÚRS 2025 01 |  | základní |  | 0 | 0.0024 | 0.034524 | 0 | 0 | 16 | K | 2 |  |  |  | ROZPOCET | 0 | 0 | 0 | 0 | 0 | 1 | 0 | 16 | 541252155
| Online PSC |  | https://podminky.urs.cz/item/CS_URS_2025_01/721175213 | [14 empty] | Online PSC | 2
| VV |  | " Splaškové stoupací " | [14 empty] | VV | 2 | 1 | True | 0 | ROZPOCET
| VV |  | " 1.NP - rovné úseky + tvarovky " (2,85+0,29)*1,05 |  | 3.297 | [12 empty] | VV | 2 | 2 | True | 0 | ROZPOCET
| VV |  | " 2.NP - rovné úseky + tvarovky " (2,60+0,26)*1,05 |  | 3.003 | [12 empty] | VV | 2 | 2 | True | 0 | ROZPOCET
| VV |  | " 3.NP - rovné úseky + tvarovky " (3,60+0,36)*1,05 |  | 4.158 | [12 empty] | VV | 2 | 2 | True | 0 | ROZPOCET
| VV |  | " 4.NP - rovné úseky + tvarovky " (3,40+0,34)*1,05 |  | 3.927 | [12 empty] | VV | 2 | 2 | True | 0 | ROZPOCET
| VV |  | Součet |  | 14.385 | [12 empty] | VV | 2 | 4 | True | 1 | ROZPOCET
34 | K | 721175901 SPC | D+M Potrubí pro odvod kondenzátu, Systém PPR PN 20, D 25 x 4,2mm - Specifikace dle PD | m | 613.409 |  | 0 | Vlastní |  | základní |  | 0 | 0 | 0 | 0 | 0 | 16 | K | 2 |  |  |  | ROZPOCET | 0 | 0 | 0 | 0 | 0 | 1 | 0 | 16 | -1444354412
| P |  | Poznámka k položce: Vrstvené potrubí pro odvod kondenzátu s hliníkovou vložkou . V ceně veškeré příslušenství, tvarovky, kotvící prvky a spojovací materiál. | [14 empty] | P | 2
| VV |  | " 1.NP - rovné úseky + tvarovky " (82,78+8,278)*1,05 |  | 95.611 | [12 empty] | VV | 2 | 2 | True | 0 | ROZPOCET
| VV |  | " 2.NP - rovné úseky + tvarovky " (90,25+9,025)*1,05 |  | 104.239 | [12 empty] | VV | 2 | 2 | True | 0 | ROZPOCET
| VV |  | " 3.NP - rovné úseky + tvarovky " (43,78+4,378)*1,05 |  | 50.566 | [12 empty] | VV | 2 | 2 | True | 0 | ROZPOCET
| VV |  | " 4.NP - rovné úseky + tvarovky " (70,58+7,058)*1,05 |  | 81.52 | [12 empty] | VV | 2 | 2 | True | 0 | ROZPOCET
| VV |  | " 5.NP - rovné úseky + tvarovky " (76,53+7,653)*1,05 |  | 88.392 | [12 empty] | VV | 2 | 2 | True | 0 | ROZPOCET
| VV |  | " 6.NP - rovné úseky + tvarovky " (66,42+6,642)*1,05 |  | 76.715 | [12 empty] | VV | 2 | 2 | True | 0 | ROZPOCET
| VV |  | " 7.NP - rovné úseky + tvarovky " (100,75+10,075)*1,05 |  | 116.366 | [12 empty] | VV | 2 | 2 | True | 0 | ROZPOCET
| VV |  | Součet |  | 613.409 | [12 empty] | VV | 2 | 4 | True | 1 | ROZPOCET
35 | K | 721211421 | Podlahové vpusti se svislým odtokem DN 50/75/110 mřížka nerez 115x115 | kus | 16 |  | 0 | CS ÚRS 2025 01 |  | základní |  | 0 | 0.00101 | 0.01616 | 0 | 0 | 16 | K | 2 |  |  |  | ROZPOCET | 0 | 0 | 0 | 0 | 0 | 1 | 0 | 16 | 447226247
| Online PSC |  | https://podminky.urs.cz/item/CS_URS_2025_01/721211421 | [14 empty] | Online PSC | 2
| P |  | Poznámka k položce: Součástí nerezová vtoková mřížka, kombinovaná zápachová uzavírka, prodlužovací nástavec s izolační přírubou + izolační souprava, nástavec se zápachovým uzávěrem kombinovaným a mřížkou, svislý odtok DN 75. Cena zahrnuje náklady na osazovaný předmět, včetně jeho osazení, upevnění a napojení, přípojné potrubí (kanalizační), včetně tvarovek, montážní materiál a zednické výpomoci. | [14 empty] | P | 2
| VV |  | " VP1 " | [14 empty] | VV | 2 | 1 | True | 0 | ROZPOCET
| VV |  | " 1.NP " 2 |  | 2 | [12 empty] | VV | 2 | 2 | True | 0 | ROZPOCET
| VV |  | " 2.NP " 2 |  | 2 | [12 empty] | VV | 2 | 2 | True | 0 | ROZPOCET
| VV |  | " 3.NP " 2 |  | 2 | [12 empty] | VV | 2 | 2 | True | 0 | ROZPOCET
| VV |  | " 4.NP " 2 |  | 2 | [12 empty] | VV | 2 | 2 | True | 0 | ROZPOCET
| VV |  | " 5.NP " 2 |  | 2 | [12 empty] | VV | 2 | 2 | True | 0 | ROZPOCET
| VV |  | " 6.NP " 2 |  | 2 | [12 empty] | VV | 2 | 2 | True | 0 | ROZPOCET
| VV |  | " 7.NP " 2 |  | 2 | [12 empty] | VV | 2 | 2 | True | 0 | ROZPOCET
| VV |  | " 8.NP " 2 |  | 2 | [12 empty] | VV | 2 | 2 | True | 0 | ROZPOCET
| VV |  | Součet |  | 16 | [12 empty] | VV | 2 | 4 | True | 1 | ROZPOCET
36 | K | 721211422 | Podlahové vpusti se svislým odtokem DN 50/75/110 mřížka nerez 138x138 | kus | 1 |  | 0 | CS ÚRS 2025 01 |  | základní |  | 0 | 0.00148 | 0.00148 | 0 | 0 | 16 | K | 2 |  |  |  | ROZPOCET | 0 | 0 | 0 | 0 | 0 | 1 | 0 | 16 | 73600506
| Online PSC |  | https://podminky.urs.cz/item/CS_URS_2025_01/721211422 | [14 empty] | Online PSC | 2
| P |  | Poznámka k položce: Součástí nerezová vtoková mřížka, kombinovaná zápachová uzavírka, prodlužovací nástavec s izolační přírubou + izolační souprava, nástavec se zápachovým uzávěrem kombinovaným a mřížkou, svislý odtok DN 110. Cena zahrnuje náklady na osazovaný předmět, včetně jeho osazení, upevnění a napojení, přípojné potrubí (kanalizační), včetně tvarovek, montážní materiál a zednické výpomoci. | [14 empty] | P | 2
| VV |  | " VP2 " | [14 empty] | VV | 2 | 1 | True | 0 | ROZPOCET
| VV |  | " 8.NP " 1 |  | 1 | [12 empty] | VV | 2 | 2 | True | 1 | ROZPOCET
37 | K | 721211903 SPC | D+M Kanalizační vpust - plast - DN 110 - Specifikace dle PD - VP3 | kus | 5 |  | 0 | Vlastní |  | základní |  | 0 | 0 | 0 | 0 | 0 | 16 | K | 2 |  |  |  | ROZPOCET | 0 | 0 | 0 | 0 | 0 | 1 | 0 | 16 | -107088479
| P |  | Poznámka k položce: Součástí nerezová vtoková mřížka, suchá zápachová uzavírka, prodlužovací nástavec s izolační přírubou + izolační souprava, nástavec se zápachovým uzávěrem kombinovaným a mřížkou, svislý odtok DN 110. Cena zahrnuje náklady na osazovaný předmět, včetně jeho osazení, upevnění a napojení, přípojné potrubí (kanalizační), včetně tvarovek, montážní materiál a zednické výpomoci. | [14 empty] | P | 2
| VV |  | " 8.NP " 5 |  | 5 | [12 empty] | VV | 2 | 2 | True | 1 | ROZPOCET
38 | K | 721233902 SPC | D+M Střešní vpust dešťová pro střechu s kačírkem - Specifikace dle PD - VD1 | kus | 6 |  | 0 | Vlastní |  | základní |  | 0 | 0 | 0 | 0 | 0 | 16 | K | 2 |  |  |  | ROZPOCET | 0 | 0 | 0 | 0 | 0 | 1 | 0 | 16 | -1204970313
| P |  | Poznámka k položce: Cena zahrnuje náklady na osazovaný předmět, včetně jeho osazení, upevnění a napojení, přípojné potrubí (kanalizační), včetně tvarovek, montážní materiál a zednické výpomoci. V ceně systémové napojení vč. napojení na elektro a prokabelování, zaizolování a utěsnění ve střešním plášti. | [14 empty] | P | 2
| VV |  | " 8.NP " 6 |  | 6 | [12 empty] | VV | 2 | 2 | True | 1 | ROZPOCET
39 | K | 721233904 SPC | D+M Chrlič - kulatý s integrovanou hydroizolační manžetou - Specifikace dle PD - VD2 | kus | 6 |  | 0 | Vlastní |  | základní |  | 0 | 0 | 0 | 0 | 0 | 16 | K | 2 |  |  |  | ROZPOCET | 0 | 0 | 0 | 0 | 0 | 1 | 0 | 16 | 271965511
| P |  | Poznámka k položce: Cena zahrnuje náklady na osazovaný předmět, včetně jeho osazení, upevnění a napojení, přípojné potrubí (kanalizační), včetně tvarovek, montážní materiál a zednické výpomoci. V ceně systémové napojení vč. napojení na elektro a prokabelování, zaizolování a utěsnění ve střešním plášti. | [14 empty] | P | 2
| VV |  | " 8.NP " 6 |  | 6 | [12 empty] | VV | 2 | 2 | True | 1 | ROZPOCET
40 | K | 721233905 SPC | D+M Větrací hlavice - plastová - DN 75- Specifikace dle PD - VH1 | kus | 9 |  | 0 | Vlastní |  | základní |  | 0 | 0 | 0 | 0 | 0 | 16 | K | 2 |  |  |  | ROZPOCET | 0 | 0 | 0 | 0 | 0 | 1 | 0 | 16 | 1870536274
| P |  | Poznámka k položce: V ceně napojení na potrubí, a veškeré těsnící a další prvky. | [14 empty] | P | 2
| VV |  | " 8.NP " 9 |  | 9 | [12 empty] | VV | 2 | 2 | True | 1 | ROZPOCET
41 | K | 721233906 SPC | D+M Větrací hlavice - plastová - DN 110 - Specifikace dle PD - VH2 | kus | 1 |  | 0 | Vlastní |  | základní |  | 0 | 0 | 0 | 0 | 0 | 16 | K | 2 |  |  |  | ROZPOCET | 0 | 0 | 0 | 0 | 0 | 1 | 0 | 16 | -46433657
| P |  | Poznámka k položce: V ceně napojení na potrubí, a veškeré těsnící a další prvky. | [14 empty] | P | 2
| VV |  | " 8.NP " 1 |  | 1 | [12 empty] | VV | 2 | 2 | True | 1 | ROZPOCET
42 | K | 721299602 SPC | D+M Kondenzační sifon - Specifikace dle PD | kus | 149 |  | 0 | Vlastní |  | základní |  | 0 | 0 | 0 | 0 | 0 | 16 | K | 2 |  |  |  | ROZPOCET | 0 | 0 | 0 | 0 | 0 | 1 | 0 | 16 | -410606893
| P |  | Poznámka k položce: V ceně všechno potřebné příslušenství a materiál. | [14 empty] | P | 2
| VV |  | " 1.NP " 19 |  | 19 | [12 empty] | VV | 2 | 2 | True | 0 | ROZPOCET
| VV |  | " 2.NP " 21 |  | 21 | [12 empty] | VV | 2 | 2 | True | 0 | ROZPOCET
| VV |  | " 3.NP " 16 |  | 16 | [12 empty] | VV | 2 | 2 | True | 0 | ROZPOCET
| VV |  | " 4.NP " 23 |  | 23 | [12 empty] | VV | 2 | 2 | True | 0 | ROZPOCET
| VV |  | " 5.NP " 24 |  | 24 | [12 empty] | VV | 2 | 2 | True | 0 | ROZPOCET
| VV |  | " 6.NP " 21 |  | 21 | [12 empty] | VV | 2 | 2 | True | 0 | ROZPOCET
| VV |  | " 7.NP " 25 |  | 25 | [12 empty] | VV | 2 | 2 | True | 0 | ROZPOCET
| VV |  | Součet |  | 149 | [12 empty] | VV | 2 | 4 | True | 1 | ROZPOCET
44 | K | 721999901 SPC | D+M Protipožární prvky prostupy konstrukcemi požárních úseků - Specifikace dle PBŘ | sada | 1 |  | 0 | Vlastní |  | základní |  | 0 | 0 | 0 | 0 | 0 | 16 | K | 2 |  |  |  | ROZPOCET | 0 | 0 | 0 | 0 | 0 | 1 | 0 | 16 | 455256926
| P |  | Poznámka k položce: " Zajištění prostupů potrubí kanalizace mezi jednotlivými požárními úseky protipožárními prvky - ucpávkami, tmely, pěny, disky, apod. - požadované požární odolnosti. " " Protipožární ucpávky,, manžety, tmely, apod. pro potrubí do chrániček, prostupů. " | [14 empty] | P | 2
45 | K | 721999991 SPC | D+M Utěsňovací a výplňový materiál - Specifikace dle PD | sada | 1 |  | 0 | Vlastní |  | základní |  | 0 | 0 | 0 | 0 | 0 | 16 | K | 2 |  |  |  | ROZPOCET | 0 | 0 | 0 | 0 | 0 | 1 | 0 | 16 | 1335505605
| P |  | Poznámka k položce: " Utěsňovací a vyplňpvací materiál pro vyplnění prostor mezi potrubím a otvorem v konstrukcích pro vyrovnání povrchu pro omítky. " " V ceně veškeré nutné práce a materiál pro utěsnění nepožárních prostupů - např. pěny, izolace, apod. " | [14 empty] | P | 2
46 | K | 721999999 SPC | Vyhotovení dílenské dokumentace kanalizace - Specifikace dle PD | sada | 1 |  | 0 | Vlastní |  | základní |  | 0 | 0 | 0 | 0 | 0 | 16 | K | 2 |  |  |  | ROZPOCET | 0 | 0 | 0 | 0 | 0 | 1 | 0 | 16 | -238258824
| P |  | Poznámka k položce: " Vyhotovení dílenské dokumentace kanalizace vč. veškerých nutných prací s tím souvisejících. " | [14 empty] | P | 2
47 | K | 998721204 | Přesun hmot pro vnitřní kanalizaci stanovený procentní sazbou (%) z ceny vodorovná dopravní vzdálenost do 50 m základní v objektech výšky přes 24 do 36 m | % |  |  | 0 | CS ÚRS 2025 01 |  | základní |  | 0 | 0 | 0 | 0 | 0 | 16 | K | 2 |  |  |  | ROZPOCET | 0 | 0 | 0 | 0 | 0 | 1 | 0 | 16 | 1097776734
| Online PSC |  | https://podminky.urs.cz/item/CS_URS_2025_01/998721204 | [14 empty] | Online PSC | 2
48 | K | HZS2211 | Hodinová zúčtovací sazba instalatér | hod | 10 |  | 0 | CS ÚRS 2025 01 |  | základní |  | 0 | 0 | 0 | 0 | 0 | 16 | K | 2 |  |  |  | ROZPOCET | 0 | 0 | 0 | 0 | 0 | 1 | 0 | 16 | -949423335
| Online PSC |  | https://podminky.urs.cz/item/CS_URS_2025_01/HZS2211 | [14 empty] | Online PSC | 2
| P |  | Poznámka k položce: " Stavební práce a dodávky spojené s provedením funkčního celku 721. " " Zednická výpomoc, doplňkové práce, kompletace, zřízení a zapravení prostupů,vysekání a zapravení drážek, překlady nad prostupy apod." POZN: Práce HZS musí být odsouhlaseny a vykázány ve stavebním deníku dle skutečnosti. | [14 empty] | P | 2
| D | 722 | Zdravotně technické instalace budov - Vnitřní vodovod |  |  |  | 0 |  |  |  |  | 0 |  | 5.2983 |  | 0 | 2 | D | 1 |  |  |  | ROZPOCET | [6 empty] | 0
49 | K | 713463211 | Montáž izolace tepelné potrubí a ohybů tvarovkami nebo deskami potrubními pouzdry s povrchovou úpravou hliníkovou fólií (izolační materiál ve specifikaci) přelepenými samolepící hliníkovou páskou potrubí jednovrstvá D do 50 mm | m | 1382.615 |  | 0 | CS ÚRS 2025 01 |  | základní |  | 0 | 0.00019 | 0.2627 | 0 | 0 | 16 | K | 2 |  |  |  | ROZPOCET | 0 | 0 | 0 | 0 | 0 | 1 | 0 | 16 | 184458633
| Online PSC |  | https://podminky.urs.cz/item/CS_URS_2025_01/713463211 | [14 empty] | Online PSC | 2
| VV |  | " Cirkulační a teplá 16x2,2mm" | [14 empty] | VV | 2 | 1 | True | 0 | ROZPOCET
| VV |  | " 4.NP - rovné úseky + tvarovky " (1,06+0,11)*1,05 |  | 1.229 | [12 empty] | VV | 2 | 2 | True | 0 | ROZPOCET
| VV |  | " Cirkulační a teplá 20x2,8mm" | [14 empty] | VV | 2 | 1 | True | 0 | ROZPOCET
| VV |  | " 1.NP - rovné úseky + tvarovky " (103,13+10,31)*1,05 |  | 119.112 | [12 empty] | VV | 2 | 2 | True | 0 | ROZPOCET
| VV |  | " 2.NP - rovné úseky + tvarovky " (84,04+8,40)*1,05 |  | 97.062 | [12 empty] | VV | 2 | 2 | True | 0 | ROZPOCET
| VV |  | " 3.NP - rovné úseky + tvarovky " (136,39+13,64)*1,05 |  | 157.532 | [12 empty] | VV | 2 | 2 | True | 0 | ROZPOCET
| VV |  | " 4.NP - rovné úseky + tvarovky " (151,98+15,20)*1,05 |  | 175.539 | [12 empty] | VV | 2 | 2 | True | 0 | ROZPOCET
| VV |  | " 5.NP - rovné úseky + tvarovky " (109,98+11,00)*1,05 |  | 127.029 | [12 empty] | VV | 2 | 2 | True | 0 | ROZPOCET
| VV |  | " 6.NP - rovné úseky + tvarovky " (136,91+13,69)*1,05 |  | 158.13 | [12 empty] | VV | 2 | 2 | True | 0 | ROZPOCET
| VV |  | " 7.NP - rovné úseky + tvarovky " (46,44+4,64)*1,05 |  | 53.634 | [12 empty] | VV | 2 | 2 | True | 0 | ROZPOCET
| VV |  | " Cirkulační a teplá 25x3,5mm" | [14 empty] | VV | 2 | 1 | True | 0 | ROZPOCET
| VV |  | " 1.NP - rovné úseky + tvarovky " (25,07+2,51)*1,05 |  | 28.959 | [12 empty] | VV | 2 | 2 | True | 0 | ROZPOCET
| VV |  | " 2.NP - rovné úseky + tvarovky " (26,69+2,67)*1,05 |  | 30.828 | [12 empty] | VV | 2 | 2 | True | 0 | ROZPOCET
| VV |  | " 3.NP - rovné úseky + tvarovky " (17,36+1,74)*1,05 |  | 20.055 | [12 empty] | VV | 2 | 2 | True | 0 | ROZPOCET
| VV |  | " 4.NP - rovné úseky + tvarovky " (28,81+2,88)*1,05 |  | 33.275 | [12 empty] | VV | 2 | 2 | True | 0 | ROZPOCET
| VV |  | " 5.NP - rovné úseky + tvarovky " (40,17+4,02)*1,05 |  | 46.4 | [12 empty] | VV | 2 | 2 | True | 0 | ROZPOCET
| VV |  | " 6.NP - rovné úseky + tvarovky " (25,61+2,56)*1,05 |  | 29.579 | [12 empty] | VV | 2 | 2 | True | 0 | ROZPOCET
| VV |  | " 7.NP - rovné úseky + tvarovky " (3,57+0,36)*1,05 |  | 4.127 | [12 empty] | VV | 2 | 2 | True | 0 | ROZPOCET
| VV |  | " Cirkulační a teplá 32x4,4mm" | [14 empty] | VV | 2 | 1 | True | 0 | ROZPOCET
| VV |  | " 1.NP - rovné úseky + tvarovky " (35,90+3,59)*1,05 |  | 41.465 | [12 empty] | VV | 2 | 2 | True | 0 | ROZPOCET
| VV |  | " 2.NP - rovné úseky + tvarovky " (2,12+0,21)*1,05 |  | 2.447 | [12 empty] | VV | 2 | 2 | True | 0 | ROZPOCET
| VV |  | " 3.NP - rovné úseky + tvarovky " (10,89+1,09)*1,05 |  | 12.579 | [12 empty] | VV | 2 | 2 | True | 0 | ROZPOCET
| VV |  | " 4.NP - rovné úseky + tvarovky " (55,81+5,58)*1,05 |  | 64.46 | [12 empty] | VV | 2 | 2 | True | 0 | ROZPOCET
| VV |  | " 5.NP - rovné úseky + tvarovky " (3,97+0,4)*1,05 |  | 4.589 | [12 empty] | VV | 2 | 2 | True | 0 | ROZPOCET
| VV |  | " 6.NP - rovné úseky + tvarovky " (7,12+0,71)*1,05 |  | 8.222 | [12 empty] | VV | 2 | 2 | True | 0 | ROZPOCET
| VV |  | " 7.NP - rovné úseky + tvarovky " (2,22+0,22)*1,05 |  | 2.562 | [12 empty] | VV | 2 | 2 | True | 0 | ROZPOCET
| VV |  | " Cirkulační a teplá 40x5,5mm" | [14 empty] | VV | 2 | 1 | True | 0 | ROZPOCET
| VV |  | " 1.NP - rovné úseky + tvarovky " (65,74+6,57)*1,05 |  | 75.926 | [12 empty] | VV | 2 | 2 | True | 0 | ROZPOCET
| VV |  | " 2.NP - rovné úseky + tvarovky " (7,20+0,72)*1,05 |  | 8.316 | [12 empty] | VV | 2 | 2 | True | 0 | ROZPOCET
| VV |  | " 3.NP - rovné úseky + tvarovky " (3,60+0,36)*1,05 |  | 4.158 | [12 empty] | VV | 2 | 2 | True | 0 | ROZPOCET
| VV |  | " 4.NP - rovné úseky + tvarovky " (36,36+3,64)*1,05 |  | 42 | [12 empty] | VV | 2 | 2 | True | 0 | ROZPOCET
| VV |  | " 5.NP - rovné úseky + tvarovky " (3,60+0,36)*1,05 |  | 4.158 | [12 empty] | VV | 2 | 2 | True | 0 | ROZPOCET
| VV |  | " Cirkulační a teplá 50x6,9mm " | [14 empty] | VV | 2 | 1 | True | 0 | ROZPOCET
| VV |  | " 1.NP - rovné úseky + tvarovky " (9,75+0,98)*1,05 |  | 11.267 | [12 empty] | VV | 2 | 2 | True | 0 | ROZPOCET
| VV |  | " 4.NP - rovné úseky + tvarovky " (15,56+1,56)*1,05 |  | 17.976 | [12 empty] | VV | 2 | 2 | True | 0 | ROZPOCET
| VV |  | Součet |  | 1382.615 | [12 empty] | VV | 2 | 4 | True | 1 | ROZPOCET
50 | K | 713463212 | Montáž izolace tepelné potrubí a ohybů tvarovkami nebo deskami potrubními pouzdry s povrchovou úpravou hliníkovou fólií (izolační materiál ve specifikaci) přelepenými samolepící hliníkovou páskou potrubí jednovrstvá D přes 50 do 100 mm | m | 40.982 |  | 0 | CS ÚRS 2025 01 |  | základní |  | 0 | 0.00027 | 0.011065 | 0 | 0 | 16 | K | 2 |  |  |  | ROZPOCET | 0 | 0 | 0 | 0 | 0 | 1 | 0 | 16 | -1335857306
| Online PSC |  | https://podminky.urs.cz/item/CS_URS_2025_01/713463212 | [14 empty] | Online PSC | 2
| VV |  | " Cirkulační a teplá " | [14 empty] | VV | 2 | 1 | True | 0 | ROZPOCET
| VV |  | " 1.NP - rovné úseky + tvarovky " (23,84+2,38)*1,05 |  | 27.531 | [12 empty] | VV | 2 | 2 | True | 0 | ROZPOCET
| VV |  | " 2.NP - rovné úseky + tvarovky " (3,60+0,36)*1,05 |  | 4.158 | [12 empty] | VV | 2 | 2 | True | 0 | ROZPOCET
| VV |  | " 3.NP - rovné úseky + tvarovky " (3,60+0,36)*1,05 |  | 4.158 | [12 empty] | VV | 2 | 2 | True | 0 | ROZPOCET
| VV |  | " 4.NP - rovné úseky + tvarovky " (4,45+0,44)*1,05 |  | 5.135 | [12 empty] | VV | 2 | 2 | True | 0 | ROZPOCET
| VV |  | Součet |  | 40.982 | [12 empty] | VV | 2 | 4 | True | 1 | ROZPOCET
51 | M | 63154013 SPC | pouzdro izolační potrubní z minerální vlny s Al fólií max. 250/100°C 18/40mm | m | 1.351 |  | 0 | Vlastní |  | základní |  | 0 | 0.00025 | 0.00033775 | 0 | 0 | 32 | M | 2 |  |  |  | ROZPOCET | 0 | 0 | 0 | 0 | 0 | 1 | 0 | 16 | 99999157
| VV |  | " Cirkulační a teplá 16x2,2mm" | [14 empty] | VV | 2 | 1 | True | 0 | ROZPOCET
| VV |  | " 4.NP - rovné úseky + tvarovky " (1,06+0,11)*1,05*1,1 |  | 1.351 | [12 empty] | VV | 2 | 2 | True | 1 | ROZPOCET
52 | M | 63154570 | pouzdro izolační potrubní z minerální vlny s Al fólií max. 250/100°C 22/40mm | m | 976.841 |  | 0 | CS ÚRS 2025 01 |  | základní |  | 0 | 0.00054 | 0.52749 | 0 | 0 | 32 | M | 2 |  |  |  | ROZPOCET | 0 | 0 | 0 | 0 | 0 | 1 | 0 | 16 | 1690962434
| VV |  | " Cirkulační a teplá 20x2,8mm" | [14 empty] | VV | 2 | 1 | True | 0 | ROZPOCET
| VV |  | " 1.NP - rovné úseky + tvarovky " (103,13+10,31)*1,05*1,1 |  | 131.023 | [12 empty] | VV | 2 | 2 | True | 0 | ROZPOCET
| VV |  | " 2.NP - rovné úseky + tvarovky " (84,04+8,40)*1,05*1,1 |  | 106.768 | [12 empty] | VV | 2 | 2 | True | 0 | ROZPOCET
| VV |  | " 3.NP - rovné úseky + tvarovky " (136,39+13,64)*1,05*1,1 |  | 173.285 | [12 empty] | VV | 2 | 2 | True | 0 | ROZPOCET
| VV |  | " 4.NP - rovné úseky + tvarovky " (151,98+15,20)*1,05*1,1 |  | 193.093 | [12 empty] | VV | 2 | 2 | True | 0 | ROZPOCET
| VV |  | " 5.NP - rovné úseky + tvarovky " (109,98+11,00)*1,05*1,1 |  | 139.732 | [12 empty] | VV | 2 | 2 | True | 0 | ROZPOCET
| VV |  | " 6.NP - rovné úseky + tvarovky " (136,91+13,69)*1,05*1,1 |  | 173.943 | [12 empty] | VV | 2 | 2 | True | 0 | ROZPOCET
| VV |  | " 7.NP - rovné úseky + tvarovky " (46,44+4,64)*1,05*1,1 |  | 58.997 | [12 empty] | VV | 2 | 2 | True | 0 | ROZPOCET
| VV |  | Součet |  | 976.841 | [12 empty] | VV | 2 | 4 | True | 1 | ROZPOCET
53 | M | 63154571 | pouzdro izolační potrubní z minerální vlny s Al fólií max. 250/100°C 28/40mm | m | 212.543 |  | 0 | CS ÚRS 2025 01 |  | základní |  | 0 | 0.00059 | 0.1254 | 0 | 0 | 32 | M | 2 |  |  |  | ROZPOCET | 0 | 0 | 0 | 0 | 0 | 1 | 0 | 16 | -1881714055
| VV |  | " Cirkulační a teplá 25x3,5mm" | [14 empty] | VV | 2 | 1 | True | 0 | ROZPOCET
| VV |  | " 1.NP - rovné úseky + tvarovky " (25,07+2,51)*1,05*1,1 |  | 31.855 | [12 empty] | VV | 2 | 2 | True | 0 | ROZPOCET
| VV |  | " 2.NP - rovné úseky + tvarovky " (26,69+2,67)*1,05*1,1 |  | 33.911 | [12 empty] | VV | 2 | 2 | True | 0 | ROZPOCET
| VV |  | " 3.NP - rovné úseky + tvarovky " (17,36+1,74)*1,05*1,1 |  | 22.061 | [12 empty] | VV | 2 | 2 | True | 0 | ROZPOCET
| VV |  | " 4.NP - rovné úseky + tvarovky " (28,81+2,88)*1,05*1,1 |  | 36.602 | [12 empty] | VV | 2 | 2 | True | 0 | ROZPOCET
| VV |  | " 5.NP - rovné úseky + tvarovky " (40,17+4,02)*1,05*1,1 |  | 51.039 | [12 empty] | VV | 2 | 2 | True | 0 | ROZPOCET
| VV |  | " 6.NP - rovné úseky + tvarovky " (25,61+2,56)*1,05*1,1 |  | 32.536 | [12 empty] | VV | 2 | 2 | True | 0 | ROZPOCET
| VV |  | " 7.NP - rovné úseky + tvarovky " (3,57+0,36)*1,05*1,1 |  | 4.539 | [12 empty] | VV | 2 | 2 | True | 0 | ROZPOCET
| VV |  | Součet |  | 212.543 | [12 empty] | VV | 2 | 4 | True | 1 | ROZPOCET
54 | M | 63154602 | pouzdro izolační potrubní z minerální vlny s Al fólií max. 250/100°C 35/50mm | m | 149.953 |  | 0 | CS ÚRS 2025 01 |  | základní |  | 0 | 0.00092 | 0.13796 | 0 | 0 | 32 | M | 2 |  |  |  | ROZPOCET | 0 | 0 | 0 | 0 | 0 | 1 | 0 | 16 | -1466327224
| VV |  | " Cirkulační a teplá 32x4,4mm" | [14 empty] | VV | 2 | 1 | True | 0 | ROZPOCET
| VV |  | " 1.NP - rovné úseky + tvarovky " (35,90+3,59)*1,05*1,1 |  | 45.611 | [12 empty] | VV | 2 | 2 | True | 0 | ROZPOCET
| VV |  | " 2.NP - rovné úseky + tvarovky " (2,12+0,21)*1,05*1,1 |  | 2.691 | [12 empty] | VV | 2 | 2 | True | 0 | ROZPOCET
| VV |  | " 3.NP - rovné úseky + tvarovky " (10,89+1,09)*1,05*1,1 |  | 13.837 | [12 empty] | VV | 2 | 2 | True | 0 | ROZPOCET
| VV |  | " 4.NP - rovné úseky + tvarovky " (55,81+5,58)*1,05*1,1 |  | 70.905 | [12 empty] | VV | 2 | 2 | True | 0 | ROZPOCET
| VV |  | " 5.NP - rovné úseky + tvarovky " (3,97+0,4)*1,05*1,1 |  | 5.047 | [12 empty] | VV | 2 | 2 | True | 0 | ROZPOCET
| VV |  | " 6.NP - rovné úseky + tvarovky " (7,12+0,71)*1,05*1,1 |  | 9.044 | [12 empty] | VV | 2 | 2 | True | 0 | ROZPOCET
| VV |  | " 7.NP - rovné úseky + tvarovky " (2,22+0,22)*1,05*1,1 |  | 2.818 | [12 empty] | VV | 2 | 2 | True | 0 | ROZPOCET
| VV |  | Součet |  | 149.953 | [12 empty] | VV | 2 | 4 | True | 1 | ROZPOCET
55 | M | 63154603 | pouzdro izolační potrubní z minerální vlny s Al fólií max. 250/100°C 42/50mm | m | 148.014 |  | 0 | CS ÚRS 2025 01 |  | základní |  | 0 | 0.00101 | 0.14949 | 0 | 0 | 32 | M | 2 |  |  |  | ROZPOCET | 0 | 0 | 0 | 0 | 0 | 1 | 0 | 16 | -280324128
| VV |  | " Cirkulační a teplá 40x5,5mm" | [14 empty] | VV | 2 | 1 | True | 0 | ROZPOCET
| VV |  | " 1.NP - rovné úseky + tvarovky " (65,74+6,57)*1,05*1,1 |  | 83.518 | [12 empty] | VV | 2 | 2 | True | 0 | ROZPOCET
| VV |  | " 2.NP - rovné úseky + tvarovky " (7,20+0,72)*1,05*1,1 |  | 9.148 | [12 empty] | VV | 2 | 2 | True | 0 | ROZPOCET
| VV |  | " 3.NP - rovné úseky + tvarovky " (3,60+0,36)*1,05*1,1 |  | 4.574 | [12 empty] | VV | 2 | 2 | True | 0 | ROZPOCET
| VV |  | " 4.NP - rovné úseky + tvarovky " (36,36+3,64)*1,05*1,1 |  | 46.2 | [12 empty] | VV | 2 | 2 | True | 0 | ROZPOCET
| VV |  | " 5.NP - rovné úseky + tvarovky " (3,60+0,36)*1,05*1,1 |  | 4.574 | [12 empty] | VV | 2 | 2 | True | 0 | ROZPOCET
| VV |  | Součet |  | 148.014 | [12 empty] | VV | 2 | 4 | True | 1 | ROZPOCET
56 | M | 63154022 | pouzdro izolační potrubní z minerální vlny s Al fólií max. 250/100°C 54/50mm | m | 32.167 |  | 0 | CS ÚRS 2025 01 |  | základní |  | 0 | 0.00118 | 0.037957 | 0 | 0 | 32 | M | 2 |  |  |  | ROZPOCET | 0 | 0 | 0 | 0 | 0 | 1 | 0 | 16 | -816704179
| VV |  | " Cirkulační a teplá 50x6,9mm " | [14 empty] | VV | 2 | 1 | True | 0 | ROZPOCET
| VV |  | " 1.NP - rovné úseky + tvarovky " (9,75+0,98)*1,05*1,1 |  | 12.393 | [12 empty] | VV | 2 | 2 | True | 0 | ROZPOCET
| VV |  | " 4.NP - rovné úseky + tvarovky " (15,56+1,56)*1,05*1,1 |  | 19.774 | [12 empty] | VV | 2 | 2 | True | 0 | ROZPOCET
| VV |  | Součet |  | 32.167 | [12 empty] | VV | 2 | 4 | True | 1 | ROZPOCET
57 | M | 63154023 | pouzdro izolační potrubní z minerální vlny s Al fólií max. 250/100°C 64/50mm | m | 45.08 |  | 0 | CS ÚRS 2025 01 |  | základní |  | 0 | 0.00125 | 0.05635 | 0 | 0 | 32 | M | 2 |  |  |  | ROZPOCET | 0 | 0 | 0 | 0 | 0 | 1 | 0 | 16 | -2020475007
| VV |  | " Cirkulační a teplá - 63x8,6mm" | [14 empty] | VV | 2 | 1 | True | 0 | ROZPOCET
| VV |  | " 1.NP - rovné úseky + tvarovky " (23,84+2,38)*1,05*1,1 |  | 30.284 | [12 empty] | VV | 2 | 2 | True | 0 | ROZPOCET
| VV |  | " 2.NP - rovné úseky + tvarovky " (3,60+0,36)*1,05*1,1 |  | 4.574 | [12 empty] | VV | 2 | 2 | True | 0 | ROZPOCET
| VV |  | " 3.NP - rovné úseky + tvarovky " (3,60+0,36)*1,05*1,1 |  | 4.574 | [12 empty] | VV | 2 | 2 | True | 0 | ROZPOCET
| VV |  | " 4.NP - rovné úseky + tvarovky " (4,45+0,44)*1,05*1,1 |  | 5.648 | [12 empty] | VV | 2 | 2 | True | 0 | ROZPOCET
| VV |  | Součet |  | 45.08 | [12 empty] | VV | 2 | 4 | True | 1 | ROZPOCET
58 | K | 722130232 | Potrubí z ocelových trubek pozinkovaných závitových svařovaných běžných DN 20 | m | 20.214 |  | 0 | CS ÚRS 2025 01 |  | základní |  | 0 | 0.002 | 0.040428 | 0 | 0 | 16 | K | 2 |  |  |  | ROZPOCET | 0 | 0 | 0 | 0 | 0 | 1 | 0 | 16 | 1056880776
| Online PSC |  | https://podminky.urs.cz/item/CS_URS_2025_01/722130232 | [14 empty] | Online PSC | 2
| VV |  | " Požární voda " | [14 empty] | VV | 2 | 1 | True | 0 | ROZPOCET
| VV |  | " 1.NP - rovné úseky + tvarovky " (3,12+0,31)*1,05 |  | 3.602 | [12 empty] | VV | 2 | 2 | True | 0 | ROZPOCET
| VV |  | " 2.NP - rovné úseky + tvarovky " (2,76+0,28)*1,05 |  | 3.192 | [12 empty] | VV | 2 | 2 | True | 0 | ROZPOCET
| VV |  | " 3.NP - rovné úseky + tvarovky " (3,09+0,31)*1,05 |  | 3.57 | [12 empty] | VV | 2 | 2 | True | 0 | ROZPOCET
| VV |  | " 4.NP - rovné úseky + tvarovky " (3,09+0,31)*1,05 |  | 3.57 | [12 empty] | VV | 2 | 2 | True | 0 | ROZPOCET
| VV |  | " 5.NP - rovné úseky + tvarovky " (3,01+0,30)*1,05 |  | 3.476 | [12 empty] | VV | 2 | 2 | True | 0 | ROZPOCET
| VV |  | " 6.NP - rovné úseky + tvarovky " (2,43+0,24)*1,05 |  | 2.804 | [12 empty] | VV | 2 | 2 | True | 0 | ROZPOCET
| VV |  | Součet |  | 20.214 | [12 empty] | VV | 2 | 4 | True | 1 | ROZPOCET
59 | K | 722130233 | Potrubí z ocelových trubek pozinkovaných závitových svařovaných běžných DN 25 | m | 26.492 |  | 0 | CS ÚRS 2025 01 |  | základní |  | 0 | 0.00309 | 0.08186 | 0 | 0 | 16 | K | 2 |  |  |  | ROZPOCET | 0 | 0 | 0 | 0 | 0 | 1 | 0 | 16 | 1543433663
| Online PSC |  | https://podminky.urs.cz/item/CS_URS_2025_01/722130233 | [14 empty] | Online PSC | 2
| VV |  | " Požární voda " | [14 empty] | VV | 2 | 1 | True | 0 | ROZPOCET
| VV |  | " 5.NP - rovné úseky + tvarovky " (7,29+0,73)*1,05 |  | 8.421 | [12 empty] | VV | 2 | 2 | True | 0 | ROZPOCET
| VV |  | " 6.NP - rovné úseky + tvarovky " (7,86+0,79)*1,05 |  | 9.083 | [12 empty] | VV | 2 | 2 | True | 0 | ROZPOCET
| VV |  | " 7.NP - rovné úseky + tvarovky " (7,78+0,78)*1,05 |  | 8.988 | [12 empty] | VV | 2 | 2 | True | 0 | ROZPOCET
| VV |  | Součet |  | 26.492 | [12 empty] | VV | 2 | 4 | True | 1 | ROZPOCET
60 | K | 722130234 | Potrubí z ocelových trubek pozinkovaných závitových svařovaných běžných DN 32 | m | 79.716 |  | 0 | CS ÚRS 2025 01 |  | základní |  | 0 | 0.00393 | 0.31328 | 0 | 0 | 16 | K | 2 |  |  |  | ROZPOCET | 0 | 0 | 0 | 0 | 0 | 1 | 0 | 16 | -398421255
| Online PSC |  | https://podminky.urs.cz/item/CS_URS_2025_01/722130234 | [14 empty] | Online PSC | 2
| VV |  | " Požární voda " | [14 empty] | VV | 2 | 1 | True | 0 | ROZPOCET
| VV |  | " 1.NP - rovné úseky + tvarovky " (47,42+4,74)*1,05 |  | 54.768 | [12 empty] | VV | 2 | 2 | True | 0 | ROZPOCET
| VV |  | " 2.NP - rovné úseky + tvarovky " (7,20+0,72)*1,05 |  | 8.316 | [12 empty] | VV | 2 | 2 | True | 0 | ROZPOCET
| VV |  | " 3.NP - rovné úseky + tvarovky " (7,20+0,72)*1,05 |  | 8.316 | [12 empty] | VV | 2 | 2 | True | 0 | ROZPOCET
| VV |  | " 4.NP - rovné úseky + tvarovky " (7,20+0,72)*1,05 |  | 8.316 | [12 empty] | VV | 2 | 2 | True | 0 | ROZPOCET
| VV |  | Součet |  | 79.716 | [12 empty] | VV | 2 | 4 | True | 1 | ROZPOCET
61 | K | 722175001 | Potrubí z plastových trubek z polypropylenu PP-RCT svařovaných polyfúzně D 16 x 2,2 | m | 3.634 |  | 0 | CS ÚRS 2025 01 |  | základní |  | 0 | 0.00044 | 0.001599 | 0 | 0 | 16 | K | 2 |  |  |  | ROZPOCET | 0 | 0 | 0 | 0 | 0 | 1 | 0 | 16 | 212364961
| Online PSC |  | https://podminky.urs.cz/item/CS_URS_2025_01/722175001 | [14 empty] | Online PSC | 2
| VV |  | " Studená voda " | [14 empty] | VV | 2 | 1 | True | 0 | ROZPOCET
| VV |  | " 4.NP - rovné úseky + tvarovky " (2,08+0,21)*1,05 |  | 2.405 | [12 empty] | VV | 2 | 2 | True | 0 | ROZPOCET
| VV |  | " Cirkulační a teplá " | [14 empty] | VV | 2 | 1 | True | 0 | ROZPOCET
| VV |  | " 4.NP - rovné úseky + tvarovky " (1,06+0,11)*1,05 |  | 1.229 | [12 empty] | VV | 2 | 2 | True | 0 | ROZPOCET
| VV |  | Součet |  | 3.634 | [12 empty] | VV | 2 | 4 | True | 1 | ROZPOCET
62 | K | 722175002 | Potrubí z plastových trubek z polypropylenu PP-RCT svařovaných polyfúzně D 20 x 2,8 | m | 1733.469 |  | 0 | CS ÚRS 2025 01 |  | základní |  | 0 | 0.00064 | 1.1094 | 0 | 0 | 16 | K | 2 |  |  |  | ROZPOCET | 0 | 0 | 0 | 0 | 0 | 1 | 0 | 16 | -2142984346
| Online PSC |  | https://podminky.urs.cz/item/CS_URS_2025_01/722175002 | [14 empty] | Online PSC | 2
| VV |  | " Studená voda " | [14 empty] | VV | 2 | 1 | True | 0 | ROZPOCET
| VV |  | " 1.NP - rovné úseky + tvarovky " (54,01+5,40)*1,05 |  | 62.381 | [12 empty] | VV | 2 | 2 | True | 0 | ROZPOCET
| VV |  | " 2.NP - rovné úseky + tvarovky " (62,73+6,27)*1,05 |  | 72.45 | [12 empty] | VV | 2 | 2 | True | 0 | ROZPOCET
| VV |  | " 3.NP - rovné úseky + tvarovky " (101,14+10,11)*1,05 |  | 116.813 | [12 empty] | VV | 2 | 2 | True | 0 | ROZPOCET
| VV |  | " 4.NP - rovné úseky + tvarovky " (141,67+14,17)*1,05 |  | 163.632 | [12 empty] | VV | 2 | 2 | True | 0 | ROZPOCET
| VV |  | " 5.NP - rovné úseky + tvarovky " (77,23+7,72)*1,05 |  | 89.198 | [12 empty] | VV | 2 | 2 | True | 0 | ROZPOCET
| VV |  | " 6.NP - rovné úseky + tvarovky " (133,18+13,32)*1,05 |  | 153.825 | [12 empty] | VV | 2 | 2 | True | 0 | ROZPOCET
| VV |  | " 7.NP - rovné úseky + tvarovky " (58,84+5,88)*1,05 |  | 67.956 | [12 empty] | VV | 2 | 2 | True | 0 | ROZPOCET
| VV |  | " Cirkulační a teplá " | [14 empty] | VV | 2 | 1 | True | 0 | ROZPOCET
| VV |  | " 1.NP - rovné úseky + tvarovky " (103,13+10,31)*1,05 |  | 119.112 | [12 empty] | VV | 2 | 2 | True | 0 | ROZPOCET
| VV |  | " 2.NP - rovné úseky + tvarovky " (84,04+8,40)*1,05 |  | 97.062 | [12 empty] | VV | 2 | 2 | True | 0 | ROZPOCET
| VV |  | " 3.NP - rovné úseky + tvarovky " (136,39+13,64)*1,05 |  | 157.532 | [12 empty] | VV | 2 | 2 | True | 0 | ROZPOCET
| VV |  | " 4.NP - rovné úseky + tvarovky " (151,98+15,20)*1,05 |  | 175.539 | [12 empty] | VV | 2 | 2 | True | 0 | ROZPOCET
| VV |  | " 5.NP - rovné úseky + tvarovky " (109,98+11,00)*1,05 |  | 127.029 | [12 empty] | VV | 2 | 2 | True | 0 | ROZPOCET
| VV |  | " 6.NP - rovné úseky + tvarovky " (136,91+13,69)*1,05 |  | 158.13 | [12 empty] | VV | 2 | 2 | True | 0 | ROZPOCET
| VV |  | " 7.NP - rovné úseky + tvarovky " (46,44+4,64)*1,05 |  | 53.634 | [12 empty] | VV | 2 | 2 | True | 0 | ROZPOCET
| VV |  | " Úprava vody " | [14 empty] | VV | 2 | 1 | True | 0 | ROZPOCET
| VV |  | " 1.NP - rovné úseky + tvarovky " (33,35+3,33)*1,05 |  | 38.514 | [12 empty] | VV | 2 | 2 | True | 0 | ROZPOCET
| VV |  | " 2.NP - rovné úseky + tvarovky " (9,33+0,93)*1,05 |  | 10.773 | [12 empty] | VV | 2 | 2 | True | 0 | ROZPOCET
| VV |  | " 3.NP - rovné úseky + tvarovky " (12,10+1,21)*1,05 |  | 13.976 | [12 empty] | VV | 2 | 2 | True | 0 | ROZPOCET
| VV |  | " 4.NP - rovné úseky + tvarovky " (12,09+1,21)*1,05 |  | 13.965 | [12 empty] | VV | 2 | 2 | True | 0 | ROZPOCET
| VV |  | " 5.NP - rovné úseky + tvarovky " (12,11+1,21)*1,05 |  | 13.986 | [12 empty] | VV | 2 | 2 | True | 0 | ROZPOCET
| VV |  | " 6.NP - rovné úseky + tvarovky " (12,10+1,21)*1,05 |  | 13.976 | [12 empty] | VV | 2 | 2 | True | 0 | ROZPOCET
| VV |  | " 7.NP - rovné úseky + tvarovky " (12,11+1,21)*1,05 |  | 13.986 | [12 empty] | VV | 2 | 2 | True | 0 | ROZPOCET
| VV |  | Součet |  | 1733.469 | [12 empty] | VV | 2 | 4 | True | 1 | ROZPOCET
63 | K | 722175003 | Potrubí z plastových trubek z polypropylenu PP-RCT svařovaných polyfúzně D 25 x 3,5 | m | 365.438 |  | 0 | CS ÚRS 2025 01 |  | základní |  | 0 | 0.00098 | 0.35813 | 0 | 0 | 16 | K | 2 |  |  |  | ROZPOCET | 0 | 0 | 0 | 0 | 0 | 1 | 0 | 16 | -1173381469
| Online PSC |  | https://podminky.urs.cz/item/CS_URS_2025_01/722175003 | [14 empty] | Online PSC | 2
| VV |  | " Studená voda " | [14 empty] | VV | 2 | 1 | True | 0 | ROZPOCET
| VV |  | " 1.NP - rovné úseky + tvarovky " (10,23+1,02)*1,05 |  | 11.813 | [12 empty] | VV | 2 | 2 | True | 0 | ROZPOCET
| VV |  | " 2.NP - rovné úseky + tvarovky " (10,11+1,01)*1,05 |  | 11.676 | [12 empty] | VV | 2 | 2 | True | 0 | ROZPOCET
| VV |  | " 3.NP - rovné úseky + tvarovky " (18,16+1,82)*1,05 |  | 20.979 | [12 empty] | VV | 2 | 2 | True | 0 | ROZPOCET
| VV |  | " 4.NP - rovné úseky + tvarovky " (17,78+1,78)*1,05 |  | 20.538 | [12 empty] | VV | 2 | 2 | True | 0 | ROZPOCET
| VV |  | " 5.NP - rovné úseky + tvarovky " (47,81+4,78)*1,05 |  | 55.22 | [12 empty] | VV | 2 | 2 | True | 0 | ROZPOCET
| VV |  | " 6.NP - rovné úseky + tvarovky " (32,41+3,24)*1,05 |  | 37.433 | [12 empty] | VV | 2 | 2 | True | 0 | ROZPOCET
| VV |  | " 7.NP - rovné úseky + tvarovky " (0,82+0,08)*1,05 |  | 0.945 | [12 empty] | VV | 2 | 2 | True | 0 | ROZPOCET
| VV |  | " Cirkulační a teplá " | [14 empty] | VV | 2 | 1 | True | 0 | ROZPOCET
| VV |  | " 1.NP - rovné úseky + tvarovky " (25,07+2,51)*1,05 |  | 28.959 | [12 empty] | VV | 2 | 2 | True | 0 | ROZPOCET
| VV |  | " 2.NP - rovné úseky + tvarovky " (26,69+2,67)*1,05 |  | 30.828 | [12 empty] | VV | 2 | 2 | True | 0 | ROZPOCET
| VV |  | " 3.NP - rovné úseky + tvarovky " (17,36+1,74)*1,05 |  | 20.055 | [12 empty] | VV | 2 | 2 | True | 0 | ROZPOCET
| VV |  | " 4.NP - rovné úseky + tvarovky " (28,81+2,88)*1,05 |  | 33.275 | [12 empty] | VV | 2 | 2 | True | 0 | ROZPOCET
| VV |  | " 5.NP - rovné úseky + tvarovky " (40,17+4,02)*1,05 |  | 46.4 | [12 empty] | VV | 2 | 2 | True | 0 | ROZPOCET
| VV |  | " 6.NP - rovné úseky + tvarovky " (25,61+2,56)*1,05 |  | 29.579 | [12 empty] | VV | 2 | 2 | True | 0 | ROZPOCET
| VV |  | " 7.NP - rovné úseky + tvarovky " (3,57+0,36)*1,05 |  | 4.127 | [12 empty] | VV | 2 | 2 | True | 0 | ROZPOCET
| VV |  | " Úprava vody " | [14 empty] | VV | 2 | 1 | True | 0 | ROZPOCET
| VV |  | " 1.NP - rovné úseky + tvarovky " (1,74+0,17)*1,05 |  | 2.006 | [12 empty] | VV | 2 | 2 | True | 0 | ROZPOCET
| VV |  | " 2.NP - rovné úseky + tvarovky " (1,36+0,14)*1,05 |  | 1.575 | [12 empty] | VV | 2 | 2 | True | 0 | ROZPOCET
| VV |  | " 3.NP - rovné úseky + tvarovky " (1,74+0,17)*1,05 |  | 2.006 | [12 empty] | VV | 2 | 2 | True | 0 | ROZPOCET
| VV |  | " 4.NP - rovné úseky + tvarovky " (1,74+0,17)*1,05 |  | 2.006 | [12 empty] | VV | 2 | 2 | True | 0 | ROZPOCET
| VV |  | " 5.NP - rovné úseky + tvarovky " (1,74+0,17)*1,05 |  | 2.006 | [12 empty] | VV | 2 | 2 | True | 0 | ROZPOCET
| VV |  | " 6.NP - rovné úseky + tvarovky " (1,74+0,17)*1,05 |  | 2.006 | [12 empty] | VV | 2 | 2 | True | 0 | ROZPOCET
| VV |  | " 7.NP - rovné úseky + tvarovky " (1,74+0,17)*1,05 |  | 2.006 | [12 empty] | VV | 2 | 2 | True | 0 | ROZPOCET
| VV |  | Součet |  | 365.438 | [12 empty] | VV | 2 | 4 | True | 1 | ROZPOCET
64 | K | 722175004 | Potrubí z plastových trubek z polypropylenu PP-RCT svařovaných polyfúzně D 32 x 4,4 | m | 330.052 |  | 0 | CS ÚRS 2025 01 |  | základní |  | 0 | 0.00115 | 0.37956 | 0 | 0 | 16 | K | 2 |  |  |  | ROZPOCET | 0 | 0 | 0 | 0 | 0 | 1 | 0 | 16 | 1357352456
| Online PSC |  | https://podminky.urs.cz/item/CS_URS_2025_01/722175004 | [14 empty] | Online PSC | 2
| VV |  | " Studená voda " | [14 empty] | VV | 2 | 1 | True | 0 | ROZPOCET
| VV |  | " 1.NP - rovné úseky + tvarovky " (65,08+6,51)*1,05 |  | 75.17 | [12 empty] | VV | 2 | 2 | True | 0 | ROZPOCET
| VV |  | " 2.NP - rovné úseky + tvarovky " (14,83+1,48)*1,05 |  | 17.126 | [12 empty] | VV | 2 | 2 | True | 0 | ROZPOCET
| VV |  | " 3.NP - rovné úseky + tvarovky " (19,75+1,98)*1,05 |  | 22.817 | [12 empty] | VV | 2 | 2 | True | 0 | ROZPOCET
| VV |  | " 4.NP - rovné úseky + tvarovky " (18,42+1,84)*1,05 |  | 21.273 | [12 empty] | VV | 2 | 2 | True | 0 | ROZPOCET
| VV |  | " 5.NP - rovné úseky + tvarovky " (18,0+1,80)*1,05 |  | 20.79 | [12 empty] | VV | 2 | 2 | True | 0 | ROZPOCET
| VV |  | " 6.NP - rovné úseky + tvarovky " (16,29+1,63)*1,05 |  | 18.816 | [12 empty] | VV | 2 | 2 | True | 0 | ROZPOCET
| VV |  | " 7.NP - rovné úseky + tvarovky " (5,3+0,50)*1,05 |  | 6.09 | [12 empty] | VV | 2 | 2 | True | 0 | ROZPOCET
| VV |  | " Cirkulační a teplá " | [14 empty] | VV | 2 | 1 | True | 0 | ROZPOCET
| VV |  | " 1.NP - rovné úseky + tvarovky " (35,90+3,59)*1,05 |  | 41.465 | [12 empty] | VV | 2 | 2 | True | 0 | ROZPOCET
| VV |  | " 2.NP - rovné úseky + tvarovky " (2,12+0,21)*1,05 |  | 2.447 | [12 empty] | VV | 2 | 2 | True | 0 | ROZPOCET
| VV |  | " 3.NP - rovné úseky + tvarovky " (10,89+1,09)*1,05 |  | 12.579 | [12 empty] | VV | 2 | 2 | True | 0 | ROZPOCET
| VV |  | " 4.NP - rovné úseky + tvarovky " (55,81+5,58)*1,05 |  | 64.46 | [12 empty] | VV | 2 | 2 | True | 0 | ROZPOCET
| VV |  | " 5.NP - rovné úseky + tvarovky " (3,97+0,4)*1,05 |  | 4.589 | [12 empty] | VV | 2 | 2 | True | 0 | ROZPOCET
| VV |  | " 6.NP - rovné úseky + tvarovky " (7,12+0,71)*1,05 |  | 8.222 | [12 empty] | VV | 2 | 2 | True | 0 | ROZPOCET
| VV |  | " 7.NP - rovné úseky + tvarovky " (2,22+0,22)*1,05 |  | 2.562 | [12 empty] | VV | 2 | 2 | True | 0 | ROZPOCET
| VV |  | " Úprava vody " | [14 empty] | VV | 2 | 1 | True | 0 | ROZPOCET
| VV |  | " 1.NP - rovné úseky + tvarovky " (1,49+0,15)*1,05 |  | 1.722 | [12 empty] | VV | 2 | 2 | True | 0 | ROZPOCET
| VV |  | " 2.NP - rovné úseky + tvarovky " (0,20+0,02)*1,05 |  | 0.231 | [12 empty] | VV | 2 | 2 | True | 0 | ROZPOCET
| VV |  | " 3.NP - rovné úseky + tvarovky " (0,19+0,02)*1,05 |  | 0.221 | [12 empty] | VV | 2 | 2 | True | 0 | ROZPOCET
| VV |  | " 4.NP - rovné úseky + tvarovky " (1,84+0,18)*1,05 |  | 2.121 | [12 empty] | VV | 2 | 2 | True | 0 | ROZPOCET
| VV |  | " 5.NP - rovné úseky + tvarovky " (0,37+0,04)*1,05 |  | 0.431 | [12 empty] | VV | 2 | 2 | True | 0 | ROZPOCET
| VV |  | " 6.NP - rovné úseky + tvarovky " (3,97+0,40)*1,05 |  | 4.589 | [12 empty] | VV | 2 | 2 | True | 0 | ROZPOCET
| VV |  | " 7.NP - rovné úseky + tvarovky " (2,02+0,20)*1,05 |  | 2.331 | [12 empty] | VV | 2 | 2 | True | 0 | ROZPOCET
| VV |  | Součet |  | 330.052 | [12 empty] | VV | 2 | 4 | True | 1 | ROZPOCET
65 | K | 722175005 | Potrubí z plastových trubek z polypropylenu PP-RCT svařovaných polyfúzně D 40 x 5,5 | m | 272.529 |  | 0 | CS ÚRS 2025 01 |  | základní |  | 0 | 0.00237 | 0.64589 | 0 | 0 | 16 | K | 2 |  |  |  | ROZPOCET | 0 | 0 | 0 | 0 | 0 | 1 | 0 | 16 | 1907060477
| Online PSC |  | https://podminky.urs.cz/item/CS_URS_2025_01/722175005 | [14 empty] | Online PSC | 2
| VV |  | " Studená voda " | [14 empty] | VV | 2 | 1 | True | 0 | ROZPOCET
| VV |  | " 1.NP - rovné úseky + tvarovky " (17,90+1,79)*1,05 |  | 20.675 | [12 empty] | VV | 2 | 2 | True | 0 | ROZPOCET
| VV |  | " 2.NP - rovné úseky + tvarovky " (3,60+0,36)*1,05 |  | 4.158 | [12 empty] | VV | 2 | 2 | True | 0 | ROZPOCET
| VV |  | " 3.NP - rovné úseky + tvarovky " (36,67+3,67)*1,05 |  | 42.357 | [12 empty] | VV | 2 | 2 | True | 0 | ROZPOCET
| VV |  | " 4.NP - rovné úseky + tvarovky " (3,60+0,36)*1,05 |  | 4.158 | [12 empty] | VV | 2 | 2 | True | 0 | ROZPOCET
| VV |  | " Cirkulační a teplá " | [14 empty] | VV | 2 | 1 | True | 0 | ROZPOCET
| VV |  | " 1.NP - rovné úseky + tvarovky " (65,74+6,57)*1,05 |  | 75.926 | [12 empty] | VV | 2 | 2 | True | 0 | ROZPOCET
| VV |  | " 2.NP - rovné úseky + tvarovky " (7,20+0,72)*1,05 |  | 8.316 | [12 empty] | VV | 2 | 2 | True | 0 | ROZPOCET
| VV |  | " 3.NP - rovné úseky + tvarovky " (3,60+0,36)*1,05 |  | 4.158 | [12 empty] | VV | 2 | 2 | True | 0 | ROZPOCET
| VV |  | " 4.NP - rovné úseky + tvarovky " (36,36+3,64)*1,05 |  | 42 | [12 empty] | VV | 2 | 2 | True | 0 | ROZPOCET
| VV |  | " 5.NP - rovné úseky + tvarovky " (3,60+0,36)*1,05 |  | 4.158 | [12 empty] | VV | 2 | 2 | True | 0 | ROZPOCET
| VV |  | " Úprava vody " | [14 empty] | VV | 2 | 1 | True | 0 | ROZPOCET
| VV |  | " 1.NP - rovné úseky + tvarovky " (36,08+3,61)*1,05 |  | 41.675 | [12 empty] | VV | 2 | 2 | True | 0 | ROZPOCET
| VV |  | " 2.NP - rovné úseky + tvarovky " (7,20+0,72)*1,05 |  | 8.316 | [12 empty] | VV | 2 | 2 | True | 0 | ROZPOCET
| VV |  | " 3.NP - rovné úseky + tvarovky " (7,20+0,72)*1,05 |  | 8.316 | [12 empty] | VV | 2 | 2 | True | 0 | ROZPOCET
| VV |  | " 4.NP - rovné úseky + tvarovky " (3,60+0,36)*1,05 |  | 4.158 | [12 empty] | VV | 2 | 2 | True | 0 | ROZPOCET
| VV |  | " 5.NP - rovné úseky + tvarovky " (3,60+0,36)*1,05 |  | 4.158 | [12 empty] | VV | 2 | 2 | True | 0 | ROZPOCET
| VV |  | Součet |  | 272.529 | [12 empty] | VV | 2 | 4 | True | 1 | ROZPOCET
66 | K | 722175006 | Potrubí z plastových trubek z polypropylenu PP-RCT svařovaných polyfúzně D 50 x 6,9 | m | 80.347 |  | 0 | CS ÚRS 2025 01 |  | základní |  | 0 | 0.00364 | 0.29246 | 0 | 0 | 16 | K | 2 |  |  |  | ROZPOCET | 0 | 0 | 0 | 0 | 0 | 1 | 0 | 16 | 1812320039
| Online PSC |  | https://podminky.urs.cz/item/CS_URS_2025_01/722175006 | [14 empty] | Online PSC | 2
| VV |  | " Studená voda " | [14 empty] | VV | 2 | 1 | True | 0 | ROZPOCET
| VV |  | " 1.NP - rovné úseky + tvarovky " (23,19+2,32)*1,05 |  | 26.786 | [12 empty] | VV | 2 | 2 | True | 0 | ROZPOCET
| VV |  | " 2.NP - rovné úseky + tvarovky " (7,31+0,73)*1,05 |  | 8.442 | [12 empty] | VV | 2 | 2 | True | 0 | ROZPOCET
| VV |  | " 3.NP - rovné úseky + tvarovky " (3,60+0,36)*1,05 |  | 4.158 | [12 empty] | VV | 2 | 2 | True | 0 | ROZPOCET
| VV |  | " 4.NP - rovné úseky + tvarovky " (10,15+1,01)*1,05 |  | 11.718 | [12 empty] | VV | 2 | 2 | True | 0 | ROZPOCET
| VV |  | " Cirkulační a teplá " | [14 empty] | VV | 2 | 1 | True | 0 | ROZPOCET
| VV |  | " 1.NP - rovné úseky + tvarovky " (9,75+0,98)*1,05 |  | 11.267 | [12 empty] | VV | 2 | 2 | True | 0 | ROZPOCET
| VV |  | " 4.NP - rovné úseky + tvarovky " (15,56+1,56)*1,05 |  | 17.976 | [12 empty] | VV | 2 | 2 | True | 0 | ROZPOCET
| VV |  | Součet |  | 80.347 | [12 empty] | VV | 2 | 4 | True | 1 | ROZPOCET
67 | K | 722175007 | Potrubí z plastových trubek z polypropylenu PP-RCT svařovaných polyfúzně D 63 x 8,6 | m | 79.444 |  | 0 | CS ÚRS 2025 01 |  | základní |  | 0 | 0.00601 | 0.47746 | 0 | 0 | 16 | K | 2 |  |  |  | ROZPOCET | 0 | 0 | 0 | 0 | 0 | 1 | 0 | 16 | 950002723
| Online PSC |  | https://podminky.urs.cz/item/CS_URS_2025_01/722175007 | [14 empty] | Online PSC | 2
| VV |  | " Studená voda " | [14 empty] | VV | 2 | 1 | True | 0 | ROZPOCET
| VV |  | " 1.NP - rovné úseky + tvarovky " (10,25+1,02)*1,05 |  | 11.834 | [12 empty] | VV | 2 | 2 | True | 0 | ROZPOCET
| VV |  | " 4.NP - rovné úseky + tvarovky " (23,05+2,31)*1,05 |  | 26.628 | [12 empty] | VV | 2 | 2 | True | 0 | ROZPOCET
| VV |  | " Cirkulační a teplá " | [14 empty] | VV | 2 | 1 | True | 0 | ROZPOCET
| VV |  | " 1.NP - rovné úseky + tvarovky " (23,84+2,38)*1,05 |  | 27.531 | [12 empty] | VV | 2 | 2 | True | 0 | ROZPOCET
| VV |  | " 2.NP - rovné úseky + tvarovky " (3,60+0,36)*1,05 |  | 4.158 | [12 empty] | VV | 2 | 2 | True | 0 | ROZPOCET
| VV |  | " 3.NP - rovné úseky + tvarovky " (3,60+0,36)*1,05 |  | 4.158 | [12 empty] | VV | 2 | 2 | True | 0 | ROZPOCET
| VV |  | " 4.NP - rovné úseky + tvarovky " (4,45+0,44)*1,05 |  | 5.135 | [12 empty] | VV | 2 | 2 | True | 0 | ROZPOCET
| VV |  | Součet |  | 79.444 | [12 empty] | VV | 2 | 4 | True | 1 | ROZPOCET
68 | K | 722181222 | Ochrana potrubí termoizolačními trubicemi z pěnového polyetylenu PE přilepenými v příčných a podélných spojích, tloušťky izolace přes 6 do 9 mm, vnitřního průměru izolace DN přes 22 do 45 mm | m | 1351.75 |  | 0 | CS ÚRS 2025 01 |  | základní |  | 0 | 8e-05 | 0.10814 | 0 | 0 | 16 | K | 2 |  |  |  | ROZPOCET | 0 | 0 | 0 | 0 | 0 | 1 | 0 | 16 | 1555130055
| Online PSC |  | https://podminky.urs.cz/item/CS_URS_2025_01/722181222 | [14 empty] | Online PSC | 2
| VV |  | " Studená voda - 16x2,2 mm " | [14 empty] | VV | 2 | 1 | True | 0 | ROZPOCET
| VV |  | " 4.NP - rovné úseky + tvarovky " (2,08+0,21)*1,05 |  | 2.405 | [12 empty] | VV | 2 | 2 | True | 0 | ROZPOCET
| VV |  | " Studená voda - 20x2,8mm " | [14 empty] | VV | 2 | 1 | True | 0 | ROZPOCET
| VV |  | " 1.NP - rovné úseky + tvarovky " (54,01+5,40)*1,05 |  | 62.381 | [12 empty] | VV | 2 | 2 | True | 0 | ROZPOCET
| VV |  | " 2.NP - rovné úseky + tvarovky " (62,73+6,27)*1,05 |  | 72.45 | [12 empty] | VV | 2 | 2 | True | 0 | ROZPOCET
| VV |  | " 3.NP - rovné úseky + tvarovky " (101,14+10,11)*1,05 |  | 116.813 | [12 empty] | VV | 2 | 2 | True | 0 | ROZPOCET
| VV |  | " 4.NP - rovné úseky + tvarovky " (141,67+14,17)*1,05 |  | 163.632 | [12 empty] | VV | 2 | 2 | True | 0 | ROZPOCET
| VV |  | " 5.NP - rovné úseky + tvarovky " (77,23+7,72)*1,05 |  | 89.198 | [12 empty] | VV | 2 | 2 | True | 0 | ROZPOCET
| VV |  | " 6.NP - rovné úseky + tvarovky " (133,18+13,32)*1,05 |  | 153.825 | [12 empty] | VV | 2 | 2 | True | 0 | ROZPOCET
| VV |  | " 7.NP - rovné úseky + tvarovky " (58,84+5,88)*1,05 |  | 67.956 | [12 empty] | VV | 2 | 2 | True | 0 | ROZPOCET
| VV |  | " Úprava vody - 20x2,8mm " | [14 empty] | VV | 2 | 1 | True | 0 | ROZPOCET
| VV |  | " 1.NP - rovné úseky + tvarovky " (33,35+3,33)*1,05 |  | 38.514 | [12 empty] | VV | 2 | 2 | True | 0 | ROZPOCET
| VV |  | " 2.NP - rovné úseky + tvarovky " (9,33+0,93)*1,05 |  | 10.773 | [12 empty] | VV | 2 | 2 | True | 0 | ROZPOCET
| VV |  | " 3.NP - rovné úseky + tvarovky " (12,10+1,21)*1,05 |  | 13.976 | [12 empty] | VV | 2 | 2 | True | 0 | ROZPOCET
| VV |  | " 4.NP - rovné úseky + tvarovky " (12,09+1,21)*1,05 |  | 13.965 | [12 empty] | VV | 2 | 2 | True | 0 | ROZPOCET
| VV |  | " 5.NP - rovné úseky + tvarovky " (12,11+1,21)*1,05 |  | 13.986 | [12 empty] | VV | 2 | 2 | True | 0 | ROZPOCET
| VV |  | " 6.NP - rovné úseky + tvarovky " (12,10+1,21)*1,05 |  | 13.976 | [12 empty] | VV | 2 | 2 | True | 0 | ROZPOCET
| VV |  | " 7.NP - rovné úseky + tvarovky " (12,11+1,21)*1,05 |  | 13.986 | [12 empty] | VV | 2 | 2 | True | 0 | ROZPOCET
| VV |  | " Studená voda - 25x3,5mm " | [14 empty] | VV | 2 | 1 | True | 0 | ROZPOCET
| VV |  | " 1.NP - rovné úseky + tvarovky " (10,23+1,02)*1,05 |  | 11.813 | [12 empty] | VV | 2 | 2 | True | 0 | ROZPOCET
| VV |  | " 2.NP - rovné úseky + tvarovky " (10,11+1,01)*1,05 |  | 11.676 | [12 empty] | VV | 2 | 2 | True | 0 | ROZPOCET
| VV |  | " 3.NP - rovné úseky + tvarovky " (18,16+1,82)*1,05 |  | 20.979 | [12 empty] | VV | 2 | 2 | True | 0 | ROZPOCET
| VV |  | " 4.NP - rovné úseky + tvarovky " (17,78+1,78)*1,05 |  | 20.538 | [12 empty] | VV | 2 | 2 | True | 0 | ROZPOCET
| VV |  | " 5.NP - rovné úseky + tvarovky " (47,81+4,78)*1,05 |  | 55.22 | [12 empty] | VV | 2 | 2 | True | 0 | ROZPOCET
| VV |  | " 6.NP - rovné úseky + tvarovky " (32,41+3,24)*1,05 |  | 37.433 | [12 empty] | VV | 2 | 2 | True | 0 | ROZPOCET
| VV |  | " 7.NP - rovné úseky + tvarovky " (0,82+0,08)*1,05 |  | 0.945 | [12 empty] | VV | 2 | 2 | True | 0 | ROZPOCET
| VV |  | " Úprava vody - 25x3,5mm " | [14 empty] | VV | 2 | 1 | True | 0 | ROZPOCET
| VV |  | " 1.NP - rovné úseky + tvarovky " (1,74+0,17)*1,05 |  | 2.006 | [12 empty] | VV | 2 | 2 | True | 0 | ROZPOCET
| VV |  | " 2.NP - rovné úseky + tvarovky " (1,36+0,14)*1,05 |  | 1.575 | [12 empty] | VV | 2 | 2 | True | 0 | ROZPOCET
| VV |  | " 3.NP - rovné úseky + tvarovky " (1,74+0,17)*1,05 |  | 2.006 | [12 empty] | VV | 2 | 2 | True | 0 | ROZPOCET
| VV |  | " 4.NP - rovné úseky + tvarovky " (1,74+0,17)*1,05 |  | 2.006 | [12 empty] | VV | 2 | 2 | True | 0 | ROZPOCET
| VV |  | " 5.NP - rovné úseky + tvarovky " (1,74+0,17)*1,05 |  | 2.006 | [12 empty] | VV | 2 | 2 | True | 0 | ROZPOCET
| VV |  | " 6.NP - rovné úseky + tvarovky " (1,74+0,17)*1,05 |  | 2.006 | [12 empty] | VV | 2 | 2 | True | 0 | ROZPOCET
| VV |  | " 7.NP - rovné úseky + tvarovky " (1,74+0,17)*1,05 |  | 2.006 | [12 empty] | VV | 2 | 2 | True | 0 | ROZPOCET
| VV |  | " Studená voda - 32x4,4" | [14 empty] | VV | 2 | 1 | True | 0 | ROZPOCET
| VV |  | " 1.NP - rovné úseky + tvarovky " (65,08+6,51)*1,05 |  | 75.17 | [12 empty] | VV | 2 | 2 | True | 0 | ROZPOCET
| VV |  | " 2.NP - rovné úseky + tvarovky " (14,83+1,48)*1,05 |  | 17.126 | [12 empty] | VV | 2 | 2 | True | 0 | ROZPOCET
| VV |  | " 3.NP - rovné úseky + tvarovky " (19,75+1,98)*1,05 |  | 22.817 | [12 empty] | VV | 2 | 2 | True | 0 | ROZPOCET
| VV |  | " 4.NP - rovné úseky + tvarovky " (18,42+1,84)*1,05 |  | 21.273 | [12 empty] | VV | 2 | 2 | True | 0 | ROZPOCET
| VV |  | " 5.NP - rovné úseky + tvarovky " (18,0+1,80)*1,05 |  | 20.79 | [12 empty] | VV | 2 | 2 | True | 0 | ROZPOCET
| VV |  | " 6.NP - rovné úseky + tvarovky " (16,29+1,63)*1,05 |  | 18.816 | [12 empty] | VV | 2 | 2 | True | 0 | ROZPOCET
| VV |  | " 7.NP - rovné úseky + tvarovky " (5,3+0,50)*1,05 |  | 6.09 | [12 empty] | VV | 2 | 2 | True | 0 | ROZPOCET
| VV |  | " Úprava vody - 32x4,4" | [14 empty] | VV | 2 | 1 | True | 0 | ROZPOCET
| VV |  | " 1.NP - rovné úseky + tvarovky " (1,49+0,15)*1,05 |  | 1.722 | [12 empty] | VV | 2 | 2 | True | 0 | ROZPOCET
| VV |  | " 2.NP - rovné úseky + tvarovky " (0,20+0,02)*1,05 |  | 0.231 | [12 empty] | VV | 2 | 2 | True | 0 | ROZPOCET
| VV |  | " 3.NP - rovné úseky + tvarovky " (0,19+0,02)*1,05 |  | 0.221 | [12 empty] | VV | 2 | 2 | True | 0 | ROZPOCET
| VV |  | " 4.NP - rovné úseky + tvarovky " (1,84+0,18)*1,05 |  | 2.121 | [12 empty] | VV | 2 | 2 | True | 0 | ROZPOCET
| VV |  | " 5.NP - rovné úseky + tvarovky " (0,37+0,04)*1,05 |  | 0.431 | [12 empty] | VV | 2 | 2 | True | 0 | ROZPOCET
| VV |  | " 6.NP - rovné úseky + tvarovky " (3,97+0,40)*1,05 |  | 4.589 | [12 empty] | VV | 2 | 2 | True | 0 | ROZPOCET
| VV |  | " 7.NP - rovné úseky + tvarovky " (2,02+0,20)*1,05 |  | 2.331 | [12 empty] | VV | 2 | 2 | True | 0 | ROZPOCET
| VV |  | " Studená voda - 40x5,5mm " | [14 empty] | VV | 2 | 1 | True | 0 | ROZPOCET
| VV |  | " 1.NP - rovné úseky + tvarovky " (17,90+1,79)*1,05 |  | 20.675 | [12 empty] | VV | 2 | 2 | True | 0 | ROZPOCET
| VV |  | " 2.NP - rovné úseky + tvarovky " (3,60+0,36)*1,05 |  | 4.158 | [12 empty] | VV | 2 | 2 | True | 0 | ROZPOCET
| VV |  | " 3.NP - rovné úseky + tvarovky " (36,67+3,67)*1,05 |  | 42.357 | [12 empty] | VV | 2 | 2 | True | 0 | ROZPOCET
| VV |  | " 4.NP - rovné úseky + tvarovky " (3,60+0,36)*1,05 |  | 4.158 | [12 empty] | VV | 2 | 2 | True | 0 | ROZPOCET
| VV |  | " Úprava vody - 40x5,5mm " | [14 empty] | VV | 2 | 1 | True | 0 | ROZPOCET
| VV |  | " 1.NP - rovné úseky + tvarovky " (36,08+3,61)*1,05 |  | 41.675 | [12 empty] | VV | 2 | 2 | True | 0 | ROZPOCET
| VV |  | " 2.NP - rovné úseky + tvarovky " (7,20+0,72)*1,05 |  | 8.316 | [12 empty] | VV | 2 | 2 | True | 0 | ROZPOCET
| VV |  | " 3.NP - rovné úseky + tvarovky " (7,20+0,72)*1,05 |  | 8.316 | [12 empty] | VV | 2 | 2 | True | 0 | ROZPOCET
| VV |  | " 4.NP - rovné úseky + tvarovky " (3,60+0,36)*1,05 |  | 4.158 | [12 empty] | VV | 2 | 2 | True | 0 | ROZPOCET
| VV |  | " 5.NP - rovné úseky + tvarovky " (3,60+0,36)*1,05 |  | 4.158 | [12 empty] | VV | 2 | 2 | True | 0 | ROZPOCET
| VV |  | Součet |  | 1351.75 | [12 empty] | VV | 2 | 4 | True | 1 | ROZPOCET
69 | K | 722181223 | Ochrana potrubí termoizolačními trubicemi z pěnového polyetylenu PE přilepenými v příčných a podélných spojích, tloušťky izolace přes 6 do 9 mm, vnitřního průměru izolace DN přes 45 do 63 mm | m | 89.566 |  | 0 | CS ÚRS 2025 01 |  | základní |  | 0 | 0.00011 | 0.0098523 | 0 | 0 | 16 | K | 2 |  |  |  | ROZPOCET | 0 | 0 | 0 | 0 | 0 | 1 | 0 | 16 | 28266065
| Online PSC |  | https://podminky.urs.cz/item/CS_URS_2025_01/722181223 | [14 empty] | Online PSC | 2
| VV |  | " Studená voda - 50x6,9mm " | [14 empty] | VV | 2 | 1 | True | 0 | ROZPOCET
| VV |  | " 1.NP - rovné úseky + tvarovky " (23,19+2,32)*1,05 |  | 26.786 | [12 empty] | VV | 2 | 2 | True | 0 | ROZPOCET
| VV |  | " 2.NP - rovné úseky + tvarovky " (7,31+0,73)*1,05 |  | 8.442 | [12 empty] | VV | 2 | 2 | True | 0 | ROZPOCET
| VV |  | " 3.NP - rovné úseky + tvarovky " (3,60+0,36)*1,05 |  | 4.158 | [12 empty] | VV | 2 | 2 | True | 0 | ROZPOCET
| VV |  | " 4.NP - rovné úseky + tvarovky " (10,15+1,01)*1,05 |  | 11.718 | [12 empty] | VV | 2 | 2 | True | 0 | ROZPOCET
| VV |  | " Studená voda - 63x8,6mm" | [14 empty] | VV | 2 | 1 | True | 0 | ROZPOCET
| VV |  | " 1.NP - rovné úseky + tvarovky " (10,25+1,02)*1,05 |  | 11.834 | [12 empty] | VV | 2 | 2 | True | 0 | ROZPOCET
| VV |  | " 4.NP - rovné úseky + tvarovky " (23,05+2,31)*1,05 |  | 26.628 | [12 empty] | VV | 2 | 2 | True | 0 | ROZPOCET
| VV |  | Součet |  | 89.566 | [12 empty] | VV | 2 | 4 | True | 1 | ROZPOCET
70 | K | 722232044 | Armatury se dvěma závity kulové kohouty PN 42 do 185 °C přímé vnitřní závit G 3/4" | kus | 30 |  | 0 | CS ÚRS 2025 01 |  | základní |  | 0 | 0.00034 | 0.0102 | 0 | 0 | 16 | K | 2 |  |  |  | ROZPOCET | 0 | 0 | 0 | 0 | 0 | 1 | 0 | 16 | -1006826362
| Online PSC |  | https://podminky.urs.cz/item/CS_URS_2025_01/722232044 | [14 empty] | Online PSC | 2
| VV |  | " KK - DN 20 - 1.NP " 18 |  | 18 | [12 empty] | VV | 2 | 2 | True | 0 | ROZPOCET
| VV |  | " KK - DN 20 - 4.NP " 12 |  | 12 | [12 empty] | VV | 2 | 2 | True | 0 | ROZPOCET
| VV |  | Součet |  | 30 | [12 empty] | VV | 2 | 4 | True | 1 | ROZPOCET
71 | K | 722232045 | Armatury se dvěma závity kulové kohouty PN 42 do 185 °C přímé vnitřní závit G 1" | kus | 8 |  | 0 | CS ÚRS 2025 01 |  | základní |  | 0 | 0.0005 | 0.004 | 0 | 0 | 16 | K | 2 |  |  |  | ROZPOCET | 0 | 0 | 0 | 0 | 0 | 1 | 0 | 16 | -1072626605
| Online PSC |  | https://podminky.urs.cz/item/CS_URS_2025_01/722232045 | [14 empty] | Online PSC | 2
| VV |  | " KK - DN 25 - 1.NP " 4 |  | 4 | [12 empty] | VV | 2 | 2 | True | 0 | ROZPOCET
| VV |  | " KK - DN 25 - 4.NP " 4 |  | 4 | [12 empty] | VV | 2 | 2 | True | 0 | ROZPOCET
| VV |  | Součet |  | 8 | [12 empty] | VV | 2 | 4 | True | 1 | ROZPOCET
72 | K | 722232046 | Armatury se dvěma závity kulové kohouty PN 42 do 185 °C přímé vnitřní závit G 5/4" | kus | 40 |  | 0 | CS ÚRS 2025 01 |  | základní |  | 0 | 0.0007 | 0.028 | 0 | 0 | 16 | K | 2 |  |  |  | ROZPOCET | 0 | 0 | 0 | 0 | 0 | 1 | 0 | 16 | -591526342
| Online PSC |  | https://podminky.urs.cz/item/CS_URS_2025_01/722232046 | [14 empty] | Online PSC | 2
| VV |  | " KK - DN 32 - 1.NP " 12 |  | 12 | [12 empty] | VV | 2 | 2 | True | 0 | ROZPOCET
| VV |  | " KK - DN 32 - 2.NP " 2 |  | 2 | [12 empty] | VV | 2 | 2 | True | 0 | ROZPOCET
| VV |  | " KK - DN 32 - 3.NP " 2 |  | 2 | [12 empty] | VV | 2 | 2 | True | 0 | ROZPOCET
| VV |  | " KK - DN 32 - 4.NP " 18 |  | 18 | [12 empty] | VV | 2 | 2 | True | 0 | ROZPOCET
| VV |  | " KK - DN 32 - 5.NP " 2 |  | 2 | [12 empty] | VV | 2 | 2 | True | 0 | ROZPOCET
| VV |  | " KK - DN 32 - 6.NP " 2 |  | 2 | [12 empty] | VV | 2 | 2 | True | 0 | ROZPOCET
| VV |  | " KK - DN 32 - 7.NP " 2 |  | 2 | [12 empty] | VV | 2 | 2 | True | 0 | ROZPOCET
| VV |  | Součet |  | 40 | [12 empty] | VV | 2 | 4 | True | 1 | ROZPOCET
73 | K | 722232047 | Armatury se dvěma závity kulové kohouty PN 42 do 185 °C přímé vnitřní závit G 6/4" | kus | 15 |  | 0 | CS ÚRS 2025 01 |  | základní |  | 0 | 0.00107 | 0.01605 | 0 | 0 | 16 | K | 2 |  |  |  | ROZPOCET | 0 | 0 | 0 | 0 | 0 | 1 | 0 | 16 | -1555123515
| Online PSC |  | https://podminky.urs.cz/item/CS_URS_2025_01/722232047 | [14 empty] | Online PSC | 2
| VV |  | " KK - DN 40 - 1.NP " 6 |  | 6 | [12 empty] | VV | 2 | 2 | True | 0 | ROZPOCET
| VV |  | " KK - DN 40 - 2.NP " 1 |  | 1 | [12 empty] | VV | 2 | 2 | True | 0 | ROZPOCET
| VV |  | " KK - DN 40 - 3.NP " 1 |  | 1 | [12 empty] | VV | 2 | 2 | True | 0 | ROZPOCET
| VV |  | " KK - DN 40 - 4.NP " 3 |  | 3 | [12 empty] | VV | 2 | 2 | True | 0 | ROZPOCET
| VV |  | " KK - DN 40 - 5.NP " 1 |  | 1 | [12 empty] | VV | 2 | 2 | True | 0 | ROZPOCET
| VV |  | " KK - DN 40 - 6.NP " 1 |  | 1 | [12 empty] | VV | 2 | 2 | True | 0 | ROZPOCET
| VV |  | " KK - DN 40 - 7.NP " 2 |  | 2 | [12 empty] | VV | 2 | 2 | True | 0 | ROZPOCET
| VV |  | Součet |  | 15 | [12 empty] | VV | 2 | 4 | True | 1 | ROZPOCET
74 | K | 722232048 | Armatury se dvěma závity kulové kohouty PN 42 do 185 °C přímé vnitřní závit G 2" | kus | 6 |  | 0 | CS ÚRS 2025 01 |  | základní |  | 0 | 0.00168 | 0.01008 | 0 | 0 | 16 | K | 2 |  |  |  | ROZPOCET | 0 | 0 | 0 | 0 | 0 | 1 | 0 | 16 | 1126617182
| Online PSC |  | https://podminky.urs.cz/item/CS_URS_2025_01/722232048 | [14 empty] | Online PSC | 2
| VV |  | " KK - DN 50 - 1.NP " 1 |  | 1 | [12 empty] | VV | 2 | 2 | True | 0 | ROZPOCET
| VV |  | " KK - DN 50 - 4.NP " 5 |  | 5 | [12 empty] | VV | 2 | 2 | True | 0 | ROZPOCET
| VV |  | Součet |  | 6 | [12 empty] | VV | 2 | 4 | True | 1 | ROZPOCET
75 | K | 722232049 | Armatury se dvěma závity kulové kohouty PN 42 do 185 °C přímé vnitřní závit G 2 1/2" | kus | 3 |  | 0 | CS ÚRS 2025 01 |  | základní |  | 0 | 0.00315 | 0.00945 | 0 | 0 | 16 | K | 2 |  |  |  | ROZPOCET | 0 | 0 | 0 | 0 | 0 | 1 | 0 | 16 | 637238211
| Online PSC |  | https://podminky.urs.cz/item/CS_URS_2025_01/722232049 | [14 empty] | Online PSC | 2
| VV |  | " KK - DN 63 - 1.NP " 1 |  | 1 | [12 empty] | VV | 2 | 2 | True | 0 | ROZPOCET
| VV |  | " KK - DN 63 - 4.NP " 2 |  | 2 | [12 empty] | VV | 2 | 2 | True | 0 | ROZPOCET
| VV |  | Součet |  | 3 | [12 empty] | VV | 2 | 4 | True | 1 | ROZPOCET
76 | K | 722232050 | Armatury se dvěma závity kulové kohouty PN 42 do 185 °C přímé vnitřní závit G 3" | kus | 1 |  | 0 | CS ÚRS 2025 01 |  | základní |  | 0 | 0.00432 | 0.00432 | 0 | 0 | 16 | K | 2 |  |  |  | ROZPOCET | 0 | 0 | 0 | 0 | 0 | 1 | 0 | 16 | -1281087453
| Online PSC |  | https://podminky.urs.cz/item/CS_URS_2025_01/722232050 | [14 empty] | Online PSC | 2
| VV |  | " KK - DN 75 - 1.NP " 1 |  | 1 | [12 empty] | VV | 2 | 2 | True | 1 | ROZPOCET
77 | K | 722232062 | Armatury se dvěma závity kulové kohouty PN 42 do 185 °C přímé vnitřní závit s vypouštěním G 3/4" | kus | 4 |  | 0 | CS ÚRS 2025 01 |  | základní |  | 0 | 0.0004 | 0.0016 | 0 | 0 | 16 | K | 2 |  |  |  | ROZPOCET | 0 | 0 | 0 | 0 | 0 | 1 | 0 | 16 | 617229525
| Online PSC |  | https://podminky.urs.cz/item/CS_URS_2025_01/722232062 | [14 empty] | Online PSC | 2
| VV |  | " KKH - DN 20 - 1.NP " 1 |  | 1 | [12 empty] | VV | 2 | 2 | True | 0 | ROZPOCET
| VV |  | " KKH - DN 20 - 8.NP " 3 |  | 3 | [12 empty] | VV | 2 | 2 | True | 0 | ROZPOCET
| VV |  | Součet |  | 4 | [12 empty] | VV | 2 | 4 | True | 1 | ROZPOCET
78 | K | 722239903 SPC | D+M Automatický vyvažovací ventil DN 20 - Specifikace PD - AVV | kus | 24 |  | 0 | Vlastní |  | základní |  | 0 | 0 | 0 | 0 | 0 | 16 | K | 2 |  |  |  | ROZPOCET | 0 | 0 | 0 | 0 | 0 | 1 | 0 | 16 | 1617041926
| P |  | Poznámka k položce: V ceně veškeré práce, materiál a příslušenství související s osazením, zapojením, zprovozněním, apod. | [14 empty] | P | 2
| VV |  | " AVV - DN 20 - 1.NP " 12 |  | 12 | [12 empty] | VV | 2 | 2 | True | 0 | ROZPOCET
| VV |  | " AVV - DN 20 - 4.NP " 12 |  | 12 | [12 empty] | VV | 2 | 2 | True | 0 | ROZPOCET
| VV |  | Součet |  | 24 | [12 empty] | VV | 2 | 4 | True | 1 | ROZPOCET
79 | K | 722262307 SPC | D+M Vodoměrná soustava - Specifikace dle PD | sada | 1 |  | 0 | Vlastní |  | základní |  | 0 | 0 | 0 | 0 | 0 | 16 | K | 2 |  |  |  | ROZPOCET | 0 | 0 | 0 | 0 | 0 | 1 | 0 | 16 | 2013630311
| P |  | Poznámka k položce: Včetně zařízení na dálkový odečet, prokabelování, připojení na elektro. | [14 empty] | P | 2
80 | K | 722290226 | Zkoušky, proplach a desinfekce vodovodního potrubí zkoušky těsnosti vodovodního potrubí závitového do DN 50 | m | 126.422 |  | 0 | CS ÚRS 2025 01 |  | základní |  | 0 | 0.00019 | 0.02402 | 0 | 0 | 16 | K | 2 |  |  |  | ROZPOCET | 0 | 0 | 0 | 0 | 0 | 1 | 0 | 16 | -401455895
| Online PSC |  | https://podminky.urs.cz/item/CS_URS_2025_01/722290226 | [14 empty] | Online PSC | 2
| VV |  | " Ocelové potrubí - DN 20 " 20,214 |  | 20.214 | [12 empty] | VV | 2 | 2 | True | 0 | ROZPOCET
| VV |  | " Ocelové potrubí - DN 25 " 26,492 |  | 26.492 | [12 empty] | VV | 2 | 2 | True | 0 | ROZPOCET
| VV |  | " Ocelové potrubí - DN 32 " 79,716 |  | 79.716 | [12 empty] | VV | 2 | 2 | True | 0 | ROZPOCET
| VV |  | Součet |  | 126.422 | [12 empty] | VV | 2 | 4 | True | 1 | ROZPOCET
81 | K | 722290246 | Zkoušky, proplach a desinfekce vodovodního potrubí zkoušky těsnosti vodovodního potrubí plastového do DN 40 | m | 2705.122 |  | 0 | CS ÚRS 2025 01 |  | základní |  | 0 | 2e-05 | 0.054102 | 0 | 0 | 16 | K | 2 |  |  |  | ROZPOCET | 0 | 0 | 0 | 0 | 0 | 1 | 0 | 16 | 781383613
| Online PSC |  | https://podminky.urs.cz/item/CS_URS_2025_01/722290246 | [14 empty] | Online PSC | 2
| VV |  | " Plastové potrubí - 16x2,2mm " 3,634 |  | 3.634 | [12 empty] | VV | 2 | 2 | True | 0 | ROZPOCET
| VV |  | " Plastové potrubí - 20x2,8mm " 1733,469 |  | 1733.469 | [12 empty] | VV | 2 | 2 | True | 0 | ROZPOCET
| VV |  | " Plastové potrubí - 25x3,5mm " 365,438 |  | 365.438 | [12 empty] | VV | 2 | 2 | True | 0 | ROZPOCET
| VV |  | " Plastové potrubí - 32x4,4mm " 330,052 |  | 330.052 | [12 empty] | VV | 2 | 2 | True | 0 | ROZPOCET
| VV |  | " Plastové potrubí - 40x5,5mm " 272,529 |  | 272.529 | [12 empty] | VV | 2 | 2 | True | 0 | ROZPOCET
| VV |  | Součet |  | 2705.122 | [12 empty] | VV | 2 | 4 | True | 1 | ROZPOCET
82 | K | 722290249 | Zkoušky, proplach a desinfekce vodovodního potrubí zkoušky těsnosti vodovodního potrubí plastového přes DN 40 do DN 90 | m | 159.791 |  | 0 | CS ÚRS 2025 01 |  | základní |  | 0 | 6e-05 | 0.0095875 | 0 | 0 | 16 | K | 2 |  |  |  | ROZPOCET | 0 | 0 | 0 | 0 | 0 | 1 | 0 | 16 | 1472051803
| Online PSC |  | https://podminky.urs.cz/item/CS_URS_2025_01/722290249 | [14 empty] | Online PSC | 2
| VV |  | " Plastové potrubí - 50x6,9mm " 80,347 |  | 80.347 | [12 empty] | VV | 2 | 2 | True | 0 | ROZPOCET
| VV |  | " Plastové potrubí - 63x8,6mm " 79,444 |  | 79.444 | [12 empty] | VV | 2 | 2 | True | 0 | ROZPOCET
| VV |  | Součet |  | 159.791 | [12 empty] | VV | 2 | 4 | True | 1 | ROZPOCET
84 | K | 722999901 SPC | D+M Protipožární prvky prostupy konstrukcemi požárních úseků - Specifikace dle PBŘ | sada | 1 |  | 0 | Vlastní |  | základní |  | 0 | 0 | 0 | 0 | 0 | 16 | K | 2 |  |  |  | ROZPOCET | 0 | 0 | 0 | 0 | 0 | 1 | 0 | 16 | 461937661
| P |  | Poznámka k položce: " Zajištění prostupů potrubí vodovodu mezi jednotlivými požárními úseky protipožárními prvky - ucpávkami, tmely, pěny, disky, apod. - požadované požární odolnosti. " " Protipožární ucpávky, manžety, tmely, apod. pro potrubí do chrániček, prostupů. " " POZN: Záleží na zhotoviteli, jakým způsobem vyplní otvor mezi vedením a konstrukcí. Musí být ale zajištěna požadovaná požární odolnost a použit jeden certifikovaný ucelený systém. Dle systémů lze např. použít výplň otvoru protipožární izolací + pohledové plochy upravit např. tmelem v požadované tl. aby byla daná odolnost zajištěna. " | [14 empty] | P | 2
85 | K | 722999991 SPC | D+M Utěsňovací a výplňový materiál - Specifikace dle PD | sada | 1 |  | 0 | Vlastní |  | základní |  | 0 | 0 | 0 | 0 | 0 | 16 | K | 2 |  |  |  | ROZPOCET | 0 | 0 | 0 | 0 | 0 | 1 | 0 | 16 | -97412254
| P |  | Poznámka k položce: " Utěsňovací a vyplňpvací materiál pro vyplnění prostor mezi potrubím a otvorem v konstrukcích pro vyrovnání povrchu pro omítky. " " V ceně veškeré nutné práce a materiál pro utěsnění nepožárních prostupů - např. pěny, izolace, apod. " | [14 empty] | P | 2
86 | K | 722999999 SPC | Vyhotovení dílenské dokumentace vodovodu - Specifikace dle PD | sada | 1 |  | 0 | Vlastní |  | základní |  | 0 | 0 | 0 | 0 | 0 | 16 | K | 2 |  |  |  | ROZPOCET | 0 | 0 | 0 | 0 | 0 | 1 | 0 | 16 | 204978668
| P |  | Poznámka k položce: " Vyhotovení dílenské dokumentace vodovodu vč. veškerých nutných prací s tím souvisejících. " | [14 empty] | P | 2
87 | K | 998722204 | Přesun hmot pro vnitřní vodovod stanovený procentní sazbou (%) z ceny vodorovná dopravní vzdálenost do 50 m základní v objektech výšky přes 24 do 36 m | % |  |  | 0 | CS ÚRS 2025 01 |  | základní |  | 0 | 0 | 0 | 0 | 0 | 16 | K | 2 |  |  |  | ROZPOCET | 0 | 0 | 0 | 0 | 0 | 1 | 0 | 16 | 1202122959
| Online PSC |  | https://podminky.urs.cz/item/CS_URS_2025_01/998722204 | [14 empty] | Online PSC | 2
88 | K | HZS2211 | Hodinová zúčtovací sazba instalatér | hod | 10 |  | 0 | CS ÚRS 2025 01 |  | základní |  | 0 | 0 | 0 | 0 | 0 | 16 | K | 2 |  |  |  | ROZPOCET | 0 | 0 | 0 | 0 | 0 | 1 | 0 | 16 | 1601169426
| Online PSC |  | https://podminky.urs.cz/item/CS_URS_2025_01/HZS2211 | [14 empty] | Online PSC | 2
| P |  | Poznámka k položce: " Stavební práce a dodávky spojené s provedením funkčního celku 722." " Zednická výpomoc, doplňkové práce, kompletace, zřízení a zapravení prostupů,vysekání a zapravení drážek, překlady nad prostupy apod." POZN: Práce HZS musí být odsouhlaseny a vykázány ve stavebním deníku dle skutečnosti. | [14 empty] | P | 2
| D | 725 | Zdravotně technické instalace - Zařizovací předměty |  |  |  | 0 |  |  |  |  | 0 |  | 0 |  | 0 | 2 | D | 1 |  |  |  | ROZPOCET | [6 empty] | 0
89 | K | 725999101 SPC | D+M Dřez jednoduchý zápustný - Specifikace dle PD - D3 | kus | 9 |  | 0 | Vlastní |  | základní |  | 0 | 0 | 0 | 0 | 0 | 16 | K | 2 |  |  |  | ROZPOCET | 0 | 0 | 0 | 0 | 0 | 1 | 0 | 16 | -301617309
| P |  | Poznámka k položce: V ceně všechny materiály a příslušenství viz. PD. Cena zahrnuje náklady na osazovaný předmět, včetně jeho osazení, upevnění a napojení, přípojné potrubí (vodovodní i kanalizační), včetně tvarovek a výpustek, vyústek, armatur, montážní materiál a zednické výpomoci. | [14 empty] | P | 2
| VV |  | " 1.NP " 4 |  | 4 | [12 empty] | VV | 2 | 2 | True | 0 | ROZPOCET
| VV |  | " 3.NP " 1 |  | 1 | [12 empty] | VV | 2 | 2 | True | 0 | ROZPOCET
| VV |  | " 4.NP " 1 |  | 1 | [12 empty] | VV | 2 | 2 | True | 0 | ROZPOCET
| VV |  | " 5.NP " 1 |  | 1 | [12 empty] | VV | 2 | 2 | True | 0 | ROZPOCET
| VV |  | " 6.NP " 1 |  | 1 | [12 empty] | VV | 2 | 2 | True | 0 | ROZPOCET
| VV |  | " 7.NP " 1 |  | 1 | [12 empty] | VV | 2 | 2 | True | 0 | ROZPOCET
| VV |  | Součet |  | 9 | [12 empty] | VV | 2 | 4 | True | 1 | ROZPOCET
90 | K | 725999102 SPC | D+M Dřez jednoduchý zápustný s odkapem - Specifikace dle PD - D1 | kus | 52 |  | 0 | Vlastní |  | základní |  | 0 | 0 | 0 | 0 | 0 | 16 | K | 2 |  |  |  | ROZPOCET | 0 | 0 | 0 | 0 | 0 | 1 | 0 | 16 | 679526118
| P |  | Poznámka k položce: V ceně všechny materiály a příslušenství viz. PD. Cena zahrnuje náklady na osazovaný předmět, včetně jeho osazení, upevnění a napojení, přípojné potrubí (vodovodní i kanalizační), včetně tvarovek a výpustek, vyústek, armatur, montážní materiál a zednické výpomoci. | [14 empty] | P | 2
| VV |  | " 2.NP " 11 |  | 11 | [12 empty] | VV | 2 | 2 | True | 0 | ROZPOCET
| VV |  | " 3.NP " 3 |  | 3 | [12 empty] | VV | 2 | 2 | True | 0 | ROZPOCET
| VV |  | " 4.NP " 6 |  | 6 | [12 empty] | VV | 2 | 2 | True | 0 | ROZPOCET
| VV |  | " 5.NP " 8 |  | 8 | [12 empty] | VV | 2 | 2 | True | 0 | ROZPOCET
| VV |  | " 6.NP " 10 |  | 10 | [12 empty] | VV | 2 | 2 | True | 0 | ROZPOCET
| VV |  | " 7.NP " 14 |  | 14 | [12 empty] | VV | 2 | 2 | True | 0 | ROZPOCET
| VV |  | Součet |  | 52 | [12 empty] | VV | 2 | 4 | True | 1 | ROZPOCET
91 | K | 725999103 SPC | D+M Umyvadlo závěsné - keramické - Specifikace dle PD - U1 | kus | 27 |  | 0 | Vlastní |  | základní |  | 0 | 0 | 0 | 0 | 0 | 16 | K | 2 |  |  |  | ROZPOCET | 0 | 0 | 0 | 0 | 0 | 1 | 0 | 16 | 1553655027
| P |  | Poznámka k položce: V ceně podomítkový sifon s výtokem vody. Cena zahrnuje náklady na osazovaný předmět, včetně jeho osazení, upevnění a napojení, přípojné potrubí (vodovodní i kanalizační), včetně tvarovek a výpustek, vyústek, armatur, montážní materiál a zednické výpomoci. | [14 empty] | P | 2
| VV |  | " 1.NP " 8 |  | 8 | [12 empty] | VV | 2 | 2 | True | 0 | ROZPOCET
| VV |  | " 2.NP " 4 |  | 4 | [12 empty] | VV | 2 | 2 | True | 0 | ROZPOCET
| VV |  | " 3.NP " 7 |  | 7 | [12 empty] | VV | 2 | 2 | True | 0 | ROZPOCET
| VV |  | " 4.NP " 2 |  | 2 | [12 empty] | VV | 2 | 2 | True | 0 | ROZPOCET
| VV |  | " 5.NP " 2 |  | 2 | [12 empty] | VV | 2 | 2 | True | 0 | ROZPOCET
| VV |  | " 6.NP " 2 |  | 2 | [12 empty] | VV | 2 | 2 | True | 0 | ROZPOCET
| VV |  | " 7.NP " 2 |  | 2 | [12 empty] | VV | 2 | 2 | True | 0 | ROZPOCET
| VV |  | Součet |  | 27 | [12 empty] | VV | 2 | 4 | True | 1 | ROZPOCET
92 | K | 725999105 SPC | D+M Umyvadlo zdravotní závěsné pro vozíčkáře - keramické - Specifikace dle PD - UZ | kus | 6 |  | 0 | Vlastní |  | základní |  | 0 | 0 | 0 | 0 | 0 | 16 | K | 2 |  |  |  | ROZPOCET | 0 | 0 | 0 | 0 | 0 | 1 | 0 | 16 | -888786469
| P |  | Poznámka k položce: V ceně veškeré nutné práce a materiál pro provedení práce a zajištění funkčnosti. Cena zahrnuje náklady na osazovaný předmět, včetně jeho osazení, upevnění a napojení, přípojné potrubí (vodovodní i kanalizační), včetně tvarovek a výpustek, vyústek, armatur, montážní materiál a zednické výpomoci. | [14 empty] | P | 2
| VV |  | " 1.NP " 1 |  | 1 | [12 empty] | VV | 2 | 2 | True | 0 | ROZPOCET
| VV |  | " 3.NP " 1 |  | 1 | [12 empty] | VV | 2 | 2 | True | 0 | ROZPOCET
| VV |  | " 4.NP " 1 |  | 1 | [12 empty] | VV | 2 | 2 | True | 0 | ROZPOCET
| VV |  | " 5.NP " 1 |  | 1 | [12 empty] | VV | 2 | 2 | True | 0 | ROZPOCET
| VV |  | " 6.NP " 1 |  | 1 | [12 empty] | VV | 2 | 2 | True | 0 | ROZPOCET
| VV |  | " 7.NP " 1 |  | 1 | [12 empty] | VV | 2 | 2 | True | 0 | ROZPOCET
| VV |  | Součet |  | 6 | [12 empty] | VV | 2 | 4 | True | 1 | ROZPOCET
93 | K | 725999106 SPC | D+M Pisoár závěsný - keramický - Specifikace dle PD - P | kus | 14 |  | 0 | Vlastní |  | základní |  | 0 | 0 | 0 | 0 | 0 | 16 | K | 2 |  |  |  | ROZPOCET | 0 | 0 | 0 | 0 | 0 | 1 | 0 | 16 | -2133578933
| P |  | Poznámka k položce: Cena zahrnuje náklady na osazovaný předmět, včetně jeho osazení, upevnění a napojení, přípojné potrubí (vodovodní i kanalizační), včetně tvarovek a výustek, výpustek, armatur, montážní materiál a zednické výpomoci. | [14 empty] | P | 2
| VV |  | " 1.NP " 2 |  | 2 | [12 empty] | VV | 2 | 2 | True | 0 | ROZPOCET
| VV |  | " 2.NP " 2 |  | 2 | [12 empty] | VV | 2 | 2 | True | 0 | ROZPOCET
| VV |  | " 3.NP " 2 |  | 2 | [12 empty] | VV | 2 | 2 | True | 0 | ROZPOCET
| VV |  | " 4.NP " 2 |  | 2 | [12 empty] | VV | 2 | 2 | True | 0 | ROZPOCET
| VV |  | " 5.NP " 2 |  | 2 | [12 empty] | VV | 2 | 2 | True | 0 | ROZPOCET
| VV |  | " 6.NP " 2 |  | 2 | [12 empty] | VV | 2 | 2 | True | 0 | ROZPOCET
| VV |  | " 7.NP " 2 |  | 2 | [12 empty] | VV | 2 | 2 | True | 0 | ROZPOCET
| VV |  | Součet |  | 14 | [12 empty] | VV | 2 | 4 | True | 1 | ROZPOCET
94 | K | 725999107 SPC | D+M Závěsný klozet - keramický, bez oplachu - Specifikace dle PD - K1 | kus | 35 |  | 0 | Vlastní |  | základní |  | 0 | 0 | 0 | 0 | 0 | 16 | K | 2 |  |  |  | ROZPOCET | 0 | 0 | 0 | 0 | 0 | 1 | 0 | 16 | 1799035110
| P |  | Poznámka k položce: Cena zahrnuje náklady na osazovaný předmět, včetně jeho osazení, upevnění a napojení, přípojné potrubí (vodovodní i kanalizační), včetně tvarovek a výpustek, vyústek, armatur, montážní materiál a zednické výpomoci. | [14 empty] | P | 2
| VV |  | " 1.NP " 5 |  | 5 | [12 empty] | VV | 2 | 2 | True | 0 | ROZPOCET
| VV |  | " 2.NP " 5 |  | 5 | [12 empty] | VV | 2 | 2 | True | 0 | ROZPOCET
| VV |  | " 3.NP " 5 |  | 5 | [12 empty] | VV | 2 | 2 | True | 0 | ROZPOCET
| VV |  | " 4.NP " 5 |  | 5 | [12 empty] | VV | 2 | 2 | True | 0 | ROZPOCET
| VV |  | " 5.NP " 5 |  | 5 | [12 empty] | VV | 2 | 2 | True | 0 | ROZPOCET
| VV |  | " 6.NP " 5 |  | 5 | [12 empty] | VV | 2 | 2 | True | 0 | ROZPOCET
| VV |  | " 7.NP " 5 |  | 5 | [12 empty] | VV | 2 | 2 | True | 0 | ROZPOCET
| VV |  | Součet |  | 35 | [12 empty] | VV | 2 | 4 | True | 1 | ROZPOCET
95 | K | 725999108 SPC | D+M Závěsný klozet zdravotní určený pro vozíčkaře - keramický - Specifikace dle PD - KZ | kus | 6 |  | 0 | Vlastní |  | základní |  | 0 | 0 | 0 | 0 | 0 | 16 | K | 2 |  |  |  | ROZPOCET | 0 | 0 | 0 | 0 | 0 | 1 | 0 | 16 | -293442419
| P |  | Poznámka k položce: Cena zahrnuje náklady na osazovaný předmět, včetně jeho osazení, upevnění a napojení, přípojné potrubí (vodovodní i kanalizační), včetně tvarovek a výpustek, vyústek, armatur, montážní materiál a zednické výpomoci. | [14 empty] | P | 2
| VV |  | " 1.NP " 1 |  | 1 | [12 empty] | VV | 2 | 2 | True | 0 | ROZPOCET
| VV |  | " 3.NP " 1 |  | 1 | [12 empty] | VV | 2 | 2 | True | 0 | ROZPOCET
| VV |  | " 4.NP " 1 |  | 1 | [12 empty] | VV | 2 | 2 | True | 0 | ROZPOCET
| VV |  | " 5.NP " 1 |  | 1 | [12 empty] | VV | 2 | 2 | True | 0 | ROZPOCET
| VV |  | " 6.NP " 1 |  | 1 | [12 empty] | VV | 2 | 2 | True | 0 | ROZPOCET
| VV |  | " 7.NP " 1 |  | 1 | [12 empty] | VV | 2 | 2 | True | 0 | ROZPOCET
| VV |  | Součet |  | 6 | [12 empty] | VV | 2 | 4 | True | 1 | ROZPOCET
96 | K | 725999109 SPC | D+M Závěsná výlevka s nástěnnou směšovací baterií - Specifikace dle PD - VY | kus | 10 |  | 0 | Vlastní |  | základní |  | 0 | 0 | 0 | 0 | 0 | 16 | K | 2 |  |  |  | ROZPOCET | 0 | 0 | 0 | 0 | 0 | 1 | 0 | 16 | -1833562941
| P |  | Poznámka k položce: Cena zahrnuje náklady na osazovaný předmět, včetně jeho osazení, upevnění a napojení, přípojné potrubí (vodovodní i kanalizační), včetně tvarovek a výpustek, vyústek, armatur, montážní materiál a zednické výpomoci. | [14 empty] | P | 2
| VV |  | " 1.NP " 5 |  | 5 | [12 empty] | VV | 2 | 2 | True | 0 | ROZPOCET
| VV |  | " 3.NP " 1 |  | 1 | [12 empty] | VV | 2 | 2 | True | 0 | ROZPOCET
| VV |  | " 4.NP " 1 |  | 1 | [12 empty] | VV | 2 | 2 | True | 0 | ROZPOCET
| VV |  | " 5.NP " 1 |  | 1 | [12 empty] | VV | 2 | 2 | True | 0 | ROZPOCET
| VV |  | " 6.NP " 1 |  | 1 | [12 empty] | VV | 2 | 2 | True | 0 | ROZPOCET
| VV |  | " 7.NP " 1 |  | 1 | [12 empty] | VV | 2 | 2 | True | 0 | ROZPOCET
| VV |  | Součet |  | 10 | [12 empty] | VV | 2 | 4 | True | 1 | ROZPOCET
97 | K | 725999110 SPC | D+M Sprchový kout - Specifikace dle PD - SK2 | kus | 14 |  | 0 | Vlastní |  | základní |  | 0 | 0 | 0 | 0 | 0 | 16 | K | 2 |  |  |  | ROZPOCET | 0 | 0 | 0 | 0 | 0 | 1 | 0 | 16 | 148920275
| P |  | Poznámka k položce: Cena zahrnuje náklady na osazovaný předmět, včetně jeho osazení, upevnění a napojení, přípojné potrubí (vodovodní i kanalizační), včetně tvarovek a výpustek, vyústek, armatur, montážní materiál a zednické výpomoci. | [14 empty] | P | 2
| VV |  | " 1.NP " 2 |  | 2 | [12 empty] | VV | 2 | 2 | True | 0 | ROZPOCET
| VV |  | " 2.NP " 2 |  | 2 | [12 empty] | VV | 2 | 2 | True | 0 | ROZPOCET
| VV |  | " 3.NP " 2 |  | 2 | [12 empty] | VV | 2 | 2 | True | 0 | ROZPOCET
| VV |  | " 4.NP " 2 |  | 2 | [12 empty] | VV | 2 | 2 | True | 0 | ROZPOCET
| VV |  | " 5.NP " 2 |  | 2 | [12 empty] | VV | 2 | 2 | True | 0 | ROZPOCET
| VV |  | " 6.NP " 2 |  | 2 | [12 empty] | VV | 2 | 2 | True | 0 | ROZPOCET
| VV |  | " 7.NP " 2 |  | 2 | [12 empty] | VV | 2 | 2 | True | 0 | ROZPOCET
| VV |  | Součet |  | 14 | [12 empty] | VV | 2 | 4 | True | 1 | ROZPOCET
98 | K | 725999111 SPC | D+M Příprava pro napojení ZP - Skříňka s digestoří - Specifikace dle PD - SD | kus | 42 |  | 0 | Vlastní |  | základní |  | 0 | 0 | 0 | 0 | 0 | 16 | K | 2 |  |  |  | ROZPOCET | 0 | 0 | 0 | 0 | 0 | 1 | 0 | 16 | 452883753
| P |  | Poznámka k položce: Příprava pro napojení na zařízovací předmět. Cena zahrnuje náklady na přípojné potrubí (vodovodní (2×SV), kanalizační) včetně tvarovek, výustek a výpustek, rohových ventilů, odpadu, podomítkového sifonu s připojením vody, montážního materiálu a zednické výpomoci. V ceně veškeré nutné práce a materiál pro provedení práce a zajištění funkčnosti. | [14 empty] | P | 2
| VV |  | " 1.NP " 2 |  | 2 | [12 empty] | VV | 2 | 2 | True | 0 | ROZPOCET
| VV |  | " 2.NP " 2 |  | 2 | [12 empty] | VV | 2 | 2 | True | 0 | ROZPOCET
| VV |  | " 3.NP " 1 |  | 1 | [12 empty] | VV | 2 | 2 | True | 0 | ROZPOCET
| VV |  | " 4.NP " 9 |  | 9 | [12 empty] | VV | 2 | 2 | True | 0 | ROZPOCET
| VV |  | " 5.NP " 13 |  | 13 | [12 empty] | VV | 2 | 2 | True | 0 | ROZPOCET
| VV |  | " 6.NP " 12 |  | 12 | [12 empty] | VV | 2 | 2 | True | 0 | ROZPOCET
| VV |  | " 7.NP " 3 |  | 3 | [12 empty] | VV | 2 | 2 | True | 0 | ROZPOCET
| VV |  | Součet |  | 42 | [12 empty] | VV | 2 | 4 | True | 1 | ROZPOCET
99 | K | 725999401 SPC | D+M Příprava pro napojení ZP - myčka nádobí - Specifikace dle PD - M | kus | 1 |  | 0 | Vlastní |  | základní |  | 0 | 0 | 0 | 0 | 0 | 16 | K | 2 |  |  |  | ROZPOCET | 0 | 0 | 0 | 0 | 0 | 1 | 0 | 16 | 807972254
| P |  | Poznámka k položce: Příprava pro napojení na zařízovací předmět. Cena zahrnuje náklady na přípojné potrubí (vodovodní (SV), kanalizační) včetně tvarovek, výustek a výpustek, rohových ventilů, odpadu, podomítkového sifonu s připojením vody, montážního materiálu a zednické výpomoci. V ceně veškeré nutné práce a materiál pro provedení práce a zajištění funkčnosti. | [14 empty] | P | 2
| VV |  | " 3.NP " 1 |  | 1 | [12 empty] | VV | 2 | 2 | True | 1 | ROZPOCET
100 | K | 725999402 SPC | D+M Příprava pro napojení ZP - dřez dvojitý zápustný - Specifikace dle PD - D2 | kus | 10 |  | 0 | Vlastní |  | základní |  | 0 | 0 | 0 | 0 | 0 | 16 | K | 2 |  |  |  | ROZPOCET | 0 | 0 | 0 | 0 | 0 | 1 | 0 | 16 | 1164430871
| P |  | Poznámka k položce: Příprava pro napojení na zařízovací předmět. Cena zahrnuje náklady na přípojné potrubí (vodovodní (SV), kanalizační) včetně tvarovek, výustek a výpustek, rohových ventilů, odpadu, podomítkového sifonu s připojením vody, montážního materiálu a zednické výpomoci. V ceně veškeré nutné práce a materiál pro provedení práce a zajištění funkčnosti. | [14 empty] | P | 2
| VV |  | " 4.NP " 3 |  | 3 | [12 empty] | VV | 2 | 2 | True | 0 | ROZPOCET
| VV |  | " 6.NP " 7 |  | 7 | [12 empty] | VV | 2 | 2 | True | 0 | ROZPOCET
| VV |  | Součet |  | 10 | [12 empty] | VV | 2 | 4 | True | 1 | ROZPOCET
101 | K | 725999403 SPC | D+M Příprava pro napojení ZP - umyvadlo zápuštěné - Specifikace dle PD - U2 | kus | 16 |  | 0 | Vlastní |  | základní |  | 0 | 0 | 0 | 0 | 0 | 16 | K | 2 |  |  |  | ROZPOCET | 0 | 0 | 0 | 0 | 0 | 1 | 0 | 16 | 207911739
| P |  | Poznámka k položce: Příprava pro napojení na zařízovací předmět. Cena zahrnuje náklady na přípojné potrubí (vodovodní (SV), kanalizační) včetně tvarovek, výustek a výpustek, rohových ventilů, odpadu, podomítkového sifonu s připojením vody, montážního materiálu a zednické výpomoci. V ceně veškeré nutné práce a materiál pro provedení práce a zajištění funkčnosti. | [14 empty] | P | 2
| VV |  | " 4.NP " 8 |  | 8 | [12 empty] | VV | 2 | 2 | True | 0 | ROZPOCET
| VV |  | " 5.NP " 5 |  | 5 | [12 empty] | VV | 2 | 2 | True | 0 | ROZPOCET
| VV |  | " 7.NP " 3 |  | 3 | [12 empty] | VV | 2 | 2 | True | 0 | ROZPOCET
| VV |  | Součet |  | 16 | [12 empty] | VV | 2 | 4 | True | 1 | ROZPOCET
102 | K | 725999404 SPC | D+M Příprava pro napojení ZP - hydrant - Specifikace dle PD - H | kus | 17 |  | 0 | Vlastní |  | základní |  | 0 | 0 | 0 | 0 | 0 | 16 | K | 2 |  |  |  | ROZPOCET | 0 | 0 | 0 | 0 | 0 | 1 | 0 | 16 | -2035152119
| P |  | Poznámka k položce: Příprava pro napojení na zařízovací předmět. Cena zahrnuje náklady na přípojné potrubí (vodovodní (SV), kanalizační) včetně tvarovek, výustek a výpustek, rohových ventilů, odpadu, podomítkového sifonu s připojením vody, montážního materiálu a zednické výpomoci. V ceně veškeré nutné práce a materiál pro provedení práce a zajištění funkčnosti. | [14 empty] | P | 2
| VV |  | " 1.NP " 2 |  | 2 | [12 empty] | VV | 2 | 2 | True | 0 | ROZPOCET
| VV |  | " 2.NP " 2 |  | 2 | [12 empty] | VV | 2 | 2 | True | 0 | ROZPOCET
| VV |  | " 3.NP " 2 |  | 2 | [12 empty] | VV | 2 | 2 | True | 0 | ROZPOCET
| VV |  | " 4.NP " 2 |  | 2 | [12 empty] | VV | 2 | 2 | True | 0 | ROZPOCET
| VV |  | " 5.NP " 5 |  | 5 | [12 empty] | VV | 2 | 2 | True | 0 | ROZPOCET
| VV |  | " 6.NP " 2 |  | 2 | [12 empty] | VV | 2 | 2 | True | 0 | ROZPOCET
| VV |  | " 7.NP " 2 |  | 2 | [12 empty] | VV | 2 | 2 | True | 0 | ROZPOCET
| VV |  | Součet |  | 17 | [12 empty] | VV | 2 | 4 | True | 1 | ROZPOCET
103 | K | 725999405 SPC | D+M Příprava pro napojení ZP - Stůl mycí - Specifikace dle PD - SM1 | kus | 11 |  | 0 | Vlastní |  | základní |  | 0 | 0 | 0 | 0 | 0 | 16 | K | 2 |  |  |  | ROZPOCET | 0 | 0 | 0 | 0 | 0 | 1 | 0 | 16 | 205442688
| P |  | Poznámka k položce: Příprava pro napojení na zařízovací předmět. Cena zahrnuje náklady na přípojné potrubí (vodovodní (SV), kanalizační) včetně tvarovek, výustek a výpustek, rohových ventilů, odpadu, podomítkového sifonu s připojením vody, montážního materiálu a zednické výpomoci. V ceně veškeré nutné práce a materiál pro provedení práce a zajištění funkčnosti. | [14 empty] | P | 2
| VV |  | " 3.NP " 1 |  | 1 | [12 empty] | VV | 2 | 2 | True | 0 | ROZPOCET
| VV |  | " 4.NP " 5 |  | 5 | [12 empty] | VV | 2 | 2 | True | 0 | ROZPOCET
| VV |  | " 5.NP " 5 |  | 5 | [12 empty] | VV | 2 | 2 | True | 0 | ROZPOCET
| VV |  | Součet |  | 11 | [12 empty] | VV | 2 | 4 | True | 1 | ROZPOCET
104 | K | 725999406 SPC | D+M Příprava pro napojení ZP - Stůl mycí - Specifikace dle PD - SM2 | kus | 7 |  | 0 | Vlastní |  | základní |  | 0 | 0 | 0 | 0 | 0 | 16 | K | 2 |  |  |  | ROZPOCET | 0 | 0 | 0 | 0 | 0 | 1 | 0 | 16 | 905427070
| P |  | Poznámka k položce: Příprava pro napojení na zařízovací předmět. Cena zahrnuje náklady na přípojné potrubí (vodovodní (SV), kanalizační) včetně tvarovek, výustek a výpustek, rohových ventilů, odpadu, podomítkového sifonu s připojením vody, montážního materiálu a zednické výpomoci. V ceně veškeré nutné práce a materiál pro provedení práce a zajištění funkčnosti. | [14 empty] | P | 2
| VV |  | " 6.NP " 4 |  | 4 | [12 empty] | VV | 2 | 2 | True | 0 | ROZPOCET
| VV |  | " 7.NP " 3 |  | 3 | [12 empty] | VV | 2 | 2 | True | 0 | ROZPOCET
| VV |  | Součet |  | 7 | [12 empty] | VV | 2 | 4 | True | 1 | ROZPOCET
105 | K | 725999407 SPC | D+M Příprava pro napojení ZP - Stůl pracovní - Specifikace dle PD - SP | kus | 1 |  | 0 | Vlastní |  | základní |  | 0 | 0 | 0 | 0 | 0 | 16 | K | 2 |  |  |  | ROZPOCET | 0 | 0 | 0 | 0 | 0 | 1 | 0 | 16 | -955783610
| P |  | Poznámka k položce: Příprava pro napojení na zařízovací předmět. Cena zahrnuje náklady na přípojné potrubí (vodovodní (SV), kanalizační) včetně tvarovek, výustek a výpustek, rohových ventilů, odpadu, podomítkového sifonu s připojením vody, montážního materiálu a zednické výpomoci. V ceně veškeré nutné práce a materiál pro provedení práce a zajištění funkčnosti. | [14 empty] | P | 2
| VV |  | " 7.NP " 1 |  | 1 | [12 empty] | VV | 2 | 2 | True | 1 | ROZPOCET
106 | K | 725999408 SPC | D+M Příprava pro napojení ZP - zařízení na demineralizovanou vodu - Specifikace dle PD - ZDV | kus | 1 |  | 0 | Vlastní |  | základní |  | 0 | 0 | 0 | 0 | 0 | 16 | K | 2 |  |  |  | ROZPOCET | 0 | 0 | 0 | 0 | 0 | 1 | 0 | 16 | 1009780112
| P |  | Poznámka k položce: Příprava pro napojení na zařízovací předmět. Cena zahrnuje náklady na přípojné potrubí (vodovodní (SV), kanalizační) včetně tvarovek, výustek a výpustek, rohových ventilů, odpadu, podomítkového sifonu s připojením vody, montážního materiálu a zednické výpomoci. V ceně veškeré nutné práce a materiál pro provedení práce a zajištění funkčnosti. | [14 empty] | P | 2
| VV |  | " 7.NP " 1 |  | 1 | [12 empty] | VV | 2 | 2 | True | 1 | ROZPOCET
107 | K | 725999409 SPC | D+M Příprava pro napojení ZP - chladící voda - Specifikace dle PD - CHV | kus | 10 |  | 0 | Vlastní |  | základní |  | 0 | 0 | 0 | 0 | 0 | 16 | K | 2 |  |  |  | ROZPOCET | 0 | 0 | 0 | 0 | 0 | 1 | 0 | 16 | 1767270114
| P |  | Poznámka k položce: Příprava pro napojení na zařízovací předmět. Cena zahrnuje náklady na přípojné potrubí (vodovodní (SV), kanalizační) včetně tvarovek, výustek a výpustek, rohových ventilů, odpadu, podomítkového sifonu s připojením vody, montážního materiálu a zednické výpomoci. V ceně veškeré nutné práce a materiál pro provedení práce a zajištění funkčnosti. | [14 empty] | P | 2
| VV |  | " 7.NP " 10 |  | 10 | [12 empty] | VV | 2 | 2 | True | 1 | ROZPOCET
108 | K | 725999901 SPC | D+M Bezpečnostní štítky pro označení zařízení ZTI - Specifikace dle PD | sada | 1 |  | 0 | Vlastní |  | základní |  | 0 | 0 | 0 | 0 | 0 | 16 | K | 2 |  |  |  | ROZPOCET | 0 | 0 | 0 | 0 | 0 | 1 | 0 | 16 | -991315781
| P |  | Poznámka k položce: " Bezpečnostní štítky pro označení armatur, ventilů, druhu média, směru proudění, apod. " | [14 empty] | P | 2
109 | K | 998725204 | Přesun hmot pro zařizovací předměty stanovený procentní sazbou (%) z ceny vodorovná dopravní vzdálenost do 50 m základní v objektech výšky přes 24 do 36 m | % |  |  | 0 | CS ÚRS 2025 01 |  | základní |  | 0 | 0 | 0 | 0 | 0 | 16 | K | 2 |  |  |  | ROZPOCET | 0 | 0 | 0 | 0 | 0 | 1 | 0 | 16 | 1448374449
| Online PSC |  | https://podminky.urs.cz/item/CS_URS_2025_01/998725204 | [14 empty] | Online PSC | 2
110 | K | HZS2492 | Hodinová zúčtovací sazba pomocný dělník PSV | hod | 15 |  | 0 | CS ÚRS 2025 01 |  | základní |  | 0 | 0 | 0 | 0 | 0 | 16 | K | 2 |  |  |  | ROZPOCET | 0 | 0 | 0 | 0 | 0 | 1 | 0 | 16 | -2044282133
| Online PSC |  | https://podminky.urs.cz/item/CS_URS_2025_01/HZS2492 | [14 empty] | Online PSC | 2
| P |  | Poznámka k položce: " Stavební práce a dodávky spojené s provedením funkčního celku 725. " " Zednická výpomoc, doplňkové práce,kompletace apod." POZN: Práce HZS musí být odsouhlaseny a vykázány ve stavebním deníku dle skutečnosti. | [14 empty] | P | 2
| D | 763 | Konstrukce suché výstavby |  |  |  | 0 |  |  |  |  | 0 |  | 0.17536 |  | 0.0884 | 2 | D | 1 |  |  |  | ROZPOCET | [6 empty] | 0
111 | K | 763121911 | Zhotovení otvorů v předsazených a šachtových stěnách ze sádrokartonových desek pro prostupy (voda, elektro, topení, VZT), osvětlení, okna, revizní klapky a dvířka včetně vyztužení profily pro stěnu tl. do 100 mm, velikost do 0,10 m2 | kus | 52 |  | 0 | CS ÚRS 2025 01 |  | základní |  | 0 | 0.00101 | 0.05252 | 0.0017 | 0.0884 | 16 | K | 2 |  |  |  | ROZPOCET | 0 | 0 | 0 | 0 | 0 | 1 | 0 | 16 | 673618571
| Online PSC |  | https://podminky.urs.cz/item/CS_URS_2025_01/763121911 | [14 empty] | Online PSC | 2
| VV |  | " 1.NP " 14 |  | 14 | [12 empty] | VV | 2 | 2 | True | 0 | ROZPOCET
| VV |  | " 4.NP " 19 |  | 19 | [12 empty] | VV | 2 | 2 | True | 0 | ROZPOCET
| VV |  | " 7.NP " 19 |  | 19 | [12 empty] | VV | 2 | 2 | True | 0 | ROZPOCET
| VV |  | Součet |  | 52 | [12 empty] | VV | 2 | 4 | True | 1 | ROZPOCET
112 | K | 763172321 | Montáž dvířek pro konstrukce ze sádrokartonových desek revizních jednoplášťových pro příčky a předsazené stěny velikost (šxv) 200 x 200 mm | kus | 33 |  | 0 | CS ÚRS 2025 01 |  | základní |  | 0 | 3e-05 | 0.00099 | 0 | 0 | 16 | K | 2 |  |  |  | ROZPOCET | 0 | 0 | 0 | 0 | 0 | 1 | 0 | 16 | 226582502
| Online PSC |  | https://podminky.urs.cz/item/CS_URS_2025_01/763172321 | [14 empty] | Online PSC | 2
| VV |  | " 1.NP " 8 |  | 8 | [12 empty] | VV | 2 | 2 | True | 0 | ROZPOCET
| VV |  | " 4.NP " 12 |  | 12 | [12 empty] | VV | 2 | 2 | True | 0 | ROZPOCET
| VV |  | " 7.NP " 13 |  | 13 | [12 empty] | VV | 2 | 2 | True | 0 | ROZPOCET
| VV |  | Součet |  | 33 | [12 empty] | VV | 2 | 4 | True | 1 | ROZPOCET
113 | M | 59030710 RTO | dvířka revizní jednokřídlá 200x200mm | kus | 33 |  | 0 | Vlastní |  | základní |  | 0 | 0.0009 | 0.0297 | 0 | 0 | 8 | M | 2 |  |  |  | ROZPOCET | 0 | 0 | 0 | 0 | 0 | 1 | 0 | 4 | -1726919717
| VV |  | " 1.NP " 8 |  | 8 | [12 empty] | VV | 2 | 2 | True | 0 | ROZPOCET
| VV |  | " 4.NP " 12 |  | 12 | [12 empty] | VV | 2 | 2 | True | 0 | ROZPOCET
| VV |  | " 7.NP " 13 |  | 13 | [12 empty] | VV | 2 | 2 | True | 0 | ROZPOCET
| VV |  | Součet |  | 33 | [12 empty] | VV | 2 | 4 | True | 1 | ROZPOCET
114 | K | 763172411 | Montáž dvířek pro konstrukce ze sádrokartonových desek revizních protipožárních pro příčky a předsazené stěny velikost (šxv) 200 x 200 mm | kus | 19 |  | 0 | CS ÚRS 2025 01 |  | základní |  | 0 | 0.00015 | 0.00285 | 0 | 0 | 16 | K | 2 |  |  |  | ROZPOCET | 0 | 0 | 0 | 0 | 0 | 1 | 0 | 16 | -1886281047
| Online PSC |  | https://podminky.urs.cz/item/CS_URS_2025_01/763172411 | [14 empty] | Online PSC | 2
| VV |  | " 1.NP " 6 |  | 6 | [12 empty] | VV | 2 | 2 | True | 0 | ROZPOCET
| VV |  | " 4.NP " 6+1 |  | 7 | [12 empty] | VV | 2 | 2 | True | 0 | ROZPOCET
| VV |  | " 7.NP " 6 |  | 6 | [12 empty] | VV | 2 | 2 | True | 0 | ROZPOCET
| VV |  | Součet |  | 19 | [12 empty] | VV | 2 | 4 | True | 1 | ROZPOCET
115 | M | 59030700 SPC | dvířka revizní protipožární 200x200 mm | kus | 19 |  | 0 | Vlastní |  | základní |  | 0 | 0.0047 | 0.0893 | 0 | 0 | 8 | M | 2 |  |  |  | ROZPOCET | 0 | 0 | 0 | 0 | 0 | 1 | 0 | 4 | -726663624
| VV |  | " 1.NP " 6 |  | 6 | [12 empty] | VV | 2 | 2 | True | 0 | ROZPOCET
| VV |  | " 4.NP " 6+1 |  | 7 | [12 empty] | VV | 2 | 2 | True | 0 | ROZPOCET
| VV |  | " 7.NP " 6 |  | 6 | [12 empty] | VV | 2 | 2 | True | 0 | ROZPOCET
| VV |  | Součet |  | 19 | [12 empty] | VV | 2 | 4 | True | 1 | ROZPOCET
116 | K | 763172901 SPC | Ostatní práce a materiál související s provedením otvorů a revizních dvířek | sada | 52 |  | 0 | Vlastní |  | základní |  | 0 | 0 | 0 | 0 | 0 | 4 | K | 2 |  |  |  | ROZPOCET | 0 | 0 | 0 | 0 | 0 | 1 | 0 | 4 | -2096113884
| P |  | Poznámka k položce: V ceně nespecifikované práce související s provedením otvorů a osazením revizních dvířek. Např.: - úprava ostění otvoru obkladem z SDK desek, - zatmelení SDK desky dvířek; - u protipožárních RD - vyplnění vnitřní strany minerální vlnou přes celá dvířka v tl. cca 25 mm s objemovou hmotností 150 kg/m3 vč. dodání izolace; - odvoz a likvidace suti ze zhoovení otvoru pro dvířka; - odstatní nutné práce a materiál související s provedením rezivních dvířek. | [14 empty] | P | 2
117 | K | 998763414 | Přesun hmot pro konstrukce montované z desek sádrokartonových, sádrovláknitých, cementovláknitých nebo cementových stanovený procentní sazbou (%) z ceny vodorovná dopravní vzdálenost do 50 m s omezením mechanizace v objektech výšky přes 24 do 36 m | % |  |  | 0 | CS ÚRS 2025 01 |  | základní |  | 0 | 0 | 0 | 0 | 0 | 16 | K | 2 |  |  |  | ROZPOCET | 0 | 0 | 0 | 0 | 0 | 1 | 0 | 16 | 1409174263
| Online PSC |  | https://podminky.urs.cz/item/CS_URS_2025_01/998763414 | [14 empty] | Online PSC | 2

## D.1.2.2.1.19. - ZTI - ARE...
{326588fe-062c-4053-bd24-a361d601ce35}
2
| KRYCÍ LIST SOUPISU PRACÍ | [7 empty] | v --- níže se nacházejí doplnkové a pomocné údaje k sestavám --- v | [8 empty] | False
Stavba:
Stavební úpravy budovy N (CEETe II) v areálu VŠB-TUO - Úpravy po DI - rev_h
Objekt:
D.1.2.2.1.19. - ZTI - AREÁLOVÁ KANALIZACE
| KSO: |  |  |  |  | CC-CZ:
| Místo: |  |  |  |  | Datum: | 28. 11. 2025
| Zadavatel: |  |  |  |  | IČ:
DIČ:
| Účastník: |  |  |  |  | IČ: | Vyplň údaj
|  | Vyplň údaj |  |  |  | DIČ: | Vyplň údaj
| Projektant: |  |  |  |  | IČ: | 25849204
|  | TECHNICO Opava s.r.o., |  |  |  | DIČ: | CZ25849204
| Zpracovatel: |  |  |  |  | IČ:
DIČ:
Poznámka:
| Cena bez DPH | [5 empty] | 0
|  |  | Základ daně |  |  | Sazba daně | Výše daně
| DPH | základní | 0 |  |  | 21% | 0
|  | snížená | 0 |  |  | 12% | 0
|  | zákl. přenesená | 0 |  |  | 21% | 0
|  | sníž. přenesená | 0 |  |  | 12% | 0
|  | nulová | 0 |  |  | 0% | 0
| Cena s DPH |  |  | v | CZK |  | 0
REKAPITULACE ČLENĚNÍ SOUPISU PRACÍ
Stavba:
Stavební úpravy budovy N (CEETe II) v areálu VŠB-TUO - Úpravy po DI - rev_h
Objekt:
D.1.2.2.1.19. - ZTI - AREÁLOVÁ KANALIZACE
Místo: | [5 empty] | Datum: | 28. 11. 2025
Zadavatel: | [5 empty] | Projektant: | TECHNICO Opava s.r.o.,
Účastník: |  |  | Vyplň údaj |  |  | Zpracovatel:
Kód dílu - Popis | [6 empty] | Cena celkem [CZK]
Náklady stavby celkem | [6 empty] | 0 | [11 empty] | -1
| HSV - Práce a dodávky HSV | [5 empty] | 0
| 1 - Zemní práce | [5 empty] | 0
| 4 - Vodorovné konstrukce | [5 empty] | 0
| 8 - Trubní vedení | [5 empty] | 0
| 998 - Přesun hmot | [5 empty] | 0
| HZS - Hodinové zúčtovací sazby | [5 empty] | 0
SOUPIS PRACÍ
Stavba:
Stavební úpravy budovy N (CEETe II) v areálu VŠB-TUO - Úpravy po DI - rev_h
Objekt:
D.1.2.2.1.19. - ZTI - AREÁLOVÁ KANALIZACE
Místo: | [5 empty] | Datum: | 28. 11. 2025
Zadavatel: | [5 empty] | Projektant: | TECHNICO Opava s.r.o.,
Účastník: |  |  | Vyplň údaj |  |  | Zpracovatel:
PČ | Typ | Kód | Popis | MJ | Množství | J.cena [CZK] | Cena celkem [CZK] | Cenová soustava |  | DPH | J. Nh [h] | Nh celkem [h] | J. hmotnost [t] | Hmotnost celkem [t] | J. suť [t] | Suť Celkem [t]
Náklady soupisu celkem | [6 empty] | 0 |  |  |  |  | 0 |  | 40.0776 |  | 0 |  | D | -1 | [10 empty] | 0
| D | HSV | Práce a dodávky HSV |  |  |  | 0 |  |  |  |  | 0 |  | 40.0776 |  | 0 | 1 | D | 0 |  |  |  | ROZPOCET | [6 empty] | 0
| D | 1 | Zemní práce |  |  |  | 0 |  |  |  |  | 0 |  | 39.5816 |  | 0 | 1 | D | 1 |  |  |  | ROZPOCET | [6 empty] | 0
1 | K | 115101201 | Čerpání vody na dopravní výšku do 10 m s uvažovaným průměrným přítokem do 500 l/min | hod | 24 |  | 0 | CS ÚRS 2025 01 |  | základní |  | 0 | 3e-05 | 0.00072 | 0 | 0 | 4 | K | 2 |  |  |  | ROZPOCET | 0 | 0 | 0 | 0 | 0 | 1 | 0 | 4 | -1791433761
| Online PSC |  | https://podminky.urs.cz/item/CS_URS_2025_01/115101201 | [14 empty] | Online PSC | 2
| VV |  | " Případné čerpání vody během provádění prací " (24,0) |  | 24 | [12 empty] | VV | 2 | 2 | True | 0 | ROZPOCET
| VV |  | Součet |  | 24 | [12 empty] | VV | 2 | 4 | True | 1 | ROZPOCET
2 | K | 115101301 | Pohotovost záložní čerpací soupravy pro dopravní výšku do 10 m s uvažovaným průměrným přítokem do 500 l/min | den | 3 |  | 0 | CS ÚRS 2025 01 |  | základní |  | 0 | 0 | 0 | 0 | 0 | 4 | K | 2 |  |  |  | ROZPOCET | 0 | 0 | 0 | 0 | 0 | 1 | 0 | 4 | 2071085494
| Online PSC |  | https://podminky.urs.cz/item/CS_URS_2025_01/115101301 | [14 empty] | Online PSC | 2
| VV |  | " Pohotovost čerpací soustavy pro případné čerpání vody " (3,0) |  | 3 | [12 empty] | VV | 2 | 2 | True | 0 | ROZPOCET
| VV |  | Součet |  | 3 | [12 empty] | VV | 2 | 4 | True | 1 | ROZPOCET
3 | K | 119001402 RTO | Dočasné zajištění podzemního potrubí nebo vedení ve výkopišti ve stavu i poloze, ve kterých byla na začátku zemních prací a to s podepřením, vzepřením nebo vyvěšením, případně s ochranným bedněním, se zřízením a odstraněním zajišťovací konstrukce, s opotřebením hmot potrubí ocelového nebo litinového, jmenovité světlosti DN do 500 mm | m | 0.5 |  | 0 | vlastní |  | základní |  | 0 | 0.01269 | 0.006345 | 0 | 0 | 4 | K | 2 |  |  |  | ROZPOCET | 0 | 0 | 0 | 0 | 0 | 1 | 0 | 4 | -118311613
| VV |  | " Případné dočasné zajištění potrubí během provádění prací " (0,5) |  | 0.5 | [12 empty] | VV | 2 | 2 | True | 0 | ROZPOCET
| VV |  | Součet |  | 0.5 | [12 empty] | VV | 2 | 4 | True | 1 | ROZPOCET
4 | K | 119001406 RTO | Dočasné zajištění podzemního potrubí nebo vedení ve výkopišti ve stavu i poloze, ve kterých byla na začátku zemních prací a to s podepřením, vzepřením nebo vyvěšením, případně s ochranným bedněním, se zřízením a odstraněním zajišťovací konstrukce, s opotřebením hmot potrubí plastového, jmenovité světlosti DN do 500 mm | m | 1 |  | 0 | vlastní |  | základní |  | 0 | 0.00868 | 0.00868 | 0 | 0 | 4 | K | 2 |  |  |  | ROZPOCET | 0 | 0 | 0 | 0 | 0 | 1 | 0 | 4 | -1475473448
| VV |  | " Případné dočasné zajištění potrubí během provádění prací " (1,0) |  | 1 | [12 empty] | VV | 2 | 2 | True | 0 | ROZPOCET
| VV |  | Součet |  | 1 | [12 empty] | VV | 2 | 4 | True | 1 | ROZPOCET
5 | K | 119001412 RTO | Dočasné zajištění podzemního potrubí nebo vedení ve výkopišti ve stavu i poloze, ve kterých byla na začátku zemních prací a to s podepřením, vzepřením nebo vyvěšením, případně s ochranným bedněním, se zřízením a odstraněním zajišťovací konstrukce, s opotřebením hmot potrubí betonového, kameninového nebo železobetonového, světlosti DN do 500 mm | m | 0.5 |  | 0 | vlastní |  | základní |  | 0 | 0.01269 | 0.006345 | 0 | 0 | 4 | K | 2 |  |  |  | ROZPOCET | 0 | 0 | 0 | 0 | 0 | 1 | 0 | 4 | -309099255
| VV |  | " Případné dočasné zajištění potrubí během provádění prací " (0,5) |  | 0.5 | [12 empty] | VV | 2 | 2 | True | 0 | ROZPOCET
| VV |  | Součet |  | 0.5 | [12 empty] | VV | 2 | 4 | True | 1 | ROZPOCET
6 | K | 119001422 RTO | Dočasné zajištění podzemního potrubí nebo vedení ve výkopišti ve stavu i poloze, ve kterých byla na začátku zemních prací a to s podepřením, vzepřením nebo vyvěšením, případně s ochranným bedněním, se zřízením a odstraněním zajišťovací konstrukce, s opotřebením hmot kabelů a kabelových tratí z volně ložených kabelů a to do 6 kabelů | m | 3 |  | 0 | vlastní |  | základní |  | 0 | 0.06053 | 0.18159 | 0 | 0 | 4 | K | 2 |  |  |  | ROZPOCET | 0 | 0 | 0 | 0 | 0 | 1 | 0 | 4 | 131059198
| VV |  | " Případné dočasné zajištění kabelů během provádění prací " (3,0) |  | 3 | [12 empty] | VV | 2 | 2 | True | 0 | ROZPOCET
| VV |  | Součet |  | 3 | [12 empty] | VV | 2 | 4 | True | 1 | ROZPOCET
7 | K | 119999901 SPC | DMTŽ D+M Doplnění / navrácení ochranných prvků inženýrských sítí odstraněných během výkopových prací | m | 2 |  | 0 | vlastní |  | základní |  | 0 | 0 | 0 | 0 | 0 | 4 | K | 2 |  |  |  | ROZPOCET | 0 | 0 | 0 | 0 | 0 | 1 | 0 | 4 | -446918457
| P |  | Poznámka k položce: " Odstranění a doplnění / navrácení ochranných prvků vedení inženýrských sítí - např. výstražných fólií, signalizačních vodičů, zemnících drátů, apod. vč. případného zapojení. " " V ceně také přesun hmot, odvoz a likvidace suti. " " Včetně naložení, svislého a vodorovného přesunu suti, odvoz stavební suti. Likvidace v souladu se zákonem č. 541/2020 Sb. O odpadech vč. správného začlenění dle přílohy č. 1 vyhlášky č. 8/2021 o Katalogu odpadů a posuzování vlastností odpadů (Katalog odpadů). Likvidace dle technologie na místa určené zhotovitelem, včetně poplatků za uložení odpadu. " | [14 empty] | P | 2
| VV |  | " Práce s prvky inženýrských sítí " (2,0) |  | 2 | [12 empty] | VV | 2 | 2 | True | 0 | ROZPOCET
| VV |  | Součet |  | 2 | [12 empty] | VV | 2 | 4 | True | 1 | ROZPOCET
8 | K | 132212222 | Hloubení zapažených rýh šířky přes 800 do 2 000 mm ručně s urovnáním dna do předepsaného profilu a spádu v hornině třídy těžitelnosti I skupiny 3 nesoudržných | m3 | 2.019 |  | 0 | CS ÚRS 2025 01 |  | základní |  | 0 | 0 | 0 | 0 | 0 | 4 | K | 2 |  |  |  | ROZPOCET | 0 | 0 | 0 | 0 | 0 | 1 | 0 | 4 | -54027509
| Online PSC |  | https://podminky.urs.cz/item/CS_URS_2025_01/132212222 | [14 empty] | Online PSC | 2
| VV |  | " Hloubení rýh pro areálovou kanalizaci - dešťovou - 5 % z celkové kubatury " | [14 empty] | VV | 2 | 1 | True | 0 | ROZPOCET
| VV |  | " Hloubení rýhy pro areálovou kanalizaci - dešťovou - úsek N1 - DŠ1 " (6,0*1,2*2,25)*0,05 |  | 0.81 | [12 empty] | VV | 2 | 2 | True | 0 | ROZPOCET
| VV |  | " Hloubení rýhy pro areálovou kanalizaci - dešťovou - úsek DŠ1 - DŠ2 " (1,0*1,2*2,15)*0,05 |  | 0.129 | [12 empty] | VV | 2 | 2 | True | 0 | ROZPOCET
| VV |  | " Hloubení rýhy pro areálovou kanalizaci - dešťovou - úsek DŠ2 - V2 " (2,1*1,2*2,1)*0,05 |  | 0.265 | [12 empty] | VV | 2 | 2 | True | 0 | ROZPOCET
| VV |  | " Hloubení rýhy pro areálovou kanalizaci - dešťovou - úsek DŠ1 - V1 " (2,1*1,2*2,15)*0,05 |  | 0.271 | [12 empty] | VV | 2 | 2 | True | 0 | ROZPOCET
| VV |  | Mezisoučet |  | 1.475 | [12 empty] | VV | 2 | 3 | True | 0 | ROZPOCET
| VV |  | " Hloubení rýh pro kanalizační šachty z PP - 5 % z celkové kubatury " | [14 empty] | VV | 2 | 1 | True | 0 | ROZPOCET
| VV |  | " Hloubení rýhy pro kanalizační šachtu z PP - DŠ1 " (1,6*1,6*2,15)*0,05 |  | 0.275 | [12 empty] | VV | 2 | 2 | True | 0 | ROZPOCET
| VV |  | " Hloubení rýhy pro kanalizační šachtu z PP - DŠ2 " (1,6*1,6*2,1)*0,05 |  | 0.269 | [12 empty] | VV | 2 | 2 | True | 0 | ROZPOCET
| VV |  | Mezisoučet |  | 0.544 | [12 empty] | VV | 2 | 3 | True | 0 | ROZPOCET
| VV |  | Součet |  | 2.019 | [12 empty] | VV | 2 | 4 | True | 1 | ROZPOCET
9 | K | 132254202 | Hloubení zapažených rýh šířky přes 800 do 2 000 mm strojně s urovnáním dna do předepsaného profilu a spádu v hornině třídy těžitelnosti I skupiny 3 přes 20 do 50 m3 | m3 | 28.259 |  | 0 | CS ÚRS 2025 01 |  | základní |  | 0 | 0 | 0 | 0 | 0 | 4 | K | 2 |  |  |  | ROZPOCET | 0 | 0 | 0 | 0 | 0 | 1 | 0 | 4 | -1772708168
| Online PSC |  | https://podminky.urs.cz/item/CS_URS_2025_01/132254202 | [14 empty] | Online PSC | 2
| VV |  | " Hloubení rýh pro areálovou kanalizaci - dešťovou - 70 % z celkové kubatury " | [14 empty] | VV | 2 | 1 | True | 0 | ROZPOCET
| VV |  | " Hloubení rýhy pro areálovou kanalizaci - dešťovou - úsek N1 - DŠ1 " (6,0*1,2*2,25)*0,7 |  | 11.34 | [12 empty] | VV | 2 | 2 | True | 0 | ROZPOCET
| VV |  | " Hloubení rýhy pro areálovou kanalizaci - dešťovou - úsek DŠ1 - DŠ2 " (1,0*1,2*2,15)*0,7 |  | 1.806 | [12 empty] | VV | 2 | 2 | True | 0 | ROZPOCET
| VV |  | " Hloubení rýhy pro areálovou kanalizaci - dešťovou - úsek DŠ2 - V2 " (2,1*1,2*2,1)*0,7 |  | 3.704 | [12 empty] | VV | 2 | 2 | True | 0 | ROZPOCET
| VV |  | " Hloubení rýhy pro areálovou kanalizaci - dešťovou - úsek DŠ1 - V1 " (2,1*1,2*2,15)*0,7 |  | 3.793 | [12 empty] | VV | 2 | 2 | True | 0 | ROZPOCET
| VV |  | Mezisoučet |  | 20.643 | [12 empty] | VV | 2 | 3 | True | 0 | ROZPOCET
| VV |  | " Hloubení rýh pro kanalizační šachty z PP - 70 % z celkové kubatury " | [14 empty] | VV | 2 | 1 | True | 0 | ROZPOCET
| VV |  | " Hloubení rýhy pro kanalizační šachtu z PP - DŠ1 " (1,6*1,6*2,15)*0,7 |  | 3.853 | [12 empty] | VV | 2 | 2 | True | 0 | ROZPOCET
| VV |  | " Hloubení rýhy pro kanalizační šachtu z PP - DŠ2 " (1,6*1,6*2,1)*0,7 |  | 3.763 | [12 empty] | VV | 2 | 2 | True | 0 | ROZPOCET
| VV |  | Mezisoučet |  | 7.616 | [12 empty] | VV | 2 | 3 | True | 0 | ROZPOCET
| VV |  | Součet |  | 28.259 | [12 empty] | VV | 2 | 4 | True | 1 | ROZPOCET
10 | K | 132312222 | Hloubení zapažených rýh šířky přes 800 do 2 000 mm ručně s urovnáním dna do předepsaného profilu a spádu v hornině třídy těžitelnosti II skupiny 4 nesoudržných | m3 | 2.019 |  | 0 | CS ÚRS 2025 01 |  | základní |  | 0 | 0 | 0 | 0 | 0 | 4 | K | 2 |  |  |  | ROZPOCET | 0 | 0 | 0 | 0 | 0 | 1 | 0 | 4 | -240694955
| Online PSC |  | https://podminky.urs.cz/item/CS_URS_2025_01/132312222 | [14 empty] | Online PSC | 2
| VV |  | " Hloubení rýh pro areálovou kanalizaci - dešťovou - 5 % z celkové kubatury " | [14 empty] | VV | 2 | 1 | True | 0 | ROZPOCET
| VV |  | " Hloubení rýhy pro areálovou kanalizaci - dešťovou - úsek N1 - DŠ1 " (6,0*1,2*2,25)*0,05 |  | 0.81 | [12 empty] | VV | 2 | 2 | True | 0 | ROZPOCET
| VV |  | " Hloubení rýhy pro areálovou kanalizaci - dešťovou - úsek DŠ1 - DŠ2 " (1,0*1,2*2,15)*0,05 |  | 0.129 | [12 empty] | VV | 2 | 2 | True | 0 | ROZPOCET
| VV |  | " Hloubení rýhy pro areálovou kanalizaci - dešťovou - úsek DŠ2 - V2 " (2,1*1,2*2,1)*0,05 |  | 0.265 | [12 empty] | VV | 2 | 2 | True | 0 | ROZPOCET
| VV |  | " Hloubení rýhy pro areálovou kanalizaci - dešťovou - úsek DŠ1 - V1 " (2,1*1,2*2,15)*0,05 |  | 0.271 | [12 empty] | VV | 2 | 2 | True | 0 | ROZPOCET
| VV |  | Mezisoučet |  | 1.475 | [12 empty] | VV | 2 | 3 | True | 0 | ROZPOCET
| VV |  | " Hloubení rýh pro kanalizační šachty z PP - 5 % z celkové kubatury " | [14 empty] | VV | 2 | 1 | True | 0 | ROZPOCET
| VV |  | " Hloubení rýhy pro kanalizační šachtu z PP - DŠ1 " (1,6*1,6*2,15)*0,05 |  | 0.275 | [12 empty] | VV | 2 | 2 | True | 0 | ROZPOCET
| VV |  | " Hloubení rýhy pro kanalizační šachtu z PP - DŠ2 " (1,6*1,6*2,1)*0,05 |  | 0.269 | [12 empty] | VV | 2 | 2 | True | 0 | ROZPOCET
| VV |  | Mezisoučet |  | 0.544 | [12 empty] | VV | 2 | 3 | True | 0 | ROZPOCET
| VV |  | Součet |  | 2.019 | [12 empty] | VV | 2 | 4 | True | 1 | ROZPOCET
11 | K | 132354201 | Hloubení zapažených rýh šířky přes 800 do 2 000 mm strojně s urovnáním dna do předepsaného profilu a spádu v hornině třídy těžitelnosti II skupiny 4 do 20 m3 | m3 | 8.074 |  | 0 | CS ÚRS 2025 01 |  | základní |  | 0 | 0 | 0 | 0 | 0 | 4 | K | 2 |  |  |  | ROZPOCET | 0 | 0 | 0 | 0 | 0 | 1 | 0 | 4 | 1934020684
| Online PSC |  | https://podminky.urs.cz/item/CS_URS_2025_01/132354201 | [14 empty] | Online PSC | 2
| VV |  | " Hloubení rýh pro areálovou kanalizaci - dešťovou - 20 % z celkové kubatury " | [14 empty] | VV | 2 | 1 | True | 0 | ROZPOCET
| VV |  | " Hloubení rýhy pro areálovou kanalizaci - dešťovou - úsek N1 - DŠ1 " (6,0*1,2*2,25)*0,2 |  | 3.24 | [12 empty] | VV | 2 | 2 | True | 0 | ROZPOCET
| VV |  | " Hloubení rýhy pro areálovou kanalizaci - dešťovou - úsek DŠ1 - DŠ2 " (1,0*1,2*2,15)*0,2 |  | 0.516 | [12 empty] | VV | 2 | 2 | True | 0 | ROZPOCET
| VV |  | " Hloubení rýhy pro areálovou kanalizaci - dešťovou - úsek DŠ2 - V2 " (2,1*1,2*2,1)*0,2 |  | 1.058 | [12 empty] | VV | 2 | 2 | True | 0 | ROZPOCET
| VV |  | " Hloubení rýhy pro areálovou kanalizaci - dešťovou - úsek DŠ1 - V1 " (2,1*1,2*2,15)*0,2 |  | 1.084 | [12 empty] | VV | 2 | 2 | True | 0 | ROZPOCET
| VV |  | Mezisoučet |  | 5.898 | [12 empty] | VV | 2 | 3 | True | 0 | ROZPOCET
| VV |  | " Hloubení rýh pro kanalizační šachty z PP - 20 % z celkové kubatury " | [14 empty] | VV | 2 | 1 | True | 0 | ROZPOCET
| VV |  | " Hloubení rýhy pro kanalizační šachtu z PP - DŠ1 " (1,6*1,6*2,15)*0,2 |  | 1.101 | [12 empty] | VV | 2 | 2 | True | 0 | ROZPOCET
| VV |  | " Hloubení rýhy pro kanalizační šachtu z PP - DŠ2 " (1,6*1,6*2,1)*0,2 |  | 1.075 | [12 empty] | VV | 2 | 2 | True | 0 | ROZPOCET
| VV |  | Mezisoučet |  | 2.176 | [12 empty] | VV | 2 | 3 | True | 0 | ROZPOCET
| VV |  | Součet |  | 8.074 | [12 empty] | VV | 2 | 4 | True | 1 | ROZPOCET
12 | K | 139001101 | Příplatek k cenám hloubených vykopávek za ztížení vykopávky v blízkosti podzemního vedení nebo výbušnin pro jakoukoliv třídu horniny | m3 | 1.211 |  | 0 | CS ÚRS 2025 01 |  | základní |  | 0 | 0 | 0 | 0 | 0 | 4 | K | 2 |  |  |  | ROZPOCET | 0 | 0 | 0 | 0 | 0 | 1 | 0 | 4 | 1227655244
| Online PSC |  | https://podminky.urs.cz/item/CS_URS_2025_01/139001101 | [14 empty] | Online PSC | 2
| VV |  | " Příplatek - 3 % " ((2,019+28,259)+(2,019+8,074))*0,03 |  | 1.211 | [12 empty] | VV | 2 | 2 | True | 0 | ROZPOCET
| VV |  | Součet |  | 1.211 | [12 empty] | VV | 2 | 4 | True | 1 | ROZPOCET
13 | K | 151101102 | Zřízení pažení a rozepření stěn rýh pro podzemní vedení příložné pro jakoukoliv mezerovitost, hloubky přes 2 do 4 m | m2 | 61.08 |  | 0 | CS ÚRS 2025 01 |  | základní |  | 0 | 0.00085 | 0.051918 | 0 | 0 | 4 | K | 2 |  |  |  | ROZPOCET | 0 | 0 | 0 | 0 | 0 | 1 | 0 | 4 | 148099781
| Online PSC |  | https://podminky.urs.cz/item/CS_URS_2025_01/151101102 | [14 empty] | Online PSC | 2
| VV |  | " Pažení rýh pro areálovou kanalizaci - dešťovou - 80 % z celkové plochy " | [14 empty] | VV | 2 | 1 | True | 0 | ROZPOCET
| VV |  | " Pažení rýhy pro areálovou kanalizaci - dešťovou - úsek N1 - DŠ1 " ((6,0*2,25)*2)*0,8 |  | 21.6 | [12 empty] | VV | 2 | 2 | True | 0 | ROZPOCET
| VV |  | " Pažení rýhy pro areálovou kanalizaci - dešťovou - úsek DŠ1 - DŠ2 " ((1,0*2,15)*2)*0,8 |  | 3.44 | [12 empty] | VV | 2 | 2 | True | 0 | ROZPOCET
| VV |  | " Pažení rýhy pro areálovou kanalizaci - dešťovou - úsek DŠ2 - V2 " ((2,1*2,1)*2)*0,8 |  | 7.056 | [12 empty] | VV | 2 | 2 | True | 0 | ROZPOCET
| VV |  | " Pažení rýhy pro areálovou kanalizaci - dešťovou - úsek DŠ1 - V1 " ((2,1*2,15)*2)*0,8 |  | 7.224 | [12 empty] | VV | 2 | 2 | True | 0 | ROZPOCET
| VV |  | Mezisoučet |  | 39.32 | [12 empty] | VV | 2 | 3 | True | 0 | ROZPOCET
| VV |  | " Pažení rýh pro kanalizační šachty z PP - 80 % z celkové plochy " | [14 empty] | VV | 2 | 1 | True | 0 | ROZPOCET
| VV |  | " Pažení rýhy pro kanalizační šachtu z PP - DŠ1 " ((1,6*2,15)*4)*0,8 |  | 11.008 | [12 empty] | VV | 2 | 2 | True | 0 | ROZPOCET
| VV |  | " Pažení rýhy pro kanalizační šachtu z PP - DŠ2 " ((1,6*2,1)*4)*0,8 |  | 10.752 | [12 empty] | VV | 2 | 2 | True | 0 | ROZPOCET
| VV |  | Mezisoučet |  | 21.76 | [12 empty] | VV | 2 | 3 | True | 0 | ROZPOCET
| VV |  | Součet |  | 61.08 | [12 empty] | VV | 2 | 4 | True | 1 | ROZPOCET
14 | K | 151101112 | Odstranění pažení a rozepření stěn rýh pro podzemní vedení s uložením materiálu na vzdálenost do 3 m od kraje výkopu příložné, hloubky přes 2 do 4 m | m2 | 61.08 |  | 0 | CS ÚRS 2025 01 |  | základní |  | 0 | 0 | 0 | 0 | 0 | 4 | K | 2 |  |  |  | ROZPOCET | 0 | 0 | 0 | 0 | 0 | 1 | 0 | 4 | -1115952245
| Online PSC |  | https://podminky.urs.cz/item/CS_URS_2025_01/151101112 | [14 empty] | Online PSC | 2
| VV |  | " Odstranění pažení rýh pro areálovou kanalizaci - dešťovou " (61,08) |  | 61.08 | [12 empty] | VV | 2 | 2 | True | 0 | ROZPOCET
| VV |  | Součet |  | 61.08 | [12 empty] | VV | 2 | 4 | True | 1 | ROZPOCET
15 | K | 171152501 | Zhutnění podloží pod násypy z rostlé horniny třídy těžitelnosti I a II, skupiny 1 až 4 z hornin soudružných a nesoudržných | m2 | 5.12 |  | 0 | CS ÚRS 2025 01 |  | základní |  | 0 | 0 | 0 | 0 | 0 | 4 | K | 2 |  |  |  | ROZPOCET | 0 | 0 | 0 | 0 | 0 | 1 | 0 | 4 | -684760729
| Online PSC |  | https://podminky.urs.cz/item/CS_URS_2025_01/171152501 | [14 empty] | Online PSC | 2
| VV |  | " Hutnění podloží pod objekty kanalizace -šachtami, vpustmi, nádržemi, ... " | [14 empty] | VV | 2 | 1 | True | 0 | ROZPOCET
| VV |  | " Hutnění podloží pod šachtami z PP " (1,6*1,6)*2 |  | 5.12 | [12 empty] | VV | 2 | 2 | True | 0 | ROZPOCET
| VV |  | Součet |  | 5.12 | [12 empty] | VV | 2 | 4 | True | 1 | ROZPOCET
16 | K | 174151101 | Zásyp sypaninou z jakékoliv horniny strojně s uložením výkopku ve vrstvách se zhutněním jam, šachet, rýh nebo kolem objektů v těchto vykopávkách | m3 | 31.094 |  | 0 | CS ÚRS 2025 01 |  | základní |  | 0 | 0 | 0 | 0 | 0 | 4 | K | 2 |  |  |  | ROZPOCET | 0 | 0 | 0 | 0 | 0 | 1 | 0 | 4 | -1924394466
| Online PSC |  | https://podminky.urs.cz/item/CS_URS_2025_01/174151101 | [14 empty] | Online PSC | 2
| VV |  | " Zásyp potrubí vykopanou zeminou pro areálovou kanalizaci - dešťovou " | [14 empty] | VV | 2 | 1 | True | 0 | ROZPOCET
| VV |  | " Zásyp potrubí vykopanou zeminou pro areálovou kanalizaci - dešťovou - úsek N1 - DŠ1 " (6,0*1,2)*(2,25-0,15-0,4) |  | 12.24 | [12 empty] | VV | 2 | 2 | True | 0 | ROZPOCET
| VV |  | " Zásyp potrubí vykopanou zeminou pro areálovou kanalizaci - dešťovou - úsek DŠ1 - DŠ2 " (1,0*1,2)*(2,15-0,15-0,4) |  | 1.92 | [12 empty] | VV | 2 | 2 | True | 0 | ROZPOCET
| VV |  | " Zásyp potrubí vykopanou zeminou pro areálovou kanalizaci - dešťovou - úsek DŠ2 - V2 " ((2,1-1,4)*1,2)*(2,1-0,15-0,4) |  | 1.302 | [12 empty] | VV | 2 | 2 | True | 0 | ROZPOCET
| VV |  | " Zásyp potrubí vykopanou zeminou pro areálovou kanalizaci - dešťovou - úsek DŠ1 - V1 " ((2,1-1,4)*1,2)*(2,15-0,15-0,4) |  | 1.344 | [12 empty] | VV | 2 | 2 | True | 0 | ROZPOCET
| VV |  | Mezisoučet |  | 16.806 | [12 empty] | VV | 2 | 3 | True | 0 | ROZPOCET
| VV |  | " Zásyp potrubí štěrkem / kamenivem pro areálovou kanalizaci - deštovou " | [14 empty] | VV | 2 | 1 | True | 0 | ROZPOCET
| VV |  | " Zásyp potrubí štěrkem / kamenivem pro areálovou kanalizaci - dešťovou - úsek DŠ2 - V2 " (1,4*1,2)*(2,1-0,15-0,4) |  | 2.604 | [12 empty] | VV | 2 | 2 | True | 0 | ROZPOCET
| VV |  | " Zásyp potrubí štěrkem / kamenivem pro areálovou kanalizaci - dešťovou - úsek DŠ1 - V1 " (1,4*1,2)*(2,15-0,15-0,4) |  | 2.688 | [12 empty] | VV | 2 | 2 | True | 0 | ROZPOCET
| VV |  | Mezisoučet |  | 5.292 | [12 empty] | VV | 2 | 3 | True | 0 | ROZPOCET
| VV |  | " Zásyp kanalizačních šachet z PP štěrkopískem " | [14 empty] | VV | 2 | 1 | True | 0 | ROZPOCET
| VV |  | " Zásyp kanalizační šachty z PP štěrkopískem - DŠ1 " (1,6*1,6)*(2,15-0,15)-((3,141592654*0,3*0,3)*2,0) |  | 4.555 | [12 empty] | VV | 2 | 2 | True | 0 | ROZPOCET
| VV |  | " Zásyp kanalizační šachty z PP štěrkopískem - DŠ2 " (1,6*1,6)*(2,1-0,15)-((3,141592654*0,3*0,3)*1,95) |  | 4.441 | [12 empty] | VV | 2 | 2 | True | 0 | ROZPOCET
| VV |  | Mezisoučet |  | 8.996 | [12 empty] | VV | 2 | 3 | True | 0 | ROZPOCET
| VV |  | Součet |  | 31.094 | [12 empty] | VV | 2 | 4 | True | 1 | ROZPOCET
17 | M | 58343930 | kamenivo drcené hrubé frakce 16/32 | t | 10.584 |  | 0 | CS ÚRS 2025 01 |  | základní |  | 0 | 1 | 10.584 | 0 | 0 | 8 | M | 2 |  |  |  | ROZPOCET | 0 | 0 | 0 | 0 | 0 | 1 | 0 | 4 | 24947991
| VV |  | " Materiál pro zásyp potrubí areálové kanalizace - dešťové " | [14 empty] | VV | 2 | 1 | True | 0 | ROZPOCET
| VV |  | " Materiál pro zásyp potrubí areálové kanalizace - dešťové - úsek DŠ2 - V2 " ((1,4*1,2)*(2,1-0,15-0,4))*2,0 |  | 5.208 | [12 empty] | VV | 2 | 2 | True | 0 | ROZPOCET
| VV |  | " Materiál pro zásyp potrubí areálové kanalizace - dešťové - úsek DŠ1 - V1 " ((1,4*1,2)*(2,15-0,15-0,4))*2,0 |  | 5.376 | [12 empty] | VV | 2 | 2 | True | 0 | ROZPOCET
| VV |  | Součet |  | 10.584 | [12 empty] | VV | 2 | 4 | True | 1 | ROZPOCET
18 | M | 58337302 | štěrkopísek frakce 0/16 | t | 17.99 |  | 0 | CS ÚRS 2025 01 |  | základní |  | 0 | 1 | 17.99 | 0 | 0 | 8 | M | 2 |  |  |  | ROZPOCET | 0 | 0 | 0 | 0 | 0 | 1 | 0 | 4 | 42430632
| VV |  | " Štěrkopísek pro zásyp kanalizačních šachet z PP " | [14 empty] | VV | 2 | 1 | True | 0 | ROZPOCET
| VV |  | " Štěrkopísek pro zásyp kanalizační šachty z PP - DŠ1 " ((1,6*1,6)*(2,15-0,15)-((3,141592654*0,3*0,3)*2,0))*2,0 |  | 9.109 | [12 empty] | VV | 2 | 2 | True | 0 | ROZPOCET
| VV |  | " Štěrkopísek pro zásyp kanalizační šachty z PP - DŠ2 " ((1,6*1,6)*(2,1-0,15)-((3,141592654*0,3*0,3)*1,95))*2,0 |  | 8.881 | [12 empty] | VV | 2 | 2 | True | 0 | ROZPOCET
| VV |  | Součet |  | 17.99 | [12 empty] | VV | 2 | 4 | True | 1 | ROZPOCET
19 | K | 175111101 | Obsypání potrubí ručně sypaninou z vhodných hornin třídy těžitelnosti I a II, skupiny 1 až 4 nebo materiálem připraveným podél výkopu ve vzdálenosti do 3 m od jeho kraje pro jakoukoliv hloubku výkopu a míru zhutnění bez prohození sypaniny | m3 | 5.376 |  | 0 | CS ÚRS 2025 01 |  | základní |  | 0 | 0 | 0 | 0 | 0 | 4 | K | 2 |  |  |  | ROZPOCET | 0 | 0 | 0 | 0 | 0 | 1 | 0 | 4 | -733925751
| Online PSC |  | https://podminky.urs.cz/item/CS_URS_2025_01/175111101 | [14 empty] | Online PSC | 2
| VV |  | " Obsyp potrubí štěrkem / kamenivem pro areálovou kanalizaci - dešťovou. " | [14 empty] | VV | 2 | 1 | True | 0 | ROZPOCET
| VV |  | " Obsyp potrubí štěrkem / kamenivem pro areálovou kanalizaci - dešťovou - úsek N1 - DŠ1 - tl. 400 mm " (6,0*1,2)*0,4 |  | 2.88 | [12 empty] | VV | 2 | 2 | True | 0 | ROZPOCET
| VV |  | " Obsyp potrubí štěrkem / kamenivem pro areálovou kanalizaci - dešťovou - úsek DŠ1 - DŠ2 - tl. 400 mm " (1,0*1,2)*0,4 |  | 0.48 | [12 empty] | VV | 2 | 2 | True | 0 | ROZPOCET
| VV |  | " Obsyp potrubí štěrkem / kamenivem pro areálovou kanalizaci - dešťovou - úsek DŠ2 - V2 - tl. 400 mm " (2,1*1,2)*0,4 |  | 1.008 | [12 empty] | VV | 2 | 2 | True | 0 | ROZPOCET
| VV |  | " Obsyp potrubí štěrkem / kamenivem pro areálovou kanalizaci - dešťovou - úsek DŠ1 - V1 - tl. 400 mm " (2,1*1,2)*0,4 |  | 1.008 | [12 empty] | VV | 2 | 2 | True | 0 | ROZPOCET
| VV |  | Součet |  | 5.376 | [12 empty] | VV | 2 | 4 | True | 1 | ROZPOCET
20 | M | 58343872 | kamenivo drcené hrubé frakce 8/16 | t | 10.752 |  | 0 | CS ÚRS 2025 01 |  | základní |  | 0 | 1 | 10.752 | 0 | 0 | 8 | M | 2 |  |  |  | ROZPOCET | 0 | 0 | 0 | 0 | 0 | 1 | 0 | 4 | -1443454458
| VV |  | " Materiál pro obsyp potrubí areálové kanalizace - dešťové " | [14 empty] | VV | 2 | 1 | True | 0 | ROZPOCET
| VV |  | " Materiál pro obsyp potrubí areálové kanalizace - dešťové - úsek N1 - DŠ1 " ((6,0*1,2)*0,4)*2,0 |  | 5.76 | [12 empty] | VV | 2 | 2 | True | 0 | ROZPOCET
| VV |  | " Materiál pro obsyp potrubí areálové kanalizace - dešťové - úsek DŠ1 - DŠ2 " ((1,0*1,2)*0,4)*2,0 |  | 0.96 | [12 empty] | VV | 2 | 2 | True | 0 | ROZPOCET
| VV |  | " Materiál pro obsyp potrubí areálové kanalizace - dešťové - úsek DŠ2 - V2 " ((2,1*1,2)*0,4)*2,0 |  | 2.016 | [12 empty] | VV | 2 | 2 | True | 0 | ROZPOCET
| VV |  | " Materiál pro obsyp potrubí areálové kanalizace - dešťové - úsek DŠ1 - V1 " ((2,1*1,2)*0,4)*2,0 |  | 2.016 | [12 empty] | VV | 2 | 2 | True | 0 | ROZPOCET
| VV |  | Součet |  | 10.752 | [12 empty] | VV | 2 | 4 | True | 1 | ROZPOCET
21 | K | 167151101 | Nakládání, skládání a překládání neulehlého výkopku nebo sypaniny strojně nakládání, množství do 100 m3, z horniny třídy těžitelnosti I, skupiny 1 až 3 | m3 | 62.546 |  | 0 | CS ÚRS 2025 01 |  | základní |  | 0 | 0 | 0 | 0 | 0 | 4 | K | 2 |  |  |  | ROZPOCET | 0 | 0 | 0 | 0 | 0 | 1 | 0 | 4 | 1809960026
| Online PSC |  | https://podminky.urs.cz/item/CS_URS_2025_01/167151101 | [14 empty] | Online PSC | 2
| VV |  | " Naložení pro odvoz zeminy (sypaniny) na meziskládku a z meziskládky - pro zpětné použití " | [14 empty] | VV | 2 | 1 | True | 0 | ROZPOCET
| VV |  | " Naložení pro odvoz zeminy pro zpětné použití - na meziskládku " | [14 empty] | VV | 2 | 1 | True | 0 | ROZPOCET
| VV |  | (12,24+1,92+1,302+1,344)*(0,05+0,7) |  | 12.605 | [12 empty] | VV | 2 | 2 | True | 0 | ROZPOCET
| VV |  | " Naložení pro odvoz zeminy pro zpětné použití - z meziskládky " | [14 empty] | VV | 2 | 1 | True | 0 | ROZPOCET
| VV |  | (12,24+1,92+1,302+1,344)*(0,05+0,7) |  | 12.605 | [12 empty] | VV | 2 | 2 | True | 0 | ROZPOCET
| VV |  | Mezisoučet |  | 25.21 | [12 empty] | VV | 2 | 3 | True | 0 | ROZPOCET
| VV |  | " Naložení pro odvoz zeminy (sypaniny) na trvalou skládku " | [14 empty] | VV | 2 | 1 | True | 0 | ROZPOCET
| VV |  | " Naložení pro odvoz nepotřebné zeminy " (2,019+28,259) |  | 30.278 | [12 empty] | VV | 2 | 2 | True | 0 | ROZPOCET
| VV |  | " Odečet množství pro zpětný zásyp " -(12,605) |  | -12.605 | [12 empty] | VV | 2 | 2 | True | 0 | ROZPOCET
| VV |  | Mezisoučet |  | 17.673 | [12 empty] | VV | 2 | 3 | True | 0 | ROZPOCET
| VV |  | " Naložení dovezené zeminy pro zásyp a obsyp pro přesun k místě použití " | [14 empty] | VV | 2 | 1 | True | 0 | ROZPOCET
| VV |  | " Naložení dovozené zeminy pro zásyp " (10,584+17,99)/2,0 |  | 14.287 | [12 empty] | VV | 2 | 2 | True | 0 | ROZPOCET
| VV |  | " Naložení dovozené zeminy pro obsyp " (10,752)/2,0 |  | 5.376 | [12 empty] | VV | 2 | 2 | True | 0 | ROZPOCET
| VV |  | Mezisoučet |  | 19.663 | [12 empty] | VV | 2 | 3 | True | 0 | ROZPOCET
| VV |  | Součet |  | 62.546 | [12 empty] | VV | 2 | 4 | True | 1 | ROZPOCET
22 | K | 167151102 | Nakládání, skládání a překládání neulehlého výkopku nebo sypaniny strojně nakládání, množství do 100 m3, z horniny třídy těžitelnosti II, skupiny 4 a 5 | m3 | 14.295 |  | 0 | CS ÚRS 2025 01 |  | základní |  | 0 | 0 | 0 | 0 | 0 | 4 | K | 2 |  |  |  | ROZPOCET | 0 | 0 | 0 | 0 | 0 | 1 | 0 | 4 | 598911991
| Online PSC |  | https://podminky.urs.cz/item/CS_URS_2025_01/167151102 | [14 empty] | Online PSC | 2
| VV |  | " Naložení pro odvoz zeminy (sypaniny) na meziskládku a z meziskládky - pro zpětné použití " | [14 empty] | VV | 2 | 1 | True | 0 | ROZPOCET
| VV |  | " Naložení pro odvoz zeminy pro zpětné použití - na meziskládku " | [14 empty] | VV | 2 | 1 | True | 0 | ROZPOCET
| VV |  | (12,24+1,92+1,302+1,344)*(0,05+0,2) |  | 4.202 | [12 empty] | VV | 2 | 2 | True | 0 | ROZPOCET
| VV |  | " Naložení pro odvoz zeminy pro zpětné použití - z meziskládky " | [14 empty] | VV | 2 | 1 | True | 0 | ROZPOCET
| VV |  | (12,24+1,92+1,302+1,344)*(0,05+0,2) |  | 4.202 | [12 empty] | VV | 2 | 2 | True | 0 | ROZPOCET
| VV |  | Mezisoučet |  | 8.404 | [12 empty] | VV | 2 | 3 | True | 0 | ROZPOCET
| VV |  | " Naložení pro odvoz zeminy (sypaniny) na trvalou skládku " | [14 empty] | VV | 2 | 1 | True | 0 | ROZPOCET
| VV |  | " Naložení pro odvoz nepotřebné zeminy " (2,019+8,074) |  | 10.093 | [12 empty] | VV | 2 | 2 | True | 0 | ROZPOCET
| VV |  | " Odečet množství pro zpětný zásyp " -(4,202) |  | -4.202 | [12 empty] | VV | 2 | 2 | True | 0 | ROZPOCET
| VV |  | Mezisoučet |  | 5.891 | [12 empty] | VV | 2 | 3 | True | 0 | ROZPOCET
| VV |  | Součet |  | 14.295 | [12 empty] | VV | 2 | 4 | True | 1 | ROZPOCET
23 | K | 162351103 | Vodorovné přemístění výkopku nebo sypaniny po suchu na obvyklém dopravním prostředku, bez naložení výkopku, avšak se složením bez rozhrnutí z horniny třídy těžitelnosti I skupiny 1 až 3 na vzdálenost přes 50 do 500 m | m3 | 44.873 |  | 0 | CS ÚRS 2025 01 |  | základní |  | 0 | 0 | 0 | 0 | 0 | 4 | K | 2 |  |  |  | ROZPOCET | 0 | 0 | 0 | 0 | 0 | 1 | 0 | 4 | 581827047
| Online PSC |  | https://podminky.urs.cz/item/CS_URS_2025_01/162351103 | [14 empty] | Online PSC | 2
| VV |  | " Odvoz zeminy (sypaniny) na meziskládku a z meziskládky - pro zpětné použití " | [14 empty] | VV | 2 | 1 | True | 0 | ROZPOCET
| VV |  | " Odvoz zeminy pro zpětné použití - na meziskládku " | [14 empty] | VV | 2 | 1 | True | 0 | ROZPOCET
| VV |  | (12,24+1,92+1,302+1,344)*(0,05+0,7) |  | 12.605 | [12 empty] | VV | 2 | 2 | True | 0 | ROZPOCET
| VV |  | " Odvoz zeminy pro zpětné použití - z meziskládky " | [14 empty] | VV | 2 | 1 | True | 0 | ROZPOCET
| VV |  | (12,24+1,92+1,302+1,344)*(0,05+0,7) |  | 12.605 | [12 empty] | VV | 2 | 2 | True | 0 | ROZPOCET
| VV |  | Mezisoučet |  | 25.21 | [12 empty] | VV | 2 | 3 | True | 0 | ROZPOCET
| VV |  | " Odvoz dovezené zeminy pro zásyp a obsyp k místu použití " | [14 empty] | VV | 2 | 1 | True | 0 | ROZPOCET
| VV |  | " Odvoz dovezené zeminy pro zásyp " (10,584+17,99)/2,0 |  | 14.287 | [12 empty] | VV | 2 | 2 | True | 0 | ROZPOCET
| VV |  | " Odvoz dovezené zeminy pro obsyp " (10,752)/2,0 |  | 5.376 | [12 empty] | VV | 2 | 2 | True | 0 | ROZPOCET
| VV |  | Mezisoučet |  | 19.663 | [12 empty] | VV | 2 | 3 | True | 0 | ROZPOCET
| VV |  | Součet |  | 44.873 | [12 empty] | VV | 2 | 4 | True | 1 | ROZPOCET
24 | K | 162351123 | Vodorovné přemístění výkopku nebo sypaniny po suchu na obvyklém dopravním prostředku, bez naložení výkopku, avšak se složením bez rozhrnutí z horniny třídy těžitelnosti II skupiny 4 a 5 na vzdálenost přes 50 do 500 m | m3 | 8.404 |  | 0 | CS ÚRS 2025 01 |  | základní |  | 0 | 0 | 0 | 0 | 0 | 4 | K | 2 |  |  |  | ROZPOCET | 0 | 0 | 0 | 0 | 0 | 1 | 0 | 4 | -395668942
| Online PSC |  | https://podminky.urs.cz/item/CS_URS_2025_01/162351123 | [14 empty] | Online PSC | 2
| VV |  | " Odvoz zeminy (sypaniny) na meziskládku a z meziskládky - pro zpětné použití " | [14 empty] | VV | 2 | 1 | True | 0 | ROZPOCET
| VV |  | " Odvoz zeminy pro zpětné použití - na meziskládku " | [14 empty] | VV | 2 | 1 | True | 0 | ROZPOCET
| VV |  | (12,24+1,92+1,302+1,344)*(0,05+0,2) |  | 4.202 | [12 empty] | VV | 2 | 2 | True | 0 | ROZPOCET
| VV |  | " Odvoz zeminy pro zpětné použití - z meziskládky " | [14 empty] | VV | 2 | 1 | True | 0 | ROZPOCET
| VV |  | (12,24+1,92+1,302+1,344)*(0,05+0,2) |  | 4.202 | [12 empty] | VV | 2 | 2 | True | 0 | ROZPOCET
| VV |  | Součet |  | 8.404 | [12 empty] | VV | 2 | 4 | True | 1 | ROZPOCET
25 | K | 171251201 | Uložení sypaniny na skládky nebo meziskládky bez hutnění s upravením uložené sypaniny do předepsaného tvaru | m3 | 16.807 |  | 0 | CS ÚRS 2025 01 |  | základní |  | 0 | 0 | 0 | 0 | 0 | 4 | K | 2 |  |  |  | ROZPOCET | 0 | 0 | 0 | 0 | 0 | 1 | 0 | 4 | 374313208
| Online PSC |  | https://podminky.urs.cz/item/CS_URS_2025_01/171251201 | [14 empty] | Online PSC | 2
| VV |  | " Uložení zeminy na meziskládku pro zpětné použití " | [14 empty] | VV | 2 | 1 | True | 0 | ROZPOCET
| VV |  | " Uložení zeminy (sypaniny) na meziskládce " (12,605+4,202) |  | 16.807 | [12 empty] | VV | 2 | 2 | True | 0 | ROZPOCET
| VV |  | Součet |  | 16.807 | [12 empty] | VV | 2 | 4 | True | 1 | ROZPOCET
26 | K | 162751117 | Vodorovné přemístění výkopku nebo sypaniny po suchu na obvyklém dopravním prostředku, bez naložení výkopku, avšak se složením bez rozhrnutí z horniny třídy těžitelnosti I skupiny 1 až 3 na vzdálenost přes 9 000 do 10 000 m | m3 | 17.673 |  | 0 | CS ÚRS 2025 01 |  | základní |  | 0 | 0 | 0 | 0 | 0 | 4 | K | 2 |  |  |  | ROZPOCET | 0 | 0 | 0 | 0 | 0 | 1 | 0 | 4 | -178552652
| Online PSC |  | https://podminky.urs.cz/item/CS_URS_2025_01/162751117 | [14 empty] | Online PSC | 2
| VV |  | " Vodorovné přemístění vytěžené zeminy na skládku do 10 000 m " | [14 empty] | VV | 2 | 1 | True | 0 | ROZPOCET
| VV |  | " Odvoz nepotřebné zeminy na trvalou skládku " (2,019+28,259)-(12,605) |  | 17.673 | [12 empty] | VV | 2 | 2 | True | 0 | ROZPOCET
| VV |  | Součet |  | 17.673 | [12 empty] | VV | 2 | 4 | True | 1 | ROZPOCET
27 | K | 162751119 | Vodorovné přemístění výkopku nebo sypaniny po suchu na obvyklém dopravním prostředku, bez naložení výkopku, avšak se složením bez rozhrnutí z horniny třídy těžitelnosti I skupiny 1 až 3 na vzdálenost Příplatek k ceně za každých dalších i započatých 1 000 m | m3 | 176.73 |  | 0 | CS ÚRS 2025 01 |  | základní |  | 0 | 0 | 0 | 0 | 0 | 4 | K | 2 |  |  |  | ROZPOCET | 0 | 0 | 0 | 0 | 0 | 1 | 0 | 4 | 145418687
| Online PSC |  | https://podminky.urs.cz/item/CS_URS_2025_01/162751119 | [14 empty] | Online PSC | 2
| VV |  | " Příplatek k přemístění za zeminy na skládu přes 10 km - uvažována skládka ve vzdálenosti do 20 km. " | [14 empty] | VV | 2 | 1 | True | 0 | ROZPOCET
| VV |  | " Odvoz nepotřebné zeminy na trvalou skládku " ((2,019+28,259)-(12,605))*10 |  | 176.73 | [12 empty] | VV | 2 | 2 | True | 0 | ROZPOCET
| VV |  | Součet |  | 176.73 | [12 empty] | VV | 2 | 4 | True | 1 | ROZPOCET
28 | K | 162751137 | Vodorovné přemístění výkopku nebo sypaniny po suchu na obvyklém dopravním prostředku, bez naložení výkopku, avšak se složením bez rozhrnutí z horniny třídy těžitelnosti II skupiny 4 a 5 na vzdálenost přes 9 000 do 10 000 m | m3 | 5.891 |  | 0 | CS ÚRS 2025 01 |  | základní |  | 0 | 0 | 0 | 0 | 0 | 4 | K | 2 |  |  |  | ROZPOCET | 0 | 0 | 0 | 0 | 0 | 1 | 0 | 4 | 1615745822
| Online PSC |  | https://podminky.urs.cz/item/CS_URS_2025_01/162751137 | [14 empty] | Online PSC | 2
| VV |  | " Vodorovné přemístění vytěžené zeminy na skládku do 10 000 m " | [14 empty] | VV | 2 | 1 | True | 0 | ROZPOCET
| VV |  | " Odvoz nepotřebné zeminy na trvalou skládku " (2,019+8,074)-(4,202) |  | 5.891 | [12 empty] | VV | 2 | 2 | True | 0 | ROZPOCET
| VV |  | Součet |  | 5.891 | [12 empty] | VV | 2 | 4 | True | 1 | ROZPOCET
29 | K | 162751139 | Vodorovné přemístění výkopku nebo sypaniny po suchu na obvyklém dopravním prostředku, bez naložení výkopku, avšak se složením bez rozhrnutí z horniny třídy těžitelnosti II skupiny 4 a 5 na vzdálenost Příplatek k ceně za každých dalších i započatých 1 000 m | m3 | 58.91 |  | 0 | CS ÚRS 2025 01 |  | základní |  | 0 | 0 | 0 | 0 | 0 | 4 | K | 2 |  |  |  | ROZPOCET | 0 | 0 | 0 | 0 | 0 | 1 | 0 | 4 | -1593989407
| Online PSC |  | https://podminky.urs.cz/item/CS_URS_2025_01/162751139 | [14 empty] | Online PSC | 2
| VV |  | " Příplatek k přemístění za zeminy na skládu přes 10 km - uvažována skládka ve vzdálenosti do 20 km. " | [14 empty] | VV | 2 | 1 | True | 0 | ROZPOCET
| VV |  | " Odvoz nepotřebné zeminy na trvalou skládku " ((2,019+8,074)-(4,202))*10 |  | 58.91 | [12 empty] | VV | 2 | 2 | True | 0 | ROZPOCET
| VV |  | Součet |  | 58.91 | [12 empty] | VV | 2 | 4 | True | 1 | ROZPOCET
30 | K | 171201231 | Poplatek za uložení stavebního odpadu na recyklační skládce (skládkovné) zeminy a kamení zatříděného do Katalogu odpadů pod kódem 17 05 04 | t | 47.128 |  | 0 | CS ÚRS 2025 01 |  | základní |  | 0 | 0 | 0 | 0 | 0 | 4 | K | 2 |  |  |  | ROZPOCET | 0 | 0 | 0 | 0 | 0 | 1 | 0 | 4 | -1356570435
| Online PSC |  | https://podminky.urs.cz/item/CS_URS_2025_01/171201231 | [14 empty] | Online PSC | 2
| P |  | Poznámka k položce: " Likvidace v souladu se zákonem č. 541/2020 Sb. O odpadech vč. správného začleněné dle přílohy č. 1 vyhlášky č. 8/2021 o Katalogu odpadů a posuzování vlastností odpadů (Katalog odpadů). Likvidace dle technologie na místa určené zhotovitelem, včetně poplatků za uložení zeminy / sypaniny / výkopku. " | [14 empty] | P | 2
| VV |  | " Poplatek za uložení zeminy na skládce " (17,673+5,891)*2,0 |  | 47.128 | [12 empty] | VV | 2 | 2 | True | 0 | ROZPOCET
| VV |  | Součet |  | 47.128 | [12 empty] | VV | 2 | 4 | True | 1 | ROZPOCET
| VV |  | " POZN: Množství ze poplatek násobeno vzhledem k MJ koeficientem 2,0 → 1 m3 ≈ 2,0 t. " | [14 empty] | VV | 2 | 1 | True | 0 | ROZPOCET
| D | 4 | Vodorovné konstrukce |  |  |  | 0 |  |  |  |  | 0 |  | 0 |  | 0 | 1 | D | 1 |  |  |  | ROZPOCET | [6 empty] | 0
31 | K | 451573111 | Lože pod potrubí, stoky a drobné objekty v otevřeném výkopu z písku a štěrkopísku do 63 mm | m3 | 2.784 |  | 0 | CS ÚRS 2025 01 |  | základní |  | 0 | 0 | 0 | 0 | 0 | 4 | K | 2 |  |  |  | ROZPOCET | 0 | 0 | 0 | 0 | 0 | 1 | 0 | 4 | -872743996
| Online PSC |  | https://podminky.urs.cz/item/CS_URS_2025_01/451573111 | [14 empty] | Online PSC | 2
| VV |  | " Lože z písku pod potrubí areálové kanalizace - dešťové " | [14 empty] | VV | 2 | 1 | True | 0 | ROZPOCET
| VV |  | " Lože z písku pod potrubí areálové kanalizace - dešťové - úsek N1 - DŠ1 - tl. 150 mm " (6,0*1,2)*0,15 |  | 1.08 | [12 empty] | VV | 2 | 2 | True | 0 | ROZPOCET
| VV |  | " Lože z písku pod potrubí areálové kanalizace - dešťové - úsek DŠ1 - DŠ2 - tl. 150 mm " (1,0*1,2)*0,15 |  | 0.18 | [12 empty] | VV | 2 | 2 | True | 0 | ROZPOCET
| VV |  | " Lože z písku pod potrubí areálové kanalizace - dešťové - úsek DŠ2 - V2 - tl. 150 mm " (2,1*1,2)*0,15 |  | 0.378 | [12 empty] | VV | 2 | 2 | True | 0 | ROZPOCET
| VV |  | " Lože z písku pod potrubí areálové kanalizace - dešťové - úsek DŠ1 - V1 - tl. 150 mm " (2,1*1,2)*0,15 |  | 0.378 | [12 empty] | VV | 2 | 2 | True | 0 | ROZPOCET
| VV |  | Mezisoučet |  | 2.016 | [12 empty] | VV | 2 | 3 | True | 0 | ROZPOCET
| VV |  | " Lože z písku pro kanalizační šachty z PP " | [14 empty] | VV | 2 | 1 | True | 0 | ROZPOCET
| VV |  | " Lože z písku pro kanalizační šachty z PP - DŠ1 a DŠ2 - tl. 150 mm " ((1,6*1,6)*0,15)*2 |  | 0.768 | [12 empty] | VV | 2 | 2 | True | 0 | ROZPOCET
| VV |  | Mezisoučet |  | 0.768 | [12 empty] | VV | 2 | 3 | True | 0 | ROZPOCET
| VV |  | Součet |  | 2.784 | [12 empty] | VV | 2 | 4 | True | 1 | ROZPOCET
| D | 8 | Trubní vedení |  |  |  | 0 |  |  |  |  | 0 |  | 0.49596 |  | 0 | 1 | D | 1 |  |  |  | ROZPOCET | [6 empty] | 0
32 | K | 871313121 | Montáž kanalizačního potrubí z tvrdého PVC-U hladkého plnostěnného tuhost SN 8 DN 160 | m | 11.2 |  | 0 | CS ÚRS 2025 01 |  | základní |  | 0 | 1e-05 | 0.000112 | 0 | 0 | 4 | K | 2 |  |  |  | ROZPOCET | 0 | 0 | 0 | 0 | 0 | 1 | 0 | 4 | 596927001
| Online PSC |  | https://podminky.urs.cz/item/CS_URS_2025_01/871313121 | [14 empty] | Online PSC | 2
| VV |  | " Potrubí PVC KG SN 8. " | [14 empty] | VV | 2 | 1 | True | 0 | ROZPOCET
| VV |  | " Montáž potrubí pro areálovou kanalizaci - dešťovou - úsek N1 - DŠ1 " (6,0) |  | 6 | [12 empty] | VV | 2 | 2 | True | 0 | ROZPOCET
| VV |  | " Montáž potrubí pro areálovou kanalizaci - dešťovou - úsek DŠ1 - DŠ2 " (1,0) |  | 1 | [12 empty] | VV | 2 | 2 | True | 0 | ROZPOCET
| VV |  | " Montáž potrubí pro areálovou kanalizaci - dešťovou - úsek DŠ2 - V2 " (2,1) |  | 2.1 | [12 empty] | VV | 2 | 2 | True | 0 | ROZPOCET
| VV |  | " Montáž potrubí pro areálovou kanalizaci - dešťovou - úsek DŠ1 - V1 " (2,1) |  | 2.1 | [12 empty] | VV | 2 | 2 | True | 0 | ROZPOCET
| VV |  | Součet |  | 11.2 | [12 empty] | VV | 2 | 4 | True | 1 | ROZPOCET
33 | M | 28611164 RTO | trubka kanalizační PVC-U plnostěnná jednovrstvá DN 160 SN8 vč. veškerých nutných tvarovek | m | 12.32 |  | 0 | vlastní |  | základní |  | 0 | 0.00267 | 0.032894 | 0 | 0 | 8 | M | 2 |  |  |  | ROZPOCET | 0 | 0 | 0 | 0 | 0 | 1 | 0 | 4 | -1017568868
| P |  | Poznámka k položce: " V ceně potrubí a veškeré potřebné tvarovky - odvočky, kolena apod. " | [14 empty] | P | 2
| VV |  | " Potrubí PVC KG SN 8. " | [14 empty] | VV | 2 | 1 | True | 0 | ROZPOCET
| VV |  | " Potrubí pro areálovou kanalizaci - dešťovou " | [14 empty] | VV | 2 | 1 | True | 0 | ROZPOCET
| VV |  | " Potrubí pro areálovou kanalizaci - dešťovou - úsek N1 - DŠ1 " (6,0)*1,1 |  | 6.6 | [12 empty] | VV | 2 | 2 | True | 0 | ROZPOCET
| VV |  | " Potrubí pro areálovou kanalizaci - dešťovou - úsek DŠ1 - DŠ2 " (1,0)*1,1 |  | 1.1 | [12 empty] | VV | 2 | 2 | True | 0 | ROZPOCET
| VV |  | " Potrubí pro areálovou kanalizaci - dešťovou - úsek DŠ2 - V2 " (2,1)*1,1 |  | 2.31 | [12 empty] | VV | 2 | 2 | True | 0 | ROZPOCET
| VV |  | " Potrubí pro areálovou kanalizaci - dešťovou - úsek DŠ1 - V1 " (2,1)*1,1 |  | 2.31 | [12 empty] | VV | 2 | 2 | True | 0 | ROZPOCET
| VV |  | Součet |  | 12.32 | [12 empty] | VV | 2 | 4 | True | 1 | ROZPOCET
34 | K | 871999611 SPC | D+M Plastová revizní šachta na kanalizačním potrubí - DN 600 - Specifikace dle PD - DŠ1 | kus | 1 |  | 0 | vlastní |  | základní |  | 0 | 0 | 0 | 0 | 0 | 4 | K | 2 |  |  |  | ROZPOCET | 0 | 0 | 0 | 0 | 0 | 1 | 0 | 4 | 736990580
| P |  | Poznámka k položce: " Šachta kruhová plastová DN 600 mm, systémové šachtové dno, šachtové skruže / dílce, konus a vyrovnávací prstenec. V ceně litinový poklop kruhový B125 s odvětráním, veškeré příslušenství a vystrojení šachty, držáky armatur, pomocné konstrukce " " V ceně také přesun hmot. " | [14 empty] | P | 2
| VV |  | " Revizní šachta z polypropylenu (PP) na kanalizačním potrubí DN 600 - Š1 - hl. ± 2,0 m. " (1,0) |  | 1 | [12 empty] | VV | 2 | 2 | True | 0 | ROZPOCET
| VV |  | Součet |  | 1 | [12 empty] | VV | 2 | 4 | True | 1 | ROZPOCET
35 | K | 871999612 SPC | D+M Plastová revizní šachta na kanalizačním potrubí - DN 600 - Specifikace dle PD - DŠ2 | kus | 1 |  | 0 | vlastní |  | základní |  | 0 | 0 | 0 | 0 | 0 | 4 | K | 2 |  |  |  | ROZPOCET | 0 | 0 | 0 | 0 | 0 | 1 | 0 | 4 | -1257336228
| P |  | Poznámka k položce: " Šachta kruhová plastová DN 600 mm, systémové šachtové dno, šachtové skruže / dílce, konus a vyrovnávací prstenec. V ceně litinový poklop kruhový B125 s odvětráním, veškeré příslušenství a vystrojení šachty, držáky armatur, pomocné konstrukce " " V ceně také přesun hmot. " | [14 empty] | P | 2
| VV |  | " Revizní šachta z polypropylenu (PP) na kanalizačním potrubí DN 600 - DŠ2 - hl. ± 1,95 m. " (1,0) |  | 1 | [12 empty] | VV | 2 | 2 | True | 0 | ROZPOCET
| VV |  | Součet |  | 1 | [12 empty] | VV | 2 | 4 | True | 1 | ROZPOCET
36 | K | 871999701 SPC | D+M Prostup potrubí budovou / základy | kus | 2 |  | 0 | vlastní |  | základní |  | 0 | 0 | 0 | 0 | 0 | 4 | K | 2 |  |  |  | ROZPOCET | 0 | 0 | 0 | 0 | 0 | 1 | 0 | 4 | -1545709769
| P |  | Poznámka k položce: " V ceně chránička, kotvení chráničky, vytvoření a zapravení prostupů, systémové utěsnění prostupu, napojení na svislou hydroizolaci.vč. přesunu hmot, odvozu a likvidace suti. " " Včetně naložení, svislého a vodorovného přesunu suti, odvoz stavební suti. Likvidace v souladu se zákonem č. 541/2020 Sb. O odpadech vč. správného začlenění dle přílohy č. 1 vyhlášky č. 8/2021 o Katalogu odpadů a posuzování vlastností odpadů (Katalog odpadů). Likvidace dle technologie na místa určené zhotovitelem, včetně poplatků za uložení odpadu. " | [14 empty] | P | 2
| VV |  | " Prostup potrubí kanalizace budovou / základy. " | [14 empty] | VV | 2 | 1 | True | 0 | ROZPOCET
| VV |  | " Prostup potrubí budovou / základy - dešťová kanalizace - bod V1, V2 " (2,0) |  | 2 | [12 empty] | VV | 2 | 2 | True | 0 | ROZPOCET
| VV |  | Součet |  | 2 | [12 empty] | VV | 2 | 4 | True | 1 | ROZPOCET
37 | K | 871999751 SPC | Kamerový průzkum stávající areálové kanalizace vč. případného pročištění | m | 153 |  | 0 | vlastní |  | základní |  | 0 | 0 | 0 | 0 | 0 | 4 | K | 2 |  |  |  | ROZPOCET | 0 | 0 | 0 | 0 | 0 | 1 | 0 | 4 | -1903730851
| P |  | Poznámka k položce: " V ceně kamerový průzkum, revizní zpráva a DVD záznam z průzkumu kanalizačního potrubí, stávajícího úseku Případné pročištění tlakovou vodou,či motorovým pérem. V ceně je zahruta také doprava a práce techniků ." " V ceně také odvozu a likvidace kalu. " " Včetně naložení, svislého a vodorovného přesunu suti, odvoz stavební suti. Likvidace v souladu se zákonem č. 541/2020 Sb. O odpadech vč. správného začlenění dle přílohy č. 1 vyhlášky č. 8/2021 o Katalogu odpadů a posuzování vlastností odpadů (Katalog odpadů). Likvidace dle technologie na místa určené zhotovitelem, včetně poplatků za uložení odpadu. " | [14 empty] | P | 2
| VV |  | " Kamerový průzkum stávající areálové kanalizace vč. případného vyčištění " | [14 empty] | VV | 2 | 1 | True | 0 | ROZPOCET
| VV |  | " Průzkum větví u hlavního vstupu po sběrnou šachtu - předpokládaná délka obou větví - 51,0 m " (51,0) |  | 51 | [12 empty] | VV | 2 | 2 | True | 0 | ROZPOCET
| VV |  | " Průzkum větví u nové kanalizace po sběrnou šachtu - předpokládaná délka obou větví - 102,0 m " (102,0) |  | 102 | [12 empty] | VV | 2 | 2 | True | 0 | ROZPOCET
| VV |  | Součet |  | 153 | [12 empty] | VV | 2 | 4 | True | 1 | ROZPOCET
38 | K | 871999801 SPC | D+M Napojení potrubí kanalizace na plastovou šachtu | kus | 5 |  | 0 | vlastní |  | základní |  | 0 | 0 | 0 | 0 | 0 | 4 | K | 2 |  |  |  | ROZPOCET | 0 | 0 | 0 | 0 | 0 | 1 | 0 | 4 | -193634612
| P |  | Poznámka k položce: " V ceně případné nutné vytvoření a zapravení prostupu, tvarovky pro zajištění napojení, těsnící prvky a veškeré příslušenství vč. přesunu hmot. " | [14 empty] | P | 2
| VV |  | " Napojení potrubí kanalizace na novou plastovou šachtu. " | [14 empty] | VV | 2 | 1 | True | 0 | ROZPOCET
| VV |  | " Napojení na šachtu DŠ1 " (3,0) |  | 3 | [12 empty] | VV | 2 | 2 | True | 0 | ROZPOCET
| VV |  | " Napojení na šachtu DŠ2 " (2,0) |  | 2 | [12 empty] | VV | 2 | 2 | True | 0 | ROZPOCET
| VV |  | Součet |  | 5 | [12 empty] | VV | 2 | 4 | True | 1 | ROZPOCET
39 | K | 871999851 SPC | D+M Napojení nového potrubí kanalizace na stávající kanalizační šachtu - N1 | kus | 1 |  | 0 | vlastní |  | základní |  | 0 | 0 | 0 | 0 | 0 | 4 | K | 2 |  |  |  | ROZPOCET | 0 | 0 | 0 | 0 | 0 | 1 | 0 | 4 | 810489034
| P |  | Poznámka k položce: " V ceně případné zaslepení stávajících prostupů do šachty během provádění prací a pozdější odslepení, případné čerpání, odvoz a likvidace kalu, provedení, zapravení, utěsnění nového prostupu, tvarovky pro zajištění napojení, veškerý nutný těsnící a jiný materiál a veškeré další nutné práce a materiál související s provedením napojení nového kanalizačního potrubí na stávající šachtu. V ceně také přesun hmot, odvoz a likvidace suti. " " Včetně naložení, svislého a vodorovného přesunu suti, odvoz stavební suti. Likvidace v souladu se zákonem č. 541/2020 Sb. O odpadech vč. správného začlenění dle přílohy č. 1 vyhlášky č. 8/2021 o Katalogu odpadů a posuzování vlastností odpadů (Katalog odpadů). Likvidace dle technologie na místa určené zhotovitelem, včetně poplatků za uložení odpadu. " | [14 empty] | P | 2
| VV |  | " Napojení nového potrubí kanalizace na stávající kanalizační šachtu - napojení N1. " (1,0) |  | 1 | [12 empty] | VV | 2 | 2 | True | 0 | ROZPOCET
| VV |  | Součet |  | 1 | [12 empty] | VV | 2 | 4 | True | 1 | ROZPOCET
40 | K | 892351111 | Tlakové zkoušky vodou na potrubí DN 150 nebo 200 | m | 11.2 |  | 0 | CS ÚRS 2025 01 |  | základní |  | 0 | 0 | 0 | 0 | 0 | 4 | K | 2 |  |  |  | ROZPOCET | 0 | 0 | 0 | 0 | 0 | 1 | 0 | 4 | -492663528
| Online PSC |  | https://podminky.urs.cz/item/CS_URS_2025_01/892351111 | [14 empty] | Online PSC | 2
| VV |  | " Tlaková zkouška potrubí areálové kanalizace - dešťové " | [14 empty] | VV | 2 | 1 | True | 0 | ROZPOCET
| VV |  | " Zkouška kanalizace PVC KG DN 160 " (6,0+1,0+2,1+2,1) |  | 11.2 | [12 empty] | VV | 2 | 2 | True | 0 | ROZPOCET
| VV |  | Součet |  | 11.2 | [12 empty] | VV | 2 | 4 | True | 1 | ROZPOCET
41 | K | 892372111 | Tlakové zkoušky vodou zabezpečení konců potrubí při tlakových zkouškách DN do 300 | kus | 1 |  | 0 | CS ÚRS 2025 01 |  | základní |  | 0 | 0.45937 | 0.45937 | 0 | 0 | 4 | K | 2 |  |  |  | ROZPOCET | 0 | 0 | 0 | 0 | 0 | 1 | 0 | 4 | 630831247
| Online PSC |  | https://podminky.urs.cz/item/CS_URS_2025_01/892372111 | [14 empty] | Online PSC | 2
| VV |  | " Zabezpečení konců potrubí areálové kanalizace- dešťové - při tlakové zkoušce " | [14 empty] | VV | 2 | 1 | True | 0 | ROZPOCET
| VV |  | " Zabezpečení konců areálové kanalizace - potrubí PVC KG DN 160 " (1,0) |  | 1 | [12 empty] | VV | 2 | 2 | True | 0 | ROZPOCET
| VV |  | Součet |  | 1 | [12 empty] | VV | 2 | 4 | True | 1 | ROZPOCET
42 | K | 899713119 SPC | D+M Označovací štítky pro prvky kanalizace a napojení | sada | 1 |  | 0 | vlastní |  | základní |  | 0 | 0 | 0 | 0 | 0 | 4 | K | 2 |  |  |  | ROZPOCET | 0 | 0 | 0 | 0 | 0 | 1 | 0 | 4 | -632593411
| P |  | Poznámka k položce: " Označovací a informační štítky (označníky) napojení a armatur areálové kanalizace - např. pro umístění na sloupek, oplocení, objekt, případný nástřik apod. " " V ceně veškerý kotvící a upevňovací materiál a další příslušenství (vč. spreje např. pro nástřik) vč. dopsání informací a přesunu hmot. " | [14 empty] | P | 2
| VV |  | " Označení prvků a zařízení - např. šachet, nádrží, teleskopické soupravy, napojení apod. " (1,0) |  | 1 | [12 empty] | VV | 2 | 2 | True | 0 | ROZPOCET
| VV |  | Součet |  | 1 | [12 empty] | VV | 2 | 4 | True | 1 | ROZPOCET
43 | K | 899721111 | Signalizační vodič na potrubí DN do 150 mm | m | 11.2 |  | 0 | CS ÚRS 2025 01 |  | základní |  | 0 | 0.00019 | 0.002128 | 0 | 0 | 4 | K | 2 |  |  |  | ROZPOCET | 0 | 0 | 0 | 0 | 0 | 1 | 0 | 4 | -548892178
| Online PSC |  | https://podminky.urs.cz/item/CS_URS_2025_01/899721111 | [14 empty] | Online PSC | 2
| VV |  | " Signalizační vodič pro potrubí kanalizace - dešťové " | [14 empty] | VV | 2 | 1 | True | 0 | ROZPOCET
| VV |  | " Signalizační vodič pro potrubí kanalizace - PVC KG DN 160 " (6,0+1,0+2,1+2,1) |  | 11.2 | [12 empty] | VV | 2 | 2 | True | 0 | ROZPOCET
| VV |  | Součet |  | 11.2 | [12 empty] | VV | 2 | 4 | True | 1 | ROZPOCET
44 | K | 899722114 | Krytí potrubí z plastů výstražnou fólií z PVC šířky přes 34 do 40 cm | m | 11.2 |  | 0 | CS ÚRS 2025 01 |  | základní |  | 0 | 0.00013 | 0.001456 | 0 | 0 | 4 | K | 2 |  |  |  | ROZPOCET | 0 | 0 | 0 | 0 | 0 | 1 | 0 | 4 | 1877052089
| Online PSC |  | https://podminky.urs.cz/item/CS_URS_2025_01/899722114 | [14 empty] | Online PSC | 2
| VV |  | " Výstražná fólie pro potrubí kanalizace - dešťové " | [14 empty] | VV | 2 | 1 | True | 0 | ROZPOCET
| VV |  | " Výstražná fólie pro potrubí kanalizace - PVC KG DN 160 " (6,0+1,0+2,1+2,1) |  | 11.2 | [12 empty] | VV | 2 | 2 | True | 0 | ROZPOCET
| VV |  | Součet |  | 11.2 | [12 empty] | VV | 2 | 4 | True | 1 | ROZPOCET
| D | 998 | Přesun hmot |  |  |  | 0 |  |  |  |  | 0 |  | 0 |  | 0 | 1 | D | 1 |  |  |  | ROZPOCET | [6 empty] | 0
45 | K | 998276101 | Přesun hmot pro trubní vedení hloubené z trub z plastických hmot nebo sklolaminátových pro vodovody, kanalizace, teplovody, produktovody v otevřeném výkopu dopravní vzdálenost do 15 m | t | 0.752 |  | 0 | CS ÚRS 2025 01 |  | základní |  | 0 | 0 | 0 | 0 | 0 | 4 | K | 2 |  |  |  | ROZPOCET | 0 | 0 | 0 | 0 | 0 | 1 | 0 | 4 | 1100090428
| Online PSC |  | https://podminky.urs.cz/item/CS_URS_2025_01/998276101 | [14 empty] | Online PSC | 2
| VV |  | " Přesun hmot pro areálovou kanalizaci. " (40,078)-(10,584+17,99+10,752) |  | 0.752 | [12 empty] | VV | 2 | 2 | True | 0 | ROZPOCET
| VV |  | Součet |  | 0.752 | [12 empty] | VV | 2 | 4 | True | 1 | ROZPOCET
| VV |  | " POZN: V přesunu hmot není uvažování s tonáží materiálů, u kterých se předpokládá zabudování přímo v místě vykládky - hmotnost položek z oddílu 4. " | [14 empty] | VV | 2 | 1 | True | 0 | ROZPOCET
| VV |  | " POZN: S přesunem hmot zeminy pro zásyp a obsyp je uvažováno v oddíle 1 - zemní práce - nakládání sk. 1 až 3 a vodorovná doprava do 500 m. " | [14 empty] | VV | 2 | 1 | True | 0 | ROZPOCET
| D | HZS | Hodinové zúčtovací sazby |  |  |  | 0 |  |  |  |  | 0 |  | 0 |  | 0 | 4 | D | 0 |  |  |  | ROZPOCET | [6 empty] | 0
46 | K | HZS1291 | Hodinové zúčtovací sazby profesí HSV zemní a pomocné práce pomocný stavební dělník | hod | 2 |  | 0 | CS ÚRS 2025 01 |  | základní |  | 0 | 0 | 0 | 0 | 0 | 512 | K | 1 |  |  |  | ROZPOCET | 0 | 0 | 0 | 0 | 0 | 1 | 0 | 512 | 112010101
| Online PSC |  | https://podminky.urs.cz/item/CS_URS_2025_01/HZS1291 | [14 empty] | Online PSC | 1
| VV |  | " Stavební práce a dodávky spojené s provedením funkčního celku HSV - výpomoce, doplňkové práce a dodávky, kompletace apod. " | [14 empty] | VV | 1 | 1 | True | 0 | ROZPOCET
| VV |  | " HZS - pomocné práce související s prováděním areálové kanalizace " (2,0) |  | 2 | [12 empty] | VV | 1 | 2 | True | 0 | ROZPOCET
| VV |  | Součet |  | 2 | [12 empty] | VV | 1 | 4 | True | 1 | ROZPOCET
| VV |  | POZN: Práce HZS musí být odsouhlaseny a vykázány ve stavebním deníku dle skutečnosti. | [14 empty] | VV | 1 | 1 | True | 0 | ROZPOCET

## D.1.2.2.1.19.-2 - ZTI - A...
{8ad6e183-2fb6-4680-a2ab-f2676fc94d17}
2
| KRYCÍ LIST SOUPISU PRACÍ | [7 empty] | v --- níže se nacházejí doplnkové a pomocné údaje k sestavám --- v | [8 empty] | False
Stavba:
Stavební úpravy budovy N (CEETe II) v areálu VŠB-TUO - Úpravy po DI - rev_h
Objekt:
D.1.2.2.1.19.-2 - ZTI - AREÁLOVÝ VODOVOD
| KSO: |  |  |  |  | CC-CZ:
| Místo: |  |  |  |  | Datum: | 28. 11. 2025
| Zadavatel: |  |  |  |  | IČ:
DIČ:
| Účastník: |  |  |  |  | IČ: | Vyplň údaj
|  | Vyplň údaj |  |  |  | DIČ: | Vyplň údaj
| Projektant: |  |  |  |  | IČ: | 25849204
|  | TECHNICO Opava s.r.o., |  |  |  | DIČ: | CZ25849204
| Zpracovatel: |  |  |  |  | IČ:
DIČ:
Poznámka:
| Cena bez DPH | [5 empty] | 0
|  |  | Základ daně |  |  | Sazba daně | Výše daně
| DPH | základní | 0 |  |  | 21% | 0
|  | snížená | 0 |  |  | 12% | 0
|  | zákl. přenesená | 0 |  |  | 21% | 0
|  | sníž. přenesená | 0 |  |  | 12% | 0
|  | nulová | 0 |  |  | 0% | 0
| Cena s DPH |  |  | v | CZK |  | 0
REKAPITULACE ČLENĚNÍ SOUPISU PRACÍ
Stavba:
Stavební úpravy budovy N (CEETe II) v areálu VŠB-TUO - Úpravy po DI - rev_h
Objekt:
D.1.2.2.1.19.-2 - ZTI - AREÁLOVÝ VODOVOD
Místo: | [5 empty] | Datum: | 28. 11. 2025
Zadavatel: | [5 empty] | Projektant: | TECHNICO Opava s.r.o.,
Účastník: |  |  | Vyplň údaj |  |  | Zpracovatel:
Kód dílu - Popis | [6 empty] | Cena celkem [CZK]
Náklady stavby celkem | [6 empty] | 0 | [11 empty] | -1
| HSV - Práce a dodávky HSV | [5 empty] | 0
| 1 - Zemní práce | [5 empty] | 0
| 4 - Vodorovné konstrukce | [5 empty] | 0
| 8 - Vedení trubní dálková a přípojná | [5 empty] | 0
| 998 - Přesun hmot | [5 empty] | 0
| HZS - Hodinové zúčtovací sazby | [5 empty] | 0
SOUPIS PRACÍ
Stavba:
Stavební úpravy budovy N (CEETe II) v areálu VŠB-TUO - Úpravy po DI - rev_h
Objekt:
D.1.2.2.1.19.-2 - ZTI - AREÁLOVÝ VODOVOD
Místo: | [5 empty] | Datum: | 28. 11. 2025
Zadavatel: | [5 empty] | Projektant: | TECHNICO Opava s.r.o.,
Účastník: |  |  | Vyplň údaj |  |  | Zpracovatel:
PČ | Typ | Kód | Popis | MJ | Množství | J.cena [CZK] | Cena celkem [CZK] | Cenová soustava |  | DPH | J. Nh [h] | Nh celkem [h] | J. hmotnost [t] | Hmotnost celkem [t] | J. suť [t] | Suť Celkem [t]
Náklady soupisu celkem | [6 empty] | 0 |  |  |  |  | 0 |  | 62.4209 |  | 0 |  | D | -1 | [10 empty] | 0
| D | HSV | Práce a dodávky HSV |  |  |  | 0 |  |  |  |  | 0 |  | 62.4209 |  | 0 | 1 | D | 0 |  |  |  | ROZPOCET | [6 empty] | 0
| D | 1 | Zemní práce |  |  |  | 0 |  |  |  |  | 0 |  | 61.9406 |  | 0 | 1 | D | 1 |  |  |  | ROZPOCET | [6 empty] | 0
1 | K | 115101201 | Čerpání vody na dopravní výšku do 10 m s uvažovaným průměrným přítokem do 500 l/min | hod | 24 |  | 0 | CS ÚRS 2025 01 |  | základní |  | 0 | 3e-05 | 0.00072 | 0 | 0 | 4 | K | 2 |  |  |  | ROZPOCET | 0 | 0 | 0 | 0 | 0 | 1 | 0 | 4 | -1020691692
| Online PSC |  | https://podminky.urs.cz/item/CS_URS_2025_01/115101201 | [14 empty] | Online PSC | 2
| VV |  | " Případné čerpání vody během provádění prací " (24,0) |  | 24 | [12 empty] | VV | 2 | 2 | True | 0 | ROZPOCET
| VV |  | Součet |  | 24 | [12 empty] | VV | 2 | 4 | True | 1 | ROZPOCET
2 | K | 115101301 | Pohotovost záložní čerpací soupravy pro dopravní výšku do 10 m s uvažovaným průměrným přítokem do 500 l/min | den | 3 |  | 0 | CS ÚRS 2025 01 |  | základní |  | 0 | 0 | 0 | 0 | 0 | 4 | K | 2 |  |  |  | ROZPOCET | 0 | 0 | 0 | 0 | 0 | 1 | 0 | 4 | -942555579
| Online PSC |  | https://podminky.urs.cz/item/CS_URS_2025_01/115101301 | [14 empty] | Online PSC | 2
| VV |  | " Pohotovost čerpací soustavy pro případné čerpání vody " (3,0) |  | 3 | [12 empty] | VV | 2 | 2 | True | 0 | ROZPOCET
| VV |  | Součet |  | 3 | [12 empty] | VV | 2 | 4 | True | 1 | ROZPOCET
3 | K | 119001402 RTO | Dočasné zajištění podzemního potrubí nebo vedení ve výkopišti ve stavu i poloze, ve kterých byla na začátku zemních prací a to s podepřením, vzepřením nebo vyvěšením, případně s ochranným bedněním, se zřízením a odstraněním zajišťovací konstrukce, s opotřebením hmot potrubí ocelového nebo litinového, jmenovité světlosti DN do 500 mm | m | 0.5 |  | 0 | vlastní |  | základní |  | 0 | 0.01269 | 0.006345 | 0 | 0 | 4 | K | 2 |  |  |  | ROZPOCET | 0 | 0 | 0 | 0 | 0 | 1 | 0 | 4 | 757688588
| VV |  | " Případné dočasné zajištění potrubí během provádění prací " (0,5) |  | 0.5 | [12 empty] | VV | 2 | 2 | True | 0 | ROZPOCET
| VV |  | Součet |  | 0.5 | [12 empty] | VV | 2 | 4 | True | 1 | ROZPOCET
4 | K | 119001406 RTO | Dočasné zajištění podzemního potrubí nebo vedení ve výkopišti ve stavu i poloze, ve kterých byla na začátku zemních prací a to s podepřením, vzepřením nebo vyvěšením, případně s ochranným bedněním, se zřízením a odstraněním zajišťovací konstrukce, s opotřebením hmot potrubí plastového, jmenovité světlosti DN do 500 mm | m | 0.5 |  | 0 | vlastní |  | základní |  | 0 | 0.00868 | 0.00434 | 0 | 0 | 4 | K | 2 |  |  |  | ROZPOCET | 0 | 0 | 0 | 0 | 0 | 1 | 0 | 4 | 615388884
| VV |  | " Případné dočasné zajištění potrubí během provádění prací " (0,5) |  | 0.5 | [12 empty] | VV | 2 | 2 | True | 0 | ROZPOCET
| VV |  | Součet |  | 0.5 | [12 empty] | VV | 2 | 4 | True | 1 | ROZPOCET
5 | K | 119001412 RTO | Dočasné zajištění podzemního potrubí nebo vedení ve výkopišti ve stavu i poloze, ve kterých byla na začátku zemních prací a to s podepřením, vzepřením nebo vyvěšením, případně s ochranným bedněním, se zřízením a odstraněním zajišťovací konstrukce, s opotřebením hmot potrubí betonového, kameninového nebo železobetonového, světlosti DN do 500 mm | m | 0.5 |  | 0 | vlastní |  | základní |  | 0 | 0.01269 | 0.006345 | 0 | 0 | 4 | K | 2 |  |  |  | ROZPOCET | 0 | 0 | 0 | 0 | 0 | 1 | 0 | 4 | -877998112
| VV |  | " Případné dočasné zajištění potrubí během provádění prací " (0,5) |  | 0.5 | [12 empty] | VV | 2 | 2 | True | 0 | ROZPOCET
| VV |  | Součet |  | 0.5 | [12 empty] | VV | 2 | 4 | True | 1 | ROZPOCET
6 | K | 119001422 RTO | Dočasné zajištění podzemního potrubí nebo vedení ve výkopišti ve stavu i poloze, ve kterých byla na začátku zemních prací a to s podepřením, vzepřením nebo vyvěšením, případně s ochranným bedněním, se zřízením a odstraněním zajišťovací konstrukce, s opotřebením hmot kabelů a kabelových tratí z volně ložených kabelů a to do 6 kabelů | m | 1 |  | 0 | vlastní |  | základní |  | 0 | 0.06053 | 0.06053 | 0 | 0 | 4 | K | 2 |  |  |  | ROZPOCET | 0 | 0 | 0 | 0 | 0 | 1 | 0 | 4 | -149060011
| VV |  | " Případné dočasné zajištění kabelů během provádění prací " (1,0) |  | 1 | [12 empty] | VV | 2 | 2 | True | 0 | ROZPOCET
| VV |  | Součet |  | 1 | [12 empty] | VV | 2 | 4 | True | 1 | ROZPOCET
7 | K | 119999901 SPC | DMTŽ D+M Doplnění / navrácení ochranných prvků inženýrských sítí odstraněných během výkopových prací | m | 1 |  | 0 | vlastní |  | základní |  | 0 | 0 | 0 | 0 | 0 | 4 | K | 2 |  |  |  | ROZPOCET | 0 | 0 | 0 | 0 | 0 | 1 | 0 | 4 | -239620638
| P |  | Poznámka k položce: " Odstranění a doplnění / navrácení ochranných prvků vedení inženýrských sítí - např. výstražných fólií, signalizačních vodičů, zemnících drátů, apod. vč. případného zapojení. " " V ceně také přesun hmot, odvoz a likvidace suti. " " Včetně naložení, svislého a vodorovného přesunu suti, odvoz stavební suti. Likvidace v souladu se zákonem č. 541/2020 Sb. O odpadech vč. správného začlenění dle přílohy č. 1 vyhlášky č. 8/2021 o Katalogu odpadů a posuzování vlastností odpadů (Katalog odpadů). Likvidace dle technologie na místa určené zhotovitelem, včetně poplatků za uložení odpadu. " | [14 empty] | P | 2
| VV |  | " Práce s prvky inženýrských sítí " (1,0) |  | 1 | [12 empty] | VV | 2 | 2 | True | 0 | ROZPOCET
| VV |  | Součet |  | 1 | [12 empty] | VV | 2 | 4 | True | 1 | ROZPOCET
8 | K | 132212222 | Hloubení zapažených rýh šířky přes 800 do 2 000 mm ručně s urovnáním dna do předepsaného profilu a spádu v hornině třídy těžitelnosti I skupiny 3 nesoudržných | m3 | 1.711 |  | 0 | CS ÚRS 2025 01 |  | základní |  | 0 | 0 | 0 | 0 | 0 | 4 | K | 2 |  |  |  | ROZPOCET | 0 | 0 | 0 | 0 | 0 | 1 | 0 | 4 | 1990426085
| Online PSC |  | https://podminky.urs.cz/item/CS_URS_2025_01/132212222 | [14 empty] | Online PSC | 2
| VV |  | " Hloubení rýh pro areálový vodovod - 5 % z celkové kubatury " | [14 empty] | VV | 2 | 1 | True | 0 | ROZPOCET
| VV |  | " Hloubení rýhy pro areálový vodovod - úsek ČS - OBJ " (18,4*1,2*1,55)*0,05 |  | 1.711 | [12 empty] | VV | 2 | 2 | True | 0 | ROZPOCET
| VV |  | Součet |  | 1.711 | [12 empty] | VV | 2 | 4 | True | 1 | ROZPOCET
9 | K | 132254202 | Hloubení zapažených rýh šířky přes 800 do 2 000 mm strojně s urovnáním dna do předepsaného profilu a spádu v hornině třídy těžitelnosti I skupiny 3 přes 20 do 50 m3 | m3 | 23.957 |  | 0 | CS ÚRS 2025 01 |  | základní |  | 0 | 0 | 0 | 0 | 0 | 4 | K | 2 |  |  |  | ROZPOCET | 0 | 0 | 0 | 0 | 0 | 1 | 0 | 4 | 1226055896
| Online PSC |  | https://podminky.urs.cz/item/CS_URS_2025_01/132254202 | [14 empty] | Online PSC | 2
| VV |  | " Hloubení rýh pro areálový vodovod - 70 % z celkové kubatury " | [14 empty] | VV | 2 | 1 | True | 0 | ROZPOCET
| VV |  | " Hloubení rýhy pro areálový vodovod - úsek ČS - OBJ " (18,4*1,2*1,55)*0,7 |  | 23.957 | [12 empty] | VV | 2 | 2 | True | 0 | ROZPOCET
| VV |  | Součet |  | 23.957 | [12 empty] | VV | 2 | 4 | True | 1 | ROZPOCET
10 | K | 132312222 | Hloubení zapažených rýh šířky přes 800 do 2 000 mm ručně s urovnáním dna do předepsaného profilu a spádu v hornině třídy těžitelnosti II skupiny 4 nesoudržných | m3 | 1.711 |  | 0 | CS ÚRS 2025 01 |  | základní |  | 0 | 0 | 0 | 0 | 0 | 4 | K | 2 |  |  |  | ROZPOCET | 0 | 0 | 0 | 0 | 0 | 1 | 0 | 4 | 529470746
| Online PSC |  | https://podminky.urs.cz/item/CS_URS_2025_01/132312222 | [14 empty] | Online PSC | 2
| VV |  | " Hloubení rýh pro areálový vodovod - 5 % z celkové kubatury " | [14 empty] | VV | 2 | 1 | True | 0 | ROZPOCET
| VV |  | " Hloubení rýhy pro areálový vodovod - úsek ČS - OBJ " (18,4*1,2*1,55)*0,05 |  | 1.711 | [12 empty] | VV | 2 | 2 | True | 0 | ROZPOCET
| VV |  | Součet |  | 1.711 | [12 empty] | VV | 2 | 4 | True | 1 | ROZPOCET
11 | K | 132354201 | Hloubení zapažených rýh šířky přes 800 do 2 000 mm strojně s urovnáním dna do předepsaného profilu a spádu v hornině třídy těžitelnosti II skupiny 4 do 20 m3 | m3 | 6.845 |  | 0 | CS ÚRS 2025 01 |  | základní |  | 0 | 0 | 0 | 0 | 0 | 4 | K | 2 |  |  |  | ROZPOCET | 0 | 0 | 0 | 0 | 0 | 1 | 0 | 4 | -1880861090
| Online PSC |  | https://podminky.urs.cz/item/CS_URS_2025_01/132354201 | [14 empty] | Online PSC | 2
| VV |  | " Hloubení rýh pro areálový vodovod - 20 % z celkové kubatury " | [14 empty] | VV | 2 | 1 | True | 0 | ROZPOCET
| VV |  | " Hloubení rýhy pro areálový vodovod - úsek ČS - OBJ " (18,4*1,2*1,55)*0,2 |  | 6.845 | [12 empty] | VV | 2 | 2 | True | 0 | ROZPOCET
| VV |  | Součet |  | 6.845 | [12 empty] | VV | 2 | 4 | True | 1 | ROZPOCET
12 | K | 139001101 | Příplatek k cenám hloubených vykopávek za ztížení vykopávky v blízkosti podzemního vedení nebo výbušnin pro jakoukoliv třídu horniny | m3 | 0.684 |  | 0 | CS ÚRS 2025 01 |  | základní |  | 0 | 0 | 0 | 0 | 0 | 4 | K | 2 |  |  |  | ROZPOCET | 0 | 0 | 0 | 0 | 0 | 1 | 0 | 4 | 2127380433
| Online PSC |  | https://podminky.urs.cz/item/CS_URS_2025_01/139001101 | [14 empty] | Online PSC | 2
| VV |  | " Příplatek - 2 % " ((1,711+23,957)+(1,711+6,845))*0,02 |  | 0.684 | [12 empty] | VV | 2 | 2 | True | 0 | ROZPOCET
| VV |  | Součet |  | 0.684 | [12 empty] | VV | 2 | 4 | True | 1 | ROZPOCET
13 | K | 151101101 | Zřízení pažení a rozepření stěn rýh pro podzemní vedení příložné pro jakoukoliv mezerovitost, hloubky do 2 m | m2 | 45.632 |  | 0 | CS ÚRS 2025 01 |  | základní |  | 0 | 0.00084 | 0.038331 | 0 | 0 | 4 | K | 2 |  |  |  | ROZPOCET | 0 | 0 | 0 | 0 | 0 | 1 | 0 | 4 | 801393083
| Online PSC |  | https://podminky.urs.cz/item/CS_URS_2025_01/151101101 | [14 empty] | Online PSC | 2
| VV |  | " Pažení rýh pro areálový vodovod - 80 % z celkové plochy " | [14 empty] | VV | 2 | 1 | True | 0 | ROZPOCET
| VV |  | " Pažení rýhy pro areálový vodovod - úsek ČS - OBJ " ((18,4*1,55)*2)*0,8 |  | 45.632 | [12 empty] | VV | 2 | 2 | True | 0 | ROZPOCET
| VV |  | Součet |  | 45.632 | [12 empty] | VV | 2 | 4 | True | 1 | ROZPOCET
14 | K | 151101111 | Odstranění pažení a rozepření stěn rýh pro podzemní vedení s uložením materiálu na vzdálenost do 3 m od kraje výkopu příložné, hloubky do 2 m | m2 | 45.632 |  | 0 | CS ÚRS 2025 01 |  | základní |  | 0 | 0 | 0 | 0 | 0 | 4 | K | 2 |  |  |  | ROZPOCET | 0 | 0 | 0 | 0 | 0 | 1 | 0 | 4 | 1603292481
| Online PSC |  | https://podminky.urs.cz/item/CS_URS_2025_01/151101111 | [14 empty] | Online PSC | 2
| VV |  | " Odstranění pažení rýh pro areálový vodovodu " (45,632) |  | 45.632 | [12 empty] | VV | 2 | 2 | True | 0 | ROZPOCET
| VV |  | Součet |  | 45.632 | [12 empty] | VV | 2 | 4 | True | 1 | ROZPOCET
15 | K | 174151101 | Zásyp sypaninou z jakékoliv horniny strojně s uložením výkopku ve vrstvách se zhutněním jam, šachet, rýh nebo kolem objektů v těchto vykopávkách | m3 | 22.08 |  | 0 | CS ÚRS 2025 01 |  | základní |  | 0 | 0 | 0 | 0 | 0 | 4 | K | 2 |  |  |  | ROZPOCET | 0 | 0 | 0 | 0 | 0 | 1 | 0 | 4 | -822683726
| Online PSC |  | https://podminky.urs.cz/item/CS_URS_2025_01/174151101 | [14 empty] | Online PSC | 2
| VV |  | " Zásyp potrubí štěrkem / kamenivem pro areálový vodovod - vedení pod ZP " | [14 empty] | VV | 2 | 1 | True | 0 | ROZPOCET
| VV |  | " Zásyp potrubí štěrkem / kamenivem pro areálový vodovod - úsek ČS - OBJ " (18,4*1,2)*(1,55-0,15-0,4) |  | 22.08 | [12 empty] | VV | 2 | 2 | True | 0 | ROZPOCET
| VV |  | Součet |  | 22.08 | [12 empty] | VV | 2 | 4 | True | 1 | ROZPOCET
16 | M | 58343930 | kamenivo drcené hrubé frakce 16/32 | t | 44.16 |  | 0 | CS ÚRS 2025 01 |  | základní |  | 0 | 1 | 44.16 | 0 | 0 | 8 | M | 2 |  |  |  | ROZPOCET | 0 | 0 | 0 | 0 | 0 | 1 | 0 | 4 | -1404101
| VV |  | " Materiál pro zásyp potrubí areálového vodovodu - vedení pod ZP " | [14 empty] | VV | 2 | 1 | True | 0 | ROZPOCET
| VV |  | " Materiál pro zásyp potrubí areálového vodovodu - úsek ČS - OBJ " ((18,4*1,2)*(1,55-0,15-0,4))*2,0 |  | 44.16 | [12 empty] | VV | 2 | 2 | True | 0 | ROZPOCET
| VV |  | Součet |  | 44.16 | [12 empty] | VV | 2 | 4 | True | 1 | ROZPOCET
17 | K | 175111101 | Obsypání potrubí ručně sypaninou z vhodných hornin třídy těžitelnosti I a II, skupiny 1 až 4 nebo materiálem připraveným podél výkopu ve vzdálenosti do 3 m od jeho kraje pro jakoukoliv hloubku výkopu a míru zhutnění bez prohození sypaniny | m3 | 8.832 |  | 0 | CS ÚRS 2025 01 |  | základní |  | 0 | 0 | 0 | 0 | 0 | 4 | K | 2 |  |  |  | ROZPOCET | 0 | 0 | 0 | 0 | 0 | 1 | 0 | 4 | -862012790
| Online PSC |  | https://podminky.urs.cz/item/CS_URS_2025_01/175111101 | [14 empty] | Online PSC | 2
| VV |  | " Obsyp potrubí štěrkem / kamenivem pro areálový vodovod " | [14 empty] | VV | 2 | 1 | True | 0 | ROZPOCET
| VV |  | " Obsyp potrubí štěrkem / kamenivem pro areálový vodovod - úsek ČS - OBJ - tl. 400 mm " (18,4*1,2)*0,4 |  | 8.832 | [12 empty] | VV | 2 | 2 | True | 0 | ROZPOCET
| VV |  | Součet |  | 8.832 | [12 empty] | VV | 2 | 4 | True | 1 | ROZPOCET
18 | M | 58343872 | kamenivo drcené hrubé frakce 8/16 | t | 17.664 |  | 0 | CS ÚRS 2025 01 |  | základní |  | 0 | 1 | 17.664 | 0 | 0 | 8 | M | 2 |  |  |  | ROZPOCET | 0 | 0 | 0 | 0 | 0 | 1 | 0 | 4 | 1383968379
| VV |  | " Materiál pro obsyp potrubí pro areálový vodovod " | [14 empty] | VV | 2 | 1 | True | 0 | ROZPOCET
| VV |  | " Materiál pro obsyp potrubí pro areálový vodovod - úsek ČS - OBJ " ((18,4*1,2)*0,4)*2,0 |  | 17.664 | [12 empty] | VV | 2 | 2 | True | 0 | ROZPOCET
| VV |  | Součet |  | 17.664 | [12 empty] | VV | 2 | 4 | True | 1 | ROZPOCET
19 | K | 167151101 | Nakládání, skládání a překládání neulehlého výkopku nebo sypaniny strojně nakládání, množství do 100 m3, z horniny třídy těžitelnosti I, skupiny 1 až 3 | m3 | 56.58 |  | 0 | CS ÚRS 2025 01 |  | základní |  | 0 | 0 | 0 | 0 | 0 | 4 | K | 2 |  |  |  | ROZPOCET | 0 | 0 | 0 | 0 | 0 | 1 | 0 | 4 | -384592755
| Online PSC |  | https://podminky.urs.cz/item/CS_URS_2025_01/167151101 | [14 empty] | Online PSC | 2
| VV |  | " Naložení pro odvoz zeminy (sypaniny) na trvalou skládku " | [14 empty] | VV | 2 | 1 | True | 0 | ROZPOCET
| VV |  | " Naložení pro odvoz nepotřebné zeminy " (1,711+23,957) |  | 25.668 | [12 empty] | VV | 2 | 2 | True | 0 | ROZPOCET
| VV |  | Mezisoučet |  | 25.668 | [12 empty] | VV | 2 | 3 | True | 0 | ROZPOCET
| VV |  | " Naložení dovezené zeminy pro zásyp a obsyp pro přesun k místě použití " | [14 empty] | VV | 2 | 1 | True | 0 | ROZPOCET
| VV |  | " Naložení dovozené zeminy pro zásyp " (44,16)/2,0 |  | 22.08 | [12 empty] | VV | 2 | 2 | True | 0 | ROZPOCET
| VV |  | " Naložení dovozené zeminy pro obsyp " (17,664)/2,0 |  | 8.832 | [12 empty] | VV | 2 | 2 | True | 0 | ROZPOCET
| VV |  | Mezisoučet |  | 30.912 | [12 empty] | VV | 2 | 3 | True | 0 | ROZPOCET
| VV |  | Součet |  | 56.58 | [12 empty] | VV | 2 | 4 | True | 1 | ROZPOCET
20 | K | 167151102 | Nakládání, skládání a překládání neulehlého výkopku nebo sypaniny strojně nakládání, množství do 100 m3, z horniny třídy těžitelnosti II, skupiny 4 a 5 | m3 | 8.556 |  | 0 | CS ÚRS 2025 01 |  | základní |  | 0 | 0 | 0 | 0 | 0 | 4 | K | 2 |  |  |  | ROZPOCET | 0 | 0 | 0 | 0 | 0 | 1 | 0 | 4 | 1187866996
| Online PSC |  | https://podminky.urs.cz/item/CS_URS_2025_01/167151102 | [14 empty] | Online PSC | 2
| VV |  | " Naložení pro odvoz zeminy (sypaniny) na trvalou skládku " | [14 empty] | VV | 2 | 1 | True | 0 | ROZPOCET
| VV |  | " Naložení pro odvoz nepotřebné zeminy " (1,711+6,845) |  | 8.556 | [12 empty] | VV | 2 | 2 | True | 0 | ROZPOCET
| VV |  | Součet |  | 8.556 | [12 empty] | VV | 2 | 4 | True | 1 | ROZPOCET
21 | K | 162351103 | Vodorovné přemístění výkopku nebo sypaniny po suchu na obvyklém dopravním prostředku, bez naložení výkopku, avšak se složením bez rozhrnutí z horniny třídy těžitelnosti I skupiny 1 až 3 na vzdálenost přes 50 do 500 m | m3 | 30.912 |  | 0 | CS ÚRS 2025 01 |  | základní |  | 0 | 0 | 0 | 0 | 0 | 4 | K | 2 |  |  |  | ROZPOCET | 0 | 0 | 0 | 0 | 0 | 1 | 0 | 4 | 1891041255
| Online PSC |  | https://podminky.urs.cz/item/CS_URS_2025_01/162351103 | [14 empty] | Online PSC | 2
| VV |  | " Odvoz dovezené zeminy pro zásyp a obsyp k místu použití " | [14 empty] | VV | 2 | 1 | True | 0 | ROZPOCET
| VV |  | " Odvoz dovezené zeminy pro zásyp " (44,16)/2,0 |  | 22.08 | [12 empty] | VV | 2 | 2 | True | 0 | ROZPOCET
| VV |  | " Odvoz dovezené zeminy pro obsyp " (17,664)/2,0 |  | 8.832 | [12 empty] | VV | 2 | 2 | True | 0 | ROZPOCET
| VV |  | Součet |  | 30.912 | [12 empty] | VV | 2 | 4 | True | 1 | ROZPOCET
22 | K | 162751117 | Vodorovné přemístění výkopku nebo sypaniny po suchu na obvyklém dopravním prostředku, bez naložení výkopku, avšak se složením bez rozhrnutí z horniny třídy těžitelnosti I skupiny 1 až 3 na vzdálenost přes 9 000 do 10 000 m | m3 | 25.668 |  | 0 | CS ÚRS 2025 01 |  | základní |  | 0 | 0 | 0 | 0 | 0 | 4 | K | 2 |  |  |  | ROZPOCET | 0 | 0 | 0 | 0 | 0 | 1 | 0 | 4 | -1572571851
| Online PSC |  | https://podminky.urs.cz/item/CS_URS_2025_01/162751117 | [14 empty] | Online PSC | 2
| VV |  | " Vodorovné přemístění vytěžené zeminy na skládku do 10 000 m " | [14 empty] | VV | 2 | 1 | True | 0 | ROZPOCET
| VV |  | " Odvoz nepotřebné zeminy na trvalou skládku " (1,711+23,957) |  | 25.668 | [12 empty] | VV | 2 | 2 | True | 0 | ROZPOCET
| VV |  | Součet |  | 25.668 | [12 empty] | VV | 2 | 4 | True | 1 | ROZPOCET
23 | K | 162751119 | Vodorovné přemístění výkopku nebo sypaniny po suchu na obvyklém dopravním prostředku, bez naložení výkopku, avšak se složením bez rozhrnutí z horniny třídy těžitelnosti I skupiny 1 až 3 na vzdálenost Příplatek k ceně za každých dalších i započatých 1 000 m | m3 | 256.68 |  | 0 | CS ÚRS 2025 01 |  | základní |  | 0 | 0 | 0 | 0 | 0 | 4 | K | 2 |  |  |  | ROZPOCET | 0 | 0 | 0 | 0 | 0 | 1 | 0 | 4 | -1639907418
| Online PSC |  | https://podminky.urs.cz/item/CS_URS_2025_01/162751119 | [14 empty] | Online PSC | 2
| VV |  | " Příplatek k přemístění za zeminy na skládu přes 10 km - uvažována skládka ve vzdálenosti do 20 km. " | [14 empty] | VV | 2 | 1 | True | 0 | ROZPOCET
| VV |  | " Odvoz nepotřebné zeminy na trvalou skládku " (1,711+23,957)*10 |  | 256.68 | [12 empty] | VV | 2 | 2 | True | 0 | ROZPOCET
| VV |  | Součet |  | 256.68 | [12 empty] | VV | 2 | 4 | True | 1 | ROZPOCET
24 | K | 162751137 | Vodorovné přemístění výkopku nebo sypaniny po suchu na obvyklém dopravním prostředku, bez naložení výkopku, avšak se složením bez rozhrnutí z horniny třídy těžitelnosti II skupiny 4 a 5 na vzdálenost přes 9 000 do 10 000 m | m3 | 8.556 |  | 0 | CS ÚRS 2025 01 |  | základní |  | 0 | 0 | 0 | 0 | 0 | 4 | K | 2 |  |  |  | ROZPOCET | 0 | 0 | 0 | 0 | 0 | 1 | 0 | 4 | -1258409505
| Online PSC |  | https://podminky.urs.cz/item/CS_URS_2025_01/162751137 | [14 empty] | Online PSC | 2
| VV |  | " Vodorovné přemístění vytěžené zeminy na skládku do 10 000 m " | [14 empty] | VV | 2 | 1 | True | 0 | ROZPOCET
| VV |  | " Odvoz nepotřebné zeminy na trvalou skládku " (1,711+6,845) |  | 8.556 | [12 empty] | VV | 2 | 2 | True | 0 | ROZPOCET
| VV |  | Součet |  | 8.556 | [12 empty] | VV | 2 | 4 | True | 1 | ROZPOCET
25 | K | 162751139 | Vodorovné přemístění výkopku nebo sypaniny po suchu na obvyklém dopravním prostředku, bez naložení výkopku, avšak se složením bez rozhrnutí z horniny třídy těžitelnosti II skupiny 4 a 5 na vzdálenost Příplatek k ceně za každých dalších i započatých 1 000 m | m3 | 85.56 |  | 0 | CS ÚRS 2025 01 |  | základní |  | 0 | 0 | 0 | 0 | 0 | 4 | K | 2 |  |  |  | ROZPOCET | 0 | 0 | 0 | 0 | 0 | 1 | 0 | 4 | -577270232
| Online PSC |  | https://podminky.urs.cz/item/CS_URS_2025_01/162751139 | [14 empty] | Online PSC | 2
| VV |  | " Příplatek k přemístění za zeminy na skládu přes 10 km - uvažována skládka ve vzdálenosti do 20 km. " | [14 empty] | VV | 2 | 1 | True | 0 | ROZPOCET
| VV |  | " Odvoz nepotřebné zeminy na trvalou skládku " (1,711+6,845)*10 |  | 85.56 | [12 empty] | VV | 2 | 2 | True | 0 | ROZPOCET
| VV |  | Součet |  | 85.56 | [12 empty] | VV | 2 | 4 | True | 1 | ROZPOCET
26 | K | 171201231 | Poplatek za uložení stavebního odpadu na recyklační skládce (skládkovné) zeminy a kamení zatříděného do Katalogu odpadů pod kódem 17 05 04 | t | 68.448 |  | 0 | CS ÚRS 2025 01 |  | základní |  | 0 | 0 | 0 | 0 | 0 | 4 | K | 2 |  |  |  | ROZPOCET | 0 | 0 | 0 | 0 | 0 | 1 | 0 | 4 | 2034384611
| Online PSC |  | https://podminky.urs.cz/item/CS_URS_2025_01/171201231 | [14 empty] | Online PSC | 2
| P |  | Poznámka k položce: " Likvidace v souladu se zákonem č. 541/2020 Sb. O odpadech vč. správného začleněné dle přílohy č. 1 vyhlášky č. 8/2021 o Katalogu odpadů a posuzování vlastností odpadů (Katalog odpadů). Likvidace dle technologie na místa určené zhotovitelem, včetně poplatků za uložení zeminy / sypaniny / výkopku. " | [14 empty] | P | 2
| VV |  | " Poplatek za uložení zeminy na skládce " (25,668+8,556)*2,0 |  | 68.448 | [12 empty] | VV | 2 | 2 | True | 0 | ROZPOCET
| VV |  | Součet |  | 68.448 | [12 empty] | VV | 2 | 4 | True | 1 | ROZPOCET
| VV |  | " POZN: Množství ze poplatek násobeno vzhledem k MJ koeficientem 2,0 → 1 m3 ≈ 2,0 t. " | [14 empty] | VV | 2 | 1 | True | 0 | ROZPOCET
| D | 4 | Vodorovné konstrukce |  |  |  | 0 |  |  |  |  | 0 |  | 0 |  | 0 | 1 | D | 1 |  |  |  | ROZPOCET | [6 empty] | 0
27 | K | 451573111 | Lože pod potrubí, stoky a drobné objekty v otevřeném výkopu z písku a štěrkopísku do 63 mm | m3 | 3.312 |  | 0 | CS ÚRS 2025 01 |  | základní |  | 0 | 0 | 0 | 0 | 0 | 4 | K | 2 |  |  |  | ROZPOCET | 0 | 0 | 0 | 0 | 0 | 1 | 0 | 4 | -599503218
| Online PSC |  | https://podminky.urs.cz/item/CS_URS_2025_01/451573111 | [14 empty] | Online PSC | 2
| VV |  | " Lože z písku pod potrubí areálového vodovodu " | [14 empty] | VV | 2 | 1 | True | 0 | ROZPOCET
| VV |  | " Lože z písku pod potrubí areálového vodovodu - úsek ČS - OBJ - tl. 150 mm " (18,4*1,2)*0,15 |  | 3.312 | [12 empty] | VV | 2 | 2 | True | 0 | ROZPOCET
| VV |  | Součet |  | 3.312 | [12 empty] | VV | 2 | 4 | True | 1 | ROZPOCET
| D | 8 | Vedení trubní dálková a přípojná |  |  |  | 0 |  |  |  |  | 0 |  | 0.48029 |  | 0 | 1 | D | 1 |  |  |  | ROZPOCET | [6 empty] | 0
28 | K | 871181211 | Montáž vodovodního potrubí z polyetylenu PE100 RC v otevřeném výkopu svařovaných elektrotvarovkou SDR 11/PN16 d 50 x 4,6 mm | m | 20.4 |  | 0 | CS ÚRS 2025 01 |  | základní |  | 0 | 0 | 0 | 0 | 0 | 4 | K | 2 |  |  |  | ROZPOCET | 0 | 0 | 0 | 0 | 0 | 1 | 0 | 4 | -322978263
| Online PSC |  | https://podminky.urs.cz/item/CS_URS_2025_01/871181211 | [14 empty] | Online PSC | 2
| P |  | Poznámka k položce: " POZN: | [14 empty] | P | 2
| VV |  | " Montáž potrubí PE 100 RC SDR11 50x4,6 mm " | [14 empty] | VV | 2 | 1 | True | 0 | ROZPOCET
| VV |  | " Montáž potrubí areálového vodovodu - úsek ČS - OBJ " (18,4) |  | 18.4 | [12 empty] | VV | 2 | 2 | True | 0 | ROZPOCET
| VV |  | " Montáž potrubí areálového vodovodu - svislé vedení - ČS " (2,0) |  | 2 | [12 empty] | VV | 2 | 2 | True | 0 | ROZPOCET
| VV |  | Součet |  | 20.4 | [12 empty] | VV | 2 | 4 | True | 1 | ROZPOCET
29 | M | 28613502 RTO | potrubí vodovodní dvouvrstvé PE100 RC SDR11 50x4,6mm vč. veškerých tvarovek | m | 22.44 |  | 0 | vlastní |  | základní |  | 0 | 0.00067 | 0.015035 | 0 | 0 | 8 | M | 2 |  |  |  | ROZPOCET | 0 | 0 | 0 | 0 | 0 | 1 | 0 | 4 | -162320880
| VV |  | " Potrubí PE 100 RC SDR11 50x4,6 mm " | [14 empty] | VV | 2 | 1 | True | 0 | ROZPOCET
| VV |  | " Potrubí areálového vodovodu - úsek ČS - OBJ " (18,4)*1,1 |  | 20.24 | [12 empty] | VV | 2 | 2 | True | 0 | ROZPOCET
| VV |  | " Potrubí areálového vodovodu - svislé vedení - ČS " (2,0)*1,1 |  | 2.2 | [12 empty] | VV | 2 | 2 | True | 0 | ROZPOCET
| VV |  | Součet |  | 22.44 | [12 empty] | VV | 2 | 4 | True | 1 | ROZPOCET
30 | K | 871999601 SPC | D+M Prostup potrubí budovou / základy | kus | 3 |  | 0 | vlastní |  | základní |  | 0 | 0 | 0 | 0 | 0 | 4 | K | 2 |  |  |  | ROZPOCET | 0 | 0 | 0 | 0 | 0 | 1 | 0 | 4 | -249315560
| P |  | Poznámka k položce: " V ceně chránička, kotvení chráničky, vytvoření a zapravení prostupů, systémové utěsnění prostupu, napojení na svislou hydroizolaci.vč. přesunu hmot, odvozu a likvidace suti. " " Včetně naložení, svislého a vodorovného přesunu suti, odvoz stavební suti. Likvidace v souladu se zákonem č. 541/2020 Sb. O odpadech vč. správného začlenění dle přílohy č. 1 vyhlášky č. 8/2021 o Katalogu odpadů a posuzování vlastností odpadů (Katalog odpadů). Likvidace dle technologie na místa určené zhotovitelem, včetně poplatků za uložení odpadu. " | [14 empty] | P | 2
| VV |  | " Prostup potrubí vodovodu budovou / základy. " | [14 empty] | VV | 2 | 1 | True | 0 | ROZPOCET
| VV |  | " Prostup potrubí budovou / základy - areálový vodovod " (3,0) |  | 3 | [12 empty] | VV | 2 | 2 | True | 0 | ROZPOCET
| VV |  | Součet |  | 3 | [12 empty] | VV | 2 | 4 | True | 1 | ROZPOCET
31 | K | 871999651 SPC | D+M Chránička DN 90 pro vedení areálového vodovodu v objektu | m | 3.025 |  | 0 | vlastní |  | základní |  | 0 | 0 | 0 | 0 | 0 | 4 | K | 2 |  |  |  | ROZPOCET | 0 | 0 | 0 | 0 | 0 | 1 | 0 | 4 | 1005524987
| P |  | Poznámka k položce: " V ceně chránička DN 90 vč. příslušenství (manžřet, těsnících prvků apod.), veškerý nutný kotvící těsnící a další prvky a potřebný materiál nutný pro provedení chráničky areálového vodovodu v objektu. " " V ceně také utěsnění prostupů skrze základní / podkladní betonovou desku. " " V ceně také přesun hmot. " | [14 empty] | P | 2
| VV |  | " Chránička pro ochranu potrubí areálového vodovodu - předpoklad plastová trubka DN 90 " | [14 empty] | VV | 2 | 1 | True | 0 | ROZPOCET
| VV |  | " Chránička - objekt ČS " (2,75)*1,1 |  | 3.025 | [12 empty] | VV | 2 | 2 | True | 0 | ROZPOCET
| VV |  | Součet |  | 3.025 | [12 empty] | VV | 2 | 4 | True | 1 | ROZPOCET
32 | K | 871999699 SPC | Veškeré nutné práce související s provedením napojení areálového vodovodu na vedení v objektu - Čerpací stanice | sada | 1 |  | 0 | vlastní |  | základní |  | 0 | 0 | 0 | 0 | 0 | 4 | K | 2 |  |  |  | ROZPOCET | 0 | 0 | 0 | 0 | 0 | 1 | 0 | 4 | 529719483
| P |  | Poznámka k položce: " V ceně veškeré nutné práce související s provedením napojení. Jedná se např. o následující práce: PRÁCE SOUVISEJÍCÍ S VEDENÍM VODOVODU: - potrubí pro vedení v objektu až v místě napojení - předpokládá se napojení do rozvaděče, který by již měl být připraven; - nutné armatury v objektu pro danou větev - uzavírací kohouty, filtry, vypouštěcí ventily apod.; - označovací štítky pro označení druhu větve vodovodu; - případné nutné požární ucpávky, chráničky, manžety, vyplnění otorů po prostupech mezi potrubím a konstrukcemi apod.; - další nutné práce práce a materiál související s provedení napojení areálového vodovodu v objektu čerpací stanice. STAVAŘSKÉ PRÁCE SOUVISEJÍCÍ S VEDENÍM VODOVODU: - případné vybourání podlah, provedení prostupů vč. doplnění podlah po provedení prací; - provedení prostupů skrze vnitřní konstrukce vč. případného vysekání rýhy pro vedení v konstrukci; - demontáž a zpětná montáž / výměna SDK konstrukcí při vedení pod stropem; - práce s omítkami - otlučení a zapravení, doplnění; - výmalba; - zakrytí okolních konstrukcí před poškození během provádění prací; - pomocné lešení pro provádění prací; - úklid po veškerých pracích; - přesun hmot, odvoz a likvidace suti; - další veškeré nutné práce části ASŘ nutné pro provedení napojení areálového vodovodu ve stávajícím objektu trafostanice. " | [14 empty] | P | 2
| VV |  | " Práce ve stávajícím objektu čerpací stanice související s napojením areálového vodovodu na vedení v objektu " (1,0) |  | 1 | [12 empty] | VV | 2 | 2 | True | 0 | ROZPOCET
| VV |  | Součet |  | 1 | [12 empty] | VV | 2 | 4 | True | 1 | ROZPOCET
33 | K | 892233122 | Proplach a dezinfekce vodovodního potrubí DN od 40 do 70 | m | 20.4 |  | 0 | CS ÚRS 2025 01 |  | základní |  | 0 | 0 | 0 | 0 | 0 | 4 | K | 2 |  |  |  | ROZPOCET | 0 | 0 | 0 | 0 | 0 | 1 | 0 | 4 | 2094990019
| Online PSC |  | https://podminky.urs.cz/item/CS_URS_2025_01/892233122 | [14 empty] | Online PSC | 2
| VV |  | " Proplach a dezinfekce potrubí " | [14 empty] | VV | 2 | 1 | True | 0 | ROZPOCET
| VV |  | " Proplach a dezinfekce potrubí vodovodu z PE 100 RC SDR 11 50,0×4,6 mm - areálový vodovod " (18,4)+(2,0) |  | 20.4 | [12 empty] | VV | 2 | 2 | True | 0 | ROZPOCET
| VV |  | Součet |  | 20.4 | [12 empty] | VV | 2 | 4 | True | 1 | ROZPOCET
34 | K | 892241111 | Tlakové zkoušky vodou na potrubí DN do 80 | m | 20.4 |  | 0 | CS ÚRS 2025 01 |  | základní |  | 0 | 0 | 0 | 0 | 0 | 4 | K | 2 |  |  |  | ROZPOCET | 0 | 0 | 0 | 0 | 0 | 1 | 0 | 4 | 992802804
| Online PSC |  | https://podminky.urs.cz/item/CS_URS_2025_01/892241111 | [14 empty] | Online PSC | 2
| VV |  | " Tlaková zkouška potrubí vodovodu - předběžná a konečná " | [14 empty] | VV | 2 | 1 | True | 0 | ROZPOCET
| VV |  | " Tlaková zkouška potrubí vodovodu z PE 100 RC SDR 11 50,0×4,6 mm - areálový vodovod " (18,4)+(2,0) |  | 20.4 | [12 empty] | VV | 2 | 2 | True | 0 | ROZPOCET
| VV |  | Součet |  | 20.4 | [12 empty] | VV | 2 | 4 | True | 1 | ROZPOCET
35 | K | 892372111 | Tlakové zkoušky vodou zabezpečení konců potrubí při tlakových zkouškách DN do 300 | kus | 1 |  | 0 | CS ÚRS 2025 01 |  | základní |  | 0 | 0.45937 | 0.45937 | 0 | 0 | 4 | K | 2 |  |  |  | ROZPOCET | 0 | 0 | 0 | 0 | 0 | 1 | 0 | 4 | -1745559968
| Online PSC |  | https://podminky.urs.cz/item/CS_URS_2025_01/892372111 | [14 empty] | Online PSC | 2
| P |  | Poznámka k položce: " Včetně technické prohlídky a utěsnění zkoušeného úseku " " V ceně obsaženy náklady na: - montáž a demontáž výrobků nebo dílců pro zabezpečení konce (ů) zkoušeného úseku; - montáž a demontáž koncových tvarovek; - montáž zaslepovacích prvků - přírub; - případné zaslepení odboček pro hydranty, vzdušníky a jiné armatury a odbočky pro případné odbočující větve; - ostatní veškeré nutné příslušenství a materiál nutný pro zajištění konců během zkoušek potrubí. "" | [14 empty] | P | 2
| VV |  | " Zabezpečení konců potrubí vodovodu při tlakové zkoušce " | [14 empty] | VV | 2 | 1 | True | 0 | ROZPOCET
| VV |  | " Zabezpečení konců potrubí vodovodu z PE 100 RC SDR 11 50,0×4,6 mm - areálový vodovod " (1,0) |  | 1 | [12 empty] | VV | 2 | 2 | True | 0 | ROZPOCET
| VV |  | Součet |  | 1 | [12 empty] | VV | 2 | 4 | True | 1 | ROZPOCET
36 | K | 899713119 SPC | D+M Označovací štítky pro prvky vodovodu a napojení | sada | 1 |  | 0 | vlastní |  | základní |  | 0 | 0 | 0 | 0 | 0 | 4 | K | 2 |  |  |  | ROZPOCET | 0 | 0 | 0 | 0 | 0 | 1 | 0 | 4 | 1483387348
| P |  | Poznámka k položce: "" Označovací a informační štítky (označníky) napojení a armatur areálového vodovodu - např. pro umístění na sloupek, oplocení, objekt, případný nástřik apod. "" "" V ceně veškerý kotvící a upevňovací materiál, a další příslušenství (vč. speje např. pro nástřik) vč. dopsání informací a přesunu hmot. "" | [14 empty] | P | 2
| VV |  | " Označovací a informační štítky (označníky) napojení a armatur areálového vodovodu " | [14 empty] | VV | 2 | 1 | True | 0 | ROZPOCET
| VV |  | " Např. pro umístění na sloupek, oplocení, objekt, případný nástřik apod. " | [14 empty] | VV | 2 | 1 | True | 0 | ROZPOCET
| VV |  | " Označení prvků, napojení a zařízení - např. šoupěte, teleskopické soupravy, napojení apod. " (1,0) |  | 1 | [12 empty] | VV | 2 | 2 | True | 0 | ROZPOCET
| VV |  | Součet |  | 1 | [12 empty] | VV | 2 | 4 | True | 1 | ROZPOCET
37 | K | 899721111 | Signalizační vodič na potrubí DN do 150 mm | m | 18.4 |  | 0 | CS ÚRS 2025 01 |  | základní |  | 0 | 0.00019 | 0.003496 | 0 | 0 | 4 | K | 2 |  |  |  | ROZPOCET | 0 | 0 | 0 | 0 | 0 | 1 | 0 | 4 | 790528238
| Online PSC |  | https://podminky.urs.cz/item/CS_URS_2025_01/899721111 | [14 empty] | Online PSC | 2
| VV |  | " Signalizační vodič pro potrubí vodovodu " | [14 empty] | VV | 2 | 1 | True | 0 | ROZPOCET
| VV |  | " Signalizační vodič pro potrubí vodovodu - PE 100 RC SDR11 50x4,6 mm " (18,4) |  | 18.4 | [12 empty] | VV | 2 | 2 | True | 0 | ROZPOCET
| VV |  | Součet |  | 18.4 | [12 empty] | VV | 2 | 4 | True | 1 | ROZPOCET
38 | K | 899722114 | Krytí potrubí z plastů výstražnou fólií z PVC šířky přes 34 do 40 cm | m | 18.4 |  | 0 | CS ÚRS 2025 01 |  | základní |  | 0 | 0.00013 | 0.002392 | 0 | 0 | 4 | K | 2 |  |  |  | ROZPOCET | 0 | 0 | 0 | 0 | 0 | 1 | 0 | 4 | -1268915867
| Online PSC |  | https://podminky.urs.cz/item/CS_URS_2025_01/899722114 | [14 empty] | Online PSC | 2
| VV |  | " Výstražná fólie pro potrubí vodovodu " | [14 empty] | VV | 2 | 1 | True | 0 | ROZPOCET
| VV |  | " Výstražná fólie pro potrubí vodovodu - PE 100 RC SDR11 50x4,6 mm " (18,4) |  | 18.4 | [12 empty] | VV | 2 | 2 | True | 0 | ROZPOCET
| VV |  | Součet |  | 18.4 | [12 empty] | VV | 2 | 4 | True | 1 | ROZPOCET
| D | 998 | Přesun hmot |  |  |  | 0 |  |  |  |  | 0 |  | 0 |  | 0 | 1 | D | 1 |  |  |  | ROZPOCET | [6 empty] | 0
39 | K | 998276101 | Přesun hmot pro trubní vedení hloubené z trub z plastických hmot nebo sklolaminátových pro vodovody, kanalizace, teplovody, produktovody v otevřeném výkopu dopravní vzdálenost do 15 m | t | 0.597 |  | 0 | CS ÚRS 2025 01 |  | základní |  | 0 | 0 | 0 | 0 | 0 | 4 | K | 2 |  |  |  | ROZPOCET | 0 | 0 | 0 | 0 | 0 | 1 | 0 | 4 | -604522451
| Online PSC |  | https://podminky.urs.cz/item/CS_URS_2025_01/998276101 | [14 empty] | Online PSC | 2
| VV |  | " Přesun hmot pro areálový vodovod. " (62,421)-(44,16+17,664) |  | 0.597 | [12 empty] | VV | 2 | 2 | True | 0 | ROZPOCET
| VV |  | Součet |  | 0.597 | [12 empty] | VV | 2 | 4 | True | 1 | ROZPOCET
| VV |  | " POZN: V přesunu hmot není uvažování s tonáží materiálů, u kterých se předpokládá zabudování přímo v místě vykládky - hmotnost položek z oddílu 4. " | [14 empty] | VV | 2 | 1 | True | 0 | ROZPOCET
| VV |  | " POZN: S přesunem hmot zeminy pro zásyp a obsyp je uvažováno v oddíle 1 - zemní práce - nakládání sk. 1 až 3 a vodorovná doprava do 500 m. " | [14 empty] | VV | 2 | 1 | True | 0 | ROZPOCET
| D | HZS | Hodinové zúčtovací sazby |  |  |  | 0 |  |  |  |  | 0 |  | 0 |  | 0 | 4 | D | 0 |  |  |  | ROZPOCET | [6 empty] | 0
40 | K | HZS1291 | Hodinové zúčtovací sazby profesí HSV zemní a pomocné práce pomocný stavební dělník | hod | 2 |  | 0 | CS ÚRS 2025 01 |  | základní |  | 0 | 0 | 0 | 0 | 0 | 512 | K | 1 |  |  |  | ROZPOCET | 0 | 0 | 0 | 0 | 0 | 1 | 0 | 512 | -1815402690
| Online PSC |  | https://podminky.urs.cz/item/CS_URS_2025_01/HZS1291 | [14 empty] | Online PSC | 1
| P |  | Poznámka k položce: " Stavební práce a dodávky spojené s provedením funkčního celku HSV - výpomoce, doplňkové práce a dodávky,kompletace apod. " | [14 empty] | P | 1
| VV |  | " Stavební práce a dodávky spojené s provedením funkčního celku HSV - výpomoce, doplňkové práce a dodávky,kompletace apod. " | [14 empty] | VV | 1 | 1 | True | 0 | ROZPOCET
| VV |  | " HZS - pomocné práce související s prováděním areálového vodovodu " (2,0) |  | 2 | [12 empty] | VV | 1 | 2 | True | 0 | ROZPOCET
| VV |  | Součet |  | 2 | [12 empty] | VV | 1 | 4 | True | 1 | ROZPOCET
| VV |  | POZN: Práce HZS musí být odsouhlaseny a vykázány ve stavebním deníku dle skutečnosti. | [14 empty] | VV | 1 | 1 | True | 0 | ROZPOCET

## D.1.2.4.a - VYTÁPĚNÍ
{1f74d730-3b83-4bb2-a9af-a82f3f9d88c4}
2
| KRYCÍ LIST SOUPISU PRACÍ | [7 empty] | v --- níže se nacházejí doplnkové a pomocné údaje k sestavám --- v | [8 empty] | False
Stavba:
Stavební úpravy budovy N (CEETe II) v areálu VŠB-TUO - Úpravy po DI - rev_h
Objekt:
D.1.2.4.a - VYTÁPĚNÍ
| KSO: |  |  |  |  | CC-CZ:
| Místo: |  |  |  |  | Datum: | 28. 11. 2025
| Zadavatel: |  |  |  |  | IČ:
DIČ:
| Účastník: |  |  |  |  | IČ: | Vyplň údaj
|  | Vyplň údaj |  |  |  | DIČ: | Vyplň údaj
| Projektant: |  |  |  |  | IČ:
DIČ:
| Zpracovatel: |  |  |  |  | IČ:
DIČ:
Poznámka:
| Cena bez DPH | [5 empty] | 0
|  |  | Základ daně |  |  | Sazba daně | Výše daně
| DPH | základní | 0 |  |  | 21% | 0
|  | snížená | 0 |  |  | 12% | 0
|  | zákl. přenesená | 0 |  |  | 21% | 0
|  | sníž. přenesená | 0 |  |  | 12% | 0
|  | nulová | 0 |  |  | 0% | 0
| Cena s DPH |  |  | v | CZK |  | 0
REKAPITULACE ČLENĚNÍ SOUPISU PRACÍ
Stavba:
Stavební úpravy budovy N (CEETe II) v areálu VŠB-TUO - Úpravy po DI - rev_h
Objekt:
D.1.2.4.a - VYTÁPĚNÍ
Místo: | [5 empty] | Datum: | 28. 11. 2025
Zadavatel: | [5 empty] | Projektant:
Účastník: |  |  | Vyplň údaj |  |  | Zpracovatel:
Kód dílu - Popis | [6 empty] | Cena celkem [CZK]
Náklady stavby celkem | [6 empty] | 0 | [11 empty] | -1
| PSV - Práce a dodávky PSV | [5 empty] | 0
| 731 - Ústřední vytápění - Kotelny | [5 empty] | 0
| 733 - Ústřední vytápění - rozvodné potrubí | [5 empty] | 0
| 734 - Ústřední vytápění - Armatury | [5 empty] | 0
| 735 - Ústřední vytápění - Otopná tělesa | [5 empty] | 0
SOUPIS PRACÍ
Stavba:
Stavební úpravy budovy N (CEETe II) v areálu VŠB-TUO - Úpravy po DI - rev_h
Objekt:
D.1.2.4.a - VYTÁPĚNÍ
Místo: | [5 empty] | Datum: | 28. 11. 2025
Zadavatel: | [5 empty] | Projektant:
Účastník: |  |  | Vyplň údaj |  |  | Zpracovatel:
PČ | Typ | Kód | Popis | MJ | Množství | J.cena [CZK] | Cena celkem [CZK] | Cenová soustava |  | DPH | J. Nh [h] | Nh celkem [h] | J. hmotnost [t] | Hmotnost celkem [t] | J. suť [t] | Suť Celkem [t]
Náklady soupisu celkem | [6 empty] | 0 |  |  |  |  | 0 |  | 4.5419 |  | 0 |  | D | -1 | [10 empty] | 0
| D | PSV | Práce a dodávky PSV |  |  |  | 0 |  |  |  |  | 0 |  | 4.5419 |  | 0 | 2 | D | 0 |  |  |  | ROZPOCET | [6 empty] | 0
| D | 731 | Ústřední vytápění - Kotelny |  |  |  | 0 |  |  |  |  | 0 |  | 0 |  | 0 | 2 | D | 1 |  |  |  | ROZPOCET | [6 empty] | 0
1 | K | 731999105 SPC | D+M Hlavní kombinovaný Rozdělovač / Sběrač - Specifikace dle PD - R/S | kus | 1 |  | 0 | Vlastní |  | základní |  | 0 | 0 | 0 | 0 | 0 | 4 | K | 2 |  |  |  | ROZPOCET | 0 | 0 | 0 | 0 | 0 | 1 | 0 | 4 | -1721563223
| P |  | Poznámka k položce: Hlavní kombinovaný rozdělovač / sběrač s vnitřní izolací mezi rozdělovací a sběrnou částí. V ceně veškeré nutné příslušenství, armatury, šroubení, ... a veškeré práce pro zajištění funkčnosti celku. | [14 empty] | P | 2
2 | K | 731999152 SPC | D+M Expanzní nádoba s membránou pro vodovod - Specifikace dle PD - EX-V | kus | 2 |  | 0 | Vlastní |  | základní |  | 0 | 0 | 0 | 0 | 0 | 4 | K | 2 |  |  |  | ROZPOCET | 0 | 0 | 0 | 0 | 0 | 1 | 0 | 4 | 686379962
| P |  | Poznámka k položce: Včetně prokabelování, měření a regulace, zprovoznění, napojení a veškerého příslušenství. | [14 empty] | P | 2
3 | K | 731999156 SPC | D+M Expanzní nádoba s membránou pro topení - Specifikace dle PD - EX - T | kus | 1 |  | 0 | Vlastní |  | základní |  | 0 | 0 | 0 | 0 | 0 | 4 | K | 2 |  |  |  | ROZPOCET | 0 | 0 | 0 | 0 | 0 | 1 | 0 | 4 | -504981159
| P |  | Poznámka k položce: Včetně prokabelování, měření a regulace, zprovoznění, napojení a veškerého příslušenství. | [14 empty] | P | 2
4 | K | 731999160 SPC | D+M Odlučovač nečistot a kalů - Specifikace dle PD | kus | 1 |  | 0 | Vlastní |  | základní |  | 0 | 0 | 0 | 0 | 0 | 4 | K | 2 |  |  |  | ROZPOCET | 0 | 0 | 0 | 0 | 0 | 1 | 0 | 4 | -6606252
| P |  | Poznámka k položce: V ceně také tepelná izolace pro odlučovač. | [14 empty] | P | 2
5 | K | 731999161 SPC | D+M Výměník tepla pro ohřev TUV - I. tlakové pásmo - tepelný výkon 44 kW - Specifikace dle PD | kus | 1 |  | 0 | Vlastní |  | základní |  | 0 | 0 | 0 | 0 | 0 | 4 | K | 2 |  |  |  | ROZPOCET | 0 | 0 | 0 | 0 | 0 | 1 | 0 | 4 | 344162001
| P |  | Poznámka k položce: Cena vč. připojovacího šroubení, stojánku, redukce pro napojení potrubí rozvodu, TI atd. Součástí je zprovoznění, napojení, odzkoušení a veškeré příslušenství a práce nutné ke zprovoznění dle PD. | [14 empty] | P | 2
6 | K | 731999162 SPC | D+M Výměník tepla pro ohřev TUV - II. tlakové pásmo - tepelný výkon 44 kW - Specifikace dle PD | kus | 1 |  | 0 | Vlastní |  | základní |  | 0 | 0 | 0 | 0 | 0 | 4 | K | 2 |  |  |  | ROZPOCET | 0 | 0 | 0 | 0 | 0 | 1 | 0 | 4 | -1682678788
| P |  | Poznámka k položce: Cena vč. připojovacího šroubení, stojánku, redukce pro napojení potrubí rozvodu, TI atd. Součástí je zprovoznění, napojení, odzkoušení a veškeré příslušenství a práce nutné ke zprovoznění dle PD. | [14 empty] | P | 2
7 | K | 731999163 SPC | D+M Nerezový zásobníkový ohřívač TV bez vnitřního výměníku - bez elktrické patrony - Specifikace dle PD | kus | 2 |  | 0 | Vlastní |  | základní |  | 0 | 0 | 0 | 0 | 0 | 4 | K | 2 |  |  |  | ROZPOCET | 0 | 0 | 0 | 0 | 0 | 1 | 0 | 4 | -1789060933
| P |  | Poznámka k položce: Včetně prokabelování, měření a regulace, zprovoznění, napojení a veškerého příslušenství. | [14 empty] | P | 2
8 | K | 731999164 SPC | D+M Domovní výměniková stanice - tlakově nezávislá - 345 kW - Specifikace dle PD | kus | 1 |  | 0 | Vlastní |  | základní |  | 0 | 0 | 0 | 0 | 0 | 4 | K | 2 |  |  |  | ROZPOCET | 0 | 0 | 0 | 0 | 0 | 1 | 0 | 4 | 599621585
| P |  | Poznámka k položce: V ceně vyměniková stanice včetně tepelné izolace a volně ložených komponentu, řídící systém, doprava, oživení stanic, zaškolení obsluhy, všechny armatury atd. | [14 empty] | P | 2
9 | K | 731999301 SPC | D+M Oběhové čerpadlo s regulovatelnými otáčkami pro větev 2 - TUV II.tl.pásmo, m= 1,92 m3/h, H=70 kPa, 230V - Speifikace dle PD - OČ01 | kus | 1 |  | 0 | Vlastní |  | základní |  | 0 | 0 | 0 | 0 | 0 | 4 | K | 2 |  |  |  | ROZPOCET | 0 | 0 | 0 | 0 | 0 | 1 | 0 | 4 | -961339789
| P |  | Poznámka k položce: Včetně prokabelování, regulátor čerpadla, měření a regulace, zprovoznění, napojení a veškerého příslušenství. | [14 empty] | P | 2
10 | K | 731999302 SPC | D+M Oběhové čerpadlo s regulovatelnými otáčkami pro větev 3 - TUV I.tl.pásmo, m= 1,92 m3/h, H=70 kPa, 230V - Speifikace dle PD - OČ02 | kus | 1 |  | 0 | Vlastní |  | základní |  | 0 | 0 | 0 | 0 | 0 | 16 | K | 2 |  |  |  | ROZPOCET | 0 | 0 | 0 | 0 | 0 | 1 | 0 | 16 | 1291951991
| P |  | Poznámka k položce: Včetně prokabelování, regulátor čerpadla, měření a regulace, zprovoznění, napojení a veškerého příslušenství. | [14 empty] | P | 2
11 | K | 731999303 SPC | D+M Oběhové čerpadlo s regulovatelnými otáčkami pro větev 4 - otopná tělesa, m= 10,26 m3/h, H=80 kPa, 230V - Speifikace dle PD - OČ03 | kus | 1 |  | 0 | Vlastní |  | základní |  | 0 | 0 | 0 | 0 | 0 | 16 | K | 2 |  |  |  | ROZPOCET | 0 | 0 | 0 | 0 | 0 | 1 | 0 | 16 | -16057211
| P |  | Poznámka k položce: Včetně prokabelování, regulátor čerpadla, měření a regulace, zprovoznění, napojení a veškerého příslušenství. | [14 empty] | P | 2
12 | K | 731999304 SPC | D+M Oběhové čerpadlo s regulovatelnými otáčkami pro větev 5 - VZT, m= 1,54 m3/h, H=75 kPa, 230V - Speifikace dle PD - OČ04 | kus | 1 |  | 0 | Vlastní |  | základní |  | 0 | 0 | 0 | 0 | 0 | 16 | K | 2 |  |  |  | ROZPOCET | 0 | 0 | 0 | 0 | 0 | 1 | 0 | 16 | -1268855776
| P |  | Poznámka k položce: Včetně prokabelování, regulátor čerpadla, měření a regulace, zprovoznění, napojení a veškerého příslušenství. | [14 empty] | P | 2
13 | K | 731999305 SPC | D+M Oběhové čerpadlo s regulovatelnými otáčkami pro nabíjecí čerpadlo přes VT1, m= 0,2 m3/h, H=60 kPa, 230V - Specifikace dle PD - OČ05 | kus | 1 |  | 0 | Vlastní |  | základní |  | 0 | 0 | 0 | 0 | 0 | 16 | K | 2 |  |  |  | ROZPOCET | 0 | 0 | 0 | 0 | 0 | 1 | 0 | 16 | -1706351511
| P |  | Poznámka k položce: Včetně prokabelování, regulátor čerpadla, měření a regulace, zprovoznění, napojení a veškerého příslušenství. | [14 empty] | P | 2
14 | K | 731999306 SPC | D+M Oběhové čerpadlo s regulovatelnými otáčkami pro nabíjecí čerpadlo přes VT2, m= 0,2 m3/h, H=60 kPa, 230V - Specifikace dle PD - OČ06 | kus | 1 |  | 0 | Vlastní |  | základní |  | 0 | 0 | 0 | 0 | 0 | 16 | K | 2 |  |  |  | ROZPOCET | 0 | 0 | 0 | 0 | 0 | 1 | 0 | 16 | -318889638
| P |  | Poznámka k položce: Včetně prokabelování, regulátor čerpadla, měření a regulace, zprovoznění, napojení a veškerého příslušenství. | [14 empty] | P | 2
15 | K | 731999308 SPC | D+M Oběhové čerpadlo s regulovatelnými otáčkami pro VZT 1, m= 0,09 m3/h, H=50 kPa, 230V - Specifikace dle PD - OČ08 | kus | 1 |  | 0 | Vlastní |  | základní |  | 0 | 0 | 0 | 0 | 0 | 16 | K | 2 |  |  |  | ROZPOCET | 0 | 0 | 0 | 0 | 0 | 1 | 0 | 16 | 1217913937
| P |  | Poznámka k položce: Včetně prokabelování, regulátor čerpadla, měření a regulace, zprovoznění, napojení a veškerého příslušenství. | [14 empty] | P | 2
16 | K | 731999309 SPC | D+M Oběhové čerpadlo s regulovatelnými otáčkami pro VZT 2, m= 0,09 m3/h, H=50 kPa, 230V - Specifikace dle PD - OČ09 | kus | 1 |  | 0 | Vlastní |  | základní |  | 0 | 0 | 0 | 0 | 0 | 16 | K | 2 |  |  |  | ROZPOCET | 0 | 0 | 0 | 0 | 0 | 1 | 0 | 16 | -1975210849
| P |  | Poznámka k položce: Včetně prokabelování, regulátor čerpadla, měření a regulace, zprovoznění, napojení a veškerého příslušenství. | [14 empty] | P | 2
17 | K | 731999310 SPC | D+M Oběhové čerpadlo s regulovatelnými otáčkami pro VZT 3.1, m= 0,07 m3/h, H=55 kPa, 230V - Specifikace dle PD - OČ10 | kus | 1 |  | 0 | Vlastní |  | základní |  | 0 | 0 | 0 | 0 | 0 | 16 | K | 2 |  |  |  | ROZPOCET | 0 | 0 | 0 | 0 | 0 | 1 | 0 | 16 | 980308123
| P |  | Poznámka k položce: Včetně prokabelování, regulátor čerpadla, měření a regulace, zprovoznění, napojení a veškerého příslušenství. | [14 empty] | P | 2
18 | K | 731999311 SPC | D+M Oběhové čerpadlo s regulovatelnými otáčkami pro VZT 3, m= 0,07 m3/h, H=55 kPa, 230V - Specifikace dle PD - OČ11 | kus | 1 |  | 0 | Vlastní |  | základní |  | 0 | 0 | 0 | 0 | 0 | 16 | K | 2 |  |  |  | ROZPOCET | 0 | 0 | 0 | 0 | 0 | 1 | 0 | 16 | -1415635916
| P |  | Poznámka k položce: Včetně prokabelování, regulátor čerpadla, měření a regulace, zprovoznění, napojení a veškerého příslušenství. | [14 empty] | P | 2
19 | K | 731999312 SPC | D+M Oběhové čerpadlo s regulovatelnými otáčkami pro VZT 4, m= 0,11 m3/h, H=50 kPa, 230V - Specifikace dle PD - OČ12 | kus | 1 |  | 0 | Vlastní |  | základní |  | 0 | 0 | 0 | 0 | 0 | 16 | K | 2 |  |  |  | ROZPOCET | 0 | 0 | 0 | 0 | 0 | 1 | 0 | 16 | -635828419
| P |  | Poznámka k položce: Včetně prokabelování, regulátor čerpadla, měření a regulace, zprovoznění, napojení a veškerého příslušenství. | [14 empty] | P | 2
20 | K | 731999313 SPC | D+M Oběhové čerpadlo s regulovatelnými otáčkami pro VZT 5, m= 0,12 m3/h, H=50 kPa, 230V - Specifikace dle PD - OČ13 | kus | 1 |  | 0 | Vlastní |  | základní |  | 0 | 0 | 0 | 0 | 0 | 16 | K | 2 |  |  |  | ROZPOCET | 0 | 0 | 0 | 0 | 0 | 1 | 0 | 16 | -1996468161
| P |  | Poznámka k položce: Včetně prokabelování, regulátor čerpadla, měření a regulace, zprovoznění, napojení a veškerého příslušenství. | [14 empty] | P | 2
21 | K | 731999314 SPC | D+M Oběhové čerpadlo s regulovatelnými otáčkami pro VZT 6, m= 0,13 m3/h, H=50 kPa, 230V - Specifikace dle PD - OČ14 | kus | 1 |  | 0 | Vlastní |  | základní |  | 0 | 0 | 0 | 0 | 0 | 16 | K | 2 |  |  |  | ROZPOCET | 0 | 0 | 0 | 0 | 0 | 1 | 0 | 16 | 1910008870
| P |  | Poznámka k položce: Včetně prokabelování, regulátor čerpadla, měření a regulace, zprovoznění, napojení a veškerého příslušenství. | [14 empty] | P | 2
22 | K | 731999315 SPC | D+M Oběhové čerpadlo s regulovatelnými otáčkami pro VZT 7, m= 0,09 m3/h, H=55 kPa, 230V - Specifikace dle PD - OČ15 | kus | 1 |  | 0 | Vlastní |  | základní |  | 0 | 0 | 0 | 0 | 0 | 16 | K | 2 |  |  |  | ROZPOCET | 0 | 0 | 0 | 0 | 0 | 1 | 0 | 16 | 1731233293
| P |  | Poznámka k položce: Včetně prokabelování, regulátor čerpadla, měření a regulace, zprovoznění, napojení a veškerého příslušenství. | [14 empty] | P | 2
23 | K | 731999316 SPC | D+M Oběhové čerpadlo s regulovatelnými otáčkami pro vodní ohřívač, m= 0,79 m3/h, H=50 kPa, 230V - Specifikace dle PD - OČ16 | kus | 1 |  | 0 | Vlastní |  | základní |  | 0 | 0 | 0 | 0 | 0 | 16 | K | 2 |  |  |  | ROZPOCET | 0 | 0 | 0 | 0 | 0 | 1 | 0 | 16 | 2056795329
| P |  | Poznámka k položce: Včetně prokabelování, regulátor čerpadla, měření a regulace, zprovoznění, napojení a veškerého příslušenství. | [14 empty] | P | 2
25 | K | 731999318 SPC | D+M Oběhové čerpadlo s regulovatelnými otáčkami pro cirkulaci TV, m = 0,53 m3/h, H=85 kPa, 230V - Specifikace dle PD - CČ01 | kus | 1 |  | 0 | Vlastní |  | základní |  | 0 | 0 | 0 | 0 | 0 | 16 | K | 2 |  |  |  | ROZPOCET | 0 | 0 | 0 | 0 | 0 | 1 | 0 | 16 | -1417196354
| P |  | Poznámka k položce: Včetně prokabelování, regulátor čerpadla, měření a regulace, zprovoznění, napojení a veškerého příslušenství. | [14 empty] | P | 2
26 | K | 731999319 SPC | D+M Oběhové čerpadlo s regulovatelnými otáčkami pro cirkulaci TV, m = 0,64 m3/h, H=85 kPa, 230V - Specifikace dle PD - CČ02 | kus | 1 |  | 0 | Vlastní |  | základní |  | 0 | 0 | 0 | 0 | 0 | 16 | K | 2 |  |  |  | ROZPOCET | 0 | 0 | 0 | 0 | 0 | 1 | 0 | 16 | -539259883
| P |  | Poznámka k položce: Včetně prokabelování, regulátor čerpadla, měření a regulace, zprovoznění, napojení a veškerého příslušenství. | [14 empty] | P | 2
27 | K | 998731202 | Přesun hmot pro kotelny stanovený procentní sazbou (%) z ceny vodorovná dopravní vzdálenost do 50 m s užitím mechanizace v objektech výšky přes 6 do 12 m | % |  |  | 0 | CS ÚRS 2025 01 |  | základní |  | 0 | 0 | 0 | 0 | 0 | 4 | K | 2 |  |  |  | ROZPOCET | 0 | 0 | 0 | 0 | 0 | 1 | 0 | 4 | -1880778997
| Online PSC |  | https://podminky.urs.cz/item/CS_URS_2025_01/998731202 | [14 empty] | Online PSC | 2
28 | K | HZS2221 | Hodinové zúčtovací sazby profesí PSV provádění stavebních instalací topenář | hod | 16 |  | 0 | CS ÚRS 2025 01 |  | základní |  | 0 | 0 | 0 | 0 | 0 | 4 | K | 2 |  |  |  | ROZPOCET | 0 | 0 | 0 | 0 | 0 | 1 | 0 | 4 | -378623404
| Online PSC |  | https://podminky.urs.cz/item/CS_URS_2025_01/HZS2221 | [14 empty] | Online PSC | 2
| P |  | Poznámka k položce: POZN: Práce HZS musí být odsouhlaseny a vykázány ve stavebním deníku dle skutečnosti. | [14 empty] | P | 2
| D | 733 | Ústřední vytápění - rozvodné potrubí |  |  |  | 0 |  |  |  |  | 0 |  | 4.4352 |  | 0 | 2 | D | 1 |  |  |  | ROZPOCET | [6 empty] | 0
29 | K | 713463211 | Montáž izolace tepelné potrubí a ohybů tvarovkami nebo deskami potrubními pouzdry s povrchovou úpravou hliníkovou fólií (izolační materiál ve specifikaci) přelepenými samolepící hliníkovou páskou potrubí jednovrstvá D do 50 mm | m | 3158.704 |  | 0 | CS ÚRS 2025 01 |  | základní |  | 0 | 0.00019 | 0.60015 | 0 | 0 | 16 | K | 2 |  |  |  | ROZPOCET | 0 | 0 | 0 | 0 | 0 | 1 | 0 | 16 | -448345142
| Online PSC |  | https://podminky.urs.cz/item/CS_URS_2025_01/713463211 | [14 empty] | Online PSC | 2
| VV |  | " 12x1 " 3,328 |  | 3.328 | [12 empty] | VV | 2 | 2 | True | 0 | ROZPOCET
| VV |  | " 15x1 " 2027,857 |  | 2027.857 | [12 empty] | VV | 2 | 2 | True | 0 | ROZPOCET
| VV |  | " 18x1 " 387,934 |  | 387.934 | [12 empty] | VV | 2 | 2 | True | 0 | ROZPOCET
| VV |  | " 22x1 " 254,039 |  | 254.039 | [12 empty] | VV | 2 | 2 | True | 0 | ROZPOCET
| VV |  | " 28x1,5 " 152,199 |  | 152.199 | [12 empty] | VV | 2 | 2 | True | 0 | ROZPOCET
| VV |  | " 35x1,5 " 268,467 |  | 268.467 | [12 empty] | VV | 2 | 2 | True | 0 | ROZPOCET
| VV |  | " 42x1,5 " 64,880 |  | 64.88 | [12 empty] | VV | 2 | 2 | True | 0 | ROZPOCET
| VV |  | Součet |  | 3158.704 | [12 empty] | VV | 2 | 4 | True | 1 | ROZPOCET
30 | M | 63154011 SPC | pouzdro izolační potrubní z minerální vlny s Al fólií max. 250/100°C 12/30mm | m | 3.661 |  | 0 | Vlastní |  | základní |  | 0 | 0.00023 | 0.00084203 | 0 | 0 | 32 | M | 2 |  |  |  | ROZPOCET | 0 | 0 | 0 | 0 | 0 | 1 | 0 | 16 | 441390299
| VV |  | " 12x1 " 3,328*1,1 |  | 3.661 | [12 empty] | VV | 2 | 2 | True | 1 | ROZPOCET
31 | M | 63154012 | pouzdro izolační potrubní z minerální vlny s Al fólií max. 250/100°C 15/30mm | m | 2230.643 |  | 0 | CS ÚRS 2025 01 |  | základní |  | 0 | 0.00023 | 0.51305 | 0 | 0 | 32 | M | 2 |  |  |  | ROZPOCET | 0 | 0 | 0 | 0 | 0 | 1 | 0 | 16 | 1884346674
| VV |  | " 15x1 " 2027,857*1,1 |  | 2230.643 | [12 empty] | VV | 2 | 2 | True | 1 | ROZPOCET
32 | M | 63154013 | pouzdro izolační potrubní z minerální vlny s Al fólií max. 250/100°C 18/30mm | m | 426.727 |  | 0 | CS ÚRS 2025 01 |  | základní |  | 0 | 0.00025 | 0.10668 | 0 | 0 | 32 | M | 2 |  |  |  | ROZPOCET | 0 | 0 | 0 | 0 | 0 | 1 | 0 | 16 | -701480129
| VV |  | " 18x1 " 387,934*1,1 |  | 426.727 | [12 empty] | VV | 2 | 2 | True | 1 | ROZPOCET
33 | M | 63154570 | pouzdro izolační potrubní z minerální vlny s Al fólií max. 250/100°C 22/40mm | m | 279.443 |  | 0 | CS ÚRS 2025 01 |  | základní |  | 0 | 0.00054 | 0.1509 | 0 | 0 | 32 | M | 2 |  |  |  | ROZPOCET | 0 | 0 | 0 | 0 | 0 | 1 | 0 | 16 | 1596837288
| VV |  | " 22x1 " 254,039*1,1 |  | 279.443 | [12 empty] | VV | 2 | 2 | True | 1 | ROZPOCET
34 | M | 63154571 | pouzdro izolační potrubní z minerální vlny s Al fólií max. 250/100°C 28/40mm | m | 167.419 |  | 0 | CS ÚRS 2025 01 |  | základní |  | 0 | 0.00059 | 0.098777 | 0 | 0 | 32 | M | 2 |  |  |  | ROZPOCET | 0 | 0 | 0 | 0 | 0 | 1 | 0 | 16 | 249272305
| VV |  | " 28x1,5 " 152,199*1,1 |  | 167.419 | [12 empty] | VV | 2 | 2 | True | 1 | ROZPOCET
35 | M | 63154602 | pouzdro izolační potrubní z minerální vlny s Al fólií max. 250/100°C 35/50mm | m | 295.314 |  | 0 | CS ÚRS 2025 01 |  | základní |  | 0 | 0.00092 | 0.27169 | 0 | 0 | 32 | M | 2 |  |  |  | ROZPOCET | 0 | 0 | 0 | 0 | 0 | 1 | 0 | 16 | 964706869
| VV |  | " 35x1,5 " 268,467*1,1 |  | 295.314 | [12 empty] | VV | 2 | 2 | True | 1 | ROZPOCET
36 | M | 63154603 | pouzdro izolační potrubní z minerální vlny s Al fólií max. 250/100°C 42/50mm | m | 71.368 |  | 0 | CS ÚRS 2025 01 |  | základní |  | 0 | 0.00101 | 0.072082 | 0 | 0 | 32 | M | 2 |  |  |  | ROZPOCET | 0 | 0 | 0 | 0 | 0 | 1 | 0 | 16 | 1471972247
| VV |  | " 42x1,5 " 64,880*1,1 |  | 71.368 | [12 empty] | VV | 2 | 2 | True | 1 | ROZPOCET
37 | K | 713463212 | Montáž izolace tepelné potrubí a ohybů tvarovkami nebo deskami potrubními pouzdry s povrchovou úpravou hliníkovou fólií (izolační materiál ve specifikaci) přelepenými samolepící hliníkovou páskou potrubí jednovrstvá D přes 50 do 100 mm | m | 103.394 |  | 0 | CS ÚRS 2025 01 |  | základní |  | 0 | 0.00027 | 0.027916 | 0 | 0 | 16 | K | 2 |  |  |  | ROZPOCET | 0 | 0 | 0 | 0 | 0 | 1 | 0 | 16 | 996126258
| Online PSC |  | https://podminky.urs.cz/item/CS_URS_2025_01/713463212 | [14 empty] | Online PSC | 2
| VV |  | " 54x2 " 94,343 |  | 94.343 | [12 empty] | VV | 2 | 2 | True | 0 | ROZPOCET
| VV |  | " 76,1x2 " 9,051 |  | 9.051 | [12 empty] | VV | 2 | 2 | True | 0 | ROZPOCET
| VV |  | Součet |  | 103.394 | [12 empty] | VV | 2 | 4 | True | 1 | ROZPOCET
38 | M | 63154022 | pouzdro izolační potrubní z minerální vlny s Al fólií max. 250/100°C 54/50mm | m | 103.777 |  | 0 | CS ÚRS 2025 01 |  | základní |  | 0 | 0.00118 | 0.12246 | 0 | 0 | 32 | M | 2 |  |  |  | ROZPOCET | 0 | 0 | 0 | 0 | 0 | 1 | 0 | 16 | -872541706
| VV |  | " 54x2 " 94,343*1,1 |  | 103.777 | [12 empty] | VV | 2 | 2 | True | 1 | ROZPOCET
39 | M | 63154032 | pouzdro izolační potrubní z minerální vlny s Al fólií max. 250/100°C 76/60mm | m | 9.956 |  | 0 | CS ÚRS 2025 01 |  | základní |  | 0 | 0.0015 | 0.014934 | 0 | 0 | 32 | M | 2 |  |  |  | ROZPOCET | 0 | 0 | 0 | 0 | 0 | 1 | 0 | 16 | 2088929287
| VV |  | " 76,1x2 " 9,051*1,1 |  | 9.956 | [12 empty] | VV | 2 | 2 | True | 1 | ROZPOCET
40 | K | 733222101 | Potrubí z trubek měděných polotvrdých spojovaných měkkým pájením Ø 12/1 | m | 3.328 |  | 0 | CS ÚRS 2025 01 |  | základní |  | 0 | 0.00038 | 0.0012646 | 0 | 0 | 16 | K | 2 |  |  |  | ROZPOCET | 0 | 0 | 0 | 0 | 0 | 1 | 0 | 16 | 331005489
| Online PSC |  | https://podminky.urs.cz/item/CS_URS_2025_01/733222101 | [14 empty] | Online PSC | 2
| VV |  | " 1.NP - rovné úseky + tvarovky " (0,36+0,036)*1,05 |  | 0.416 | [12 empty] | VV | 2 | 2 | True | 0 | ROZPOCET
| VV |  | " 2.NP - rovné úseky + tvarovky " (0,36+0,036)*1,05 |  | 0.416 | [12 empty] | VV | 2 | 2 | True | 0 | ROZPOCET
| VV |  | " 3.NP - rovné úseky + tvarovky " (0,72+0,072)*1,05 |  | 0.832 | [12 empty] | VV | 2 | 2 | True | 0 | ROZPOCET
| VV |  | " 4.NP - rovné úseky + tvarovky " (0,36+0,036)*1,05 |  | 0.416 | [12 empty] | VV | 2 | 2 | True | 0 | ROZPOCET
| VV |  | " 5.NP - rovné úseky + tvarovky " (0,36+0,036)*1,05 |  | 0.416 | [12 empty] | VV | 2 | 2 | True | 0 | ROZPOCET
| VV |  | " 6.NP - rovné úseky + tvarovky " (0,36+0,036)*1,05 |  | 0.416 | [12 empty] | VV | 2 | 2 | True | 0 | ROZPOCET
| VV |  | " 7.NP - rovné úseky + tvarovky " (0,36+0,036)*1,05 |  | 0.416 | [12 empty] | VV | 2 | 2 | True | 0 | ROZPOCET
| VV |  | Součet |  | 3.328 | [12 empty] | VV | 2 | 4 | True | 1 | ROZPOCET
41 | K | 733222102 | Potrubí z trubek měděných polotvrdých spojovaných měkkým pájením Ø 15/1 | m | 2027.857 |  | 0 | CS ÚRS 2025 01 |  | základní |  | 0 | 0.00046 | 0.93281 | 0 | 0 | 16 | K | 2 |  |  |  | ROZPOCET | 0 | 0 | 0 | 0 | 0 | 1 | 0 | 16 | -196715646
| Online PSC |  | https://podminky.urs.cz/item/CS_URS_2025_01/733222102 | [14 empty] | Online PSC | 2
| P |  | Poznámka k položce: Potrubí vč. přípočtu za tvarovky. | [14 empty] | P | 2
| VV |  | " 1.NP - rovné úseky + tvarovky " (234,97+23,50)*1,05 |  | 271.394 | [12 empty] | VV | 2 | 2 | True | 0 | ROZPOCET
| VV |  | " 2.NP - rovné úseky + tvarovky " (182,14+18,21)*1,05 |  | 210.368 | [12 empty] | VV | 2 | 2 | True | 0 | ROZPOCET
| VV |  | " 3.NP - rovné úseky + tvarovky " (264,55+26,46)*1,05 |  | 305.561 | [12 empty] | VV | 2 | 2 | True | 0 | ROZPOCET
| VV |  | " 4.NP - rovné úseky + tvarovky " (238,46+23,85)*1,05 |  | 275.426 | [12 empty] | VV | 2 | 2 | True | 0 | ROZPOCET
| VV |  | " 5.NP - rovné úseky + tvarovky " (246,18+24,62)*1,05 |  | 284.34 | [12 empty] | VV | 2 | 2 | True | 0 | ROZPOCET
| VV |  | " 6.NP - rovné úseky + tvarovky " (342,40+34,24)*1,05 |  | 395.472 | [12 empty] | VV | 2 | 2 | True | 0 | ROZPOCET
| VV |  | " 7.NP - rovné úseky + tvarovky" (237,69+23,77)*1,05 |  | 274.533 | [12 empty] | VV | 2 | 2 | True | 0 | ROZPOCET
| VV |  | " 8.NP - rovné úseky + tvarovky " (9,32+0,93)*1,05 |  | 10.763 | [12 empty] | VV | 2 | 2 | True | 0 | ROZPOCET
| VV |  | Součet |  | 2027.857 | [12 empty] | VV | 2 | 4 | True | 1 | ROZPOCET
42 | K | 733222103 | Potrubí z trubek měděných polotvrdých spojovaných měkkým pájením Ø 18/1 | m | 387.934 |  | 0 | CS ÚRS 2025 01 |  | základní |  | 0 | 0.00057 | 0.22112 | 0 | 0 | 16 | K | 2 |  |  |  | ROZPOCET | 0 | 0 | 0 | 0 | 0 | 1 | 0 | 16 | 474183268
| Online PSC |  | https://podminky.urs.cz/item/CS_URS_2025_01/733222103 | [14 empty] | Online PSC | 2
| P |  | Poznámka k položce: Potrubí vč. přípočtu za tvarovky. | [14 empty] | P | 2
| VV |  | " 1.NP - rovné úseky + tvarovky " (2,43+0,24+12,35+1,24)*1,05 |  | 17.073 | [12 empty] | VV | 2 | 2 | True | 0 | ROZPOCET
| VV |  | " 2.NP - rovné úseky + tvarovky " (43,77+4,38)*1,05 |  | 50.558 | [12 empty] | VV | 2 | 2 | True | 0 | ROZPOCET
| VV |  | " 3.NP - rovné úseky + tvarovky " (47,82+4,78)*1,05 |  | 55.23 | [12 empty] | VV | 2 | 2 | True | 0 | ROZPOCET
| VV |  | " 4.NP - rovné úseky + tvarovky " (101,73+10,17)*1,05 |  | 117.495 | [12 empty] | VV | 2 | 2 | True | 0 | ROZPOCET
| VV |  | " 5.NP - rovné úseky + tvarovky " (83,06+8,31)*1,05 |  | 95.939 | [12 empty] | VV | 2 | 2 | True | 0 | ROZPOCET
| VV |  | " 6.NP - rovné úseky + tvarovky " (37,51+3,75)*1,05 |  | 43.323 | [12 empty] | VV | 2 | 2 | True | 0 | ROZPOCET
| VV |  | " 7.NP - rovné úseky + tvarovky " (7,20+0,72)*1,05 |  | 8.316 | [12 empty] | VV | 2 | 2 | True | 0 | ROZPOCET
| VV |  | Součet |  | 387.934 | [12 empty] | VV | 2 | 4 | True | 1 | ROZPOCET
43 | K | 733222104 | Potrubí z trubek měděných polotvrdých spojovaných měkkým pájením Ø 22/1 | m | 254.039 |  | 0 | CS ÚRS 2025 01 |  | základní |  | 0 | 0.00072 | 0.18291 | 0 | 0 | 16 | K | 2 |  |  |  | ROZPOCET | 0 | 0 | 0 | 0 | 0 | 1 | 0 | 16 | 2009861517
| Online PSC |  | https://podminky.urs.cz/item/CS_URS_2025_01/733222104 | [14 empty] | Online PSC | 2
| P |  | Poznámka k položce: Potrubí vč. přípočtu za tvarovky. | [14 empty] | P | 2
| VV |  | " 1.NP - rovné úseky + tvarovky " (47,14+4,71)*1,05 |  | 54.443 | [12 empty] | VV | 2 | 2 | True | 0 | ROZPOCET
| VV |  | " 2.NP - rovné úseky + tvarovky " (77,43+7,74)*1,05 |  | 89.429 | [12 empty] | VV | 2 | 2 | True | 0 | ROZPOCET
| VV |  | " 3.NP - rovné úseky + tvarovky " (53,94+5,39)*1,05 |  | 62.297 | [12 empty] | VV | 2 | 2 | True | 0 | ROZPOCET
| VV |  | " 4.NP - rovné úseky + tvarovky " (35,33+3,53)*1,05 |  | 40.803 | [12 empty] | VV | 2 | 2 | True | 0 | ROZPOCET
| VV |  | " 5.NP - rovné úseky + tvarovky " (6,12+0,61)*1,05 |  | 7.067 | [12 empty] | VV | 2 | 2 | True | 0 | ROZPOCET
| VV |  | Součet |  | 254.039 | [12 empty] | VV | 2 | 4 | True | 1 | ROZPOCET
44 | K | 733223105 | Potrubí z trubek měděných tvrdých spojovaných měkkým pájením Ø 28/1,5 | m | 152.199 |  | 0 | CS ÚRS 2025 01 |  | základní |  | 0 | 0.00126 | 0.19177 | 0 | 0 | 16 | K | 2 |  |  |  | ROZPOCET | 0 | 0 | 0 | 0 | 0 | 1 | 0 | 16 | 169384021
| Online PSC |  | https://podminky.urs.cz/item/CS_URS_2025_01/733223105 | [14 empty] | Online PSC | 2
| P |  | Poznámka k položce: Potrubí vč. přípočtu za tvarovky. | [14 empty] | P | 2
| VV |  | " 1.NP - rovné úseky + tvarovky " (92,59+9,26)*1,05 |  | 106.943 | [12 empty] | VV | 2 | 2 | True | 0 | ROZPOCET
| VV |  | " 2.NP - rovné úseky + tvarovky " (22,73+2,27)*1,05 |  | 26.25 | [12 empty] | VV | 2 | 2 | True | 0 | ROZPOCET
| VV |  | " 3.NP - rovné úseky + tvarovky " (14,68+1,47)*1,05 |  | 16.958 | [12 empty] | VV | 2 | 2 | True | 0 | ROZPOCET
| VV |  | " 4.NP - rovné úseky + tvarovky " (1,77+0,18)*1,05 |  | 2.048 | [12 empty] | VV | 2 | 2 | True | 0 | ROZPOCET
| VV |  | Součet |  | 152.199 | [12 empty] | VV | 2 | 4 | True | 1 | ROZPOCET
45 | K | 733223206 | Potrubí z trubek měděných tvrdých spojovaných tvrdým pájením Ø 35/1,5 | m | 268.467 |  | 0 | CS ÚRS 2025 01 |  | základní |  | 0 | 0.0016 | 0.42955 | 0 | 0 | 16 | K | 2 |  |  |  | ROZPOCET | 0 | 0 | 0 | 0 | 0 | 1 | 0 | 16 | -2067050604
| Online PSC |  | https://podminky.urs.cz/item/CS_URS_2025_01/733223206 | [14 empty] | Online PSC | 2
| P |  | Poznámka k položce: Potrubí vč. přípočtu za tvarovky. | [14 empty] | P | 2
| VV |  | " 1.NP - rovné úseky + tvarovky " (166,08+16,61)*1,05 |  | 191.825 | [12 empty] | VV | 2 | 2 | True | 0 | ROZPOCET
| VV |  | " 2.NP - rovné úseky + tvarovky " (9,18+0,92)*1,05 |  | 10.605 | [12 empty] | VV | 2 | 2 | True | 0 | ROZPOCET
| VV |  | " 3.NP - rovné úseky + tvarovky " (7,26+0,73)*1,05 |  | 8.39 | [12 empty] | VV | 2 | 2 | True | 0 | ROZPOCET
| VV |  | " 4.NP - rovné úseky + tvarovky " (7,30+0,73)*1,05 |  | 8.432 | [12 empty] | VV | 2 | 2 | True | 0 | ROZPOCET
| VV |  | " 5.NP - rovné úseky + tvarovky " (7,26+0,73)*1,05 |  | 8.39 | [12 empty] | VV | 2 | 2 | True | 0 | ROZPOCET
| VV |  | " 6.NP - rovné úseky + tvarovky " (7,26+0,73)*1,05 |  | 8.39 | [12 empty] | VV | 2 | 2 | True | 0 | ROZPOCET
| VV |  | " 7.NP - rovné úseky + tvarovky " (7,26+0,73)*1,05 |  | 8.39 | [12 empty] | VV | 2 | 2 | True | 0 | ROZPOCET
| VV |  | " 8.NP - rovné úseky + tvarovky " (20,82+2,08)*1,05 |  | 24.045 | [12 empty] | VV | 2 | 2 | True | 0 | ROZPOCET
| VV |  | Součet |  | 268.467 | [12 empty] | VV | 2 | 4 | True | 1 | ROZPOCET
46 | K | 733223207 | Potrubí z trubek měděných tvrdých spojovaných tvrdým pájením Ø 42/1,5 | m | 64.88 |  | 0 | CS ÚRS 2025 01 |  | základní |  | 0 | 0.00201 | 0.13041 | 0 | 0 | 16 | K | 2 |  |  |  | ROZPOCET | 0 | 0 | 0 | 0 | 0 | 1 | 0 | 16 | 73716397
| Online PSC |  | https://podminky.urs.cz/item/CS_URS_2025_01/733223207 | [14 empty] | Online PSC | 2
| P |  | Poznámka k položce: Potrubí vč. přípočtu za tvarovky. | [14 empty] | P | 2
| VV |  | " 1.NP - rovné úseky + tvarovky " (56,17+5,62)*1,05 |  | 64.88 | [12 empty] | VV | 2 | 2 | True | 1 | ROZPOCET
47 | K | 733223208 | Potrubí z trubek měděných tvrdých spojovaných tvrdým pájením Ø 54/2 | m | 94.343 |  | 0 | CS ÚRS 2025 01 |  | základní |  | 0 | 0.00338 | 0.31888 | 0 | 0 | 16 | K | 2 |  |  |  | ROZPOCET | 0 | 0 | 0 | 0 | 0 | 1 | 0 | 16 | 1519792801
| Online PSC |  | https://podminky.urs.cz/item/CS_URS_2025_01/733223208 | [14 empty] | Online PSC | 2
| P |  | Poznámka k položce: Potrubí vč. přípočtu za tvarovky. | [14 empty] | P | 2
| VV |  | " 1.NP - rovné úseky + tvarovky " (81,68+8,17)*1,05 |  | 94.343 | [12 empty] | VV | 2 | 2 | True | 1 | ROZPOCET
48 | K | 733223210 | Potrubí z trubek měděných tvrdých spojovaných tvrdým pájením Ø 76,1/2 | m | 9.051 |  | 0 | CS ÚRS 2025 01 |  | základní |  | 0 | 0.00519 | 0.046975 | 0 | 0 | 16 | K | 2 |  |  |  | ROZPOCET | 0 | 0 | 0 | 0 | 0 | 1 | 0 | 16 | -922876134
| Online PSC |  | https://podminky.urs.cz/item/CS_URS_2025_01/733223210 | [14 empty] | Online PSC | 2
| P |  | Poznámka k položce: Potrubí vč. přípočtu za tvarovky. | [14 empty] | P | 2
| VV |  | " 1.NP - rovné úseky + tvarovky " (7,84+0,78)*1,05 |  | 9.051 | [12 empty] | VV | 2 | 2 | True | 1 | ROZPOCET
49 | K | 733291101 | Zkoušky těsnosti potrubí z trubek měděných Ø do 35/1,5 | m | 2946.499 |  | 0 | CS ÚRS 2025 01 |  | základní |  | 0 | 0 | 0 | 0 | 0 | 16 | K | 2 |  |  |  | ROZPOCET | 0 | 0 | 0 | 0 | 0 | 1 | 0 | 16 | 1874900160
| Online PSC |  | https://podminky.urs.cz/item/CS_URS_2025_01/733291101 | [14 empty] | Online PSC | 2
| VV |  | " 12x1 " 3,328/1,05 |  | 3.17 | [12 empty] | VV | 2 | 2 | True | 0 | ROZPOCET
| VV |  | " 15x1 " 2027,857/1,05 |  | 1931.292 | [12 empty] | VV | 2 | 2 | True | 0 | ROZPOCET
| VV |  | " 18x1 " 387,934/1,05 |  | 369.461 | [12 empty] | VV | 2 | 2 | True | 0 | ROZPOCET
| VV |  | " 22x1 " 254,039/1,05 |  | 241.942 | [12 empty] | VV | 2 | 2 | True | 0 | ROZPOCET
| VV |  | " 28x1,5 " 152,199/1,05 |  | 144.951 | [12 empty] | VV | 2 | 2 | True | 0 | ROZPOCET
| VV |  | " 35x1,5 " 268,467/1,05 |  | 255.683 | [12 empty] | VV | 2 | 2 | True | 0 | ROZPOCET
| VV |  | Součet |  | 2946.499 | [12 empty] | VV | 2 | 4 | True | 1 | ROZPOCET
50 | K | 733291102 | Zkoušky těsnosti potrubí z trubek měděných Ø přes 35/1,5 do 64/2,0 | m | 151.64 |  | 0 | CS ÚRS 2025 01 |  | základní |  | 0 | 0 | 0 | 0 | 0 | 16 | K | 2 |  |  |  | ROZPOCET | 0 | 0 | 0 | 0 | 0 | 1 | 0 | 16 | 526657162
| Online PSC |  | https://podminky.urs.cz/item/CS_URS_2025_01/733291102 | [14 empty] | Online PSC | 2
| VV |  | " 42x1,5 " 64,88/1,05 |  | 61.79 | [12 empty] | VV | 2 | 2 | True | 0 | ROZPOCET
| VV |  | " 54x2 " 94,343/1,05 |  | 89.85 | [12 empty] | VV | 2 | 2 | True | 0 | ROZPOCET
| VV |  | Součet |  | 151.64 | [12 empty] | VV | 2 | 4 | True | 1 | ROZPOCET
51 | K | 733291103 | Zkoušky těsnosti potrubí z trubek měděných Ø přes 64/2,0 do 108/2,5 | m | 8.62 |  | 0 | CS ÚRS 2025 01 |  | základní |  | 0 | 0 | 0 | 0 | 0 | 16 | K | 2 |  |  |  | ROZPOCET | 0 | 0 | 0 | 0 | 0 | 1 | 0 | 16 | -1807159390
| Online PSC |  | https://podminky.urs.cz/item/CS_URS_2025_01/733291103 | [14 empty] | Online PSC | 2
| VV |  | " 76,1x2 " 9,051/1,05 |  | 8.62 | [12 empty] | VV | 2 | 2 | True | 1 | ROZPOCET
52 | K | 733999301 SPC | D+M Napojení potrubí - Specifikace dle PD | sada | 1 |  | 0 | Vlastní |  | základní |  | 0 | 0 | 0 | 0 | 0 | 16 | K | 2 |  |  |  | ROZPOCET | 0 | 0 | 0 | 0 | 0 | 1 | 0 | 16 | -1344918035
53 | K | 733999801 SPC | D+M Protipožární prvky prostupy konstrukcemi požárních úseků - Specifikace dle PBŘ | sada | 1 |  | 0 | Vlastní |  | základní |  | 0 | 0 | 0 | 0 | 0 | 16 | K | 2 |  |  |  | ROZPOCET | 0 | 0 | 0 | 0 | 0 | 1 | 0 | 16 | -1886569906
54 | K | 733999991 SPC | D+M Utěsňovací a výplňový materiál - Specifikace dle PD | sada | 1 |  | 0 | Vlastní |  | základní |  | 0 | 0 | 0 | 0 | 0 | 16 | K | 2 |  |  |  | ROZPOCET | 0 | 0 | 0 | 0 | 0 | 1 | 0 | 16 | -1675378715
55 | K | 998733204 | Přesun hmot pro rozvody potrubí stanovený procentní sazbou z ceny vodorovná dopravní vzdálenost do 50 m základní v objektech výšky přes 24 do 36 m | % |  |  | 0 | CS ÚRS 2025 01 |  | základní |  | 0 | 0 | 0 | 0 | 0 | 4 | K | 2 |  |  |  | ROZPOCET | 0 | 0 | 0 | 0 | 0 | 1 | 0 | 4 | 1721069603
| Online PSC |  | https://podminky.urs.cz/item/CS_URS_2025_01/998733204 | [14 empty] | Online PSC | 2
56 | K | HZS2221 | Hodinové zúčtovací sazby profesí PSV provádění stavebních instalací topenář | hod | 16 |  | 0 | CS ÚRS 2025 01 |  | základní |  | 0 | 0 | 0 | 0 | 0 | 4 | K | 2 |  |  |  | ROZPOCET | 0 | 0 | 0 | 0 | 0 | 1 | 0 | 4 | -729888116
| Online PSC |  | https://podminky.urs.cz/item/CS_URS_2025_01/HZS2221 | [14 empty] | Online PSC | 2
| P |  | Poznámka k položce: POZN: Práce HZS musí být odsouhlaseny a vykázány ve stavebním deníku dle skutečnosti. | [14 empty] | P | 2
| D | 734 | Ústřední vytápění - Armatury |  |  |  | 0 |  |  |  |  | 0 |  | 0.10676 |  | 0 | 2 | D | 1 |  |  |  | ROZPOCET | [6 empty] | 0
57 | K | 734192316 | Ostatní přírubové armatury klapky zpětné samočinné PN 16 do 100°C DN 65 | soubor | 2 |  | 0 | CS ÚRS 2025 01 |  | základní |  | 0 | 0.01693 | 0.03386 | 0 | 0 | 16 | K | 2 |  |  |  | ROZPOCET | 0 | 0 | 0 | 0 | 0 | 1 | 0 | 16 | 1588114452
| Online PSC |  | https://podminky.urs.cz/item/CS_URS_2025_01/734192316 | [14 empty] | Online PSC | 2
| VV |  | " ZKP - DN 65 " 2 |  | 2 | [12 empty] | VV | 2 | 2 | True | 1 | ROZPOCET
58 | K | 734211120 | Ventily odvzdušňovací závitové automatické PN 14 do 120°C G 1/2 | kus | 30 |  | 0 | CS ÚRS 2025 01 |  | základní |  | 0 | 0.00024 | 0.0072 | 0 | 0 | 16 | K | 2 |  |  |  | ROZPOCET | 0 | 0 | 0 | 0 | 0 | 1 | 0 | 16 | -86671754
| Online PSC |  | https://podminky.urs.cz/item/CS_URS_2025_01/734211120 | [14 empty] | Online PSC | 2
| VV |  | " AOV - DN 15 " 30 |  | 30 | [12 empty] | VV | 2 | 2 | True | 1 | ROZPOCET
59 | K | 734292712 | Ostatní armatury kulové kohouty PN 42 do 185°C přímé vnitřní závit G 3/8 | kus | 4 |  | 0 | CS ÚRS 2025 01 |  | základní |  | 0 | 0.00016 | 0.00064 | 0 | 0 | 16 | K | 2 |  |  |  | ROZPOCET | 0 | 0 | 0 | 0 | 0 | 1 | 0 | 16 | -1572139660
| Online PSC |  | https://podminky.urs.cz/item/CS_URS_2025_01/734292712 | [14 empty] | Online PSC | 2
| VV |  | " KK " 4 |  | 4 | [12 empty] | VV | 2 | 2 | True | 1 | ROZPOCET
60 | K | 734292713 | Ostatní armatury kulové kohouty PN 42 do 185°C přímé vnitřní závit G 1/2 | kus | 40 |  | 0 | CS ÚRS 2025 01 |  | základní |  | 0 | 0.00021 | 0.0084 | 0 | 0 | 16 | K | 2 |  |  |  | ROZPOCET | 0 | 0 | 0 | 0 | 0 | 1 | 0 | 16 | -1679257554
| Online PSC |  | https://podminky.urs.cz/item/CS_URS_2025_01/734292713 | [14 empty] | Online PSC | 2
| VV |  | " KK " 32 |  | 32 | [12 empty] | VV | 2 | 2 | True | 0 | ROZPOCET
| VV |  | " KK - detail A " 4*2 |  | 8 | [12 empty] | VV | 2 | 2 | True | 0 | ROZPOCET
| VV |  | Součet |  | 40 | [12 empty] | VV | 2 | 4 | True | 1 | ROZPOCET
61 | K | 734292714 | Ostatní armatury kulové kohouty PN 42 do 185°C přímé vnitřní závit G 3/4 | kus | 12 |  | 0 | CS ÚRS 2025 01 |  | základní |  | 0 | 0.00034 | 0.00408 | 0 | 0 | 16 | K | 2 |  |  |  | ROZPOCET | 0 | 0 | 0 | 0 | 0 | 1 | 0 | 16 | 1722034855
| Online PSC |  | https://podminky.urs.cz/item/CS_URS_2025_01/734292714 | [14 empty] | Online PSC | 2
| VV |  | " KK - detail A " 6*2 |  | 12 | [12 empty] | VV | 2 | 2 | True | 1 | ROZPOCET
62 | K | 734292715 | Ostatní armatury kulové kohouty PN 42 do 185°C přímé vnitřní závit G 1 | kus | 16 |  | 0 | CS ÚRS 2025 01 |  | základní |  | 0 | 0.0005 | 0.008 | 0 | 0 | 16 | K | 2 |  |  |  | ROZPOCET | 0 | 0 | 0 | 0 | 0 | 1 | 0 | 16 | -1665636499
| Online PSC |  | https://podminky.urs.cz/item/CS_URS_2025_01/734292715 | [14 empty] | Online PSC | 2
| VV |  | " KK " 4 |  | 4 | [12 empty] | VV | 2 | 2 | True | 0 | ROZPOCET
| VV |  | " KK - detail A " 6*2 |  | 12 | [12 empty] | VV | 2 | 2 | True | 0 | ROZPOCET
| VV |  | Součet |  | 16 | [12 empty] | VV | 2 | 4 | True | 1 | ROZPOCET
63 | K | 734292716 | Ostatní armatury kulové kohouty PN 42 do 185°C přímé vnitřní závit G 1 1/4 | kus | 34 |  | 0 | CS ÚRS 2025 01 |  | základní |  | 0 | 0.0007 | 0.0238 | 0 | 0 | 16 | K | 2 |  |  |  | ROZPOCET | 0 | 0 | 0 | 0 | 0 | 1 | 0 | 16 | -1398165657
| Online PSC |  | https://podminky.urs.cz/item/CS_URS_2025_01/734292716 | [14 empty] | Online PSC | 2
| VV |  | " KK - DN 32 " 30 |  | 30 | [12 empty] | VV | 2 | 2 | True | 0 | ROZPOCET
| VV |  | " KK - detail A " 2*2 |  | 4 | [12 empty] | VV | 2 | 2 | True | 0 | ROZPOCET
| VV |  | Součet |  | 34 | [12 empty] | VV | 2 | 4 | True | 1 | ROZPOCET
64 | K | 734292717 | Ostatní armatury kulové kohouty PN 42 do 185°C přímé vnitřní závit G 1 1/2 | kus | 10 |  | 0 | CS ÚRS 2025 01 |  | základní |  | 0 | 0.00107 | 0.0107 | 0 | 0 | 16 | K | 2 |  |  |  | ROZPOCET | 0 | 0 | 0 | 0 | 0 | 1 | 0 | 16 | -1222598980
| Online PSC |  | https://podminky.urs.cz/item/CS_URS_2025_01/734292717 | [14 empty] | Online PSC | 2
| VV |  | " KK - DN 40 " 6+4 |  | 10 | [12 empty] | VV | 2 | 2 | True | 1 | ROZPOCET
65 | K | 734292718 | Ostatní armatury kulové kohouty PN 42 do 185°C přímé vnitřní závit G 2 | kus | 6 |  | 0 | CS ÚRS 2025 01 |  | základní |  | 0 | 0.00168 | 0.01008 | 0 | 0 | 16 | K | 2 |  |  |  | ROZPOCET | 0 | 0 | 0 | 0 | 0 | 1 | 0 | 16 | -76268302
| Online PSC |  | https://podminky.urs.cz/item/CS_URS_2025_01/734292718 | [14 empty] | Online PSC | 2
| VV |  | " KK - DN 50 " 6 |  | 6 | [12 empty] | VV | 2 | 2 | True | 1 | ROZPOCET
66 | K | 734991801 SPC | D+M Gumový kompenzátor DN 65 - Specifikace dle PD - GK | kus | 2 |  | 0 | Vlastní |  | základní |  | 0 | 0 | 0 | 0 | 0 | 16 | K | 2 |  |  |  | ROZPOCET | 0 | 0 | 0 | 0 | 0 | 1 | 0 | 16 | 332218606
| P |  | Poznámka k položce: Max. provozní tlak PN16. Max. provozní teplota + 120 °C | [14 empty] | P | 2
| VV |  | 2 |  | 2 | [12 empty] | VV | 2 | 2 | True | 1 | ROZPOCET
67 | K | 734991821 SPC | D+M Potrubní oddělovač DN 50 - Specifikace dle PD - PO | kus | 2 |  | 0 | Vlastní |  | základní |  | 0 | 0 | 0 | 0 | 0 | 16 | K | 2 |  |  |  | ROZPOCET | 0 | 0 | 0 | 0 | 0 | 1 | 0 | 16 | 467116457
| P |  | Poznámka k položce: " Tělo: nerez. Max. provozní teplota + 120 °C | [14 empty] | P | 2
| VV |  | 2 |  | 2 | [12 empty] | VV | 2 | 2 | True | 1 | ROZPOCET
68 | K | 734991951 SPC | D+M Regulátor diferenčního tlaku s partnerským vyvažovacím ventilem DN 15 - Specifikace dle PD - RTD | kus | 4 |  | 0 | Vlastní |  | základní |  | 0 | 0 | 0 | 0 | 0 | 16 | K | 2 |  |  |  | ROZPOCET | 0 | 0 | 0 | 0 | 0 | 1 | 0 | 16 | 1822936271
| P |  | Poznámka k položce: " V ceně veškeré nutné příslušenství vč. kapiláry, KK, případného probakelování, napojení na elektro, zaregulování a izolačního pouzdra. " | [14 empty] | P | 2
| VV |  | " Detail A " 4 |  | 4 | [12 empty] | VV | 2 | 2 | True | 1 | ROZPOCET
69 | K | 734991952 SPC | D+M Regulátor diferenčního tlaku s partnerským vyvažovacím ventilem DN 20 - Specifikace dle PD - RTD | kus | 6 |  | 0 | Vlastní |  | základní |  | 0 | 0 | 0 | 0 | 0 | 16 | K | 2 |  |  |  | ROZPOCET | 0 | 0 | 0 | 0 | 0 | 1 | 0 | 16 | 1808353808
| P |  | Poznámka k položce: " V ceně veškeré nutné příslušenství vč. kapiláry, KK, případného probakelování, napojení na elektro, zaregulování a izolačního pouzdra. " | [14 empty] | P | 2
| VV |  | " Detail A " 6 |  | 6 | [12 empty] | VV | 2 | 2 | True | 1 | ROZPOCET
70 | K | 734991953 SPC | D+M Regulátor diferenčního tlaku s partnerským vyvažovacím ventilem DN 25 - Specifikace dle PD - RTD | kus | 6 |  | 0 | Vlastní |  | základní |  | 0 | 0 | 0 | 0 | 0 | 16 | K | 2 |  |  |  | ROZPOCET | 0 | 0 | 0 | 0 | 0 | 1 | 0 | 16 | -392162259
| P |  | Poznámka k položce: " V ceně veškeré nutné příslušenství vč. kapiláry, KK, případného probakelování, napojení na elektro, zaregulování a izolačního pouzdra. " | [14 empty] | P | 2
| VV |  | " Detail A " 6 |  | 6 | [12 empty] | VV | 2 | 2 | True | 1 | ROZPOCET
71 | K | 734991954 SPC | D+M Regulátor diferenčního tlaku s partnerským vyvažovacím ventilem DN 32 - Specifikace dle PD - RTD | kus | 2 |  | 0 | Vlastní |  | základní |  | 0 | 0 | 0 | 0 | 0 | 16 | K | 2 |  |  |  | ROZPOCET | 0 | 0 | 0 | 0 | 0 | 1 | 0 | 16 | -1098983224
| P |  | Poznámka k položce: " V ceně veškeré nutné příslušenství vč. kapiláry, KK, případného probakelování, napojení na elektro, zaregulování a izolačního pouzdra. " | [14 empty] | P | 2
| VV |  | " Detail A " 2 |  | 2 | [12 empty] | VV | 2 | 2 | True | 1 | ROZPOCET
72 | K | 734999106 SPC | D+M Kulový úzávěr přírubový DN 65 - Specifikace dle PD - KUP | kus | 8 |  | 0 | Vlastní |  | základní |  | 0 | 0 | 0 | 0 | 0 | 16 | K | 2 |  |  |  | ROZPOCET | 0 | 0 | 0 | 0 | 0 | 1 | 0 | 16 | 763373084
| VV |  | 8 |  | 8 | [12 empty] | VV | 2 | 2 | True | 1 | ROZPOCET
73 | K | 734999121 SPC | D+M Vypouštěcí ventil s hadicovým připojením DN 15 - Specifikace dle PD - VVT | kus | 70 |  | 0 | Vlastní |  | základní |  | 0 | 0 | 0 | 0 | 0 | 16 | K | 2 |  |  |  | ROZPOCET | 0 | 0 | 0 | 0 | 0 | 1 | 0 | 16 | 987387839
| P |  | Poznámka k položce: Vypouštěcí venti ls hadicovým připojením - DN 15 Tělo : Mosaz-choromované. Ovládání: ocelová páčka potažená plastem. | [14 empty] | P | 2
| VV |  | " VVT " 34 |  | 34 | [12 empty] | VV | 2 | 2 | True | 0 | ROZPOCET
| VV |  | " Detail A " 18*2 |  | 36 | [12 empty] | VV | 2 | 2 | True | 0 | ROZPOCET
| VV |  | Součet |  | 70 | [12 empty] | VV | 2 | 4 | True | 1 | ROZPOCET
74 | K | 734999122 SPC | D+M Kulový kohout s vypouštěním - Specifikace dle PD - VK1 | kus | 2 |  | 0 | Vlastní |  | základní |  | 0 | 0 | 0 | 0 | 0 | 16 | K | 2 |  |  |  | ROZPOCET | 0 | 0 | 0 | 0 | 0 | 1 | 0 | 16 | 640972676
| P |  | Poznámka k položce: Tělo : Mosaz-choromované. Ovládání: ocelová páčka potažená plastem. | [14 empty] | P | 2
| VV |  | " VK1 " 2 |  | 2 | [12 empty] | VV | 2 | 2 | True | 1 | ROZPOCET
75 | K | 734999131 SPC | D+M Zpětná klapka závitová DN 15 - Specifikace dle PD - ZKZ | kus | 8 |  | 0 | Vlastní |  | základní |  | 0 | 0 | 0 | 0 | 0 | 16 | K | 2 |  |  |  | ROZPOCET | 0 | 0 | 0 | 0 | 0 | 1 | 0 | 16 | 2145377893
| P |  | Poznámka k položce: Zpětná klapka závitová - DN 15 Tělo : Nerez ocel-závitové, těsnění PTFE. | [14 empty] | P | 2
| VV |  | 8 |  | 8 | [12 empty] | VV | 2 | 2 | True | 1 | ROZPOCET
76 | K | 734999132 SPC | D+M Zpětná klapka závitová DN 20 - Specifikace dle PD - ZKZ | kus | 2 |  | 0 | Vlastní |  | základní |  | 0 | 0 | 0 | 0 | 0 | 16 | K | 2 |  |  |  | ROZPOCET | 0 | 0 | 0 | 0 | 0 | 1 | 0 | 16 | 1960565066
| P |  | Poznámka k položce: Zpětná klapka závitová - DN 20Tělo : Nerez ocel-závitové, těsnění PTFE. | [14 empty] | P | 2
| VV |  | 2 |  | 2 | [12 empty] | VV | 2 | 2 | True | 1 | ROZPOCET
77 | K | 734999133 SPC | D+M Zpětná klapka závitová DN 50 - Specifikace dle PD - ZKZ | kus | 3 |  | 0 | Vlastní |  | základní |  | 0 | 0 | 0 | 0 | 0 | 16 | K | 2 |  |  |  | ROZPOCET | 0 | 0 | 0 | 0 | 0 | 1 | 0 | 16 | -413763756
| P |  | Poznámka k položce: Tělo : Nerez ocel-závitové, těsnění PTFE. | [14 empty] | P | 2
| VV |  | 3 |  | 3 | [12 empty] | VV | 2 | 2 | True | 1 | ROZPOCET
78 | K | 734999134 SPC | D+M Zpětná klapka závitová DN 32 - Specifikace dle PD - ZKZ | kus | 12 |  | 0 | Vlastní |  | základní |  | 0 | 0 | 0 | 0 | 0 | 16 | K | 2 |  |  |  | ROZPOCET | 0 | 0 | 0 | 0 | 0 | 1 | 0 | 16 | 1756525209
| P |  | Poznámka k položce: Zpětná klapka závitová - DN 32 Tělo : Nerez ocel-závitové, těsnění PTFE. | [14 empty] | P | 2
| VV |  | 12 |  | 12 | [12 empty] | VV | 2 | 2 | True | 1 | ROZPOCET
79 | K | 734999136 SPC | D+M Zpětná klapka závitová DN 10 - Specifikace dle PD - ZKZ | kus | 10 |  | 0 | Vlastní |  | základní |  | 0 | 0 | 0 | 0 | 0 | 16 | K | 2 |  |  |  | ROZPOCET | 0 | 0 | 0 | 0 | 0 | 1 | 0 | 16 | 1071138490
| P |  | Poznámka k položce: Zpětná klapka závitová - DN 10 Tělo : Nerez ocel-závitové, těsnění PTFE | [14 empty] | P | 2
| VV |  | 10 |  | 10 | [12 empty] | VV | 2 | 2 | True | 1 | ROZPOCET
80 | K | 734999137 SPC | D+M Zpětná klapka - Specifikace dle PD - ZK1 | kus | 1 |  | 0 | Vlastní |  | základní |  | 0 | 0 | 0 | 0 | 0 | 16 | K | 2 |  |  |  | ROZPOCET | 0 | 0 | 0 | 0 | 0 | 1 | 0 | 16 | 295905694
| P |  | Poznámka k položce: Zpětná klapka Tělo : Nerez ocel-závitové, těsnění PTFE | [14 empty] | P | 2
| VV |  | 1 |  | 1 | [12 empty] | VV | 2 | 2 | True | 1 | ROZPOCET
81 | K | 734999143 SPC | D+M Filtr závitový DN 32 - Specifikace dle PD - FZ | kus | 7 |  | 0 | Vlastní |  | základní |  | 0 | 0 | 0 | 0 | 0 | 16 | K | 2 |  |  |  | ROZPOCET | 0 | 0 | 0 | 0 | 0 | 1 | 0 | 16 | -416511457
| P |  | Poznámka k položce: Zavitový filtr - DN 32 Tělo : Nerez ocel-závitové. Sítko : Nerezové děrované filtrační. Těsnění PTFE. | [14 empty] | P | 2
| VV |  | 7 |  | 7 | [12 empty] | VV | 2 | 2 | True | 1 | ROZPOCET
82 | K | 734999144 SPC | D+M Filtr závitový DN 15 - Specifikace dle PD - FZ | kus | 8 |  | 0 | Vlastní |  | základní |  | 0 | 0 | 0 | 0 | 0 | 16 | K | 2 |  |  |  | ROZPOCET | 0 | 0 | 0 | 0 | 0 | 1 | 0 | 16 | -373513635
| P |  | Poznámka k položce: Zavitový filtr - DN 15 Tělo : Nerez ocel-závitové. Sítko : Nerezové děrované filtrační. Těsnění PTFE. | [14 empty] | P | 2
| VV |  | 8 |  | 8 | [12 empty] | VV | 2 | 2 | True | 1 | ROZPOCET
83 | K | 734999145 SPC | D+M Filtr závitový DN 50 - Specifikace dle PD - FZ | kus | 3 |  | 0 | Vlastní |  | základní |  | 0 | 0 | 0 | 0 | 0 | 16 | K | 2 |  |  |  | ROZPOCET | 0 | 0 | 0 | 0 | 0 | 1 | 0 | 16 | 417447859
| P |  | Poznámka k položce: Zavitový filtr - DN 50 Tělo : Nerez ocel-závitové. Sítko : Nerezové děrované filtrační. Těsnění PTFE. | [14 empty] | P | 2
| VV |  | 3 |  | 3 | [12 empty] | VV | 2 | 2 | True | 1 | ROZPOCET
84 | K | 734999146 SPC | D+M Filtr přírubový DN 65 - Specifikace dle PD - FP | kus | 1 |  | 0 | Vlastní |  | základní |  | 0 | 0 | 0 | 0 | 0 | 16 | K | 2 |  |  |  | ROZPOCET | 0 | 0 | 0 | 0 | 0 | 1 | 0 | 16 | -1138508162
| P |  | Poznámka k položce: Přírubový filtr - DN 65 " Tělo : Nerez ocel-závitové. Sítko : Nerezové děrované filtrační. Těsnění PTFE. | [14 empty] | P | 2
| VV |  | 1 |  | 1 | [12 empty] | VV | 2 | 2 | True | 1 | ROZPOCET
85 | K | 734999147 SPC | D+M Filtr - Specifikace dle PD - F1 | kus | 1 |  | 0 | Vlastní |  | základní |  | 0 | 0 | 0 | 0 | 0 | 16 | K | 2 |  |  |  | ROZPOCET | 0 | 0 | 0 | 0 | 0 | 1 | 0 | 16 | -1206844416
| P |  | Poznámka k položce: Tělo : Nerez ocel-závitové. Sítko : Nerezové děrované filtrační. Těsnění PTFE. | [14 empty] | P | 2
| VV |  | 1 |  | 1 | [12 empty] | VV | 2 | 2 | True | 1 | ROZPOCET
86 | K | 734999161 SPC | D+M Teploměr DN 15 - Specifikace dle PD - T | kus | 46 |  | 0 | Vlastní |  | základní |  | 0 | 0 | 0 | 0 | 0 | 16 | K | 2 |  |  |  | ROZPOCET | 0 | 0 | 0 | 0 | 0 | 1 | 0 | 16 | 872575751
| P |  | Poznámka k položce: Připojení : Zadní, centrické. Tělo : Nerez. | [14 empty] | P | 2
| VV |  | 46 |  | 46 | [12 empty] | VV | 2 | 2 | True | 1 | ROZPOCET
87 | K | 734999162 SPC | D+M Tlakový manometr DN 15 - Specifikace dle PD - M | kus | 33 |  | 0 | Vlastní |  | základní |  | 0 | 0 | 0 | 0 | 0 | 16 | K | 2 |  |  |  | ROZPOCET | 0 | 0 | 0 | 0 | 0 | 1 | 0 | 16 | 780161195
| P |  | Poznámka k položce: Šroubení : G 1/2" (DN 15), Připojení : Zadní, excentrické. | [14 empty] | P | 2
| VV |  | 33 |  | 33 | [12 empty] | VV | 2 | 2 | True | 1 | ROZPOCET
88 | K | 734999171 SPC | D+M Ruční vyvažovací ventil závitový DN 20 - Specifikace dle PD - RVV | kus | 8 |  | 0 | Vlastní |  | základní |  | 0 | 0 | 0 | 0 | 0 | 16 | K | 2 |  |  |  | ROZPOCET | 0 | 0 | 0 | 0 | 0 | 1 | 0 | 16 | -1265364901
| P |  | Poznámka k položce: " Tělo: Litina. Těsnění: EPDM. Ovládání: Ruční, plynulé přednastavení. Maximální teplota +120°C. Maximální provozní tlak: PN 16. Kvs: dle přiřazeného DN. " | [14 empty] | P | 2
| VV |  | 2 |  | 2 | [12 empty] | VV | 2 | 2 | True | 0 | ROZPOCET
| VV |  | " RVV - Detail A " 6 |  | 6 | [12 empty] | VV | 2 | 2 | True | 0 | ROZPOCET
| VV |  | Součet |  | 8 | [12 empty] | VV | 2 | 4 | True | 1 | ROZPOCET
89 | K | 734999173 SPC | D+M Ruční vyvažovací ventil závitový DN 25 - Specifikace dle PD - RVV | kus | 6 |  | 0 | Vlastní |  | základní |  | 0 | 0 | 0 | 0 | 0 | 16 | K | 2 |  |  |  | ROZPOCET | 0 | 0 | 0 | 0 | 0 | 1 | 0 | 16 | 957567371
| P |  | Poznámka k položce: " Tělo: Litina. Těsnění: EPDM. Ovládání: Ruční, plynulé přednastavení. Maximální teplota +120°C. Maximální provozní tlak: PN 16. Kvs: dle přiřazeného DN. " | [14 empty] | P | 2
| VV |  | " RVV - Detail A " 6 |  | 6 | [12 empty] | VV | 2 | 2 | True | 0 | ROZPOCET
| VV |  | Součet |  | 6 | [12 empty] | VV | 2 | 4 | True | 1 | ROZPOCET
90 | K | 734999174 SPC | D+M Ruční vyvažovací ventil závitový DN 32 - Specifikace dle PD - RVV | kus | 10 |  | 0 | Vlastní |  | základní |  | 0 | 0 | 0 | 0 | 0 | 16 | K | 2 |  |  |  | ROZPOCET | 0 | 0 | 0 | 0 | 0 | 1 | 0 | 16 | -1515173439
| P |  | Poznámka k položce: " Tělo: Litina. Těsnění: EPDM. Ovládání: Ruční, plynulé přednastavení. Maximální teplota +120°C. Maximální provozní tlak: PN 16. Kvs: dle přiřazeného DN. " | [14 empty] | P | 2
| VV |  | 8 |  | 8 | [12 empty] | VV | 2 | 2 | True | 0 | ROZPOCET
| VV |  | " RVV - Detail A " 2 |  | 2 | [12 empty] | VV | 2 | 2 | True | 0 | ROZPOCET
| VV |  | Součet |  | 10 | [12 empty] | VV | 2 | 4 | True | 1 | ROZPOCET
91 | K | 734999175 SPC | D+M Ruční vyvažovací ventil závitový DN 10 - Specifikace dle PD - RVV | kus | 2 |  | 0 | Vlastní |  | základní |  | 0 | 0 | 0 | 0 | 0 | 16 | K | 2 |  |  |  | ROZPOCET | 0 | 0 | 0 | 0 | 0 | 1 | 0 | 16 | 772248516
| P |  | Poznámka k položce: Tělo: Litina. Těsnění: EPDM. Ovládání: Ruční, plynulé přednastavení. Maximální teplota +120°C. Maximální provozní tlak: PN 16. Kvs: dle přiřazeného DN. | [14 empty] | P | 2
| VV |  | 2 |  | 2 | [12 empty] | VV | 2 | 2 | True | 1 | ROZPOCET
92 | K | 734999176 SPC | D+M Ruční vyvažovací ventil závitový DN 15 - Specifikace dle PD - RVV | kus | 12 |  | 0 | Vlastní |  | základní |  | 0 | 0 | 0 | 0 | 0 | 16 | K | 2 |  |  |  | ROZPOCET | 0 | 0 | 0 | 0 | 0 | 1 | 0 | 16 | 83247991
| P |  | Poznámka k položce: Ruční vyvažovací ventil závitový - DN 15 Tělo: Litina. Těsnění: EPDM. Ovládání: Ruční, plynulé přednastavení. Maximální teplota +120°C. Maximální provozní tlak: PN 16. Kvs: dle přiřazeného DN. | [14 empty] | P | 2
| VV |  | 8 |  | 8 | [12 empty] | VV | 2 | 2 | True | 0 | ROZPOCET
| VV |  | " RVV - Detail A " 4 |  | 4 | [12 empty] | VV | 2 | 2 | True | 0 | ROZPOCET
| VV |  | Součet |  | 12 | [12 empty] | VV | 2 | 4 | True | 1 | ROZPOCET
93 | K | 734999177 SPC | D+M Ruční vyvažovací ventil přírubový DN 65 - Specifikace dle PD - RVV | kus | 1 |  | 0 | Vlastní |  | základní |  | 0 | 0 | 0 | 0 | 0 | 16 | K | 2 |  |  |  | ROZPOCET | 0 | 0 | 0 | 0 | 0 | 1 | 0 | 16 | 1329593814
| P |  | Poznámka k položce: Tělo: Litina. Těsnění: EPDM. Ovládání: Ruční, plynulé přednastavení. Maximální teplota +120°C. Maximální provozní tlak: PN 16. Kvs: dle přiřazeného DN. | [14 empty] | P | 2
| VV |  | 1 |  | 1 | [12 empty] | VV | 2 | 2 | True | 1 | ROZPOCET
94 | K | 734999191 SPC | D+M Jímka pro čidlo - Specifikace dle PD - JČ | kus | 5 |  | 0 | Vlastní |  | základní |  | 0 | 0 | 0 | 0 | 0 | 16 | K | 2 |  |  |  | ROZPOCET | 0 | 0 | 0 | 0 | 0 | 1 | 0 | 16 | -650252328
| P |  | Poznámka k položce: Jímka pro čidlo. | [14 empty] | P | 2
| VV |  | 5 |  | 5 | [12 empty] | VV | 2 | 2 | True | 1 | ROZPOCET
95 | K | 734991822 SPC | D+M Meřič tepla - Specifikace dle PD - MT1 | kus | 1 |  | 0 | Vlastní |  | základní |  | 0 | 0 | 0 | 0 | 0 | 512 | K | 2 |  |  |  | ROZPOCET | 0 | 0 | 0 | 0 | 0 | 1 | 0 | 512 | 1109020399
96 | K | 734999201 SPC | D+M Tří-cestný regulační směšovací ventil pro větev 4, DN 50, kvs=40,0 m3/h, dp=7,0 kPa, 24V - Specifikace dle PD - TSV01 | kus | 1 |  | 0 | Vlastní |  | základní |  | 0 | 0 | 0 | 0 | 0 | 16 | K | 2 |  |  |  | ROZPOCET | 0 | 0 | 0 | 0 | 0 | 1 | 0 | 16 | -1557445812
| P |  | Poznámka k položce: Včetně prokabelování, zprovoznění, napojení a veškerého příslušenství. dle PD | [14 empty] | P | 2
97 | K | 734999202 SPC | D+M Tří-cestný regulační směšovací termostatický ventil pro regulaci výstupní teploty TV, DN 50, kvs=16,0 m3/h, dp=3,0 kPa - Specifikace dle PD - TSV02 | kus | 1 |  | 0 | Vlastní |  | základní |  | 0 | 0 | 0 | 0 | 0 | 16 | K | 2 |  |  |  | ROZPOCET | 0 | 0 | 0 | 0 | 0 | 1 | 0 | 16 | -150354073
| P |  | Poznámka k položce: Včetně prokabelování, zprovoznění, napojení a veškerého příslušenství. dle PD | [14 empty] | P | 2
98 | K | 734999203 SPC | D+M Tří-cestný regulační směšovací termostatický ventil pro regulaci výstupní teploty TV, DN 50, kvs=16,0 m3/h, dp=3,0 kPa - Specifikace dle PD - TSV03 | kus | 1 |  | 0 | Vlastní |  | základní |  | 0 | 0 | 0 | 0 | 0 | 16 | K | 2 |  |  |  | ROZPOCET | 0 | 0 | 0 | 0 | 0 | 1 | 0 | 16 | 675769312
| P |  | Poznámka k položce: Včetně prokabelování, zprovoznění, napojení a veškerého příslušenství. dle PD | [14 empty] | P | 2
99 | K | 734999206 SPC | D+M Dvou - cestný regulační ventil pro VZT č. 1, DN 10, nastavení 1,7; dp=14,85 kPa - Specifikace dle PD - TNRV-S02 | kus | 1 |  | 0 | Vlastní |  | základní |  | 0 | 0 | 0 | 0 | 0 | 16 | K | 2 |  |  |  | ROZPOCET | 0 | 0 | 0 | 0 | 0 | 1 | 0 | 16 | 581000666
| P |  | Poznámka k položce: Včetně prokabelování, zprovoznění, napojení a veškerého příslušenství. dle PD | [14 empty] | P | 2
100 | K | 734999207 SPC | D+M Dvou - cestný regulační ventil pro VZT č. 2, DN 10, nastavení 1,7; dp=14,85 kPa - Specifikace dle PD - TNRV-S03 | kus | 1 |  | 0 | Vlastní |  | základní |  | 0 | 0 | 0 | 0 | 0 | 16 | K | 2 |  |  |  | ROZPOCET | 0 | 0 | 0 | 0 | 0 | 1 | 0 | 16 | -725773863
| P |  | Poznámka k položce: Včetně prokabelování, zprovoznění, napojení a veškerého příslušenství. dle PD | [14 empty] | P | 2
101 | K | 734999208 SPC | D+M Dvou - cestný regulační ventil pro VZT č. 3.1, DN 10, nastavení 1,3; dp=14,68 kPa - Specifikace dle PD - TNRV-S04 | kus | 1 |  | 0 | Vlastní |  | základní |  | 0 | 0 | 0 | 0 | 0 | 16 | K | 2 |  |  |  | ROZPOCET | 0 | 0 | 0 | 0 | 0 | 1 | 0 | 16 | -420691010
| P |  | Poznámka k položce: Včetně prokabelování, zprovoznění, napojení a veškerého příslušenství. dle PD | [14 empty] | P | 2
102 | K | 734999209 SPC | D+M Dvou - cestný regulační ventil pro VZT č. 3, DN 10, nastavení 1,3; dp=14,68 kPa - Specifikace dle PD - TNRV-S05 | kus | 1 |  | 0 | Vlastní |  | základní |  | 0 | 0 | 0 | 0 | 0 | 16 | K | 2 |  |  |  | ROZPOCET | 0 | 0 | 0 | 0 | 0 | 1 | 0 | 16 | -728139480
| P |  | Poznámka k položce: Včetně prokabelování, zprovoznění, napojení a veškerého příslušenství. dle PD | [14 empty] | P | 2
103 | K | 734999210 SPC | D+M Dvou - cestný regulační ventil pro VZT č. 4, DN 10, nastavení 2,2; dp=15,0 kPa - Specifikace dle PD - TNRV-S06 | kus | 1 |  | 0 | Vlastní |  | základní |  | 0 | 0 | 0 | 0 | 0 | 16 | K | 2 |  |  |  | ROZPOCET | 0 | 0 | 0 | 0 | 0 | 1 | 0 | 16 | 287932933
| P |  | Poznámka k položce: Včetně prokabelování, zprovoznění, napojení a veškerého příslušenství. dle PD | [14 empty] | P | 2
104 | K | 734999211 SPC | D+M Dvou - cestný regulační ventil pro VZT č. 5, DN 10, nastavení 2,4; dp=15,1 kPa - Specifikace dle PD - TNRV-S07 | kus | 1 |  | 0 | Vlastní |  | základní |  | 0 | 0 | 0 | 0 | 0 | 16 | K | 2 |  |  |  | ROZPOCET | 0 | 0 | 0 | 0 | 0 | 1 | 0 | 16 | -1226323525
| P |  | Poznámka k položce: Včetně prokabelování, zprovoznění, napojení a veškerého příslušenství. dle PD | [14 empty] | P | 2
105 | K | 734999212 SPC | D+M Dvou - cestný regulační ventil pro VZT č. 6, DN 10, nastavení 2,6; dp=15,2 kPa - Specifikace dle PD - TNRV-S08 | kus | 1 |  | 0 | Vlastní |  | základní |  | 0 | 0 | 0 | 0 | 0 | 16 | K | 2 |  |  |  | ROZPOCET | 0 | 0 | 0 | 0 | 0 | 1 | 0 | 16 | 727151118
| P |  | Poznámka k položce: Včetně prokabelování, zprovoznění, napojení a veškerého příslušenství. dle PD | [14 empty] | P | 2
106 | K | 734999213 SPC | D+M Dvou - cestný regulační ventil pro VZT č. 7, DN 10, nastavení 1,7; dp=14,85 kPa - Specifikace dle PD - TNRV-S09 | kus | 1 |  | 0 | Vlastní |  | základní |  | 0 | 0 | 0 | 0 | 0 | 16 | K | 2 |  |  |  | ROZPOCET | 0 | 0 | 0 | 0 | 0 | 1 | 0 | 16 | 24580913
| P |  | Poznámka k položce: Včetně prokabelování, zprovoznění, napojení a veškerého příslušenství. dle PD | [14 empty] | P | 2
107 | K | 734999214 SPC | D+M Dvou - cestný regulační ventil pro vodní ohřívač, DN 25, nastavení 1,2; dp=17,55 kPa - Specifikace dle PD - TNRV-S10 | kus | 1 |  | 0 | Vlastní |  | základní |  | 0 | 0 | 0 | 0 | 0 | 16 | K | 2 |  |  |  | ROZPOCET | 0 | 0 | 0 | 0 | 0 | 1 | 0 | 16 | -1706106230
| P |  | Poznámka k položce: Včetně prokabelování, zprovoznění, napojení a veškerého příslušenství. dle PD | [14 empty] | P | 2
108 | K | 998734204 | Přesun hmot pro armatury stanovený procentní sazbou (%) z ceny vodorovná dopravní vzdálenost do 50 m základní v objektech výšky přes 24 do 36 m | % |  |  | 0 | CS ÚRS 2025 01 |  | základní |  | 0 | 0 | 0 | 0 | 0 | 4 | K | 2 |  |  |  | ROZPOCET | 0 | 0 | 0 | 0 | 0 | 1 | 0 | 4 | -443042251
| Online PSC |  | https://podminky.urs.cz/item/CS_URS_2025_01/998734204 | [14 empty] | Online PSC | 2
109 | K | HZS2221 | Hodinové zúčtovací sazby profesí PSV provádění stavebních instalací topenář | hod | 20 |  | 0 | CS ÚRS 2025 01 |  | základní |  | 0 | 0 | 0 | 0 | 0 | 4 | K | 2 |  |  |  | ROZPOCET | 0 | 0 | 0 | 0 | 0 | 1 | 0 | 4 | -1447655726
| Online PSC |  | https://podminky.urs.cz/item/CS_URS_2025_01/HZS2221 | [14 empty] | Online PSC | 2
| P |  | Poznámka k položce: POZN: Práce HZS musí být odsouhlaseny a vykázány ve stavebním deníku dle skutečnosti. | [14 empty] | P | 2
| D | 735 | Ústřední vytápění - Otopná tělesa |  |  |  | 0 |  |  |  |  | 0 |  | 0 |  | 0 | 2 | D | 1 |  |  |  | ROZPOCET | [6 empty] | 0
110 | K | 735128110 RTO | Zkoušky těsnosti otopných těles vodou | m2 | 119.148 |  | 0 | Vlastní |  | základní |  | 0 | 0 | 0 | 0 | 0 | 16 | K | 2 |  |  |  | ROZPOCET | 0 | 0 | 0 | 0 | 0 | 1 | 0 | 16 | 549037742
| VV |  | 0,69*0,45*6 |  | 1.863 | [12 empty] | VV | 2 | 2 | True | 0 | ROZPOCET
| VV |  | 1,81*0,75*14 |  | 19.005 | [12 empty] | VV | 2 | 2 | True | 0 | ROZPOCET
| VV |  | 0,40*0,6*8 |  | 1.92 | [12 empty] | VV | 2 | 2 | True | 0 | ROZPOCET
| VV |  | 0,9*0,6*149 |  | 80.46 | [12 empty] | VV | 2 | 2 | True | 0 | ROZPOCET
| VV |  | 0,6*0,6*3 |  | 1.08 | [12 empty] | VV | 2 | 2 | True | 0 | ROZPOCET
| VV |  | 1,2*0,6*9 |  | 6.48 | [12 empty] | VV | 2 | 2 | True | 0 | ROZPOCET
| VV |  | 1,4*0,6*1 |  | 0.84 | [12 empty] | VV | 2 | 2 | True | 0 | ROZPOCET
| VV |  | 1,6*0,6*1 |  | 0.96 | [12 empty] | VV | 2 | 2 | True | 0 | ROZPOCET
| VV |  | 0,3*2,0*4 |  | 2.4 | [12 empty] | VV | 2 | 2 | True | 0 | ROZPOCET
| VV |  | 0,15*1,2*23 |  | 4.14 | [12 empty] | VV | 2 | 2 | True | 0 | ROZPOCET
| VV |  | Součet |  | 119.148 | [12 empty] | VV | 2 | 4 | True | 1 | ROZPOCET
111 | K | 735191903 RTO | Vyčištění otopných těles proplachem vodou | m2 | 119.148 |  | 0 | Vlastní |  | základní |  | 0 | 0 | 0 | 0 | 0 | 16 | K | 2 |  |  |  | ROZPOCET | 0 | 0 | 0 | 0 | 0 | 1 | 0 | 16 | -1717368853
| VV |  | 0,69*0,45*6 |  | 1.863 | [12 empty] | VV | 2 | 2 | True | 0 | ROZPOCET
| VV |  | 1,81*0,75*14 |  | 19.005 | [12 empty] | VV | 2 | 2 | True | 0 | ROZPOCET
| VV |  | 0,40*0,6*8 |  | 1.92 | [12 empty] | VV | 2 | 2 | True | 0 | ROZPOCET
| VV |  | 0,9*0,6*149 |  | 80.46 | [12 empty] | VV | 2 | 2 | True | 0 | ROZPOCET
| VV |  | 0,6*0,6*3 |  | 1.08 | [12 empty] | VV | 2 | 2 | True | 0 | ROZPOCET
| VV |  | 1,2*0,6*9 |  | 6.48 | [12 empty] | VV | 2 | 2 | True | 0 | ROZPOCET
| VV |  | 1,4*0,6*1 |  | 0.84 | [12 empty] | VV | 2 | 2 | True | 0 | ROZPOCET
| VV |  | 1,6*0,6*1 |  | 0.96 | [12 empty] | VV | 2 | 2 | True | 0 | ROZPOCET
| VV |  | 0,3*2,0*4 |  | 2.4 | [12 empty] | VV | 2 | 2 | True | 0 | ROZPOCET
| VV |  | 0,15*1,2*23 |  | 4.14 | [12 empty] | VV | 2 | 2 | True | 0 | ROZPOCET
| VV |  | Součet |  | 119.148 | [12 empty] | VV | 2 | 4 | True | 1 | ROZPOCET
112 | K | 735191905 | Odvzdušnění otopných těles | kus | 218 |  | 0 | Vlastní |  | základní |  | 0 | 0 | 0 | 0 | 0 | 16 | K | 2 |  |  |  | ROZPOCET | 0 | 0 | 0 | 0 | 0 | 1 | 0 | 16 | 198123357
| VV |  | 6+14+8+2+147+3+9+1+1+4+23 |  | 218 | [12 empty] | VV | 2 | 2 | True | 1 | ROZPOCET
113 | K | 735191910 | Napuštění vody do otopných těles | m2 | 119.148 |  | 0 | Vlastní |  | základní |  | 0 | 0 | 0 | 0 | 0 | 16 | K | 2 |  |  |  | ROZPOCET | 0 | 0 | 0 | 0 | 0 | 1 | 0 | 16 | 237490446
| VV |  | 0,69*0,45*6 |  | 1.863 | [12 empty] | VV | 2 | 2 | True | 0 | ROZPOCET
| VV |  | 1,81*0,75*14 |  | 19.005 | [12 empty] | VV | 2 | 2 | True | 0 | ROZPOCET
| VV |  | 0,40*0,6*8 |  | 1.92 | [12 empty] | VV | 2 | 2 | True | 0 | ROZPOCET
| VV |  | 0,9*0,6*149 |  | 80.46 | [12 empty] | VV | 2 | 2 | True | 0 | ROZPOCET
| VV |  | 0,6*0,6*3 |  | 1.08 | [12 empty] | VV | 2 | 2 | True | 0 | ROZPOCET
| VV |  | 1,2*0,6*9 |  | 6.48 | [12 empty] | VV | 2 | 2 | True | 0 | ROZPOCET
| VV |  | 1,4*0,6*1 |  | 0.84 | [12 empty] | VV | 2 | 2 | True | 0 | ROZPOCET
| VV |  | 1,6*0,6*1 |  | 0.96 | [12 empty] | VV | 2 | 2 | True | 0 | ROZPOCET
| VV |  | 0,3*2,0*4 |  | 2.4 | [12 empty] | VV | 2 | 2 | True | 0 | ROZPOCET
| VV |  | 0,15*1,2*23 |  | 4.14 | [12 empty] | VV | 2 | 2 | True | 0 | ROZPOCET
| VV |  | Součet |  | 119.148 | [12 empty] | VV | 2 | 4 | True | 1 | ROZPOCET
114 | K | 735901101 SPC | Zkoušky provozní dilatační | kus | 218 |  | 0 | Vlastní |  | základní |  | 0 | 0 | 0 | 0 | 0 | 16 | K | 2 |  |  |  | ROZPOCET | 0 | 0 | 0 | 0 | 0 | 1 | 0 | 16 | 333444833
| VV |  | 6+14+8+2+147+3+9+1+1+4+23 |  | 218 | [12 empty] | VV | 2 | 2 | True | 1 | ROZPOCET
115 | K | 735901102 SPC | Zkoušky provozní topná | hod | 72 |  | 0 | Vlastní |  | základní |  | 0 | 0 | 0 | 0 | 0 | 16 | K | 2 |  |  |  | ROZPOCET | 0 | 0 | 0 | 0 | 0 | 1 | 0 | 16 | 775370240
116 | K | 735901103 SPC | Zaregulování, vyvážení, seřízení a vyregulování otopného systému | sada | 1 |  | 0 | Vlastní |  | základní |  | 0 | 0 | 0 | 0 | 0 | 16 | K | 2 |  |  |  | ROZPOCET | 0 | 0 | 0 | 0 | 0 | 1 | 0 | 16 | -324461344
117 | K | 735999101 SPC | D+M Otopné těleso trubkové umožňující spodní středové připojení výška/délka 690/450 mm - Specifikace dle PD | kus | 6 |  | 0 | Vlastní |  | základní |  | 0 | 0 | 0 | 0 | 0 | 16 | K | 2 |  |  |  | ROZPOCET | 0 | 0 | 0 | 0 | 0 | 1 | 0 | 16 | -1962741816
| P |  | Poznámka k položce: " Součástí dodávky: Konzoly pro uchycení na stěnu, kotvící prvky, odvzdušňovací ventil, přímé šroubení regulační, termoregulační ventil, zaslepovací zátky,termostatická hlavice a ostatní prvky pro zajištění funkčnosti celku - např. elektrický prvek pro zapojení do zásuvky = elektrické topné těleso. " " V ceně kotvící prvky, vruty, hmoždinky, rozpěrky a veškeré příslušenství " | [14 empty] | P | 2
| VV |  | " 1.NP " 1 |  | 1 | [12 empty] | VV | 2 | 2 | True | 0 | ROZPOCET
| VV |  | " 3.NP " 1 |  | 1 | [12 empty] | VV | 2 | 2 | True | 0 | ROZPOCET
| VV |  | " 4.NP " 1 |  | 1 | [12 empty] | VV | 2 | 2 | True | 0 | ROZPOCET
| VV |  | " 5.NP " 1 |  | 1 | [12 empty] | VV | 2 | 2 | True | 0 | ROZPOCET
| VV |  | " 6.NP " 1 |  | 1 | [12 empty] | VV | 2 | 2 | True | 0 | ROZPOCET
| VV |  | " 7.NP " 1 |  | 1 | [12 empty] | VV | 2 | 2 | True | 0 | ROZPOCET
| VV |  | Součet |  | 6 | [12 empty] | VV | 2 | 4 | True | 1 | ROZPOCET
118 | K | 735999102 SPC | D+M Otopné těleso trubkové umožňující spodní středové připojení výška/délka 1810 /750 mm - Specifikace dle PD | kus | 14 |  | 0 | Vlastní |  | základní |  | 0 | 0 | 0 | 0 | 0 | 16 | K | 2 |  |  |  | ROZPOCET | 0 | 0 | 0 | 0 | 0 | 1 | 0 | 16 | 1700030354
| P |  | Poznámka k položce: " Součástí dodávky: Konzoly pro uchycení na stěnu, kotvící prvky, odvzdušňovací ventil, přímé šroubení regulační, termoregulační ventil, zaslepovací zátky,termostatická hlavice a ostatní prvky pro zajištění funkčnosti celku - např. elektrický prvek pro zapojení do zásuvky = elektrické topné těleso. " " V ceně kotvící prvky, vruty, hmoždinky, rozpěrky a veškeré příslušenství " | [14 empty] | P | 2
| VV |  | " 1.NP " 2 |  | 2 | [12 empty] | VV | 2 | 2 | True | 0 | ROZPOCET
| VV |  | " 2.NP " 2 |  | 2 | [12 empty] | VV | 2 | 2 | True | 0 | ROZPOCET
| VV |  | " 3.NP " 2 |  | 2 | [12 empty] | VV | 2 | 2 | True | 0 | ROZPOCET
| VV |  | " 4.NP " 2 |  | 2 | [12 empty] | VV | 2 | 2 | True | 0 | ROZPOCET
| VV |  | " 5.NP " 2 |  | 2 | [12 empty] | VV | 2 | 2 | True | 0 | ROZPOCET
| VV |  | " 6.NP " 2 |  | 2 | [12 empty] | VV | 2 | 2 | True | 0 | ROZPOCET
| VV |  | " 7.NP " 2 |  | 2 | [12 empty] | VV | 2 | 2 | True | 0 | ROZPOCET
| VV |  | Součet |  | 14 | [12 empty] | VV | 2 | 4 | True | 1 | ROZPOCET
119 | K | 735999201 SPC | D+M Otopné těleso deskové, typ 11 , délka / výška 400/600 mm - Specifikace dle PD | kus | 8 |  | 0 | Vlastní |  | základní |  | 0 | 0 | 0 | 0 | 0 | 16 | K | 2 |  |  |  | ROZPOCET | 0 | 0 | 0 | 0 | 0 | 1 | 0 | 16 | 212344914
| P |  | Poznámka k položce: " Součástí dodávky: Konzoly pro uchycení na stěnu, kotvící prvky, odvzdušňovací ventil, přímé šroubení regulační, rohové uzavírací šroubení, termoregulační ventil, zaslepovací zátky,termostatická hlavice a ostatní prvky pro zajištění funkčnosti celku " " V ceně kotvící prvky, vruty, hmoždinky, rozpěrky a veškeré příslušenství " | [14 empty] | P | 2
| VV |  | " 1.NP " 1 |  | 1 | [12 empty] | VV | 2 | 2 | True | 0 | ROZPOCET
| VV |  | " 3.NP " 1 |  | 1 | [12 empty] | VV | 2 | 2 | True | 0 | ROZPOCET
| VV |  | " 4.NP " 2 |  | 2 | [12 empty] | VV | 2 | 2 | True | 0 | ROZPOCET
| VV |  | " 5.NP " 1 |  | 1 | [12 empty] | VV | 2 | 2 | True | 0 | ROZPOCET
| VV |  | " 6.NP " 2 |  | 2 | [12 empty] | VV | 2 | 2 | True | 0 | ROZPOCET
| VV |  | " 7.NP " 1 |  | 1 | [12 empty] | VV | 2 | 2 | True | 0 | ROZPOCET
| VV |  | Součet |  | 8 | [12 empty] | VV | 2 | 4 | True | 1 | ROZPOCET
121 | K | 735999203 SPC | D+M Otopné těleso deskové, typ 22 , délka / výška 900/600 mm - Specifikace dle PD | kus | 149 |  | 0 | Vlastní |  | základní |  | 0 | 0 | 0 | 0 | 0 | 16 | K | 2 |  |  |  | ROZPOCET | 0 | 0 | 0 | 0 | 0 | 1 | 0 | 16 | 1537356065
| P |  | Poznámka k položce: " Součástí dodávky: Konzoly pro uchycení na stěnu, kotvící prvky, odvzdušňovací ventil, přímé šroubení regulační, rohové uzavírací šroubení, termoregulační ventil, zaslepovací zátky,termostatická hlavice a ostatní prvky pro zajištění funkčnosti celku " " V ceně kotvící prvky, vruty, hmoždinky, rozpěrky a veškeré příslušenství " | [14 empty] | P | 2
| VV |  | " 1.NP " 16+1 |  | 17 | [12 empty] | VV | 2 | 2 | True | 0 | ROZPOCET
| VV |  | " 2.NP " 24 |  | 24 | [12 empty] | VV | 2 | 2 | True | 0 | ROZPOCET
| VV |  | " 3.NP " 22 |  | 22 | [12 empty] | VV | 2 | 2 | True | 0 | ROZPOCET
| VV |  | " 4.NP " 22 |  | 22 | [12 empty] | VV | 2 | 2 | True | 0 | ROZPOCET
| VV |  | " 5.NP " 22 |  | 22 | [12 empty] | VV | 2 | 2 | True | 0 | ROZPOCET
| VV |  | " 6.NP " 18+1 |  | 19 | [12 empty] | VV | 2 | 2 | True | 0 | ROZPOCET
| VV |  | " 7.NP " 23 |  | 23 | [12 empty] | VV | 2 | 2 | True | 0 | ROZPOCET
| VV |  | Součet |  | 149 | [12 empty] | VV | 2 | 4 | True | 1 | ROZPOCET
122 | K | 735999204 SPC | D+M Otopné těleso deskové, typ 22 , délka / výška 600/600 mm - Specifikace dle PD | kus | 3 |  | 0 | Vlastní |  | základní |  | 0 | 0 | 0 | 0 | 0 | 16 | K | 2 |  |  |  | ROZPOCET | 0 | 0 | 0 | 0 | 0 | 1 | 0 | 16 | 727810307
| P |  | Poznámka k položce: " Součástí dodávky: Konzoly pro uchycení na stěnu, kotvící prvky, odvzdušňovací ventil, přímé šroubení regulační, rohové uzavírací šroubení, termoregulační ventil, zaslepovací zátky,termostatická hlavice a ostatní prvky pro zajištění funkčnosti celku " " V ceně kotvící prvky, vruty, hmoždinky, rozpěrky a veškeré příslušenství " | [14 empty] | P | 2
| VV |  | " 1.NP " 3 |  | 3 | [12 empty] | VV | 2 | 2 | True | 1 | ROZPOCET
123 | K | 735999205 SPC | D+M Otopné těleso deskové, typ 22 ,délka / výška 1200/600 mm - Specifikace dle PD | kus | 9 |  | 0 | Vlastní |  | základní |  | 0 | 0 | 0 | 0 | 0 | 16 | K | 2 |  |  |  | ROZPOCET | 0 | 0 | 0 | 0 | 0 | 1 | 0 | 16 | 119917416
| P |  | Poznámka k položce: " Součástí dodávky: Konzoly pro uchycení na stěnu, kotvící prvky, odvzdušňovací ventil, přímé šroubení regulační, rohové uzavírací šroubení, termoregulační ventil, zaslepovací zátky,termostatická hlavice a ostatní prvky pro zajištění funkčnosti celku " " V ceně kotvící prvky, vruty, hmoždinky, rozpěrky a veškeré příslušenství " | [14 empty] | P | 2
| VV |  | " 1.NP " 3 |  | 3 | [12 empty] | VV | 2 | 2 | True | 0 | ROZPOCET
| VV |  | " 2.NP " 1 |  | 1 | [12 empty] | VV | 2 | 2 | True | 0 | ROZPOCET
| VV |  | " 3.NP " 2 |  | 2 | [12 empty] | VV | 2 | 2 | True | 0 | ROZPOCET
| VV |  | " 6.NP " 2 |  | 2 | [12 empty] | VV | 2 | 2 | True | 0 | ROZPOCET
| VV |  | " 7.NP " 1 |  | 1 | [12 empty] | VV | 2 | 2 | True | 0 | ROZPOCET
| VV |  | Součet |  | 9 | [12 empty] | VV | 2 | 4 | True | 1 | ROZPOCET
124 | K | 735999206 SPC | D+M Otopné těleso deskové, typ 22 , délka / výška 1400/600 mm - Specifikace dle PD | kus | 1 |  | 0 | Vlastní |  | základní |  | 0 | 0 | 0 | 0 | 0 | 16 | K | 2 |  |  |  | ROZPOCET | 0 | 0 | 0 | 0 | 0 | 1 | 0 | 16 | 1294673292
| P |  | Poznámka k položce: " Součástí dodávky: Konzoly pro uchycení na stěnu, kotvící prvky, odvzdušňovací ventil, přímé šroubení regulační, rohové uzavírací šroubení, termoregulační ventil, zaslepovací zátky,termostatická hlavice a ostatní prvky pro zajištění funkčnosti celku " " V ceně kotvící prvky, vruty, hmoždinky, rozpěrky a veškeré příslušenství " | [14 empty] | P | 2
| VV |  | " 2.NP " 1 |  | 1 | [12 empty] | VV | 2 | 2 | True | 1 | ROZPOCET
125 | K | 735999207 SPC | D+M Otopné těleso deskové, typ 22 , délka / výška 1600/600 mm - Specifikace dle PD | kus | 1 |  | 0 | Vlastní |  | základní |  | 0 | 0 | 0 | 0 | 0 | 16 | K | 2 |  |  |  | ROZPOCET | 0 | 0 | 0 | 0 | 0 | 1 | 0 | 16 | 467104080
| P |  | Poznámka k položce: " Součástí dodávky: Konzoly pro uchycení na stěnu, kotvící prvky, odvzdušňovací ventil, přímé šroubení regulační, rohové uzavírací šroubení, termoregulační ventil, zaslepovací zátky,termostatická hlavice a ostatní prvky pro zajištění funkčnosti celku " " V ceně kotvící prvky, vruty, hmoždinky, rozpěrky a veškeré příslušenství " | [14 empty] | P | 2
| VV |  | " 8.NP " 1 |  | 1 | [12 empty] | VV | 2 | 2 | True | 1 | ROZPOCET
126 | K | 735999208 SPC | D+M Lavicový konvektor, hloubka/výška/délka 230/300/2000 - Specifikace dle PD | kus | 4 |  | 0 | Vlastní |  | základní |  | 0 | 0 | 0 | 0 | 0 | 16 | K | 2 |  |  |  | ROZPOCET | 0 | 0 | 0 | 0 | 0 | 1 | 0 | 16 | -532534058
| P |  | Poznámka k položce: " Součástí dodávky je veškeré nutné příslušenství. Jedná se např. o: krycí mřížku, fixační kotvy, krycí plech, odvzdušňovací ventil, termostatickou hlavici s kapilárou a ostatní prvky a příslušenství pro zajištění funkčnosti celku. " " V ceně kotvící prvky, vruty, hmoždinky, rozpěrky a veškeré příslušenství " | [14 empty] | P | 2
| VV |  | " 2.NP " 4 |  | 4 | [12 empty] | VV | 2 | 2 | True | 1 | ROZPOCET
127 | K | 735999209 SPC | D+M Lavicový konvektor, hloubka/výška/délka 216/150/1200 - Specifikace dle PD | kus | 23 |  | 0 | Vlastní |  | základní |  | 0 | 0 | 0 | 0 | 0 | 16 | K | 2 |  |  |  | ROZPOCET | 0 | 0 | 0 | 0 | 0 | 1 | 0 | 16 | 448973005
| P |  | Poznámka k položce: " Součástí dodávky je veškeré nutné příslušenství. Jedná se např. o: krycí mřížku, fixační kotvy, krycí plech, odvzdušňovací ventil, termostatickou hlavici s kapilárou a ostatní prvky a příslušenství pro zajištění funkčnosti celku. " " V ceně kotvící prvky, vruty, hmoždinky, rozpěrky a veškeré příslušenství " | [14 empty] | P | 2
| VV |  | " 4.NP " 6 |  | 6 | [12 empty] | VV | 2 | 2 | True | 0 | ROZPOCET
| VV |  | " 5.NP " 6 |  | 6 | [12 empty] | VV | 2 | 2 | True | 0 | ROZPOCET
| VV |  | " 6.NP " 5 |  | 5 | [12 empty] | VV | 2 | 2 | True | 0 | ROZPOCET
| VV |  | " 7.NP " 6 |  | 6 | [12 empty] | VV | 2 | 2 | True | 0 | ROZPOCET
| VV |  | Součet |  | 23 | [12 empty] | VV | 2 | 4 | True | 1 | ROZPOCET
128 | K | 735999991 SPC | D+M Bezpečnostní štítky pro označení zařízení UT - Specifikace dle PD | sada | 1 |  | 0 | Vlastní |  | základní |  | 0 | 0 | 0 | 0 | 0 | 4 | K | 2 |  |  |  | ROZPOCET | 0 | 0 | 0 | 0 | 0 | 1 | 0 | 4 | 400371742
129 | K | 998735204 | Přesun hmot pro otopná tělesa stanovený procentní sazbou (%) z ceny vodorovná dopravní vzdálenost do 50 m základní v objektech výšky přes 24 do 36 m | % |  |  | 0 | CS ÚRS 2025 01 |  | základní |  | 0 | 0 | 0 | 0 | 0 | 4 | K | 2 |  |  |  | ROZPOCET | 0 | 0 | 0 | 0 | 0 | 1 | 0 | 4 | 1720975249
| Online PSC |  | https://podminky.urs.cz/item/CS_URS_2025_01/998735204 | [14 empty] | Online PSC | 2
130 | K | HZS2221 | Hodinové zúčtovací sazby profesí PSV provádění stavebních instalací topenář | hod | 16 |  | 0 | CS ÚRS 2025 01 |  | základní |  | 0 | 0 | 0 | 0 | 0 | 4 | K | 2 |  |  |  | ROZPOCET | 0 | 0 | 0 | 0 | 0 | 1 | 0 | 4 | -930535812
| Online PSC |  | https://podminky.urs.cz/item/CS_URS_2025_01/HZS2221 | [14 empty] | Online PSC | 2
| P |  | Poznámka k položce: POZN: Práce HZS musí být odsouhlaseny a vykázány ve stavebním deníku dle skutečnosti. | [14 empty] | P | 2

## D.1.2.4.b. - CHLAZENÍ
{00a94b43-a47f-49a8-bb0f-d05338f7fbc4}
2
| KRYCÍ LIST SOUPISU PRACÍ | [7 empty] | v --- níže se nacházejí doplnkové a pomocné údaje k sestavám --- v | [8 empty] | False
Stavba:
Stavební úpravy budovy N (CEETe II) v areálu VŠB-TUO - Úpravy po DI - rev_h
Objekt:
D.1.2.4.b. - CHLAZENÍ
| KSO: |  |  |  |  | CC-CZ:
| Místo: |  |  |  |  | Datum: | 28. 11. 2025
| Zadavatel: |  |  |  |  | IČ:
DIČ:
| Účastník: |  |  |  |  | IČ: | Vyplň údaj
|  | Vyplň údaj |  |  |  | DIČ: | Vyplň údaj
| Projektant: |  |  |  |  | IČ:
DIČ:
| Zpracovatel: |  |  |  |  | IČ:
DIČ:
Poznámka:
| Cena bez DPH | [5 empty] | 0
|  |  | Základ daně |  |  | Sazba daně | Výše daně
| DPH | základní | 0 |  |  | 21% | 0
|  | snížená | 0 |  |  | 12% | 0
|  | zákl. přenesená | 0 |  |  | 21% | 0
|  | sníž. přenesená | 0 |  |  | 12% | 0
|  | nulová | 0 |  |  | 0% | 0
| Cena s DPH |  |  | v | CZK |  | 0
REKAPITULACE ČLENĚNÍ SOUPISU PRACÍ
Stavba:
Stavební úpravy budovy N (CEETe II) v areálu VŠB-TUO - Úpravy po DI - rev_h
Objekt:
D.1.2.4.b. - CHLAZENÍ
Místo: | [5 empty] | Datum: | 28. 11. 2025
Zadavatel: | [5 empty] | Projektant:
Účastník: |  |  | Vyplň údaj |  |  | Zpracovatel:
Kód dílu - Popis | [6 empty] | Cena celkem [CZK]
Náklady stavby celkem | [6 empty] | 0 | [11 empty] | -1
| PSV - Práce a dodávky PSV | [5 empty] | 0
| 751 - Vzduchotechnika | [5 empty] | 0
| 751.1 - Chlazení - Jednotky a příslušenství | [5 empty] | 0
| 751.2 - Chlazení - Potrubí | [5 empty] | 0
| 751.3 - Chlazení - Armatury | [5 empty] | 0
| 751.4 - Chlazení - Ostatní | [5 empty] | 0
| 783 - Dokončovací práce - nátěry | [5 empty] | 0
SOUPIS PRACÍ
Stavba:
Stavební úpravy budovy N (CEETe II) v areálu VŠB-TUO - Úpravy po DI - rev_h
Objekt:
D.1.2.4.b. - CHLAZENÍ
Místo: | [5 empty] | Datum: | 28. 11. 2025
Zadavatel: | [5 empty] | Projektant:
Účastník: |  |  | Vyplň údaj |  |  | Zpracovatel:
PČ | Typ | Kód | Popis | MJ | Množství | J.cena [CZK] | Cena celkem [CZK] | Cenová soustava |  | DPH | J. Nh [h] | Nh celkem [h] | J. hmotnost [t] | Hmotnost celkem [t] | J. suť [t] | Suť Celkem [t]
Náklady soupisu celkem | [6 empty] | 0 |  |  |  |  | 0 |  | 20.0172 |  | 0 |  | D | -1 | [10 empty] | 0
| D | PSV | Práce a dodávky PSV |  |  |  | 0 |  |  |  |  | 0 |  | 20.0172 |  | 0 | 2 | D | 0 |  |  |  | ROZPOCET | [6 empty] | 0
| D | 751 | Vzduchotechnika |  |  |  | 0 |  |  |  |  | 0 |  | 19.2266 |  | 0 | 2 | D | 1 |  |  |  | ROZPOCET | [6 empty] | 0
| D | 751.1 | Chlazení - Jednotky a příslušenství |  |  |  | 0 |  |  |  |  | 0 |  | 0 |  | 0 | 2 | D | 2 |  |  |  | ROZPOCET | [6 empty] | 0
1 | K | 751999101 SPC | D+M Venkovní jednotka - pro chlazení - rozšíření - Specifikace dle PD - S-CHL-01 | kus | 1 |  | 0 | vlastní |  | základní |  | 0 | 0 | 0 | 0 | 0 | 16 | K | 3 |  |  |  | ROZPOCET | 0 | 0 | 0 | 0 | 0 | 1 | 0 | 16 | 1607184177
| P |  | Poznámka k položce: " Venkovní jednotka pro chlazení - rozšíření. Rozměr 2380x6700x1840 mm. Hmotnost 1762 kg. Akustický tlak 48 dB(A) v 10m. " " Včetně tlumících podložek pro zabránění přenosu vibrací a hluku, kotvících prvků, čidel, prokabelování, napojení na elektro a veškeré příslušenství dle PD. " " Součástí adaptér pro limitaci akustického tlaku včetně voděodolné plastové krabičky, adaptér pro řízení přepínání režimů chlazení, mechanický přepínač režimů včetně podomítkové krabice. " | [14 empty] | P | 3
| VV |  | " 8.NP " (1) |  | 1 | [12 empty] | VV | 3 | 2 | True | 0 | ROZPOCET
| VV |  | Součet |  | 1 | [12 empty] | VV | 3 | 4 | True | 1 | ROZPOCET
2 | K | 751999102 SPC | D+M Venkovní jednotka - pro chlazení - rozšíření - Specifikace dle PD - S-CHL-02 | kus | 1 |  | 0 | vlastní |  | základní |  | 0 | 0 | 0 | 0 | 0 | 16 | K | 3 |  |  |  | ROZPOCET | 0 | 0 | 0 | 0 | 0 | 1 | 0 | 16 | 1346266475
| P |  | Poznámka k položce: " Venkovní jednotka pro chlazení - rozšíření. Rozměr 2380x6700x1840 mm. Hmotnost 1762 kg. Akustický tlak 48 dB(A) v 10m. " " Včetně tlumících podložek pro zabránění přenosu vibrací a hluku, kotvících prvků, čidel, prokabelování, napojení na elektro a veškeré příslušenství dle PD. " " Součástí adaptér pro limitaci akustického tlaku včetně voděodolné plastové krabičky, adaptér pro řízení přepínání režimů chlazení, mechanický přepínač režimů včetně podomítkové krabice. " | [14 empty] | P | 3
| VV |  | " 8.NP " (1) |  | 1 | [12 empty] | VV | 3 | 2 | True | 0 | ROZPOCET
| VV |  | Součet |  | 1 | [12 empty] | VV | 3 | 4 | True | 1 | ROZPOCET
3 | K | 751999103 SPC | D+M Výrobník chladu - Specifikace dle PD - ZCHL-01 | kus | 1 |  | 0 | vlastní |  | základní |  | 0 | 0 | 0 | 0 | 0 | 16 | K | 3 |  |  |  | ROZPOCET | 0 | 0 | 0 | 0 | 0 | 1 | 0 | 16 | -1958090855
| P |  | Poznámka k položce: " V ceně chladící kapalina" " Včetně tlumících podložek pro zabránění přenosu vibrací a hluku, kotvících prvků, čidel, prokabelování, napojení na elektro a veškeré příslušenství dle PD. " | [14 empty] | P | 3
4 | K | 751999104 SPC | D+M Výrobník chladu - Specifikace dle PD - ZCHL-02 | kus | 1 |  | 0 | vlastní |  | základní |  | 0 | 0 | 0 | 0 | 0 | 16 | K | 3 |  |  |  | ROZPOCET | 0 | 0 | 0 | 0 | 0 | 1 | 0 | 16 | 1072491997
| P |  | Poznámka k položce: " V ceně chladící kapalina" " Včetně tlumících podložek pro zabránění přenosu vibrací a hluku, kotvících prvků, čidel, prokabelování, napojení na elektro a veškeré příslušenství dle PD. " | [14 empty] | P | 3
5 | K | 751999114 SPC | D+M Nosná rámová konstrukce pro osazení venkovní jednotky - S-CHL-01, S-CHL-02 | m2 | 31.68 |  | 0 | vlastní |  | základní |  | 0 | 0 | 0 | 0 | 0 | 16 | K | 3 |  |  |  | ROZPOCET | 0 | 0 | 0 | 0 | 0 | 1 | 0 | 16 | 287164472
| P |  | Poznámka k položce: " V ceně montážní materiál, rámy, podpěry, spojovací prvky, upevňovací a ochranné lišty, zavětrování a veškerý nutný materiál pro provedení nosné konstrukce jednotky. " | [14 empty] | P | 3
| VV |  | " 8.NP " (15,84)*2 |  | 31.68 | [12 empty] | VV | 3 | 2 | True | 0 | ROZPOCET
| VV |  | Součet |  | 31.68 | [12 empty] | VV | 3 | 4 | True | 1 | ROZPOCET
6 | K | 751999115 SPC | D+M Nosná rámová konstrukce pro osazení venkovní jednotky - ZCHL-01, ZCHL-02 | m2 | 4.86 |  | 0 | vlastní |  | základní |  | 0 | 0 | 0 | 0 | 0 | 16 | K | 3 |  |  |  | ROZPOCET | 0 | 0 | 0 | 0 | 0 | 1 | 0 | 16 | 1229661217
| P |  | Poznámka k položce: " V ceně montážní materiál, rámy, podpěry, spojovací prvky, upevňovací a ochranné lišty, zavětrování a veškerý nutný materiál pro provedení nosné konstrukce jednotky. " | [14 empty] | P | 3
| VV |  | " 8.NP " (2,43)*2 |  | 4.86 | [12 empty] | VV | 3 | 2 | True | 0 | ROZPOCET
| VV |  | Součet |  | 4.86 | [12 empty] | VV | 3 | 4 | True | 1 | ROZPOCET
7 | K | 751999116 SPC | D+M Nosná rámová konstrukce pro osazení vnitřní jednotky - VZT č. 1 - VZT č.8 | m2 | 27 |  | 0 | vlastní |  | základní |  | 0 | 0 | 0 | 0 | 0 | 16 | K | 3 |  |  |  | ROZPOCET | 0 | 0 | 0 | 0 | 0 | 1 | 0 | 16 | 1991681413
| P |  | Poznámka k položce: " V ceně montážní materiál, rámy, podpěry, spojovací prvky, upevňovací a ochranné lišty, zavětrování a veškerý nutný materiál pro provedení nosné konstrukce jednotky. " | [14 empty] | P | 3
| VV |  | " 1.NP - 8.NP " (3,0)*9 |  | 27 | [12 empty] | VV | 3 | 2 | True | 0 | ROZPOCET
| VV |  | Součet |  | 27 | [12 empty] | VV | 3 | 4 | True | 1 | ROZPOCET
8 | K | 751999201 SPC | D+M Vnitřní podstropní jednotka - Specifikace dle PD - CHL-409 | kpl | 1 |  | 0 | vlastní |  | základní |  | 0 | 0 | 0 | 0 | 0 | 16 | K | 3 |  |  |  | ROZPOCET | 0 | 0 | 0 | 0 | 0 | 1 | 0 | 16 | 127730033
| P |  | Poznámka k položce: " Součástí kompletu: 2x vnitřní podstropní jednotka + 1x venkovní." " Včetně kotvících prvků (konzol pro uchycení) , čidel, prokabelování, napojení na elektro a veškerého příslušenství dle PD. " | [14 empty] | P | 3
| VV |  | " Vnitřní podstropní jednotka " | [14 empty] | VV | 3 | 1 | True | 0 | ROZPOCET
| VV |  | " 1.NP - m.č. 1.08 " (1) |  | 1 | [12 empty] | VV | 3 | 2 | True | 0 | ROZPOCET
| VV |  | Součet |  | 1 | [12 empty] | VV | 3 | 4 | True | 1 | ROZPOCET
9 | K | 751999202 SPC | D+M Vnitřní podstropní jednotka - Specifikace dle PD - CHL-RACK 1.NP-3.NP | kpl | 1 |  | 0 | vlastní |  | základní |  | 0 | 0 | 0 | 0 | 0 | 16 | K | 3 |  |  |  | ROZPOCET | 0 | 0 | 0 | 0 | 0 | 1 | 0 | 16 | 1156028883
| P |  | Poznámka k položce: " Součástí kompletu: 3x vnitřní podstropní jednotka + 1x venkovní." " Včetně kotvících prvků (konzol pro uchycení) , čidel, prokabelování, napoejní na elektro a veškerého příslušenství dle PD. " | [14 empty] | P | 3
| VV |  | " Vnitřní podstropní jednotka " | [14 empty] | VV | 3 | 1 | True | 0 | ROZPOCET
| VV |  | " 2.NP - m.č. 2.10 " (1) |  | 1 | [12 empty] | VV | 3 | 2 | True | 0 | ROZPOCET
| VV |  | Součet |  | 1 | [12 empty] | VV | 3 | 4 | True | 1 | ROZPOCET
10 | K | 751999209 SPC | D+M Vnitřní podstropní jednotka - Specifikace dle PD - CHL-RACK 5.NP-7.NP | kpl | 1 |  | 0 | vlastní |  | základní |  | 0 | 0 | 0 | 0 | 0 | 16 | K | 3 |  |  |  | ROZPOCET | 0 | 0 | 0 | 0 | 0 | 1 | 0 | 16 | 952122665
| P |  | Poznámka k položce: " Součástí kompletu: 2x vnitřní podstropní jednotka + 1x venkovní." " Včetně kotvících prvků (konzol pro uchycení) , čidel, prokabelování, napoejní na elektro a veškerého příslušenství dle PD. " | [14 empty] | P | 3
| VV |  | " Vnitřní podstropní jednotka " | [14 empty] | VV | 3 | 1 | True | 0 | ROZPOCET
| VV |  | " 4.NP - m.č. FMT 4.19 " (1) |  | 1 | [12 empty] | VV | 3 | 2 | True | 0 | ROZPOCET
| VV |  | Součet |  | 1 | [12 empty] | VV | 3 | 4 | True | 1 | ROZPOCET
11 | K | 751999210 SPC | D+M Vnitřní podstropní jednotka - Specifikace dle PD - CHL-RACK 1.NP-3.NP REZERVA | kpl | 1 |  | 0 | vlastní |  | základní |  | 0 | 0 | 0 | 0 | 0 | 16 | K | 3 |  |  |  | ROZPOCET | 0 | 0 | 0 | 0 | 0 | 1 | 0 | 16 | 669407864
| P |  | Poznámka k položce: " Součástí kompletu: 3x vnitřní podstropní jednotka + 1x venkovní." " Včetně kotvících prvků (konzol pro uchycení) , čidel, prokabelování, napoejní na elektro a veškerého příslušenství dle PD. " | [14 empty] | P | 3
| VV |  | " Vnitřní podstropní jednotka " | [14 empty] | VV | 3 | 1 | True | 0 | ROZPOCET
| VV |  | " 5.NP - m.č. 5.24 " (1) |  | 1 | [12 empty] | VV | 3 | 2 | True | 0 | ROZPOCET
| VV |  | Součet |  | 1 | [12 empty] | VV | 3 | 4 | True | 1 | ROZPOCET
12 | K | 751999211 SPC | D+M Vnitřní podstropní jednotka - Specifikace dle PD - CHL-RACK 5.NP-7.NP REZERVA | kpl | 1 |  | 0 | vlastní |  | základní |  | 0 | 0 | 0 | 0 | 0 | 16 | K | 3 |  |  |  | ROZPOCET | 0 | 0 | 0 | 0 | 0 | 1 | 0 | 16 | -1422746880
| P |  | Poznámka k položce: " Součástí kompletu: 2x vnitřní podstropní jednotka + 1x venkovní." " Včetně kotvících prvků (konzol pro uchycení) , čidel, prokabelování, napoejní na elektro a veškerého příslušenství dle PD. " | [14 empty] | P | 3
| VV |  | " Vnitřní podstropní jednotka " | [14 empty] | VV | 3 | 1 | True | 0 | ROZPOCET
| VV |  | " 7.NP - m.č. 7.11 " (1) |  | 1 | [12 empty] | VV | 3 | 2 | True | 0 | ROZPOCET
| VV |  | Součet |  | 1 | [12 empty] | VV | 3 | 4 | True | 1 | ROZPOCET
13 | K | 751999203 SPC | D+M Vnitřní podstropní jednotka - FANCOIL - 623 - Specifikace dle PD - I-CHL-623 | kus | 70 |  | 0 | vlastní |  | základní |  | 0 | 0 | 0 | 0 | 0 | 16 | K | 3 |  |  |  | ROZPOCET | 0 | 0 | 0 | 0 | 0 | 1 | 0 | 16 | -1049548605
| P |  | Poznámka k položce: " Včetně kotvících prvků (konzol pro uchycení) , čidel, prokabelování, napoejní na elektro a veškerého příslušenství dle PD. " | [14 empty] | P | 3
| VV |  | " Vnitřní podstropní jednotka " | [14 empty] | VV | 3 | 1 | True | 0 | ROZPOCET
| VV |  | " 1.NP " (4) |  | 4 | [12 empty] | VV | 3 | 2 | True | 0 | ROZPOCET
| VV |  | " 2.NP " (12) |  | 12 | [12 empty] | VV | 3 | 2 | True | 0 | ROZPOCET
| VV |  | " 3.NP " (10) |  | 10 | [12 empty] | VV | 3 | 2 | True | 0 | ROZPOCET
| VV |  | " 4.NP " (10) |  | 10 | [12 empty] | VV | 3 | 2 | True | 0 | ROZPOCET
| VV |  | " 5.NP " (10) |  | 10 | [12 empty] | VV | 3 | 2 | True | 0 | ROZPOCET
| VV |  | " 6.NP " (10) |  | 10 | [12 empty] | VV | 3 | 2 | True | 0 | ROZPOCET
| VV |  | " 7.NP " (14) |  | 14 | [12 empty] | VV | 3 | 2 | True | 0 | ROZPOCET
| VV |  | Součet |  | 70 | [12 empty] | VV | 3 | 4 | True | 1 | ROZPOCET
14 | K | 751999206 SPC | D+M Vnitřní podstropní jednotka - FANCOIL - 921 - Specifikace dle PD - I-CHL-921 | kus | 4 |  | 0 | vlastní |  | základní |  | 0 | 0 | 0 | 0 | 0 | 16 | K | 3 |  |  |  | ROZPOCET | 0 | 0 | 0 | 0 | 0 | 1 | 0 | 16 | -399170927
| P |  | Poznámka k položce: " Včetně kotvících prvků (konzol pro uchycení) , čidel, prokabelování, napoejní na elektro a veškerého příslušenství dle PD. " | [14 empty] | P | 3
| VV |  | " Vnitřní podstropní jednotka " | [14 empty] | VV | 3 | 1 | True | 0 | ROZPOCET
| VV |  | " 5.NP " (3) |  | 3 | [12 empty] | VV | 3 | 2 | True | 0 | ROZPOCET
| VV |  | " 6.NP " (1) |  | 1 | [12 empty] | VV | 3 | 2 | True | 0 | ROZPOCET
| VV |  | Součet |  | 4 | [12 empty] | VV | 3 | 4 | True | 1 | ROZPOCET
15 | K | 751999207 SPC | D+M Vnitřní podstropní jednotka - FANCOIL - 922 - Specifikace dle PD - I-CHL-922 | kus | 15 |  | 0 | vlastní |  | základní |  | 0 | 0 | 0 | 0 | 0 | 16 | K | 3 |  |  |  | ROZPOCET | 0 | 0 | 0 | 0 | 0 | 1 | 0 | 16 | 425900542
| P |  | Poznámka k položce: " Včetně kotvících prvků (konzol pro uchycení) , čidel, prokabelování, napoejní na elektro a veškerého příslušenství dle PD. " | [14 empty] | P | 3
| VV |  | " Vnitřní podstropní jednotka " | [14 empty] | VV | 3 | 1 | True | 0 | ROZPOCET
| VV |  | " 1.NP " (3) |  | 3 | [12 empty] | VV | 3 | 2 | True | 0 | ROZPOCET
| VV |  | " 2.NP " (4) |  | 4 | [12 empty] | VV | 3 | 2 | True | 0 | ROZPOCET
| VV |  | " 3.NP " (1) |  | 1 | [12 empty] | VV | 3 | 2 | True | 0 | ROZPOCET
| VV |  | " 4.NP " (4) |  | 4 | [12 empty] | VV | 3 | 2 | True | 0 | ROZPOCET
| VV |  | " 6.NP " (2) |  | 2 | [12 empty] | VV | 3 | 2 | True | 0 | ROZPOCET
| VV |  | " 7.NP " (1) |  | 1 | [12 empty] | VV | 3 | 2 | True | 0 | ROZPOCET
| VV |  | Součet |  | 15 | [12 empty] | VV | 3 | 4 | True | 1 | ROZPOCET
16 | K | 751999208 SPC | D+M Vnitřní podstropní jednotka - FANCOIL - 923 - Specifikace dle PD - I-CHL-923 | kus | 54 |  | 0 | vlastní |  | základní |  | 0 | 0 | 0 | 0 | 0 | 16 | K | 3 |  |  |  | ROZPOCET | 0 | 0 | 0 | 0 | 0 | 1 | 0 | 16 | 507561355
| P |  | Poznámka k položce: " Včetně kotvících prvků (konzol pro uchycení) , čidel, prokabelování, napoejní na elektro a veškerého příslušenství dle PD. " | [14 empty] | P | 3
| VV |  | " Vnitřní podstropní jednotka " | [14 empty] | VV | 3 | 1 | True | 0 | ROZPOCET
| VV |  | " 1.NP " (10) |  | 10 | [12 empty] | VV | 3 | 2 | True | 0 | ROZPOCET
| VV |  | " 2.NP " (3) |  | 3 | [12 empty] | VV | 3 | 2 | True | 0 | ROZPOCET
| VV |  | " 3.NP " (6) |  | 6 | [12 empty] | VV | 3 | 2 | True | 0 | ROZPOCET
| VV |  | " 4.NP " (7) |  | 7 | [12 empty] | VV | 3 | 2 | True | 0 | ROZPOCET
| VV |  | " 5.NP " (9) |  | 9 | [12 empty] | VV | 3 | 2 | True | 0 | ROZPOCET
| VV |  | " 6.NP " (8) |  | 8 | [12 empty] | VV | 3 | 2 | True | 0 | ROZPOCET
| VV |  | " 7.NP " (11) |  | 11 | [12 empty] | VV | 3 | 2 | True | 0 | ROZPOCET
| VV |  | Součet |  | 54 | [12 empty] | VV | 3 | 4 | True | 1 | ROZPOCET
17 | K | 731999301 SPC | D+M Oběhové čerpadlo s regulovatelnými otáčkami - Specifikace dle PD - OČ01 | kus | 2 |  | 0 | vlastní |  | základní |  | 0 | 0 | 0 | 0 | 0 | 16 | K | 3 |  |  |  | ROZPOCET | 0 | 0 | 0 | 0 | 0 | 1 | 0 | 16 | -52476192
| P |  | Poznámka k položce: " Oběhové čerpadlo s regulovatelnými otáčkami pro PRIMÁR, m = 56,8 m3/h, H = 185 kPa, 400 V. " " Včetně prokabelování, regulátor čerpadla, měření a regulace, zprovoznění, napojení a veškerého příslušenství. " | [14 empty] | P | 3
| VV |  | " Oběhové čerpadlo s regulovatelnými otáčkami pro PRIMÁR - OČ01 " (2) |  | 2 | [12 empty] | VV | 3 | 2 | True | 0 | ROZPOCET
| VV |  | Součet |  | 2 | [12 empty] | VV | 3 | 4 | True | 1 | ROZPOCET
18 | K | 731999302 SPC | D+M Oběhové čerpadlo s regulovatelnými otáčkami - Specifikace dle PD - OČ02 | kus | 2 |  | 0 | vlastní |  | základní |  | 0 | 0 | 0 | 0 | 0 | 16 | K | 3 |  |  |  | ROZPOCET | 0 | 0 | 0 | 0 | 0 | 1 | 0 | 16 | -1202405740
| P |  | Poznámka k položce: " Oběhové čerpadlo s regulovatelnými otáčkami pro SEKUNDÁR, m = 33,35 m3/h, H = 115 kPa, 400 V. " " Včetně prokabelování, regulátor čerpadla, měření a regulace, zprovoznění, napojení a veškerého příslušenství. " | [14 empty] | P | 3
| VV |  | " Oběhové čerpadlo s regulovatelnými otáčkami pro SEKUNDÁR - OČ02 " (2) |  | 2 | [12 empty] | VV | 3 | 2 | True | 0 | ROZPOCET
| VV |  | Součet |  | 2 | [12 empty] | VV | 3 | 4 | True | 1 | ROZPOCET
19 | K | 731999303 SPC | D+M Oběhové čerpadlo s regulovatelnými otáčkami - Specifikace dle PD - OČ03 | kus | 1 |  | 0 | vlastní |  | základní |  | 0 | 0 | 0 | 0 | 0 | 16 | K | 3 |  |  |  | ROZPOCET | 0 | 0 | 0 | 0 | 0 | 1 | 0 | 16 | -1376286519
| P |  | Poznámka k položce: " Oběhové čerpadlo s regulovatelnými otáčkami pro VĚTVE I, m = 25,41 m3/h, H = 175 kPa, 400 V. " " Včetně prokabelování, regulátor čerpadla, měření a regulace, zprovoznění, napojení a veškerého příslušenství. " | [14 empty] | P | 3
| VV |  | " Oběhové čerpadlo s regulovatelnými otáčkami pro VĚTVE I - OČ03 " (1) |  | 1 | [12 empty] | VV | 3 | 2 | True | 0 | ROZPOCET
| VV |  | Součet |  | 1 | [12 empty] | VV | 3 | 4 | True | 1 | ROZPOCET
20 | K | 731999304 SPC | D+M Oběhové čerpadlo s regulovatelnými otáčkami - Specifikace dle PD - OČ04 | kus | 1 |  | 0 | vlastní |  | základní |  | 0 | 0 | 0 | 0 | 0 | 16 | K | 3 |  |  |  | ROZPOCET | 0 | 0 | 0 | 0 | 0 | 1 | 0 | 16 | -666833626
| P |  | Poznámka k položce: " Oběhové čerpadlo s regulovatelnými otáčkami pro VĚTVE II, m = 23,75 m3/h, H = 175 kPa, 400 V. " " Včetně prokabelování, regulátor čerpadla, měření a regulace, zprovoznění, napojení a veškerého příslušenství. " | [14 empty] | P | 3
| VV |  | " Oběhové čerpadlo s regulovatelnými otáčkami pro VĚTVE II - OČ04 " (1) |  | 1 | [12 empty] | VV | 3 | 2 | True | 0 | ROZPOCET
| VV |  | Součet |  | 1 | [12 empty] | VV | 3 | 4 | True | 1 | ROZPOCET
21 | K | 731999305 SPC | D+M Oběhové čerpadlo s regulovatelnými otáčkami - Specifikace dle PD - OČ05 | kus | 1 |  | 0 | vlastní |  | základní |  | 0 | 0 | 0 | 0 | 0 | 16 | K | 3 |  |  |  | ROZPOCET | 0 | 0 | 0 | 0 | 0 | 1 | 0 | 16 | -1196782941
| P |  | Poznámka k položce: " Oběhové čerpadlo s regulovatelnými otáčkami pro VĚTVE III, m = 4,93 m3/h, H = 125 kPa, 400 V. " " Včetně prokabelování, regulátor čerpadla, měření a regulace, zprovoznění, napojení a veškerého příslušenství. " | [14 empty] | P | 3
| VV |  | " Oběhové čerpadlo s regulovatelnými otáčkami pro VĚTVE III - OČ05 " (1) |  | 1 | [12 empty] | VV | 3 | 2 | True | 0 | ROZPOCET
| VV |  | Součet |  | 1 | [12 empty] | VV | 3 | 4 | True | 1 | ROZPOCET
23 | K | 731999401 SPC | D+M Dělený Rozdělovač / Sběrač - Specifikace dle PD - R/S | kus | 1 |  | 0 | vlastní |  | základní |  | 0 | 0 | 0 | 0 | 0 | 16 | K | 3 |  |  |  | ROZPOCET | 0 | 0 | 0 | 0 | 0 | 1 | 0 | 16 | 489242313
| P |  | Poznámka k položce: " V ceně veškeré nutné příslušenství, armatury, šroubení, ... a veškeré práce pro zajištění funkčnosti celku. " | [14 empty] | P | 3
| VV |  | " Dělený rozdělovač / sběrač s vnitřní izolací mezi rozdělovací a sběrnou částí. " (1) |  | 1 | [12 empty] | VV | 3 | 2 | True | 0 | ROZPOCET
| VV |  | Součet |  | 1 | [12 empty] | VV | 3 | 4 | True | 1 | ROZPOCET
24 | K | 731999402 SPC | D+M Automatické úpravny vody - Specifikace dle PD - AUV | kus | 1 |  | 0 | vlastní |  | základní |  | 0 | 0 | 0 | 0 | 0 | 16 | K | 3 |  |  |  | ROZPOCET | 0 | 0 | 0 | 0 | 0 | 1 | 0 | 16 | -1489056623
| P |  | Poznámka k položce: " Včetně: prokabelování, měření a regulace, zprovoznění, napojení, nátrubku, zpětné armatury, membránového ventilu a veškerého příslušenství nutného ke zprovoznění dle PD " | [14 empty] | P | 3
| VV |  | " Automatické úpravny vody - 200l." (1) |  | 1 | [12 empty] | VV | 3 | 2 | True | 0 | ROZPOCET
| VV |  | Součet |  | 1 | [12 empty] | VV | 3 | 4 | True | 1 | ROZPOCET
25 | K | 731999403 SPC | D+M Automatické zařízení pro doplňování glykolové směsi - Specifikace dle PD - AZGS | kus | 1 |  | 0 | vlastní |  | základní |  | 0 | 0 | 0 | 0 | 0 | 16 | K | 3 |  |  |  | ROZPOCET | 0 | 0 | 0 | 0 | 0 | 1 | 0 | 16 | 1472323406
| P |  | Poznámka k položce: " Včetně: zprovoznění, napojení a veškerého příslušenství nutného ke zprovoznění dle PD " | [14 empty] | P | 3
| VV |  | " Objem: 200l. " (1) |  | 1 | [12 empty] | VV | 3 | 2 | True | 0 | ROZPOCET
| VV |  | Součet |  | 1 | [12 empty] | VV | 3 | 4 | True | 1 | ROZPOCET
26 | K | 731999404 SPC | D+M Expanzní automat s membránou pro chladící systémy - Specifikace dle PD - EX1 | kus | 1 |  | 0 | vlastní |  | základní |  | 0 | 0 | 0 | 0 | 0 | 16 | K | 3 |  |  |  | ROZPOCET | 0 | 0 | 0 | 0 | 0 | 1 | 0 | 16 | -253819928
| P |  | Poznámka k položce: " Včetně: pružné hadice, zprovoznění, napojení a veškerého příslušenství nutného ke zprovoznění dle PD " | [14 empty] | P | 3
| VV |  | " Tlaková expanzní nádoba s membránou - 200l, se servopohonem. " (1) |  | 1 | [12 empty] | VV | 3 | 2 | True | 0 | ROZPOCET
| VV |  | Součet |  | 1 | [12 empty] | VV | 3 | 4 | True | 1 | ROZPOCET
27 | K | 731999405 SPC | D+M Expanzní nádoba s membránou - tlaková - Specifikace dle PD - EX2 | kus | 1 |  | 0 | vlastní |  | základní |  | 0 | 0 | 0 | 0 | 0 | 16 | K | 3 |  |  |  | ROZPOCET | 0 | 0 | 0 | 0 | 0 | 1 | 0 | 16 | 670023545
| P |  | Poznámka k položce: " Včetně: pružné hadice, zprovoznění, napojení a veškerého příslušenství nutného ke zprovoznění dle PD " | [14 empty] | P | 3
| VV |  | " Tlaková expanzní nádoba s membránou - 35l. " (1) |  | 1 | [12 empty] | VV | 3 | 2 | True | 0 | ROZPOCET
| VV |  | Součet |  | 1 | [12 empty] | VV | 3 | 4 | True | 1 | ROZPOCET
28 | K | 731999406 SPC | D+M Expanzní automat pro chladící systémy - Specifikace dle PD - EX3 | kus | 1 |  | 0 | vlastní |  | základní |  | 0 | 0 | 0 | 0 | 0 | 16 | K | 3 |  |  |  | ROZPOCET | 0 | 0 | 0 | 0 | 0 | 1 | 0 | 16 | 1335164027
| P |  | Poznámka k položce: " Včetně: pružné hadice, zprovoznění, napojení a veškerého příslušenství nutného ke zprovoznění dle PD " | [14 empty] | P | 3
| VV |  | " Tlaková expanzní nádoba s membránou, doplňování pneumatickým sytémem - 80l." (1) |  | 1 | [12 empty] | VV | 3 | 2 | True | 0 | ROZPOCET
| VV |  | Součet |  | 1 | [12 empty] | VV | 3 | 4 | True | 1 | ROZPOCET
29 | K | 731999407 SPC | D+M Akumulační nádrž chladící vody - Specifikace dle PD - AN | kus | 1 |  | 0 | vlastní |  | základní |  | 0 | 0 | 0 | 0 | 0 | 16 | K | 3 |  |  |  | ROZPOCET | 0 | 0 | 0 | 0 | 0 | 1 | 0 | 16 | -1421533376
| P |  | Poznámka k položce: " Připojovací potrubí DN150 " " Včetně: zprovoznění, napojení a veškerého příslušenství nutného ke zprovoznění dle PD " | [14 empty] | P | 3
| VV |  | " Objem: 1500l. " (1) |  | 1 | [12 empty] | VV | 3 | 2 | True | 0 | ROZPOCET
| VV |  | Součet |  | 1 | [12 empty] | VV | 3 | 4 | True | 1 | ROZPOCET
30 | K | 731999408 SPC | D+M Vakuové odplyňovací zařízení- Specifikace dle PD - AOP | kus | 1 |  | 0 | vlastní |  | základní |  | 0 | 0 | 0 | 0 | 0 | 16 | K | 3 |  |  |  | ROZPOCET | 0 | 0 | 0 | 0 | 0 | 1 | 0 | 16 | -754174524
| P |  | Poznámka k položce: " Včetně: prokabelování, napojení na elektro, měření a regulace, zprovoznění, napojení, izolace a veškerého příslušenství nutného ke zprovoznění dle PD. " | [14 empty] | P | 3
| VV |  | " Vakuové odplyňovací zařízení." (1) |  | 1 | [12 empty] | VV | 3 | 2 | True | 0 | ROZPOCET
| VV |  | Součet |  | 1 | [12 empty] | VV | 3 | 4 | True | 1 | ROZPOCET
31 | K | 998751203 | Přesun hmot pro vzduchotechniku stanovený procentní sazbou (%) z ceny vodorovná dopravní vzdálenost do 50 m základní v objektech výšky přes 24 do 36 m | % |  |  | 0 | CS ÚRS 2025 01 |  | základní |  | 0 | 0 | 0 | 0 | 0 | 16 | K | 3 |  |  |  | ROZPOCET | 0 | 0 | 0 | 0 | 0 | 1 | 0 | 16 | -1551263445
| Online PSC |  | https://podminky.urs.cz/item/CS_URS_2025_01/998751203 | [14 empty] | Online PSC | 3
| D | 751.2 | Chlazení - Potrubí |  |  |  | 0 |  |  |  |  | 0 |  | 17.3811 |  | 0 | 2 | D | 2 |  |  |  | ROZPOCET | [6 empty] | 0
32 | K | 713411121 | Montáž izolace tepelné potrubí a ohybů pásy nebo rohožemi s povrchovou úpravou hliníkovou fólií připevněnými ocelovým drátem potrubí jednovrstvá | m2 | 1164.812 |  | 0 | CS ÚRS 2025 01 |  | základní |  | 0 | 0.00022 | 0.25626 | 0 | 0 | 16 | K | 3 |  |  |  | ROZPOCET | 0 | 0 | 0 | 0 | 0 | 1 | 0 | 16 | -1043916477
| Online PSC |  | https://podminky.urs.cz/item/CS_URS_2025_01/713411121 | [14 empty] | Online PSC | 3
| P |  | Poznámka k položce: " Ocelové potrubí " " Potrubí DN 15: Uvažovaný obvod pro izolaci = 2*3,14*(0,0214/2+0,032) = ± 0,268 m. " Potrubí DN 20: Uvažovaný obvod pro izolaci = 2*3,14*(0,0269/2+0,032) = ± 0,285 m. " Potrubí DN 25: Uvažovaný obvod pro izolaci = 2*3,14*(0,0337/2+0,032) = ± 0,307 m. " Potrubí DN 30: Uvažovaný obvod pro izolaci = 2*3,14*(0,039/2+0,032) = ± 0,323 m. " Potrubí DN 32: Uvažovaný obvod pro izolaci = 2*3,14*(0,044/2+0,032) = ± 0,339 m. " Potrubí DN 40: Uvažovaný obvod pro izolaci = 2*3,14*(0,0483/2+0,032) = ± 0,353 m. " Potrubí DN 50: Uvažovaný obvod pro izolaci = 2*3,14*(0,0602/2+0,032) = ± 0,390 m. " Potrubí DN 65: Uvažovaný obvod pro izolaci = 2*3,14*(0,076/2+0,032) = ± 0,440 m. " Potrubí DN 80: Uvažovaný obvod pro izolaci = 2*3,14*(0,0887/2+0,032) = ± 0,479 m. " Potrubí DN 100: Uvažovaný obvod pro izolaci = 2*3,14*(0,1143/2+0,032) = ± 0,560 m. " Potrubí DN 125: Uvažovaný obvod pro izolaci = 2*3,14*(0,127/2+0,032) = ± 0,600 m. " Potrubí DN 150: Uvažovaný obvod pro izolaci = 2*3,14*(0,159/2+0,032) = ± 0,700 m. " Potrubí DN 200: Uvažovaný obvod pro izolaci = 2*3,14*(0,215/2+0,032) = ± 0,876 m. " Potrubí DN 400: Uvažovaný obvod pro izolaci = 2*3,14*(0,406/2+0,032) = ± 1,476 m. " Měděné potrubí " " Potrubí 6,35 : Uvažovaný obvod pro izolaci = 2*3,14*(0,00635/2+0,009) = ± 0,077 m. " Potrubí 9,52 : Uvažovaný obvod pro izolaci = 2*3,14*(0,00952/2+0,019) = ± 0,149 m. " Potrubí 12,7 : Uvažovaný obvod pro izolaci = 2*3,14*(0,0127/2+0,019) = ± 0,159 m. " Potrubí 15,88 : Uvažovaný obvod pro izolaci = 2*3,14*(0,01588/2+0,025) = ± 0,206 m. " Potrubí 19,05 : Uvažovaný obvod pro izolaci = 2*3,14*(0,01905/2+0,025) = ± 0,217 m. | [14 empty] | P | 3
| VV |  | " Ocelové potrubí " | [14 empty] | VV | 3 | 1 | True | 0 | ROZPOCET
| VV |  | " DN 15 " (734,82)*0,268 |  | 196.932 | [12 empty] | VV | 3 | 2 | True | 0 | ROZPOCET
| VV |  | " DN 20 " (906,62)*0,285 |  | 258.387 | [12 empty] | VV | 3 | 2 | True | 0 | ROZPOCET
| VV |  | " DN 25 " (145,88)*0,307 |  | 44.785 | [12 empty] | VV | 3 | 2 | True | 0 | ROZPOCET
| VV |  | " DN 30 " (5,7)*0,323 |  | 1.841 | [12 empty] | VV | 3 | 2 | True | 0 | ROZPOCET
| VV |  | " DN 32 " (229,89)*0,339 |  | 77.933 | [12 empty] | VV | 3 | 2 | True | 0 | ROZPOCET
| VV |  | " DN 40 " (285,09)*0,353 |  | 100.637 | [12 empty] | VV | 3 | 2 | True | 0 | ROZPOCET
| VV |  | " DN 50 " (344,93)*0,390 |  | 134.523 | [12 empty] | VV | 3 | 2 | True | 0 | ROZPOCET
| VV |  | " DN 65 " (162,76)*0,440 |  | 71.614 | [12 empty] | VV | 3 | 2 | True | 0 | ROZPOCET
| VV |  | " DN 80 " (7,73)*0,479 |  | 3.703 | [12 empty] | VV | 3 | 2 | True | 0 | ROZPOCET
| VV |  | " DN 100 " (140,49)*0,560 |  | 78.674 | [12 empty] | VV | 3 | 2 | True | 0 | ROZPOCET
| VV |  | " DN 125 " (96,65)*0,600 |  | 57.99 | [12 empty] | VV | 3 | 2 | True | 0 | ROZPOCET
| VV |  | " DN 150 " (24,09)*0,700 |  | 16.863 | [12 empty] | VV | 3 | 2 | True | 0 | ROZPOCET
| VV |  | " DN 200 " (9,97)*0,876 |  | 8.734 | [12 empty] | VV | 3 | 2 | True | 0 | ROZPOCET
| VV |  | " DN 400 " (4,07)*1,476 |  | 6.007 | [12 empty] | VV | 3 | 2 | True | 0 | ROZPOCET
| VV |  | " Měděné potrubí " | [14 empty] | VV | 3 | 1 | True | 0 | ROZPOCET
| VV |  | " D 6,35 " (29,01)*0,077 |  | 2.234 | [12 empty] | VV | 3 | 2 | True | 0 | ROZPOCET
| VV |  | " D 9,52 " (214,44)*0,149 |  | 31.952 | [12 empty] | VV | 3 | 2 | True | 0 | ROZPOCET
| VV |  | " D 12,7 " (56,12)*0,159 |  | 8.923 | [12 empty] | VV | 3 | 2 | True | 0 | ROZPOCET
| VV |  | " D 15,88 " (182,03)*0,206 |  | 37.498 | [12 empty] | VV | 3 | 2 | True | 0 | ROZPOCET
| VV |  | " D 19,05 " (117,89)*0,217 |  | 25.582 | [12 empty] | VV | 3 | 2 | True | 0 | ROZPOCET
| VV |  | Součet |  | 1164.812 | [12 empty] | VV | 3 | 4 | True | 1 | ROZPOCET
33 | M | 27127995 SPC | role / pás izolační z kaučuku tl. 9 mm | m2 | 2.457 |  | 0 | vlastní |  | základní |  | 0 | 0 | 0 | 0 | 0 | 32 | M | 3 |  |  |  | ROZPOCET | 0 | 0 | 0 | 0 | 0 | 1 | 0 | 16 | 1521378898
| VV |  | " Potrubí D 6,35 " (2,234)*1,1 |  | 2.457 | [12 empty] | VV | 3 | 2 | True | 1 | ROZPOCET
34 | M | 27127996 SPC | role / pás izolační z kaučuku tl. 19 mm | m2 | 44.962 |  | 0 | vlastní |  | základní |  | 0 | 0 | 0 | 0 | 0 | 32 | M | 3 |  |  |  | ROZPOCET | 0 | 0 | 0 | 0 | 0 | 1 | 0 | 16 | 150861493
| VV |  | " Potrubí D 9,52 " (31,952)*1,1 |  | 35.147 | [12 empty] | VV | 3 | 2 | True | 0 | ROZPOCET
| VV |  | " Potrubí D 12,7 " (8,923)*1,1 |  | 9.815 | [12 empty] | VV | 3 | 2 | True | 0 | ROZPOCET
| VV |  | Součet |  | 44.962 | [12 empty] | VV | 3 | 4 | True | 1 | ROZPOCET
35 | M | 27127997 SPC | role / pás izolační z kaučuku tl. 20 mm | m2 | 980.205 |  | 0 | vlastní |  | základní |  | 0 | 0 | 0 | 0 | 0 | 32 | M | 3 |  |  |  | ROZPOCET | 0 | 0 | 0 | 0 | 0 | 1 | 0 | 16 | 668494036
| VV |  | " DN 15 " (196,932)*1,1 |  | 216.625 | [12 empty] | VV | 3 | 2 | True | 0 | ROZPOCET
| VV |  | " DN 20 " (258,387)*1,1 |  | 284.226 | [12 empty] | VV | 3 | 2 | True | 0 | ROZPOCET
| VV |  | " DN 25 " (44,785)*1,1 |  | 49.264 | [12 empty] | VV | 3 | 2 | True | 0 | ROZPOCET
| VV |  | " DN 30 " (1,841)*1,1 |  | 2.025 | [12 empty] | VV | 3 | 2 | True | 0 | ROZPOCET
| VV |  | " DN 40 " (100,637)*1,1 |  | 110.701 | [12 empty] | VV | 3 | 2 | True | 0 | ROZPOCET
| VV |  | " DN 50 " (134,523)*1,1 |  | 147.975 | [12 empty] | VV | 3 | 2 | True | 0 | ROZPOCET
| VV |  | " DN 65 " (71,614)*1,1 |  | 78.775 | [12 empty] | VV | 3 | 2 | True | 0 | ROZPOCET
| VV |  | " DN 80 " (3,703)*1,1 |  | 4.073 | [12 empty] | VV | 3 | 2 | True | 0 | ROZPOCET
| VV |  | " DN 100 " (78,674)*1,1 |  | 86.541 | [12 empty] | VV | 3 | 2 | True | 0 | ROZPOCET
| VV |  | Součet |  | 980.205 | [12 empty] | VV | 3 | 4 | True | 1 | ROZPOCET
36 | M | 27127998 SPC | role / pás izolační z kaučuku tl. 25 mm | m2 | 45.373 |  | 0 | vlastní |  | základní |  | 0 | 0 | 0 | 0 | 0 | 32 | M | 3 |  |  |  | ROZPOCET | 0 | 0 | 0 | 0 | 0 | 1 | 0 | 16 | 16205965
| VV |  | " Potrubí D 15,88 " (37,498)*1,1 |  | 41.248 | [12 empty] | VV | 3 | 2 | True | 0 | ROZPOCET
| VV |  | Součet |  | 41.248 | [12 empty] | VV | 3 | 4 | True | 1 | ROZPOCET
| VV |  | 41,248*1,1 'Přepočtené koeficientem množství |  | 45.373 | [12 empty] | VV | 3 | 2 | False | 1 | ROZPOCET
37 | M | 27127999 SPC | role / pás izolační z kaučuku tl. 32 mm | m2 | 139.362 |  | 0 | vlastní |  | základní |  | 0 | 0 | 0 | 0 | 0 | 32 | M | 3 |  |  |  | ROZPOCET | 0 | 0 | 0 | 0 | 0 | 1 | 0 | 16 | -1932735399
| VV |  | " Potrubí D 19,05 " (25,582)*1,1 |  | 28.14 | [12 empty] | VV | 3 | 2 | True | 0 | ROZPOCET
| VV |  | " Potrubí DN 125 " (57,990)*1,1 |  | 63.789 | [12 empty] | VV | 3 | 2 | True | 0 | ROZPOCET
| VV |  | " Potrubí DN 150 " (16,863)*1,1 |  | 18.549 | [12 empty] | VV | 3 | 2 | True | 0 | ROZPOCET
| VV |  | " Potrubí DN 200 " (8,734)*1,1 |  | 9.607 | [12 empty] | VV | 3 | 2 | True | 0 | ROZPOCET
| VV |  | " Potrubí DN 400 " (6,007)*1,1 |  | 6.608 | [12 empty] | VV | 3 | 2 | True | 0 | ROZPOCET
| VV |  | Součet |  | 126.693 | [12 empty] | VV | 3 | 4 | True | 1 | ROZPOCET
| VV |  | 126,693*1,1 'Přepočtené koeficientem množství |  | 139.362 | [12 empty] | VV | 3 | 2 | False | 1 | ROZPOCET
38 | K | 713491111 | Montáž izolace tepelné potrubí a ohybů - doplňky a konstrukční součástí oplechování pevného vnějšího obvodu do 500 mm potrubí | m2 | 135.515 |  | 0 | CS ÚRS 2025 01 |  | základní |  | 0 | 7e-05 | 0.009486 | 0 | 0 | 16 | K | 3 |  |  |  | ROZPOCET | 0 | 0 | 0 | 0 | 0 | 1 | 0 | 16 | 1737016131
| Online PSC |  | https://podminky.urs.cz/item/CS_URS_2025_01/713491111 | [14 empty] | Online PSC | 3
| P |  | Poznámka k položce: " Ocelové potrubí " " Potrubí DN 15: Uvažovaný obvod pro izolaci = 2*3,14*(0,0214/2+0,032+0,001) = ± 0,274 m. " Potrubí DN 30: Uvažovaný obvod pro izolaci = 2*3,14*(0,039/2+0,032+0,001) = ± 0,330 m. " Potrubí DN 50: Uvažovaný obvod pro izolaci = 2*3,14*(0,0602/2+0,032+0,001) = ± 0,396 m. " Potrubí DN 65: Uvažovaný obvod pro izolaci = 2*3,14*(0,076/2+0,032+0,001) = ± 0,446 m. " Potrubí DN 80: Uvažovaný obvod pro izolaci = 2*3,14*(0,0887/2+0,032+0,001) = ± 0,486 m. " Měděné potrubí " " Potrubí 6,35 : Uvažovaný obvod pro izolaci = 2*3,14*(0,00635/2+0,009+0,001) = ± 0,083 m. " Potrubí 9,52 : Uvažovaný obvod pro izolaci = 2*3,14*(0,00952/2+0,019+0,001) = ± 0,155 m. " Potrubí 12,7 : Uvažovaný obvod pro izolaci = 2*3,14*(0,0127/2+0,019+0,001) = ± 0,166 m. " Potrubí 15,88 : Uvažovaný obvod pro izolaci = 2*3,14*(0,01588/2+0,025+0,001) = ± 0,213 m. " Potrubí 19,05 : Uvažovaný obvod pro izolaci = 2*3,14*(0,01905/2+0,025+0,001) = ± 0,223 m. | [14 empty] | P | 3
| VV |  | " Oplechování venkovního vedení potrubí - 8.NP " | [14 empty] | VV | 3 | 1 | True | 0 | ROZPOCET
| VV |  | " Ocelové potrubí " | [14 empty] | VV | 3 | 1 | True | 0 | ROZPOCET
| VV |  | " DN 15 " (0,170)*0,274 |  | 0.047 | [12 empty] | VV | 3 | 2 | True | 0 | ROZPOCET
| VV |  | " DN 30 " (0,120)*0,330 |  | 0.04 | [12 empty] | VV | 3 | 2 | True | 0 | ROZPOCET
| VV |  | " DN 50 " (27,190)*0,396 |  | 10.767 | [12 empty] | VV | 3 | 2 | True | 0 | ROZPOCET
| VV |  | " DN 65 " (31,720)*0,446 |  | 14.147 | [12 empty] | VV | 3 | 2 | True | 0 | ROZPOCET
| VV |  | " DN 80 " (1,010)*0,486 |  | 0.491 | [12 empty] | VV | 3 | 2 | True | 0 | ROZPOCET
| VV |  | " Měděné potrubí " | [14 empty] | VV | 3 | 1 | True | 0 | ROZPOCET
| VV |  | " D 6,35 " (29,01)*0,083 |  | 2.408 | [12 empty] | VV | 3 | 2 | True | 0 | ROZPOCET
| VV |  | " D 9,52 " (214,44)*0,155 |  | 33.238 | [12 empty] | VV | 3 | 2 | True | 0 | ROZPOCET
| VV |  | " D 12,7 " (56,12)*0,166 |  | 9.316 | [12 empty] | VV | 3 | 2 | True | 0 | ROZPOCET
| VV |  | " D 15,88 " (182,03)*0,213 |  | 38.772 | [12 empty] | VV | 3 | 2 | True | 0 | ROZPOCET
| VV |  | " D 19,05 " (117,89)*0,223 |  | 26.289 | [12 empty] | VV | 3 | 2 | True | 0 | ROZPOCET
| VV |  | Součet |  | 135.515 | [12 empty] | VV | 3 | 4 | True | 1 | ROZPOCET
39 | K | 713491211 | Montáž izolace tepelné potrubí a ohybů - doplňky a konstrukční součástí oplechování pevného vnějšího obvodu přes 500 mm potrubí | m2 | 151.782 |  | 0 | CS ÚRS 2025 01 |  | základní |  | 0 | 7e-05 | 0.010625 | 0 | 0 | 16 | K | 3 |  |  |  | ROZPOCET | 0 | 0 | 0 | 0 | 0 | 1 | 0 | 16 | 1013790492
| Online PSC |  | https://podminky.urs.cz/item/CS_URS_2025_01/713491211 | [14 empty] | Online PSC | 3
| P |  | Poznámka k položce: " Potrubí DN 100: Uvažovaný obvod pro izolaci = 2*3,14*(0,1143/2+0,032+0,001) = ± 0,566 m. " Potrubí DN 125: Uvažovaný obvod pro izolaci = 2*3,14*(0,127/2+0,032+0,001) = ± 0,606 m. " Potrubí DN 150: Uvažovaný obvod pro izolaci = 2*3,14*(0,159/2+0,032+0,001) = ± 0,707 m. " Potrubí DN 200: Uvažovaný obvod pro izolaci = 2*3,14*(0,215/2+0,032+0,001) = ± 0,882 m. " Potrubí DN 400: Uvažovaný obvod pro izolaci = 2*3,14*(0,406/2+0,032+0,001) = ± 1,482 m. | [14 empty] | P | 3
| VV |  | " Oplechování venkovního vedení potrubí - 8.NP " | [14 empty] | VV | 3 | 1 | True | 0 | ROZPOCET
| VV |  | " DN 100 " (108,400)*0,566 |  | 61.354 | [12 empty] | VV | 3 | 2 | True | 0 | ROZPOCET
| VV |  | " DN 125 " (96,65)*0,606 |  | 58.57 | [12 empty] | VV | 3 | 2 | True | 0 | ROZPOCET
| VV |  | " DN 150 " (24,090)*0,707 |  | 17.032 | [12 empty] | VV | 3 | 2 | True | 0 | ROZPOCET
| VV |  | " DN 200 " (9,970)*0,882 |  | 8.794 | [12 empty] | VV | 3 | 2 | True | 0 | ROZPOCET
| VV |  | " DN 400 " (4,070)*1,482 |  | 6.032 | [12 empty] | VV | 3 | 2 | True | 0 | ROZPOCET
| VV |  | Součet |  | 151.782 | [12 empty] | VV | 3 | 4 | True | 1 | ROZPOCET
40 | M | 13756626 | plech nerezový tl 1mm tabule | t | 2.907 |  | 0 | CS ÚRS 2025 01 |  | základní |  | 0 | 1 | 2.907 | 0 | 0 | 32 | M | 3 |  |  |  | ROZPOCET | 0 | 0 | 0 | 0 | 0 | 1 | 0 | 16 | 305233698
| VV |  | " 8kg na 1m2 " (((135,515+151,782)*8,0)/1000)*1,1 |  | 2.528 | [12 empty] | VV | 3 | 2 | True | 1 | ROZPOCET
| VV |  | 2,528*1,15 'Přepočtené koeficientem množství |  | 2.907 | [12 empty] | VV | 3 | 2 | False | 1 | ROZPOCET
41 | K | 733121150 | Potrubí z trubek ocelových hladkých spojovaných svařováním černých bezešvých středotlakých T= nad +115°C Ø 22/2,6 | m | 724.79 |  | 0 | CS ÚRS 2025 01 |  | základní |  | 0 | 0.00161 | 1.1669 | 0 | 0 | 16 | K | 3 |  |  |  | ROZPOCET | 0 | 0 | 0 | 0 | 0 | 1 | 0 | 16 | -36442710
| Online PSC |  | https://podminky.urs.cz/item/CS_URS_2025_01/733121150 | [14 empty] | Online PSC | 3
| P |  | Poznámka k položce: Potrubí vč. přípočtu za tvarovky. | [14 empty] | P | 3
| VV |  | " DN 15 " | [14 empty] | VV | 3 | 1 | True | 0 | ROZPOCET
| VV |  | " 1.NP " (38,41+3,84) |  | 42.25 | [12 empty] | VV | 3 | 2 | True | 0 | ROZPOCET
| VV |  | " 2.NP " (144,74+14,47) |  | 159.21 | [12 empty] | VV | 3 | 2 | True | 0 | ROZPOCET
| VV |  | " 3.NP " (94,69+10,47) |  | 105.16 | [12 empty] | VV | 3 | 2 | True | 0 | ROZPOCET
| VV |  | " 4.NP " (57,80+5,78) |  | 63.58 | [12 empty] | VV | 3 | 2 | True | 0 | ROZPOCET
| VV |  | " 5.NP " (93,38+9,34) |  | 102.72 | [12 empty] | VV | 3 | 2 | True | 0 | ROZPOCET
| VV |  | " 6.NP " (116,40+11,64) |  | 128.04 | [12 empty] | VV | 3 | 2 | True | 0 | ROZPOCET
| VV |  | " 7.NP " (112,42+11,24) |  | 123.66 | [12 empty] | VV | 3 | 2 | True | 0 | ROZPOCET
| VV |  | " 8.NP " (0,15+0,02) |  | 0.17 | [12 empty] | VV | 3 | 2 | True | 0 | ROZPOCET
| VV |  | Součet |  | 724.79 | [12 empty] | VV | 3 | 4 | True | 1 | ROZPOCET
42 | K | 733121152 | Potrubí z trubek ocelových hladkých spojovaných svařováním černých bezešvých středotlakých T= nad +115°C Ø 28/2,6 | m | 909.21 |  | 0 | CS ÚRS 2025 01 |  | základní |  | 0 | 0.00212 | 1.9275 | 0 | 0 | 16 | K | 3 |  |  |  | ROZPOCET | 0 | 0 | 0 | 0 | 0 | 1 | 0 | 16 | -1570727921
| Online PSC |  | https://podminky.urs.cz/item/CS_URS_2025_01/733121152 | [14 empty] | Online PSC | 3
| VV |  | " DN 20 " | [14 empty] | VV | 3 | 1 | True | 0 | ROZPOCET
| VV |  | " 1.NP " (121,44+12,14) |  | 133.58 | [12 empty] | VV | 3 | 2 | True | 0 | ROZPOCET
| VV |  | " 2.NP " (48,84+4,88) |  | 53.72 | [12 empty] | VV | 3 | 2 | True | 0 | ROZPOCET
| VV |  | " 3.NP " (74,24+7,5) |  | 81.74 | [12 empty] | VV | 3 | 2 | True | 0 | ROZPOCET
| VV |  | " 4.NP " (177,37+17,74) |  | 195.11 | [12 empty] | VV | 3 | 2 | True | 0 | ROZPOCET
| VV |  | " 5.NP " (150,67+15,07) |  | 165.74 | [12 empty] | VV | 3 | 2 | True | 0 | ROZPOCET
| VV |  | " 6.NP " (120,79+12,08) |  | 132.87 | [12 empty] | VV | 3 | 2 | True | 0 | ROZPOCET
| VV |  | " 7.NP " (133,44+13,01) |  | 146.45 | [12 empty] | VV | 3 | 2 | True | 0 | ROZPOCET
| VV |  | Součet |  | 909.21 | [12 empty] | VV | 3 | 4 | True | 1 | ROZPOCET
43 | K | 733121154 | Potrubí z trubek ocelových hladkých spojovaných svařováním černých bezešvých středotlakých T= nad +115°C Ø 31,8/2,6 | m | 153.44 |  | 0 | CS ÚRS 2025 01 |  | základní |  | 0 | 0.00229 | 0.35138 | 0 | 0 | 16 | K | 3 |  |  |  | ROZPOCET | 0 | 0 | 0 | 0 | 0 | 1 | 0 | 16 | 1443940887
| Online PSC |  | https://podminky.urs.cz/item/CS_URS_2025_01/733121154 | [14 empty] | Online PSC | 3
| VV |  | " DN 25 " | [14 empty] | VV | 3 | 1 | True | 0 | ROZPOCET
| VV |  | " 1.NP " (11,17+1,12) |  | 12.29 | [12 empty] | VV | 3 | 2 | True | 0 | ROZPOCET
| VV |  | " 2.NP " (38,01+2,79) |  | 40.8 | [12 empty] | VV | 3 | 2 | True | 0 | ROZPOCET
| VV |  | " 3.NP " (65,37+6,8) |  | 72.17 | [12 empty] | VV | 3 | 2 | True | 0 | ROZPOCET
| VV |  | " 4.NP " (4,93+0,49) |  | 5.42 | [12 empty] | VV | 3 | 2 | True | 0 | ROZPOCET
| VV |  | " 5.NP " (4,86+0,49) |  | 5.35 | [12 empty] | VV | 3 | 2 | True | 0 | ROZPOCET
| VV |  | " 6.NP " (4,86+0,49) |  | 5.35 | [12 empty] | VV | 3 | 2 | True | 0 | ROZPOCET
| VV |  | " 7.NP " (10,96+1,10) |  | 12.06 | [12 empty] | VV | 3 | 2 | True | 0 | ROZPOCET
| VV |  | Součet |  | 153.44 | [12 empty] | VV | 3 | 4 | True | 1 | ROZPOCET
44 | K | 733121115 RTO | Potrubí z trubek ocelových hladkých spojovaných svařováním černých bezešvých nízkotlakých T= do +115°C Ø 30/2,0 | m | 5.49 |  | 0 | vlastní |  | základní |  | 0 | 0.00387 | 0.021246 | 0 | 0 | 16 | K | 3 |  |  |  | ROZPOCET | 0 | 0 | 0 | 0 | 0 | 1 | 0 | 16 | 1908887344
| VV |  | " DN 30 " | [14 empty] | VV | 3 | 1 | True | 0 | ROZPOCET
| VV |  | " 1.NP " (0,53+0,05) |  | 0.58 | [12 empty] | VV | 3 | 2 | True | 0 | ROZPOCET
| VV |  | " 2.NP " (1,58+0,16) |  | 1.74 | [12 empty] | VV | 3 | 2 | True | 0 | ROZPOCET
| VV |  | " 3.NP " (0,53+0,07) |  | 0.6 | [12 empty] | VV | 3 | 2 | True | 0 | ROZPOCET
| VV |  | " 4.NP " (0,11+0,01) |  | 0.12 | [12 empty] | VV | 3 | 2 | True | 0 | ROZPOCET
| VV |  | " 5.NP " (0,81+0,08) |  | 0.89 | [12 empty] | VV | 3 | 2 | True | 0 | ROZPOCET
| VV |  | " 6.NP " (0,29+0,03) |  | 0.32 | [12 empty] | VV | 3 | 2 | True | 0 | ROZPOCET
| VV |  | " 7.NP " (1,02+0,10) |  | 1.12 | [12 empty] | VV | 3 | 2 | True | 0 | ROZPOCET
| VV |  | " 8.NP " (0,11+0,01) |  | 0.12 | [12 empty] | VV | 3 | 2 | True | 0 | ROZPOCET
| VV |  | Součet |  | 5.49 | [12 empty] | VV | 3 | 4 | True | 1 | ROZPOCET
45 | K | 733121155 | Potrubí z trubek ocelových hladkých spojovaných svařováním černých bezešvých středotlakých T= nad +115°C Ø 38/2,6 | m | 224.71 |  | 0 | CS ÚRS 2025 01 |  | základní |  | 0 | 0.00407 | 0.91457 | 0 | 0 | 16 | K | 3 |  |  |  | ROZPOCET | 0 | 0 | 0 | 0 | 0 | 1 | 0 | 16 | -1506182808
| Online PSC |  | https://podminky.urs.cz/item/CS_URS_2025_01/733121155 | [14 empty] | Online PSC | 3
| VV |  | " DN 32 " | [14 empty] | VV | 3 | 1 | True | 0 | ROZPOCET
| VV |  | " 1.NP " (54,22+5,42) |  | 59.64 | [12 empty] | VV | 3 | 2 | True | 0 | ROZPOCET
| VV |  | " 2.NP " (11,41+1,49) |  | 12.9 | [12 empty] | VV | 3 | 2 | True | 0 | ROZPOCET
| VV |  | " 3.NP " (24,36+2,44) |  | 26.8 | [12 empty] | VV | 3 | 2 | True | 0 | ROZPOCET
| VV |  | " 4.NP " (8,05+0,81) |  | 8.86 | [12 empty] | VV | 3 | 2 | True | 0 | ROZPOCET
| VV |  | " 5.NP " (11,09+1,11) |  | 12.2 | [12 empty] | VV | 3 | 2 | True | 0 | ROZPOCET
| VV |  | " 6.NP " (38,28+3,83) |  | 42.11 | [12 empty] | VV | 3 | 2 | True | 0 | ROZPOCET
| VV |  | " 7.NP " (56,39+5,81) |  | 62.2 | [12 empty] | VV | 3 | 2 | True | 0 | ROZPOCET
| VV |  | Součet |  | 224.71 | [12 empty] | VV | 3 | 4 | True | 1 | ROZPOCET
46 | K | 733121156 | Potrubí z trubek ocelových hladkých spojovaných svařováním černých bezešvých středotlakých T= nad +115°C Ø 44,5/3,2 | m | 281.97 |  | 0 | CS ÚRS 2025 01 |  | základní |  | 0 | 0.00486 | 1.3704 | 0 | 0 | 16 | K | 3 |  |  |  | ROZPOCET | 0 | 0 | 0 | 0 | 0 | 1 | 0 | 16 | -1774412747
| Online PSC |  | https://podminky.urs.cz/item/CS_URS_2025_01/733121156 | [14 empty] | Online PSC | 3
| VV |  | " DN 40 " | [14 empty] | VV | 3 | 1 | True | 0 | ROZPOCET
| VV |  | " 1.NP " (15,78+1,58) |  | 17.36 | [12 empty] | VV | 3 | 2 | True | 0 | ROZPOCET
| VV |  | " 2.NP " (17,86+2,09) |  | 19.95 | [12 empty] | VV | 3 | 2 | True | 0 | ROZPOCET
| VV |  | " 3.NP " (21,33+2,1) |  | 23.43 | [12 empty] | VV | 3 | 2 | True | 0 | ROZPOCET
| VV |  | " 4.NP " (66,28+6,63) |  | 72.91 | [12 empty] | VV | 3 | 2 | True | 0 | ROZPOCET
| VV |  | " 5.NP " (48,46+4,85) |  | 53.31 | [12 empty] | VV | 3 | 2 | True | 0 | ROZPOCET
| VV |  | " 6.NP " (51,33+5,13) |  | 56.46 | [12 empty] | VV | 3 | 2 | True | 0 | ROZPOCET
| VV |  | " 7.NP " (35,01+3,54) |  | 38.55 | [12 empty] | VV | 3 | 2 | True | 0 | ROZPOCET
| VV |  | Součet |  | 281.97 | [12 empty] | VV | 3 | 4 | True | 1 | ROZPOCET
47 | K | 733121158 | Potrubí z trubek ocelových hladkých spojovaných svařováním černých bezešvých středotlakých T= nad +115°C Ø 57/3,2 | m | 341.9 |  | 0 | CS ÚRS 2025 01 |  | základní |  | 0 | 0.0056 | 1.9146 | 0 | 0 | 16 | K | 3 |  |  |  | ROZPOCET | 0 | 0 | 0 | 0 | 0 | 1 | 0 | 16 | -2124077657
| Online PSC |  | https://podminky.urs.cz/item/CS_URS_2025_01/733121158 | [14 empty] | Online PSC | 3
| VV |  | " DN 50 " | [14 empty] | VV | 3 | 1 | True | 0 | ROZPOCET
| VV |  | " 1.NP " (55,04+5,50) |  | 60.54 | [12 empty] | VV | 3 | 2 | True | 0 | ROZPOCET
| VV |  | " 2.NP " (39,16+3,92) |  | 43.08 | [12 empty] | VV | 3 | 2 | True | 0 | ROZPOCET
| VV |  | " 3.NP " (58,06+5,81) |  | 63.87 | [12 empty] | VV | 3 | 2 | True | 0 | ROZPOCET
| VV |  | " 4.NP " (35,47+3,55) |  | 39.02 | [12 empty] | VV | 3 | 2 | True | 0 | ROZPOCET
| VV |  | " 5.NP " (31,06+3,11) |  | 34.17 | [12 empty] | VV | 3 | 2 | True | 0 | ROZPOCET
| VV |  | " 6.NP " (27,07+2,71) |  | 29.78 | [12 empty] | VV | 3 | 2 | True | 0 | ROZPOCET
| VV |  | " 7.NP " (42,79+4,3) |  | 47.09 | [12 empty] | VV | 3 | 2 | True | 0 | ROZPOCET
| VV |  | " 8.NP " (22,14+2,21) |  | 24.35 | [12 empty] | VV | 3 | 2 | True | 0 | ROZPOCET
| VV |  | Součet |  | 341.9 | [12 empty] | VV | 3 | 4 | True | 1 | ROZPOCET
48 | K | 733121162 | Potrubí z trubek ocelových hladkých spojovaných svařováním černých bezešvých středotlakých T= nad +115°C Ø 76/3,2 | m | 158.8 |  | 0 | CS ÚRS 2025 01 |  | základní |  | 0 | 0.00747 | 1.1862 | 0 | 0 | 16 | K | 3 |  |  |  | ROZPOCET | 0 | 0 | 0 | 0 | 0 | 1 | 0 | 16 | 2099683254
| Online PSC |  | https://podminky.urs.cz/item/CS_URS_2025_01/733121162 | [14 empty] | Online PSC | 3
| VV |  | " DN 65 " | [14 empty] | VV | 3 | 1 | True | 0 | ROZPOCET
| VV |  | " 1.NP " (7,78+0,78) |  | 8.56 | [12 empty] | VV | 3 | 2 | True | 0 | ROZPOCET
| VV |  | " 2.NP " (29,68+2,97) |  | 32.65 | [12 empty] | VV | 3 | 2 | True | 0 | ROZPOCET
| VV |  | " 3.NP " (6,68+0,67) |  | 7.35 | [12 empty] | VV | 3 | 2 | True | 0 | ROZPOCET
| VV |  | " 4.NP " (6,17+0,62) |  | 6.79 | [12 empty] | VV | 3 | 2 | True | 0 | ROZPOCET
| VV |  | " 5.NP " (24,75+2,47) |  | 27.22 | [12 empty] | VV | 3 | 2 | True | 0 | ROZPOCET
| VV |  | " 6.NP " (13,71+1,37) |  | 15.08 | [12 empty] | VV | 3 | 2 | True | 0 | ROZPOCET
| VV |  | " 7.NP " (26,91+2,69) |  | 29.6 | [12 empty] | VV | 3 | 2 | True | 0 | ROZPOCET
| VV |  | " 8.NP " (28,68+2,87) |  | 31.55 | [12 empty] | VV | 3 | 2 | True | 0 | ROZPOCET
| VV |  | Součet |  | 158.8 | [12 empty] | VV | 3 | 4 | True | 1 | ROZPOCET
49 | K | 733121165 | Potrubí z trubek ocelových hladkých spojovaných svařováním černých bezešvých středotlakých T= nad +115°C Ø 89/3,6 | m | 7.89 |  | 0 | CS ÚRS 2025 01 |  | základní |  | 0 | 0.00817 | 0.064461 | 0 | 0 | 16 | K | 3 |  |  |  | ROZPOCET | 0 | 0 | 0 | 0 | 0 | 1 | 0 | 16 | -682527196
| Online PSC |  | https://podminky.urs.cz/item/CS_URS_2025_01/733121165 | [14 empty] | Online PSC | 3
| VV |  | " DN 80 " | [14 empty] | VV | 3 | 1 | True | 0 | ROZPOCET
| VV |  | " 2.NP " (0,43+0,04) |  | 0.47 | [12 empty] | VV | 3 | 2 | True | 0 | ROZPOCET
| VV |  | " 3.NP " (5,83+0,58) |  | 6.41 | [12 empty] | VV | 3 | 2 | True | 0 | ROZPOCET
| VV |  | " 8.NP " (0,92+0,09) |  | 1.01 | [12 empty] | VV | 3 | 2 | True | 0 | ROZPOCET
| VV |  | Součet |  | 7.89 | [12 empty] | VV | 3 | 4 | True | 1 | ROZPOCET
50 | K | 733121168 | Potrubí z trubek ocelových hladkých spojovaných svařováním černých bezešvých středotlakých T= nad +115°C Ø 108/4,0 | m | 136.31 |  | 0 | CS ÚRS 2025 01 |  | základní |  | 0 | 0.01187 | 1.618 | 0 | 0 | 16 | K | 3 |  |  |  | ROZPOCET | 0 | 0 | 0 | 0 | 0 | 1 | 0 | 16 | -1195546416
| Online PSC |  | https://podminky.urs.cz/item/CS_URS_2025_01/733121168 | [14 empty] | Online PSC | 3
| VV |  | " DN 100 " | [14 empty] | VV | 3 | 1 | True | 0 | ROZPOCET
| VV |  | " 3.NP " (0,85+0,09) |  | 0.94 | [12 empty] | VV | 3 | 2 | True | 0 | ROZPOCET
| VV |  | " 4.NP " (6,90+0,69) |  | 7.59 | [12 empty] | VV | 3 | 2 | True | 0 | ROZPOCET
| VV |  | " 5.NP " (7,32+0,73) |  | 8.05 | [12 empty] | VV | 3 | 2 | True | 0 | ROZPOCET
| VV |  | " 6.NP " (7,2+0,72) |  | 7.92 | [12 empty] | VV | 3 | 2 | True | 0 | ROZPOCET
| VV |  | " 7.NP " (2,87+0,29) |  | 3.16 | [12 empty] | VV | 3 | 2 | True | 0 | ROZPOCET
| VV |  | " 8.NP " (98,77+9,88) |  | 108.65 | [12 empty] | VV | 3 | 2 | True | 0 | ROZPOCET
| VV |  | Součet |  | 136.31 | [12 empty] | VV | 3 | 4 | True | 1 | ROZPOCET
51 | K | 733121172 | Potrubí z trubek ocelových hladkých spojovaných svařováním černých bezešvých středotlakých T= nad +115°C Ø 133/4,0 | m | 102.54 |  | 0 | CS ÚRS 2025 01 |  | základní |  | 0 | 0.01751 | 1.7955 | 0 | 0 | 16 | K | 3 |  |  |  | ROZPOCET | 0 | 0 | 0 | 0 | 0 | 1 | 0 | 16 | 947882490
| Online PSC |  | https://podminky.urs.cz/item/CS_URS_2025_01/733121172 | [14 empty] | Online PSC | 3
| P |  | Poznámka k položce: " V ceně veškeré příslušenství, tvarovky,kotvící a úložné prvky a spojovací materiál. " | [14 empty] | P | 3
| VV |  | " DN 125 " | [14 empty] | VV | 3 | 1 | True | 0 | ROZPOCET
| VV |  | " 8.NP " (93,22+9,32) |  | 102.54 | [12 empty] | VV | 3 | 2 | True | 0 | ROZPOCET
| VV |  | Součet |  | 102.54 | [12 empty] | VV | 3 | 4 | True | 1 | ROZPOCET
52 | K | 733121175 | Potrubí z trubek ocelových hladkých spojovaných svařováním černých bezešvých středotlakých T= nad +115°C Ø 159/4,5 | m | 21.98 |  | 0 | CS ÚRS 2025 01 |  | základní |  | 0 | 0.02373 | 0.52159 | 0 | 0 | 16 | K | 3 |  |  |  | ROZPOCET | 0 | 0 | 0 | 0 | 0 | 1 | 0 | 16 | -379320682
| Online PSC |  | https://podminky.urs.cz/item/CS_URS_2025_01/733121175 | [14 empty] | Online PSC | 3
| VV |  | " DN 150 " | [14 empty] | VV | 3 | 1 | True | 0 | ROZPOCET
| VV |  | " 8.NP " (19,98+2,00) |  | 21.98 | [12 empty] | VV | 3 | 2 | True | 0 | ROZPOCET
| VV |  | Součet |  | 21.98 | [12 empty] | VV | 3 | 4 | True | 1 | ROZPOCET
53 | K | 733121179 | Potrubí z trubek ocelových hladkých spojovaných svařováním černých bezešvých středotlakých T= nad +115°C Ø 219/6,3 | m | 11.89 |  | 0 | CS ÚRS 2025 01 |  | základní |  | 0 | 0.05267 | 0.62625 | 0 | 0 | 16 | K | 3 |  |  |  | ROZPOCET | 0 | 0 | 0 | 0 | 0 | 1 | 0 | 16 | -1205568818
| Online PSC |  | https://podminky.urs.cz/item/CS_URS_2025_01/733121179 | [14 empty] | Online PSC | 3
| VV |  | " DN 200 " | [14 empty] | VV | 3 | 1 | True | 0 | ROZPOCET
| VV |  | " 8.NP " (10,81+1,08) |  | 11.89 | [12 empty] | VV | 3 | 2 | True | 0 | ROZPOCET
| VV |  | Součet |  | 11.89 | [12 empty] | VV | 3 | 4 | True | 1 | ROZPOCET
54 | K | 733121179 RTO | Potrubí z trubek ocelových hladkých spojovaných svařováním černých bezešvých středotlakých T= nad +115°C Ø 457,0/14,0 | m | 4.07 |  | 0 | CS ÚRS 2025 01 |  | základní |  | 0 | 0.05267 | 0.21437 | 0 | 0 | 16 | K | 3 |  |  |  | ROZPOCET | 0 | 0 | 0 | 0 | 0 | 1 | 0 | 16 | 1745789252
| Online PSC |  | https://podminky.urs.cz/item/CS_URS_2025_01/733121179 RTO | [14 empty] | Online PSC | 3
| VV |  | " DN 400 " | [14 empty] | VV | 3 | 1 | True | 0 | ROZPOCET
| VV |  | " 8.NP " (3,70+0,37) |  | 4.07 | [12 empty] | VV | 3 | 2 | True | 0 | ROZPOCET
| VV |  | Součet |  | 4.07 | [12 empty] | VV | 3 | 4 | True | 1 | ROZPOCET
55 | K | 751902997 SPC | D+M Protipožární prvky prostupy konstrukcemi požárních úseků - Specifikace dle PBŘ | sada | 1 |  | 0 | vlastní |  | základní |  | 0 | 0 | 0 | 0 | 0 | 16 | K | 3 |  |  |  | ROZPOCET | 0 | 0 | 0 | 0 | 0 | 1 | 0 | 16 | 544941580
| P |  | Poznámka k položce: " Zajištění prostupů potrubí chlazení mezi jednotlivými požárními úseky protipožárními prvky - ucpávkami, tmely, pěny, disky, apod. - požadované požární odolnosti. " " Protipožární ucpávky,, manžety, tmely, apod. pro potrubí do chrániček, prostupů. " | [14 empty] | P | 3
56 | K | 733190107 | Zkoušky těsnosti potrubí, manžety prostupové z trubek ocelových zkoušky těsnosti potrubí (za provozu) z trubek ocelových závitových DN do 40 | m | 2022.91 |  | 0 | vlastní |  | základní |  | 0 | 0 | 0 | 0 | 0 | 16 | K | 3 |  |  |  | ROZPOCET | 0 | 0 | 0 | 0 | 0 | 1 | 0 | 16 | -2116307052
| VV |  | (734,82+906,62+145,88+5,7+229,890) |  | 2022.91 | [12 empty] | VV | 3 | 2 | True | 1 | ROZPOCET
57 | K | 733190108 | Zkoušky těsnosti potrubí, manžety prostupové z trubek ocelových zkoušky těsnosti potrubí (za provozu) z trubek ocelových závitových DN 40 do 50 | m | 630.02 |  | 0 | vlastní |  | základní |  | 0 | 0 | 0 | 0 | 0 | 16 | K | 3 |  |  |  | ROZPOCET | 0 | 0 | 0 | 0 | 0 | 1 | 0 | 16 | -1241179282
| VV |  | (285,09+344,93) |  | 630.02 | [12 empty] | VV | 3 | 2 | True | 1 | ROZPOCET
58 | K | 733190108 RTO | Zkoušky těsnosti potrubí, manžety prostupové z trubek ocelových zkoušky těsnosti potrubí (za provozu) z trubek ocelových závitových DN přes 50 do 100 | m | 310.98 |  | 0 | vlastní |  | základní |  | 0 | 0 | 0 | 0 | 0 | 16 | K | 3 |  |  |  | ROZPOCET | 0 | 0 | 0 | 0 | 0 | 1 | 0 | 16 | -174407587
| VV |  | (162,76+7,73+140,490) |  | 310.98 | [12 empty] | VV | 3 | 2 | True | 1 | ROZPOCET
59 | K | 733190232 | Zkoušky těsnosti potrubí, manžety prostupové z trubek ocelových zkoušky těsnosti potrubí (za provozu) z trubek ocelových hladkých Ø přes 89/5,0 do 133/5,0 | m | 96.65 |  | 0 | CS ÚRS 2025 01 |  | základní |  | 0 | 0 | 0 | 0 | 0 | 16 | K | 3 |  |  |  | ROZPOCET | 0 | 0 | 0 | 0 | 0 | 1 | 0 | 16 | -1102843641
| Online PSC |  | https://podminky.urs.cz/item/CS_URS_2025_01/733190232 | [14 empty] | Online PSC | 3
| VV |  | (96,65) |  | 96.65 | [12 empty] | VV | 3 | 2 | True | 1 | ROZPOCET
60 | K | 733190239 | Zkoušky těsnosti potrubí, manžety prostupové z trubek ocelových zkoušky těsnosti potrubí (za provozu) z trubek ocelových hladkých Ø přes 159/6,3 do 219/6,3 | m | 34.06 |  | 0 | CS ÚRS 2025 01 |  | základní |  | 0 | 0 | 0 | 0 | 0 | 16 | K | 3 |  |  |  | ROZPOCET | 0 | 0 | 0 | 0 | 0 | 1 | 0 | 16 | -536939716
| Online PSC |  | https://podminky.urs.cz/item/CS_URS_2025_01/733190239 | [14 empty] | Online PSC | 3
| VV |  | (24,09+9,97) |  | 34.06 | [12 empty] | VV | 3 | 2 | True | 1 | ROZPOCET
61 | K | 733190246 RTO | Zkoušky těsnosti potrubí, manžety prostupové z trubek ocelových zkoušky těsnosti potrubí (za provozu) z trubek ocelových hladkých Ø přes 377/9,0 | m | 4.07 |  | 0 | vlastní |  | základní |  | 0 | 0 | 0 | 0 | 0 | 16 | K | 3 |  |  |  | ROZPOCET | 0 | 0 | 0 | 0 | 0 | 1 | 0 | 16 | 853302941
| VV |  | (4,07) |  | 4.07 | [12 empty] | VV | 3 | 2 | True | 1 | ROZPOCET
62 | K | 751791111 RTO | Montáž napojovacího potrubí měděného, D mm (" x tl. stěny) 6 (1/4" x 1,0) | m | 29.01 |  | 0 | vlastní |  | základní |  | 0 | 0 | 0 | 0 | 0 | 16 | K | 3 |  |  |  | ROZPOCET | 0 | 0 | 0 | 0 | 0 | 1 | 0 | 16 | -1247528612
| P |  | Poznámka k položce: " V ceně veškeré příslušenství, tvarovky, systémové kotvící prvky, spojovací a těsnící materiál. " | [14 empty] | P | 3
| VV |  | " Potrubí měděné D 6,35 " | [14 empty] | VV | 3 | 1 | True | 0 | ROZPOCET
| VV |  | " 4.NP " (1,75+0,17) |  | 1.92 | [12 empty] | VV | 3 | 2 | True | 0 | ROZPOCET
| VV |  | " 6.NP " (7,20+0,72) |  | 7.92 | [12 empty] | VV | 3 | 2 | True | 0 | ROZPOCET
| VV |  | " 7.NP " (17,43+1,74) |  | 19.17 | [12 empty] | VV | 3 | 2 | True | 0 | ROZPOCET
| VV |  | Součet |  | 29.01 | [12 empty] | VV | 3 | 4 | True | 1 | ROZPOCET
63 | M | 19632695 RTO | měděné potrubí tvrdé 6,35 vč. veškerých tvarovek | m | 31.911 |  | 0 | vlastní |  | základní |  | 0 | 0.00075 | 0.023933 | 0 | 0 | 32 | M | 3 |  |  |  | ROZPOCET | 0 | 0 | 0 | 0 | 0 | 1 | 0 | 16 | 1790933502
| VV |  | " 4.NP " (1,75+0,17)*1,10 |  | 2.112 | [12 empty] | VV | 3 | 2 | True | 0 | ROZPOCET
| VV |  | " 6.NP " (7,20+0,72)*1,10 |  | 8.712 | [12 empty] | VV | 3 | 2 | True | 0 | ROZPOCET
| VV |  | " 7.NP " (17,43+1,74)*1,10 |  | 21.087 | [12 empty] | VV | 3 | 2 | True | 0 | ROZPOCET
| VV |  | Součet |  | 31.911 | [12 empty] | VV | 3 | 4 | True | 1 | ROZPOCET
64 | K | 751791112 RTO | Montáž napojovacího potrubí měděného, D mm (" x tl. stěny) 10 (3/8" x 1,0) | m | 214.44 |  | 0 | vlastní |  | základní |  | 0 | 0 | 0 | 0 | 0 | 16 | K | 3 |  |  |  | ROZPOCET | 0 | 0 | 0 | 0 | 0 | 1 | 0 | 16 | 375029092
| VV |  | " Potrubí měděné D 9,52 " | [14 empty] | VV | 3 | 1 | True | 0 | ROZPOCET
| VV |  | " 1.NP " (16,88+1,69) |  | 18.57 | [12 empty] | VV | 3 | 2 | True | 0 | ROZPOCET
| VV |  | " 2.NP " (44,44+4,44) |  | 48.88 | [12 empty] | VV | 3 | 2 | True | 0 | ROZPOCET
| VV |  | " 3.NP " (7,20+0,72) |  | 7.92 | [12 empty] | VV | 3 | 2 | True | 0 | ROZPOCET
| VV |  | " 4.NP " (15,51+1,55) |  | 17.06 | [12 empty] | VV | 3 | 2 | True | 0 | ROZPOCET
| VV |  | " 5.NP " (37,23+3,72) |  | 40.95 | [12 empty] | VV | 3 | 2 | True | 0 | ROZPOCET
| VV |  | " 6.NP " (10,80+1,08) |  | 11.88 | [12 empty] | VV | 3 | 2 | True | 0 | ROZPOCET
| VV |  | " 7.NP " (18,0+1,8) |  | 19.8 | [12 empty] | VV | 3 | 2 | True | 0 | ROZPOCET
| VV |  | " 8.NP " (44,89+4,49) |  | 49.38 | [12 empty] | VV | 3 | 2 | True | 0 | ROZPOCET
| VV |  | Součet |  | 214.44 | [12 empty] | VV | 3 | 4 | True | 1 | ROZPOCET
65 | M | 19632695 RT1 | měděné potrubí tvrdé 9,52 vč. veškerých tvarovek | m | 235.884 |  | 0 | vlastní |  | základní |  | 0 | 0.00075 | 0.17691 | 0 | 0 | 32 | M | 3 |  |  |  | ROZPOCET | 0 | 0 | 0 | 0 | 0 | 1 | 0 | 16 | -2041830306
| VV |  | " 1.NP " (16,88+1,69)*1,10 |  | 20.427 | [12 empty] | VV | 3 | 2 | True | 0 | ROZPOCET
| VV |  | " 2.NP " (44,44+4,44)*1,10 |  | 53.768 | [12 empty] | VV | 3 | 2 | True | 0 | ROZPOCET
| VV |  | " 3.NP " (7,20+0,72)*1,10 |  | 8.712 | [12 empty] | VV | 3 | 2 | True | 0 | ROZPOCET
| VV |  | " 4.NP " (15,51+1,55)*1,10 |  | 18.766 | [12 empty] | VV | 3 | 2 | True | 0 | ROZPOCET
| VV |  | " 5.NP " (37,23+3,72)*1,10 |  | 45.045 | [12 empty] | VV | 3 | 2 | True | 0 | ROZPOCET
| VV |  | " 6.NP " (10,80+1,08)*1,10 |  | 13.068 | [12 empty] | VV | 3 | 2 | True | 0 | ROZPOCET
| VV |  | " 7.NP " (18,0+1,8)*1,10 |  | 21.78 | [12 empty] | VV | 3 | 2 | True | 0 | ROZPOCET
| VV |  | " 8.NP " (44,89+4,49)*1,10 |  | 54.318 | [12 empty] | VV | 3 | 2 | True | 0 | ROZPOCET
| VV |  | Součet |  | 235.884 | [12 empty] | VV | 3 | 4 | True | 1 | ROZPOCET
66 | K | 751791113 RTO | Montáž napojovacího potrubí měděného, D mm (" x tl. stěny) 12 (1/2" x 1,0) | m | 56.12 |  | 0 | vlastní |  | základní |  | 0 | 0 | 0 | 0 | 0 | 16 | K | 3 |  |  |  | ROZPOCET | 0 | 0 | 0 | 0 | 0 | 1 | 0 | 16 | -1167565367
| VV |  | " Potrubí měděné D 12,7 " | [14 empty] | VV | 3 | 1 | True | 0 | ROZPOCET
| VV |  | " 1.NP " () | [14 empty] | VV | 3 | 1 | True | 0 | ROZPOCET
| VV |  | " 2.NP " (8,22+0,82) |  | 9.04 | [12 empty] | VV | 3 | 2 | True | 0 | ROZPOCET
| VV |  | " 3.NP " () | [14 empty] | VV | 3 | 1 | True | 0 | ROZPOCET
| VV |  | " 4.NP " () | [14 empty] | VV | 3 | 1 | True | 0 | ROZPOCET
| VV |  | " 5.NP " () | [14 empty] | VV | 3 | 1 | True | 0 | ROZPOCET
| VV |  | " 6.NP " (7,20+0,72) |  | 7.92 | [12 empty] | VV | 3 | 2 | True | 0 | ROZPOCET
| VV |  | " 7.NP " (0,04+17,57+1,76) |  | 19.37 | [12 empty] | VV | 3 | 2 | True | 0 | ROZPOCET
| VV |  | " 8.NP " (17,99+1,8) |  | 19.79 | [12 empty] | VV | 3 | 2 | True | 0 | ROZPOCET
| VV |  | Součet |  | 56.12 | [12 empty] | VV | 3 | 4 | True | 1 | ROZPOCET
67 | M | 19632695 RT2 | měděné potrubí tvrdé 12,7 vč. veškerých tvarovek | m | 61.732 |  | 0 | vlastní |  | základní |  | 0 | 0.00075 | 0.046299 | 0 | 0 | 32 | M | 3 |  |  |  | ROZPOCET | 0 | 0 | 0 | 0 | 0 | 1 | 0 | 16 | 453417291
| VV |  | " 2.NP " (8,22+0,82)*1,10 |  | 9.944 | [12 empty] | VV | 3 | 2 | True | 0 | ROZPOCET
| VV |  | " 6.NP " (7,20+0,72)*1,10 |  | 8.712 | [12 empty] | VV | 3 | 2 | True | 0 | ROZPOCET
| VV |  | " 7.NP " (0,04+17,57+1,76)*1,10 |  | 21.307 | [12 empty] | VV | 3 | 2 | True | 0 | ROZPOCET
| VV |  | " 8.NP " (17,99+1,8)*1,10 |  | 21.769 | [12 empty] | VV | 3 | 2 | True | 0 | ROZPOCET
| VV |  | Součet |  | 61.732 | [12 empty] | VV | 3 | 4 | True | 1 | ROZPOCET
68 | K | 751791114 RTO | Montáž napojovacího potrubí měděného, D mm (" x tl. stěny) 16 (5/8" x 1,0) | m | 182.03 |  | 0 | vlastní |  | základní |  | 0 | 0 | 0 | 0 | 0 | 16 | K | 3 |  |  |  | ROZPOCET | 0 | 0 | 0 | 0 | 0 | 1 | 0 | 16 | 1059155566
| VV |  | " Potrubí měděné D 15,88 " | [14 empty] | VV | 3 | 1 | True | 0 | ROZPOCET
| VV |  | " 1.NP " (16,88+1,69) |  | 18.57 | [12 empty] | VV | 3 | 2 | True | 0 | ROZPOCET
| VV |  | " 4.NP " (110,36+1,04) |  | 111.4 | [12 empty] | VV | 3 | 2 | True | 0 | ROZPOCET
| VV |  | " 5.NP " (23,42+2,34) |  | 25.76 | [12 empty] | VV | 3 | 2 | True | 0 | ROZPOCET
| VV |  | " 6.NP " (3,60+0,36) |  | 3.96 | [12 empty] | VV | 3 | 2 | True | 0 | ROZPOCET
| VV |  | " 7.NP " (10,8+1,08) |  | 11.88 | [12 empty] | VV | 3 | 2 | True | 0 | ROZPOCET
| VV |  | " 8.NP " (9,51+0,95) |  | 10.46 | [12 empty] | VV | 3 | 2 | True | 0 | ROZPOCET
| VV |  | Součet |  | 182.03 | [12 empty] | VV | 3 | 4 | True | 1 | ROZPOCET
69 | M | 19632695 RT3 | měděné potrubí tvrdé 15,88 vč. veškerých tvarovek | m | 200.233 |  | 0 | vlastní |  | základní |  | 0 | 0.00075 | 0.15017 | 0 | 0 | 32 | M | 3 |  |  |  | ROZPOCET | 0 | 0 | 0 | 0 | 0 | 1 | 0 | 16 | 1938516153
| VV |  | " 1.NP " (16,88+1,69)*1,10 |  | 20.427 | [12 empty] | VV | 3 | 2 | True | 0 | ROZPOCET
| VV |  | " 4.NP " (110,36+1,04)*1,10 |  | 122.54 | [12 empty] | VV | 3 | 2 | True | 0 | ROZPOCET
| VV |  | " 5.NP " (23,42+2,34)*1,10 |  | 28.336 | [12 empty] | VV | 3 | 2 | True | 0 | ROZPOCET
| VV |  | " 6.NP " (3,60+0,36)*1,10 |  | 4.356 | [12 empty] | VV | 3 | 2 | True | 0 | ROZPOCET
| VV |  | " 7.NP " (10,8+1,08)*1,10 |  | 13.068 | [12 empty] | VV | 3 | 2 | True | 0 | ROZPOCET
| VV |  | " 8.NP " (9,51+0,95)*1,10 |  | 11.506 | [12 empty] | VV | 3 | 2 | True | 0 | ROZPOCET
| VV |  | Součet |  | 200.233 | [12 empty] | VV | 3 | 4 | True | 1 | ROZPOCET
70 | K | 751791116 RTO | Montáž napojovacího potrubí měděného, D mm (" x tl. stěny) 22 (7/8" x 1,0) | m | 117.89 |  | 0 | vlastní |  | základní |  | 0 | 0 | 0 | 0 | 0 | 16 | K | 3 |  |  |  | ROZPOCET | 0 | 0 | 0 | 0 | 0 | 1 | 0 | 16 | 1802450989
| VV |  | " Potrubí měděné D 19,05 " | [14 empty] | VV | 3 | 1 | True | 0 | ROZPOCET
| VV |  | " 2.NP " (52,8+5,28) |  | 58.08 | [12 empty] | VV | 3 | 2 | True | 0 | ROZPOCET
| VV |  | " 3.NP " (7,20+0,72) |  | 7.92 | [12 empty] | VV | 3 | 2 | True | 0 | ROZPOCET
| VV |  | " 4.NP " (6,90+0,69) |  | 7.59 | [12 empty] | VV | 3 | 2 | True | 0 | ROZPOCET
| VV |  | " 5.NP " (7,20+0,72) |  | 7.92 | [12 empty] | VV | 3 | 2 | True | 0 | ROZPOCET
| VV |  | " 6.NP " (7,20+0,72) |  | 7.92 | [12 empty] | VV | 3 | 2 | True | 0 | ROZPOCET
| VV |  | " 7.NP " (7,20+0,72) |  | 7.92 | [12 empty] | VV | 3 | 2 | True | 0 | ROZPOCET
| VV |  | " 8.NP " (18,67+1,87) |  | 20.54 | [12 empty] | VV | 3 | 2 | True | 0 | ROZPOCET
| VV |  | Součet |  | 117.89 | [12 empty] | VV | 3 | 4 | True | 1 | ROZPOCET
71 | M | 19632695 RT4 | měděné potrubí tvrdé 19,05 vč. veškerých tvarovek | m | 129.679 |  | 0 | vlastní |  | základní |  | 0 | 0.00075 | 0.097259 | 0 | 0 | 32 | M | 3 |  |  |  | ROZPOCET | 0 | 0 | 0 | 0 | 0 | 1 | 0 | 16 | -897466362
| VV |  | " 2.NP " (52,8+5,28)*1,10 |  | 63.888 | [12 empty] | VV | 3 | 2 | True | 0 | ROZPOCET
| VV |  | " 3.NP " (7,20+0,72)*1,10 |  | 8.712 | [12 empty] | VV | 3 | 2 | True | 0 | ROZPOCET
| VV |  | " 4.NP " (6,90+0,69)*1,10 |  | 8.349 | [12 empty] | VV | 3 | 2 | True | 0 | ROZPOCET
| VV |  | " 5.NP " (7,20+0,72)*1,10 |  | 8.712 | [12 empty] | VV | 3 | 2 | True | 0 | ROZPOCET
| VV |  | " 6.NP " (7,20+0,72)*1,10 |  | 8.712 | [12 empty] | VV | 3 | 2 | True | 0 | ROZPOCET
| VV |  | " 7.NP " (7,20+0,72)*1,10 |  | 8.712 | [12 empty] | VV | 3 | 2 | True | 0 | ROZPOCET
| VV |  | " 8.NP " (18,67+1,87)*1,10 |  | 22.594 | [12 empty] | VV | 3 | 2 | True | 0 | ROZPOCET
| VV |  | Součet |  | 129.679 | [12 empty] | VV | 3 | 4 | True | 1 | ROZPOCET
72 | K | 751999501 SPC | D+M Nosná rámová konstrukce pro osazení potrubí na střeše | m | 45 |  | 0 | vlastní |  | základní |  | 0 | 0 | 0 | 0 | 0 | 16 | K | 3 |  |  |  | ROZPOCET | 0 | 0 | 0 | 0 | 0 | 1 | 0 | 16 | 435506202
| P |  | Poznámka k položce: " V ceně montážní materiál, rámy, podpěry, spojovací prvky, upevňovací a ochranné lišty, zavětrování a veškerý nutný materiál pro provedení nosné konstrukce potrubí. " | [14 empty] | P | 3
| VV |  | " 8.NP " (45,0) |  | 45 | [12 empty] | VV | 3 | 2 | True | 0 | ROZPOCET
| VV |  | Součet |  | 45 | [12 empty] | VV | 3 | 4 | True | 1 | ROZPOCET
73 | K | 751791301 | Montáž napojovacího potrubí měděného zkouška těsnosti potrubí | hod | 72 |  | 0 | CS ÚRS 2025 01 |  | základní |  | 0 | 0 | 0 | 0 | 0 | 16 | K | 3 |  |  |  | ROZPOCET | 0 | 0 | 0 | 0 | 0 | 1 | 0 | 16 | -1263206808
| Online PSC |  | https://podminky.urs.cz/item/CS_URS_2025_01/751791301 | [14 empty] | Online PSC | 3
74 | K | 751791401 | Montáž napojovacího potrubí měděného vakuování potrubí | hod | 20 |  | 0 | CS ÚRS 2025 01 |  | základní |  | 0 | 0 | 0 | 0 | 0 | 16 | K | 3 |  |  |  | ROZPOCET | 0 | 0 | 0 | 0 | 0 | 1 | 0 | 16 | -1130822575
| Online PSC |  | https://podminky.urs.cz/item/CS_URS_2025_01/751791401 | [14 empty] | Online PSC | 3
75 | K | 751793001 | Doplnění chladiva do systému | kg | 10.15 |  | 0 | CS ÚRS 2025 01 |  | základní |  | 0 | 0 | 0 | 0 | 0 | 16 | K | 3 |  |  |  | ROZPOCET | 0 | 0 | 0 | 0 | 0 | 1 | 0 | 16 | 154925117
| Online PSC |  | https://podminky.urs.cz/item/CS_URS_2025_01/751793001 | [14 empty] | Online PSC | 3
| VV |  | " Dodatečná náplň chladiva R32 " (0,21) |  | 0.21 | [12 empty] | VV | 3 | 2 | True | 0 | ROZPOCET
| VV |  | " Dodatečná náplň chladiva R410A " (9,94) |  | 9.94 | [12 empty] | VV | 3 | 2 | True | 0 | ROZPOCET
| VV |  | Součet |  | 10.15 | [12 empty] | VV | 3 | 4 | True | 1 | ROZPOCET
76 | M | 10892004 | chladivo R32 9kg | kg | 0.21 |  | 0 | CS ÚRS 2025 01 |  | základní |  | 0 | 0.001 | 0.00021 | 0 | 0 | 32 | M | 3 |  |  |  | ROZPOCET | 0 | 0 | 0 | 0 | 0 | 1 | 0 | 16 | -1481473866
77 | M | 10892003 | chladivo R410A 10kg | kg | 9.94 |  | 0 | CS ÚRS 2025 01 |  | základní |  | 0 | 0.001 | 0.00994 | 0 | 0 | 32 | M | 3 |  |  |  | ROZPOCET | 0 | 0 | 0 | 0 | 0 | 1 | 0 | 16 | 1087729989
78 | K | 751902998 SPC | D+M Utěsňovací a výplňový materiál - Specifikace dle PD | sada | 1 |  | 0 | vlastní |  | základní |  | 0 | 0 | 0 | 0 | 0 | 16 | K | 3 |  |  |  | ROZPOCET | 0 | 0 | 0 | 0 | 0 | 1 | 0 | 16 | -1488106077
| P |  | Poznámka k položce: " Utěsňovací a vyplňpvací materiál pro vyplnění prostor mezi potrubím a otvorem v konstrukcích pro vyrovnání povrchu pro omítky. " " V ceně veškeré nutné práce a materiál pro utěsnění nepožárních prostupů - např. pěny, izolace, apod. " | [14 empty] | P | 3
79 | K | 998751203 | Přesun hmot pro vzduchotechniku stanovený procentní sazbou (%) z ceny vodorovná dopravní vzdálenost do 50 m základní v objektech výšky přes 24 do 36 m | % |  |  | 0 | CS ÚRS 2025 01 |  | základní |  | 0 | 0 | 0 | 0 | 0 | 16 | K | 3 |  |  |  | ROZPOCET | 0 | 0 | 0 | 0 | 0 | 1 | 0 | 16 | 985278902
| Online PSC |  | https://podminky.urs.cz/item/CS_URS_2025_01/998751203 | [14 empty] | Online PSC | 3
80 | K | HZS3211 | Hodinové zúčtovací sazby montáží technologických zařízení na stavebních objektech montér vzduchotechniky a chlazení | hod | 10 |  | 0 | CS ÚRS 2025 01 |  | základní |  | 0 | 0 | 0 | 0 | 0 | 512 | K | 3 |  |  |  | ROZPOCET | 0 | 0 | 0 | 0 | 0 | 1 | 0 | 512 | 1785675565
| Online PSC |  | https://podminky.urs.cz/item/CS_URS_2025_01/HZS3211 | [14 empty] | Online PSC | 3
| P |  | Poznámka k položce: " Práce HZS musí být odsouhlaseny a vykázány ve stavebním deníku dle skutečnosti. " | [14 empty] | P | 3
| D | 751.3 | Chlazení - Armatury |  |  |  | 0 |  |  |  |  | 0 |  | 1.8455 |  | 0 | 2 | D | 2 |  |  |  | ROZPOCET | [6 empty] | 0
81 | K | 722224115 RTO | Ventil vypouštěcí G 1/2" | kus | 336 |  | 0 | vlastní |  | základní |  | 0 | 0.00022 | 0.07392 | 0 | 0 | 16 | K | 3 |  |  |  | ROZPOCET | 0 | 0 | 0 | 0 | 0 | 1 | 0 | 16 | -268192593
| VV |  | " VVT - 15 " | [14 empty] | VV | 3 | 1 | True | 0 | ROZPOCET
| VV |  | " 1.NP " (40) |  | 40 | [12 empty] | VV | 3 | 2 | True | 0 | ROZPOCET
| VV |  | " 2.NP " (43) |  | 43 | [12 empty] | VV | 3 | 2 | True | 0 | ROZPOCET
| VV |  | " 3.NP " (38) |  | 38 | [12 empty] | VV | 3 | 2 | True | 0 | ROZPOCET
| VV |  | " 4.NP " (49) |  | 49 | [12 empty] | VV | 3 | 2 | True | 0 | ROZPOCET
| VV |  | " 5.NP " (51) |  | 51 | [12 empty] | VV | 3 | 2 | True | 0 | ROZPOCET
| VV |  | " 6.NP " (50) |  | 50 | [12 empty] | VV | 3 | 2 | True | 0 | ROZPOCET
| VV |  | " 7.NP " (59) |  | 59 | [12 empty] | VV | 3 | 2 | True | 0 | ROZPOCET
| VV |  | " 8.NP " (6) |  | 6 | [12 empty] | VV | 3 | 2 | True | 0 | ROZPOCET
| VV |  | Součet |  | 336 | [12 empty] | VV | 3 | 4 | True | 1 | ROZPOCET
82 | K | 722224116 RTO | Ventil vypouštěcí G 3/4" | kus | 1 |  | 0 | vlastní |  | základní |  | 0 | 0.00027 | 0.00027 | 0 | 0 | 16 | K | 3 |  |  |  | ROZPOCET | 0 | 0 | 0 | 0 | 0 | 1 | 0 | 16 | 1493447239
| VV |  | " VVT - 20 " | [14 empty] | VV | 3 | 1 | True | 0 | ROZPOCET
| VV |  | " 3.NP " (1) |  | 1 | [12 empty] | VV | 3 | 2 | True | 0 | ROZPOCET
| VV |  | Součet |  | 1 | [12 empty] | VV | 3 | 4 | True | 1 | ROZPOCET
83 | K | 722224115 RT1 | Ventil vypouštěcí G 1" | kus | 9 |  | 0 | vlastní |  | základní |  | 0 | 0.00022 | 0.00198 | 0 | 0 | 16 | K | 3 |  |  |  | ROZPOCET | 0 | 0 | 0 | 0 | 0 | 1 | 0 | 16 | 1306397157
| VV |  | " VVT - 25 " | [14 empty] | VV | 3 | 1 | True | 0 | ROZPOCET
| VV |  | " Schéma zapojení " (9) |  | 9 | [12 empty] | VV | 3 | 2 | True | 0 | ROZPOCET
| VV |  | Součet |  | 9 | [12 empty] | VV | 3 | 4 | True | 1 | ROZPOCET
84 | K | 722231072 RTO | Zpětný ventil, G 1/2" | kus | 8 |  | 0 | vlastní |  | základní |  | 0 | 0.00012 | 0.00096 | 0 | 0 | 16 | K | 3 |  |  |  | ROZPOCET | 0 | 0 | 0 | 0 | 0 | 1 | 0 | 16 | -981203970
| VV |  | " D 15 " | [14 empty] | VV | 3 | 1 | True | 0 | ROZPOCET
| VV |  | " 1.NP " (1) |  | 1 | [12 empty] | VV | 3 | 2 | True | 0 | ROZPOCET
| VV |  | " 2.NP " (1) |  | 1 | [12 empty] | VV | 3 | 2 | True | 0 | ROZPOCET
| VV |  | " 3.NP " (2) |  | 2 | [12 empty] | VV | 3 | 2 | True | 0 | ROZPOCET
| VV |  | " 4.NP " (1) |  | 1 | [12 empty] | VV | 3 | 2 | True | 0 | ROZPOCET
| VV |  | " 5.NP " (1) |  | 1 | [12 empty] | VV | 3 | 2 | True | 0 | ROZPOCET
| VV |  | " 6.NP " (1) |  | 1 | [12 empty] | VV | 3 | 2 | True | 0 | ROZPOCET
| VV |  | " 7.NP " (1) |  | 1 | [12 empty] | VV | 3 | 2 | True | 0 | ROZPOCET
| VV |  | " 8.NP " (0) |  | 0 | [12 empty] | VV | 3 | 2 | True | 0 | ROZPOCET
| VV |  | Součet |  | 8 | [12 empty] | VV | 3 | 4 | True | 1 | ROZPOCET
85 | K | 722231074 RTO | Zpětný ventil, G 1" | kus | 8 |  | 0 | vlastní |  | základní |  | 0 | 0.00052 | 0.00416 | 0 | 0 | 16 | K | 3 |  |  |  | ROZPOCET | 0 | 0 | 0 | 0 | 0 | 1 | 0 | 16 | -355585964
| VV |  | " D 25 " | [14 empty] | VV | 3 | 1 | True | 0 | ROZPOCET
| VV |  | " 1.NP " (1) |  | 1 | [12 empty] | VV | 3 | 2 | True | 0 | ROZPOCET
| VV |  | " 2.NP " (1) |  | 1 | [12 empty] | VV | 3 | 2 | True | 0 | ROZPOCET
| VV |  | " 3.NP " (2) |  | 2 | [12 empty] | VV | 3 | 2 | True | 0 | ROZPOCET
| VV |  | " 4.NP " (1) |  | 1 | [12 empty] | VV | 3 | 2 | True | 0 | ROZPOCET
| VV |  | " 5.NP " (1) |  | 1 | [12 empty] | VV | 3 | 2 | True | 0 | ROZPOCET
| VV |  | " 6.NP " (1) |  | 1 | [12 empty] | VV | 3 | 2 | True | 0 | ROZPOCET
| VV |  | " 7.NP " (1) |  | 1 | [12 empty] | VV | 3 | 2 | True | 0 | ROZPOCET
| VV |  | " 8.NP " (0) |  | 0 | [12 empty] | VV | 3 | 2 | True | 0 | ROZPOCET
| VV |  | Součet |  | 8 | [12 empty] | VV | 3 | 4 | True | 1 | ROZPOCET
86 | K | 722232043 RTO | Kulové kohouty, přímé vnitřní závit G 1/2" | kus | 174 |  | 0 | vlastní |  | základní |  | 0 | 0.00021 | 0.03654 | 0 | 0 | 16 | K | 3 |  |  |  | ROZPOCET | 0 | 0 | 0 | 0 | 0 | 1 | 0 | 16 | -475079557
| VV |  | " D 15 " | [14 empty] | VV | 3 | 1 | True | 0 | ROZPOCET
| VV |  | " 1.NP " (8) |  | 8 | [12 empty] | VV | 3 | 2 | True | 0 | ROZPOCET
| VV |  | " 2.NP " (32) |  | 32 | [12 empty] | VV | 3 | 2 | True | 0 | ROZPOCET
| VV |  | " 3.NP " (21) |  | 21 | [12 empty] | VV | 3 | 2 | True | 0 | ROZPOCET
| VV |  | " 4.NP " (35) |  | 35 | [12 empty] | VV | 3 | 2 | True | 0 | ROZPOCET
| VV |  | " 5.NP " (26) |  | 26 | [12 empty] | VV | 3 | 2 | True | 0 | ROZPOCET
| VV |  | " 6.NP " (24) |  | 24 | [12 empty] | VV | 3 | 2 | True | 0 | ROZPOCET
| VV |  | " 7.NP " (28) |  | 28 | [12 empty] | VV | 3 | 2 | True | 0 | ROZPOCET
| VV |  | Součet |  | 174 | [12 empty] | VV | 3 | 4 | True | 1 | ROZPOCET
87 | K | 722232044 RTO | Kulové kohouty, přímé vnitřní závit G 3/4" | kus | 135 |  | 0 | vlastní |  | základní |  | 0 | 0.00034 | 0.0459 | 0 | 0 | 16 | K | 3 |  |  |  | ROZPOCET | 0 | 0 | 0 | 0 | 0 | 1 | 0 | 16 | -434089795
| VV |  | " D 20 " | [14 empty] | VV | 3 | 1 | True | 0 | ROZPOCET
| VV |  | " 1.NP " (27) |  | 27 | [12 empty] | VV | 3 | 2 | True | 0 | ROZPOCET
| VV |  | " 2.NP " (10) |  | 10 | [12 empty] | VV | 3 | 2 | True | 0 | ROZPOCET
| VV |  | " 3.NP " (15) |  | 15 | [12 empty] | VV | 3 | 2 | True | 0 | ROZPOCET
| VV |  | " 4.NP " (11) |  | 11 | [12 empty] | VV | 3 | 2 | True | 0 | ROZPOCET
| VV |  | " 5.NP " (22) |  | 22 | [12 empty] | VV | 3 | 2 | True | 0 | ROZPOCET
| VV |  | " 6.NP " (22) |  | 22 | [12 empty] | VV | 3 | 2 | True | 0 | ROZPOCET
| VV |  | " 7.NP " (28) |  | 28 | [12 empty] | VV | 3 | 2 | True | 0 | ROZPOCET
| VV |  | Součet |  | 135 | [12 empty] | VV | 3 | 4 | True | 1 | ROZPOCET
88 | K | 722232045 RTO | Kulové kohouty, přímé vnitřní závit G 1" | kus | 20 |  | 0 | vlastní |  | základní |  | 0 | 0.0005 | 0.01 | 0 | 0 | 16 | K | 3 |  |  |  | ROZPOCET | 0 | 0 | 0 | 0 | 0 | 1 | 0 | 16 | -1023963238
| VV |  | " D 25 " | [14 empty] | VV | 3 | 1 | True | 0 | ROZPOCET
| VV |  | " 1.NP " (4) |  | 4 | [12 empty] | VV | 3 | 2 | True | 0 | ROZPOCET
| VV |  | " 2.NP " (4) |  | 4 | [12 empty] | VV | 3 | 2 | True | 0 | ROZPOCET
| VV |  | " 3.NP " (4) |  | 4 | [12 empty] | VV | 3 | 2 | True | 0 | ROZPOCET
| VV |  | " 4.NP " (2) |  | 2 | [12 empty] | VV | 3 | 2 | True | 0 | ROZPOCET
| VV |  | " 5.NP " (2) |  | 2 | [12 empty] | VV | 3 | 2 | True | 0 | ROZPOCET
| VV |  | " 6.NP " (2) |  | 2 | [12 empty] | VV | 3 | 2 | True | 0 | ROZPOCET
| VV |  | " 7.NP " (2) |  | 2 | [12 empty] | VV | 3 | 2 | True | 0 | ROZPOCET
| VV |  | Součet |  | 20 | [12 empty] | VV | 3 | 4 | True | 1 | ROZPOCET
89 | K | 722232046 RTO | Kulové kohouty, přímé vnitřní závit G 5/4" | kus | 19 |  | 0 | vlastní |  | základní |  | 0 | 0.0007 | 0.0133 | 0 | 0 | 16 | K | 3 |  |  |  | ROZPOCET | 0 | 0 | 0 | 0 | 0 | 1 | 0 | 16 | -1447170611
| VV |  | " D 32 " | [14 empty] | VV | 3 | 1 | True | 0 | ROZPOCET
| VV |  | " 1.NP " (3) |  | 3 | [12 empty] | VV | 3 | 2 | True | 0 | ROZPOCET
| VV |  | " 2.NP " (1) |  | 1 | [12 empty] | VV | 3 | 2 | True | 0 | ROZPOCET
| VV |  | " 4.NP " (3) |  | 3 | [12 empty] | VV | 3 | 2 | True | 0 | ROZPOCET
| VV |  | " 5.NP " (3) |  | 3 | [12 empty] | VV | 3 | 2 | True | 0 | ROZPOCET
| VV |  | " 6.NP " (9) |  | 9 | [12 empty] | VV | 3 | 2 | True | 0 | ROZPOCET
| VV |  | Součet |  | 19 | [12 empty] | VV | 3 | 4 | True | 1 | ROZPOCET
90 | K | 722232047 RTO | Kulové kohouty, přímé vnitřní závit G 6/4" | kus | 27 |  | 0 | vlastní |  | základní |  | 0 | 0.00107 | 0.02889 | 0 | 0 | 16 | K | 3 |  |  |  | ROZPOCET | 0 | 0 | 0 | 0 | 0 | 1 | 0 | 16 | 1821570189
| VV |  | " D 40 " | [14 empty] | VV | 3 | 1 | True | 0 | ROZPOCET
| VV |  | " 1.NP " (3) |  | 3 | [12 empty] | VV | 3 | 2 | True | 0 | ROZPOCET
| VV |  | " 4.NP " (6) |  | 6 | [12 empty] | VV | 3 | 2 | True | 0 | ROZPOCET
| VV |  | " 5.NP " (6) |  | 6 | [12 empty] | VV | 3 | 2 | True | 0 | ROZPOCET
| VV |  | " 6.NP " (3) |  | 3 | [12 empty] | VV | 3 | 2 | True | 0 | ROZPOCET
| VV |  | " 7.NP " (9) |  | 9 | [12 empty] | VV | 3 | 2 | True | 0 | ROZPOCET
| VV |  | Součet |  | 27 | [12 empty] | VV | 3 | 4 | True | 1 | ROZPOCET
91 | K | 722232049 RTO | Kulové kohouty, přímé vnitřní závit G 2 1/2" | kus | 30 |  | 0 | vlastní |  | základní |  | 0 | 0.00315 | 0.0945 | 0 | 0 | 16 | K | 3 |  |  |  | ROZPOCET | 0 | 0 | 0 | 0 | 0 | 1 | 0 | 16 | -1670123891
| VV |  | " D 65 " | [14 empty] | VV | 3 | 1 | True | 0 | ROZPOCET
| VV |  | " 1.NP " (3) |  | 3 | [12 empty] | VV | 3 | 2 | True | 0 | ROZPOCET
| VV |  | " 2.NP " (3) |  | 3 | [12 empty] | VV | 3 | 2 | True | 0 | ROZPOCET
| VV |  | " 3.NP " (4) |  | 4 | [12 empty] | VV | 3 | 2 | True | 0 | ROZPOCET
| VV |  | " 4.NP " (4) |  | 4 | [12 empty] | VV | 3 | 2 | True | 0 | ROZPOCET
| VV |  | " 5.NP " (4) |  | 4 | [12 empty] | VV | 3 | 2 | True | 0 | ROZPOCET
| VV |  | " 6.NP " (4) |  | 4 | [12 empty] | VV | 3 | 2 | True | 0 | ROZPOCET
| VV |  | " 7.NP " (4) |  | 4 | [12 empty] | VV | 3 | 2 | True | 0 | ROZPOCET
| VV |  | " 8.NP " (4) |  | 4 | [12 empty] | VV | 3 | 2 | True | 0 | ROZPOCET
| VV |  | Součet |  | 30 | [12 empty] | VV | 3 | 4 | True | 1 | ROZPOCET
92 | K | 722232051 RTO | Kulové kohouty, přímé vnitřní závit G 4" | kus | 8 |  | 0 | vlastní |  | základní |  | 0 | 0.00667 | 0.05336 | 0 | 0 | 16 | K | 3 |  |  |  | ROZPOCET | 0 | 0 | 0 | 0 | 0 | 1 | 0 | 16 | -509015856
| VV |  | " D 100 " | [14 empty] | VV | 3 | 1 | True | 0 | ROZPOCET
| VV |  | " 8.NP " (8) |  | 8 | [12 empty] | VV | 3 | 2 | True | 0 | ROZPOCET
| VV |  | Součet |  | 8 | [12 empty] | VV | 3 | 4 | True | 1 | ROZPOCET
93 | K | 722212226 | Armatury přírubové kulové uzávěry těleso tvárná litina, koule mosaz PN 16 do 100°C DN125 | soubor | 20 |  | 0 | CS ÚRS 2025 01 |  | základní |  | 0 | 0.04679 | 0.9358 | 0 | 0 | 16 | K | 3 |  |  |  | ROZPOCET | 0 | 0 | 0 | 0 | 0 | 1 | 0 | 16 | -1647916244
| Online PSC |  | https://podminky.urs.cz/item/CS_URS_2025_01/722212226 | [14 empty] | Online PSC | 3
| VV |  | " DN 125 " | [14 empty] | VV | 3 | 1 | True | 0 | ROZPOCET
| VV |  | " 8.NP " (20) |  | 20 | [12 empty] | VV | 3 | 2 | True | 0 | ROZPOCET
| VV |  | Součet |  | 20 | [12 empty] | VV | 3 | 4 | True | 1 | ROZPOCET
94 | K | 722212227 | Armatury přírubové kulové uzávěry těleso tvárná litina, koule mosaz PN 16 do 100°C DN 150 | soubor | 4 |  | 0 | CS ÚRS 2025 01 |  | základní |  | 0 | 0.05882 | 0.23528 | 0 | 0 | 16 | K | 3 |  |  |  | ROZPOCET | 0 | 0 | 0 | 0 | 0 | 1 | 0 | 16 | 1274341683
| Online PSC |  | https://podminky.urs.cz/item/CS_URS_2025_01/722212227 | [14 empty] | Online PSC | 3
| VV |  | " D 150 " | [14 empty] | VV | 3 | 1 | True | 0 | ROZPOCET
| VV |  | " 8.NP " (4) |  | 4 | [12 empty] | VV | 3 | 2 | True | 0 | ROZPOCET
| VV |  | Součet |  | 4 | [12 empty] | VV | 3 | 4 | True | 1 | ROZPOCET
95 | K | 722212227 RTO | Armatury přírubové kulové uzávěry těleso tvárná litina, koule mosaz PN 16 do 100°C DN 200 | soubor | 5 |  | 0 | vlastní |  | základní |  | 0 | 0.05882 | 0.2941 | 0 | 0 | 16 | K | 3 |  |  |  | ROZPOCET | 0 | 0 | 0 | 0 | 0 | 1 | 0 | 16 | 404195140
| VV |  | " D 200 " | [14 empty] | VV | 3 | 1 | True | 0 | ROZPOCET
| VV |  | " 8.NP " (5) |  | 5 | [12 empty] | VV | 3 | 2 | True | 0 | ROZPOCET
| VV |  | Součet |  | 5 | [12 empty] | VV | 3 | 4 | True | 1 | ROZPOCET
96 | K | 722232302 RT1 | Kompenzátory gumové, DN 150 | kus | 2 |  | 0 | vlastní |  | základní |  | 0 | 0.00092 | 0.00184 | 0 | 0 | 16 | K | 3 |  |  |  | ROZPOCET | 0 | 0 | 0 | 0 | 0 | 1 | 0 | 16 | -452642224
| VV |  | " DN 150 " | [14 empty] | VV | 3 | 1 | True | 0 | ROZPOCET
| VV |  | " Schéma zapojení " (2) |  | 2 | [12 empty] | VV | 3 | 2 | True | 0 | ROZPOCET
| VV |  | Součet |  | 2 | [12 empty] | VV | 3 | 4 | True | 1 | ROZPOCET
97 | K | 722232302 RTO | Kompenzátory gumové, DN 125 " | kus | 16 |  | 0 | vlastní |  | základní |  | 0 | 0.00092 | 0.01472 | 0 | 0 | 16 | K | 3 |  |  |  | ROZPOCET | 0 | 0 | 0 | 0 | 0 | 1 | 0 | 16 | -1502229909
| VV |  | " DN 125 " | [14 empty] | VV | 3 | 1 | True | 0 | ROZPOCET
| VV |  | " Schéma zapojení " (16) |  | 16 | [12 empty] | VV | 3 | 2 | True | 0 | ROZPOCET
| VV |  | Součet |  | 16 | [12 empty] | VV | 3 | 4 | True | 1 | ROZPOCET
98 | K | 734991302 SPC | D+M Zpětná klapka závitová DN 15 - Specifikace dle PD - ZKZ | kus | 8 |  | 0 | vlastní |  | základní |  | 0 | 0 | 0 | 0 | 0 | 16 | K | 3 |  |  |  | ROZPOCET | 0 | 0 | 0 | 0 | 0 | 1 | 0 | 16 | -2004095436
| P |  | Poznámka k položce: " V ceně osazení, zapojení, zprovoznění." | [14 empty] | P | 3
| VV |  | " Zpětná klapka závitová - DN 15 " | [14 empty] | VV | 3 | 1 | True | 0 | ROZPOCET
| VV |  | " 1.NP " (1) |  | 1 | [12 empty] | VV | 3 | 2 | True | 0 | ROZPOCET
| VV |  | " 2.NP " (1) |  | 1 | [12 empty] | VV | 3 | 2 | True | 0 | ROZPOCET
| VV |  | " 3.NP " (2) |  | 2 | [12 empty] | VV | 3 | 2 | True | 0 | ROZPOCET
| VV |  | " 4.NP " (1) |  | 1 | [12 empty] | VV | 3 | 2 | True | 0 | ROZPOCET
| VV |  | " 5.NP " (1) |  | 1 | [12 empty] | VV | 3 | 2 | True | 0 | ROZPOCET
| VV |  | " 6.NP " (1) |  | 1 | [12 empty] | VV | 3 | 2 | True | 0 | ROZPOCET
| VV |  | " 7.NP " (1) |  | 1 | [12 empty] | VV | 3 | 2 | True | 0 | ROZPOCET
| VV |  | Součet |  | 8 | [12 empty] | VV | 3 | 4 | True | 1 | ROZPOCET
99 | K | 734991304 SPC | D+M Zpětná klapka závitová DN 25 - Specifikace dle PD - ZKZ | kus | 8 |  | 0 | vlastní |  | základní |  | 0 | 0 | 0 | 0 | 0 | 16 | K | 3 |  |  |  | ROZPOCET | 0 | 0 | 0 | 0 | 0 | 1 | 0 | 16 | -91969150
| P |  | Poznámka k položce: " V ceně osazení, zapojení, zprovoznění." | [14 empty] | P | 3
| VV |  | " Zpětná klapka závitová - DN 25 " | [14 empty] | VV | 3 | 1 | True | 0 | ROZPOCET
| VV |  | " 1.NP " (1) |  | 1 | [12 empty] | VV | 3 | 2 | True | 0 | ROZPOCET
| VV |  | " 2.NP " (1) |  | 1 | [12 empty] | VV | 3 | 2 | True | 0 | ROZPOCET
| VV |  | " 3.NP " (2) |  | 2 | [12 empty] | VV | 3 | 2 | True | 0 | ROZPOCET
| VV |  | " 4.NP " (1) |  | 1 | [12 empty] | VV | 3 | 2 | True | 0 | ROZPOCET
| VV |  | " 5.NP " (1) |  | 1 | [12 empty] | VV | 3 | 2 | True | 0 | ROZPOCET
| VV |  | " 6.NP " (1) |  | 1 | [12 empty] | VV | 3 | 2 | True | 0 | ROZPOCET
| VV |  | " 7.NP " (1) |  | 1 | [12 empty] | VV | 3 | 2 | True | 0 | ROZPOCET
| VV |  | Součet |  | 8 | [12 empty] | VV | 3 | 4 | True | 1 | ROZPOCET
100 | K | 734991311 SPC | D+M Zpětná klapka přírubová DN 65 - Specifikace dle PD - ZKP | kus | 5 |  | 0 | vlastní |  | základní |  | 0 | 0 | 0 | 0 | 0 | 16 | K | 3 |  |  |  | ROZPOCET | 0 | 0 | 0 | 0 | 0 | 1 | 0 | 16 | -661705827
| P |  | Poznámka k položce: " V ceně osazení, zapojení, zprovoznění." | [14 empty] | P | 3
| VV |  | " Zpětná klapka přírubová - DN 65 " | [14 empty] | VV | 3 | 1 | True | 0 | ROZPOCET
| VV |  | " Schéma zapojení " (5) |  | 5 | [12 empty] | VV | 3 | 2 | True | 0 | ROZPOCET
| VV |  | Součet |  | 5 | [12 empty] | VV | 3 | 4 | True | 1 | ROZPOCET
101 | K | 734991314 SPC | D+M Zpětná klapka závitová DN 100 - Specifikace dle PD - ZKZ | kus | 2 |  | 0 | vlastní |  | základní |  | 0 | 0 | 0 | 0 | 0 | 16 | K | 3 |  |  |  | ROZPOCET | 0 | 0 | 0 | 0 | 0 | 1 | 0 | 16 | 1621847761
| P |  | Poznámka k položce: " V ceně osazení, zapojení, zprovoznění." | [14 empty] | P | 3
| VV |  | " Zpětná klapka závitová - DN 100 " | [14 empty] | VV | 3 | 1 | True | 0 | ROZPOCET
| VV |  | " 8.NP " (2) |  | 2 | [12 empty] | VV | 3 | 2 | True | 0 | ROZPOCET
| VV |  | Součet |  | 2 | [12 empty] | VV | 3 | 4 | True | 1 | ROZPOCET
102 | K | 734991315 SPC | D+M Zpětná klapka závitová DN 125 - Specifikace dle PD - ZKP | kus | 4 |  | 0 | vlastní |  | základní |  | 0 | 0 | 0 | 0 | 0 | 16 | K | 3 |  |  |  | ROZPOCET | 0 | 0 | 0 | 0 | 0 | 1 | 0 | 16 | -2116282936
| P |  | Poznámka k položce: " V ceně osazení, zapojení, zprovoznění." | [14 empty] | P | 3
| VV |  | " Zpětná klapka přírubová - DN 125 " | [14 empty] | VV | 3 | 1 | True | 0 | ROZPOCET
| VV |  | " 8.NP " (4) |  | 4 | [12 empty] | VV | 3 | 2 | True | 0 | ROZPOCET
| VV |  | Součet |  | 4 | [12 empty] | VV | 3 | 4 | True | 1 | ROZPOCET
103 | K | 734991411 SPC | D+M Filtr přírubový DN 65 - Specifikace dle PD - FZ | kus | 1 |  | 0 | vlastní |  | základní |  | 0 | 0 | 0 | 0 | 0 | 16 | K | 3 |  |  |  | ROZPOCET | 0 | 0 | 0 | 0 | 0 | 1 | 0 | 16 | 228051628
| P |  | Poznámka k položce: " V ceně osazení, zapojení, zprovoznění." | [14 empty] | P | 3
| VV |  | " Přírubový filtr - DN 65 " | [14 empty] | VV | 3 | 1 | True | 0 | ROZPOCET
| VV |  | " 8.NP " (1) |  | 1 | [12 empty] | VV | 3 | 2 | True | 0 | ROZPOCET
| VV |  | Součet |  | 1 | [12 empty] | VV | 3 | 4 | True | 1 | ROZPOCET
104 | K | 734991413 SPC | D+M Filtr přírubový DN 100 - Specifikace dle PD - FZ | kus | 2 |  | 0 | vlastní |  | základní |  | 0 | 0 | 0 | 0 | 0 | 16 | K | 3 |  |  |  | ROZPOCET | 0 | 0 | 0 | 0 | 0 | 1 | 0 | 16 | 249864965
| P |  | Poznámka k položce: " V ceně osazení, zapojení, zprovoznění." | [14 empty] | P | 3
| VV |  | " Přírubový filtr - DN 100 " | [14 empty] | VV | 3 | 1 | True | 0 | ROZPOCET
| VV |  | " 8.NP " (2) |  | 2 | [12 empty] | VV | 3 | 2 | True | 0 | ROZPOCET
| VV |  | Součet |  | 2 | [12 empty] | VV | 3 | 4 | True | 1 | ROZPOCET
105 | K | 734991455 SPC | D+M Filtr závitový DN 25 + snímač tlakové diference - Specifikace dle PD - FZ + dP | kus | 1 |  | 0 | vlastní |  | základní |  | 0 | 0 | 0 | 0 | 0 | 16 | K | 3 |  |  |  | ROZPOCET | 0 | 0 | 0 | 0 | 0 | 1 | 0 | 16 | 1193954307
| P |  | Poznámka k položce: " V ceně také snímač tlakové diference vč. prokabelování, napojení na elektro, odzkoušení. " | [14 empty] | P | 3
| VV |  | " Zavitový filtr se snímačem talkové diference - DN 25 " | [14 empty] | VV | 3 | 1 | True | 0 | ROZPOCET
| VV |  | " Schéma zapojení " (1) |  | 1 | [12 empty] | VV | 3 | 2 | True | 0 | ROZPOCET
| VV |  | Součet |  | 1 | [12 empty] | VV | 3 | 4 | True | 1 | ROZPOCET
106 | K | 734991501 SPC | D+M Automatický odvzdušňovací ventil horní se zpětnou klapkou DN 15 - Specifikace dle PD - AOV | kus | 27 |  | 0 | vlastní |  | základní |  | 0 | 0 | 0 | 0 | 0 | 16 | K | 3 |  |  |  | ROZPOCET | 0 | 0 | 0 | 0 | 0 | 1 | 0 | 16 | 1129215597
| P |  | Poznámka k položce: " V ceně osazení, zapojení, zprovoznění." | [14 empty] | P | 3
| VV |  | " Automatický odvzdušňovací ventil - DN 15 " | [14 empty] | VV | 3 | 1 | True | 0 | ROZPOCET
| VV |  | " Schéma zapojení " (9+18) |  | 27 | [12 empty] | VV | 3 | 2 | True | 0 | ROZPOCET
| VV |  | Součet |  | 27 | [12 empty] | VV | 3 | 4 | True | 1 | ROZPOCET
107 | K | 734991601 SPC | D+M Teploměr DN 15 - Specifikace dle PD - T | kus | 57 |  | 0 | vlastní |  | základní |  | 0 | 0 | 0 | 0 | 0 | 16 | K | 3 |  |  |  | ROZPOCET | 0 | 0 | 0 | 0 | 0 | 1 | 0 | 16 | 1591522552
| P |  | Poznámka k položce: " V ceně osazení, zapojení, zprovoznění." | [14 empty] | P | 3
| VV |  | " Teploměr - DN 15 " | [14 empty] | VV | 3 | 1 | True | 0 | ROZPOCET
| VV |  | " Schéma zapojení " (24+9) |  | 33 | [12 empty] | VV | 3 | 2 | True | 0 | ROZPOCET
| VV |  | " Detaily " (24) |  | 24 | [12 empty] | VV | 3 | 2 | True | 0 | ROZPOCET
| VV |  | Součet |  | 57 | [12 empty] | VV | 3 | 4 | True | 1 | ROZPOCET
108 | K | 734991611 SPC | D+M Tlakový manometr DN 15 - Specifikace dle PD - M | kus | 58 |  | 0 | vlastní |  | základní |  | 0 | 0 | 0 | 0 | 0 | 16 | K | 3 |  |  |  | ROZPOCET | 0 | 0 | 0 | 0 | 0 | 1 | 0 | 16 | -1508590583
| P |  | Poznámka k položce: " V ceně osazení, zapojení, zprovoznění." | [14 empty] | P | 3
| VV |  | " Tlakový manometr - DN 15 " | [14 empty] | VV | 3 | 1 | True | 0 | ROZPOCET
| VV |  | " Schéma zapojení " (22+12) |  | 34 | [12 empty] | VV | 3 | 2 | True | 0 | ROZPOCET
| VV |  | " Detaily " (24) |  | 24 | [12 empty] | VV | 3 | 2 | True | 0 | ROZPOCET
| VV |  | Součet |  | 58 | [12 empty] | VV | 3 | 4 | True | 1 | ROZPOCET
109 | K | 734991702 SPC | D+M Ruční vyvažovací ventil závitový DN 15 - Specifikace dle PD - RVV | kus | 27 |  | 0 | vlastní |  | základní |  | 0 | 0 | 0 | 0 | 0 | 16 | K | 3 |  |  |  | ROZPOCET | 0 | 0 | 0 | 0 | 0 | 1 | 0 | 16 | -210998535
| P |  | Poznámka k položce: " V ceně osazení, zapojení, zprovoznění." | [14 empty] | P | 3
| VV |  | " DN 15 " | [14 empty] | VV | 3 | 1 | True | 0 | ROZPOCET
| VV |  | " 1.NP " (1) |  | 1 | [12 empty] | VV | 3 | 2 | True | 0 | ROZPOCET
| VV |  | " 2.NP " (3) |  | 3 | [12 empty] | VV | 3 | 2 | True | 0 | ROZPOCET
| VV |  | " 3.NP " (5) |  | 5 | [12 empty] | VV | 3 | 2 | True | 0 | ROZPOCET
| VV |  | " 4.NP " (9) |  | 9 | [12 empty] | VV | 3 | 2 | True | 0 | ROZPOCET
| VV |  | " 5.NP " (3) |  | 3 | [12 empty] | VV | 3 | 2 | True | 0 | ROZPOCET
| VV |  | " 6.NP " (3) |  | 3 | [12 empty] | VV | 3 | 2 | True | 0 | ROZPOCET
| VV |  | " 7.NP " (3) |  | 3 | [12 empty] | VV | 3 | 2 | True | 0 | ROZPOCET
| VV |  | Součet |  | 27 | [12 empty] | VV | 3 | 4 | True | 1 | ROZPOCET
110 | K | 734991703 SPC | D+M Ruční vyvažovací ventil závitový DN 20 - Specifikace dle PD - RVV | kus | 38 |  | 0 | vlastní |  | základní |  | 0 | 0 | 0 | 0 | 0 | 16 | K | 3 |  |  |  | ROZPOCET | 0 | 0 | 0 | 0 | 0 | 1 | 0 | 16 | -773161829
| P |  | Poznámka k položce: " V ceně osazení, zapojení, zprovoznění." | [14 empty] | P | 3
| VV |  | " DN 20 " | [14 empty] | VV | 3 | 1 | True | 0 | ROZPOCET
| VV |  | " 1.NP " (8) |  | 8 | [12 empty] | VV | 3 | 2 | True | 0 | ROZPOCET
| VV |  | " 2.NP " (2) |  | 2 | [12 empty] | VV | 3 | 2 | True | 0 | ROZPOCET
| VV |  | " 3.NP " () | [14 empty] | VV | 3 | 1 | True | 0 | ROZPOCET
| VV |  | " 4.NP " (2) |  | 2 | [12 empty] | VV | 3 | 2 | True | 0 | ROZPOCET
| VV |  | " 5.NP " (8) |  | 8 | [12 empty] | VV | 3 | 2 | True | 0 | ROZPOCET
| VV |  | " 6.NP " (8) |  | 8 | [12 empty] | VV | 3 | 2 | True | 0 | ROZPOCET
| VV |  | " 7.NP " (10) |  | 10 | [12 empty] | VV | 3 | 2 | True | 0 | ROZPOCET
| VV |  | Součet |  | 38 | [12 empty] | VV | 3 | 4 | True | 1 | ROZPOCET
111 | K | 734991704 SPC | D+M Ruční vyvažovací ventil závitový DN 32 - Specifikace dle PD - RVV | kus | 7 |  | 0 | vlastní |  | základní |  | 0 | 0 | 0 | 0 | 0 | 16 | K | 3 |  |  |  | ROZPOCET | 0 | 0 | 0 | 0 | 0 | 1 | 0 | 16 | 94021726
| P |  | Poznámka k položce: " V ceně osazení, zapojení, zprovoznění." | [14 empty] | P | 3
| VV |  | " DN 32 " | [14 empty] | VV | 3 | 1 | True | 0 | ROZPOCET
| VV |  | " Detaily " (7) |  | 7 | [12 empty] | VV | 3 | 2 | True | 0 | ROZPOCET
| VV |  | Součet |  | 7 | [12 empty] | VV | 3 | 4 | True | 1 | ROZPOCET
112 | K | 734991705 SPC | D+M Ruční vyvažovací ventil závitový DN 40 - Specifikace dle PD - RVV | kus | 2 |  | 0 | vlastní |  | základní |  | 0 | 0 | 0 | 0 | 0 | 16 | K | 3 |  |  |  | ROZPOCET | 0 | 0 | 0 | 0 | 0 | 1 | 0 | 16 | -1094357847
| P |  | Poznámka k položce: " V ceně osazení, zapojení, zprovoznění." | [14 empty] | P | 3
| VV |  | " DN 40 " | [14 empty] | VV | 3 | 1 | True | 0 | ROZPOCET
| VV |  | " Detaily " (2) |  | 2 | [12 empty] | VV | 3 | 2 | True | 0 | ROZPOCET
| VV |  | Součet |  | 2 | [12 empty] | VV | 3 | 4 | True | 1 | ROZPOCET
113 | K | 734991706 SPC | D+M Ruční vyvažovací ventil závitový DN 65 - Specifikace dle PD - RVV | kus | 8 |  | 0 | vlastní |  | základní |  | 0 | 0 | 0 | 0 | 0 | 16 | K | 3 |  |  |  | ROZPOCET | 0 | 0 | 0 | 0 | 0 | 1 | 0 | 16 | -785852069
| P |  | Poznámka k položce: " V ceně osazení, zapojení, zprovoznění." | [14 empty] | P | 3
| VV |  | " Ruční vyvažovací ventil - DN 65 " | [14 empty] | VV | 3 | 1 | True | 0 | ROZPOCET
| VV |  | " 1.NP " (1) |  | 1 | [12 empty] | VV | 3 | 2 | True | 0 | ROZPOCET
| VV |  | " 2.NP " (1) |  | 1 | [12 empty] | VV | 3 | 2 | True | 0 | ROZPOCET
| VV |  | " 3.NP " (1) |  | 1 | [12 empty] | VV | 3 | 2 | True | 0 | ROZPOCET
| VV |  | " 4.NP " (1) |  | 1 | [12 empty] | VV | 3 | 2 | True | 0 | ROZPOCET
| VV |  | " 5.NP " (1) |  | 1 | [12 empty] | VV | 3 | 2 | True | 0 | ROZPOCET
| VV |  | " 6.NP " (1) |  | 1 | [12 empty] | VV | 3 | 2 | True | 0 | ROZPOCET
| VV |  | " 7.NP " (1) |  | 1 | [12 empty] | VV | 3 | 2 | True | 0 | ROZPOCET
| VV |  | " 8.NP " (1) |  | 1 | [12 empty] | VV | 3 | 2 | True | 0 | ROZPOCET
| VV |  | Součet |  | 8 | [12 empty] | VV | 3 | 4 | True | 1 | ROZPOCET
114 | K | 734991707 SPC | D+M Ruční vyvažovací ventil závitový DN 100 - Specifikace dle PD - RVV | kus | 2 |  | 0 | vlastní |  | základní |  | 0 | 0 | 0 | 0 | 0 | 16 | K | 3 |  |  |  | ROZPOCET | 0 | 0 | 0 | 0 | 0 | 1 | 0 | 16 | -2092205563
| P |  | Poznámka k položce: " V ceně osazení, zapojení, zprovoznění." | [14 empty] | P | 3
| VV |  | " Ruční vyvažovací ventil - DN 100 " | [14 empty] | VV | 3 | 1 | True | 0 | ROZPOCET
| VV |  | " 8.NP " (2) |  | 2 | [12 empty] | VV | 3 | 2 | True | 0 | ROZPOCET
| VV |  | Součet |  | 2 | [12 empty] | VV | 3 | 4 | True | 1 | ROZPOCET
115 | K | 734991711 SPC | D+M Ruční vyvažovací ventil přírubový DN 65 - Specifikace dle PD - RVVP | kus | 8 |  | 0 | vlastní |  | základní |  | 0 | 0 | 0 | 0 | 0 | 16 | K | 3 |  |  |  | ROZPOCET | 0 | 0 | 0 | 0 | 0 | 1 | 0 | 16 | -120475601
| P |  | Poznámka k položce: " V ceně osazení, zapojení, zprovoznění." | [14 empty] | P | 3
| VV |  | " DN 65 " | [14 empty] | VV | 3 | 1 | True | 0 | ROZPOCET
| VV |  | " 1.NP " (1) |  | 1 | [12 empty] | VV | 3 | 2 | True | 0 | ROZPOCET
| VV |  | " 2.NP " (1) |  | 1 | [12 empty] | VV | 3 | 2 | True | 0 | ROZPOCET
| VV |  | " 3.NP " (1) |  | 1 | [12 empty] | VV | 3 | 2 | True | 0 | ROZPOCET
| VV |  | " 4.NP " (1) |  | 1 | [12 empty] | VV | 3 | 2 | True | 0 | ROZPOCET
| VV |  | " 5.NP " (1) |  | 1 | [12 empty] | VV | 3 | 2 | True | 0 | ROZPOCET
| VV |  | " 6.NP " (1) |  | 1 | [12 empty] | VV | 3 | 2 | True | 0 | ROZPOCET
| VV |  | " 7.NP " (1) |  | 1 | [12 empty] | VV | 3 | 2 | True | 0 | ROZPOCET
| VV |  | " 8.NP " (1) |  | 1 | [12 empty] | VV | 3 | 2 | True | 0 | ROZPOCET
| VV |  | Součet |  | 8 | [12 empty] | VV | 3 | 4 | True | 1 | ROZPOCET
116 | K | 734991712 SPC | D+M Ruční vyvažovací ventil přírubový DN 100 - Specifikace dle PD - RVVP | kus | 2 |  | 0 | vlastní |  | základní |  | 0 | 0 | 0 | 0 | 0 | 16 | K | 3 |  |  |  | ROZPOCET | 0 | 0 | 0 | 0 | 0 | 1 | 0 | 16 | -684339302
| P |  | Poznámka k položce: " V ceně osazení, zapojení, zprovoznění." | [14 empty] | P | 3
| VV |  | " DN 100 " | [14 empty] | VV | 3 | 1 | True | 0 | ROZPOCET
| VV |  | " 8.NP " (2) |  | 2 | [12 empty] | VV | 3 | 2 | True | 0 | ROZPOCET
| VV |  | Součet |  | 2 | [12 empty] | VV | 3 | 4 | True | 1 | ROZPOCET
117 | K | 734991713 SPC | D+M Ruční vyvažovací ventil přírubový DN 125 - Specifikace dle PD - RVVP | kus | 4 |  | 0 | vlastní |  | základní |  | 0 | 0 | 0 | 0 | 0 | 16 | K | 3 |  |  |  | ROZPOCET | 0 | 0 | 0 | 0 | 0 | 1 | 0 | 16 | 997076080
| P |  | Poznámka k položce: " V ceně osazení, zapojení, zprovoznění." | [14 empty] | P | 3
| VV |  | " DN 125 " | [14 empty] | VV | 3 | 1 | True | 0 | ROZPOCET
| VV |  | " 1.NP - 7.NP " (4) |  | 4 | [12 empty] | VV | 3 | 2 | True | 0 | ROZPOCET
| VV |  | Součet |  | 4 | [12 empty] | VV | 3 | 4 | True | 1 | ROZPOCET
118 | K | 734991821 SPC | D+M Potrubní oddělovač DN 25 - Specifikace dle PD - PO | kus | 1 |  | 0 | vlastní |  | základní |  | 0 | 0 | 0 | 0 | 0 | 16 | K | 3 |  |  |  | ROZPOCET | 0 | 0 | 0 | 0 | 0 | 1 | 0 | 16 | 1101764002
| P |  | Poznámka k položce: " V ceně osazení, zapojení, zprovoznění." | [14 empty] | P | 3
| VV |  | " Potrubní oddělovač - DN 25 " | [14 empty] | VV | 3 | 1 | True | 0 | ROZPOCET
| VV |  | " Schéma zapojení " (1) |  | 1 | [12 empty] | VV | 3 | 2 | True | 0 | ROZPOCET
| VV |  | Součet |  | 1 | [12 empty] | VV | 3 | 4 | True | 1 | ROZPOCET
119 | K | 734991901 SPC | D+M Přepouštěcí pojistný ventil DN 25 - Specifikace dle PD - PPV | kus | 3 |  | 0 | vlastní |  | základní |  | 0 | 0 | 0 | 0 | 0 | 16 | K | 3 |  |  |  | ROZPOCET | 0 | 0 | 0 | 0 | 0 | 1 | 0 | 16 | -1722500173
| P |  | Poznámka k položce: " V ceně osazení, zapojení, zprovoznění." | [14 empty] | P | 3
| VV |  | " Přepouštěcí pojistný ventil - DN 25 " | [14 empty] | VV | 3 | 1 | True | 0 | ROZPOCET
| VV |  | " Schéma zapojení " (3) |  | 3 | [12 empty] | VV | 3 | 2 | True | 0 | ROZPOCET
| VV |  | Součet |  | 3 | [12 empty] | VV | 3 | 4 | True | 1 | ROZPOCET
120 | K | 734991902 SPC | D+M Přepouštěcí pojistný ventil DN 32 - Specifikace dle PD - PPV | kus | 2 |  | 0 | vlastní |  | základní |  | 0 | 0 | 0 | 0 | 0 | 16 | K | 3 |  |  |  | ROZPOCET | 0 | 0 | 0 | 0 | 0 | 1 | 0 | 16 | -1687866618
| P |  | Poznámka k položce: " V ceně osazení, zapojení, zprovoznění." | [14 empty] | P | 3
| VV |  | " Přepouštěcí pojistný ventil - DN 32 " | [14 empty] | VV | 3 | 1 | True | 0 | ROZPOCET
| VV |  | " Schéma zapojení " (2) |  | 2 | [12 empty] | VV | 3 | 2 | True | 0 | ROZPOCET
| VV |  | Součet |  | 2 | [12 empty] | VV | 3 | 4 | True | 1 | ROZPOCET
121 | K | 734992151 SPC | D+M Tlakově nezávislý regulační ventil DN 20 se servopohonem - Specifikace dle PD - TNRV01-S | kus | 1 |  | 0 | vlastní |  | základní |  | 0 | 0 | 0 | 0 | 0 | 16 | K | 3 |  |  |  | ROZPOCET | 0 | 0 | 0 | 0 | 0 | 1 | 0 | 16 | -1377876687
| P |  | Poznámka k položce: " Nastavení 1,2, dp = 22,2 kPa." " Včetně prokabelování, zprovoznění, napojení a veškerého příslušenství. dle PD " | [14 empty] | P | 3
| VV |  | " Tlakově nezávislý regulační ventil - DN 25 " (1,0) |  | 1 | [12 empty] | VV | 3 | 2 | True | 0 | ROZPOCET
| VV |  | Součet |  | 1 | [12 empty] | VV | 3 | 4 | True | 1 | ROZPOCET
122 | K | 734992152 SPC | D+M Tlakově nezávislý regulační ventil DN 15 se servopohonem - Specifikace dle PD - TNRV02-S | kus | 1 |  | 0 | vlastní |  | základní |  | 0 | 0 | 0 | 0 | 0 | 16 | K | 3 |  |  |  | ROZPOCET | 0 | 0 | 0 | 0 | 0 | 1 | 0 | 16 | 498084657
| P |  | Poznámka k položce: " Nastavení 1,3, dp = 22,3 kPa." " Včetně prokabelování, zprovoznění, napojení a veškerého příslušenství. dle PD " | [14 empty] | P | 3
| VV |  | " Tlakově nezávislý regulační ventil - DN 15 " (1,0) |  | 1 | [12 empty] | VV | 3 | 2 | True | 0 | ROZPOCET
| VV |  | Součet |  | 1 | [12 empty] | VV | 3 | 4 | True | 1 | ROZPOCET
123 | K | 734992153 SPC | D+M Tlakově nezávislý regulační ventil DN 40 se servopohonem - Specifikace dle PD - TNRV03-S | kus | 1 |  | 0 | vlastní |  | základní |  | 0 | 0 | 0 | 0 | 0 | 16 | K | 3 |  |  |  | ROZPOCET | 0 | 0 | 0 | 0 | 0 | 1 | 0 | 16 | 2088598264
| P |  | Poznámka k položce: " Nastavení 1,1, dp = 22,2 kPa." " Včetně prokabelování, zprovoznění, napojení a veškerého příslušenství. dle PD " | [14 empty] | P | 3
| VV |  | " Tlakově nezávislý regulační ventil - DN 40 " (1,0) |  | 1 | [12 empty] | VV | 3 | 2 | True | 0 | ROZPOCET
| VV |  | Součet |  | 1 | [12 empty] | VV | 3 | 4 | True | 1 | ROZPOCET
124 | K | 734992154 SPC | D+M Tlakově nezávislý regulační ventil DN 40 se servopohonem - Specifikace dle PD - TNRV04-S | kus | 1 |  | 0 | vlastní |  | základní |  | 0 | 0 | 0 | 0 | 0 | 16 | K | 3 |  |  |  | ROZPOCET | 0 | 0 | 0 | 0 | 0 | 1 | 0 | 16 | 547770174
| P |  | Poznámka k položce: " Nastavení 1,0, dp = 22,1 kPa." " Včetně prokabelování, zprovoznění, napojení a veškerého příslušenství. dle PD " | [14 empty] | P | 3
| VV |  | " Tlakově nezávislý regulační ventil - DN 40 " (1,0) |  | 1 | [12 empty] | VV | 3 | 2 | True | 0 | ROZPOCET
| VV |  | Součet |  | 1 | [12 empty] | VV | 3 | 4 | True | 1 | ROZPOCET
125 | K | 734992155 SPC | D+M Tlakově nezávislý regulační ventil DN 25 se servopohonem - Specifikace dle PD - TNRV05-S | kus | 1 |  | 0 | vlastní |  | základní |  | 0 | 0 | 0 | 0 | 0 | 16 | K | 3 |  |  |  | ROZPOCET | 0 | 0 | 0 | 0 | 0 | 1 | 0 | 16 | -1848779055
| P |  | Poznámka k položce: " Nastavení 1,6, dp = 22,6 kPa." " Včetně prokabelování, zprovoznění, napojení a veškerého příslušenství. dle PD " | [14 empty] | P | 3
| VV |  | " Tlakově nezávislý regulační ventil - DN 25 " (1,0) |  | 1 | [12 empty] | VV | 3 | 2 | True | 0 | ROZPOCET
| VV |  | Součet |  | 1 | [12 empty] | VV | 3 | 4 | True | 1 | ROZPOCET
126 | K | 734992156 SPC | D+M Tlakově nezávislý regulační ventil DN 15 se servopohonem - Specifikace dle PD - TNRV06-S | kus | 1 |  | 0 | vlastní |  | základní |  | 0 | 0 | 0 | 0 | 0 | 16 | K | 3 |  |  |  | ROZPOCET | 0 | 0 | 0 | 0 | 0 | 1 | 0 | 16 | -1045986525
| P |  | Poznámka k položce: " Nastavení 1,6, dp = 22,6 kPa." " Včetně prokabelování, zprovoznění, napojení a veškerého příslušenství. dle PD " | [14 empty] | P | 3
| VV |  | " Tlakově nezávislý regulační ventil - DN 15 " (1,0) |  | 1 | [12 empty] | VV | 3 | 2 | True | 0 | ROZPOCET
| VV |  | Součet |  | 1 | [12 empty] | VV | 3 | 4 | True | 1 | ROZPOCET
127 | K | 734992157 SPC | D+M Tlakově nezávislý regulační ventil DN 25 se servopohonem - Specifikace dle PD - TNRV07-S | kus | 1 |  | 0 | vlastní |  | základní |  | 0 | 0 | 0 | 0 | 0 | 16 | K | 3 |  |  |  | ROZPOCET | 0 | 0 | 0 | 0 | 0 | 1 | 0 | 16 | 606920947
| P |  | Poznámka k položce: " Nastavení 1,7, dp = 22,7 kPa." " Včetně prokabelování, zprovoznění, napojení a veškerého příslušenství. dle PD " | [14 empty] | P | 3
| VV |  | " Tlakově nezávislý regulační ventil - DN 25 " (1,0) |  | 1 | [12 empty] | VV | 3 | 2 | True | 0 | ROZPOCET
| VV |  | Součet |  | 1 | [12 empty] | VV | 3 | 4 | True | 1 | ROZPOCET
128 | K | 734992158 SPC | D+M Tlakově nezávislý regulační ventil DN 15 se servopohonem - Specifikace dle PD - TNRV08-S | kus | 1 |  | 0 | vlastní |  | základní |  | 0 | 0 | 0 | 0 | 0 | 16 | K | 3 |  |  |  | ROZPOCET | 0 | 0 | 0 | 0 | 0 | 1 | 0 | 16 | -1456033152
| P |  | Poznámka k položce: " Nastavení 1,8, dp = 18,7 kPa." " Včetně prokabelování, zprovoznění, napojení a veškerého příslušenství. dle PD " | [14 empty] | P | 3
| VV |  | " Tlakově nezávislý regulační ventil - DN 15 " (1,0) |  | 1 | [12 empty] | VV | 3 | 2 | True | 0 | ROZPOCET
| VV |  | Součet |  | 1 | [12 empty] | VV | 3 | 4 | True | 1 | ROZPOCET
129 | K | 734992159 SPC | D+M Tlakově nezávislý regulační ventil DN 15 se servopohonem - Specifikace dle PD - TNRV09-S | kus | 1 |  | 0 | vlastní |  | základní |  | 0 | 0 | 0 | 0 | 0 | 16 | K | 3 |  |  |  | ROZPOCET | 0 | 0 | 0 | 0 | 0 | 1 | 0 | 16 | 1392341006
| P |  | Poznámka k položce: " Proporciální řízení." " Včetně prokabelování, zprovoznění, napojení a veškerého příslušenství. dle PD " | [14 empty] | P | 3
| VV |  | " Tlakově nezávislý regulační ventil - DN 15 " (1,0) |  | 1 | [12 empty] | VV | 3 | 2 | True | 0 | ROZPOCET
| VV |  | Součet |  | 1 | [12 empty] | VV | 3 | 4 | True | 1 | ROZPOCET
130 | K | 734992160 SPC | D+M Tlakově nezávislý regulační ventil DN 25 se servopohonem - Specifikace dle PD - TNRV10-S | kus | 1 |  | 0 | vlastní |  | základní |  | 0 | 0 | 0 | 0 | 0 | 16 | K | 3 |  |  |  | ROZPOCET | 0 | 0 | 0 | 0 | 0 | 1 | 0 | 16 | -1751598142
| P |  | Poznámka k položce: " Proporciální řízení s ventilem TNRV09-S " " Včetně prokabelování, zprovoznění, napojení a veškerého příslušenství. dle PD " | [14 empty] | P | 3
| VV |  | " Tlakově nezávislý regulační ventil - DN 25 " (1,0) |  | 1 | [12 empty] | VV | 3 | 2 | True | 0 | ROZPOCET
| VV |  | Součet |  | 1 | [12 empty] | VV | 3 | 4 | True | 1 | ROZPOCET
131 | K | 734992161 SPC | D+M Tlakově nezávislý regulační ventil DN 15 - Specifikace dle PD - TNRV | kus | 62 |  | 0 | vlastní |  | základní |  | 0 | 0 | 0 | 0 | 0 | 16 | K | 3 |  |  |  | ROZPOCET | 0 | 0 | 0 | 0 | 0 | 1 | 0 | 16 | 1660624536
| P |  | Poznámka k položce: " Včetně prokabelování, zprovoznění, napojení a veškerého příslušenství. dle PD " | [14 empty] | P | 3
| VV |  | " Tlakově nezávislý regulační ventil - DN 15 " () | [14 empty] | VV | 3 | 1 | True | 0 | ROZPOCET
| VV |  | " 1.NP " (4) |  | 4 | [12 empty] | VV | 3 | 2 | True | 0 | ROZPOCET
| VV |  | " 2.NP " (8) |  | 8 | [12 empty] | VV | 3 | 2 | True | 0 | ROZPOCET
| VV |  | " 3.NP " (7) |  | 7 | [12 empty] | VV | 3 | 2 | True | 0 | ROZPOCET
| VV |  | " 4.NP " (10) |  | 10 | [12 empty] | VV | 3 | 2 | True | 0 | ROZPOCET
| VV |  | " 5.NP " (11) |  | 11 | [12 empty] | VV | 3 | 2 | True | 0 | ROZPOCET
| VV |  | " 6.NP " (10) |  | 10 | [12 empty] | VV | 3 | 2 | True | 0 | ROZPOCET
| VV |  | " 7.NP " (12) |  | 12 | [12 empty] | VV | 3 | 2 | True | 0 | ROZPOCET
| VV |  | Součet |  | 62 | [12 empty] | VV | 3 | 4 | True | 1 | ROZPOCET
132 | K | 734992162 SPC | D+M Tlakově nezávislý regulační ventil DN 20 - Specifikace dle PD - TNRV | kus | 35 |  | 0 | vlastní |  | základní |  | 0 | 0 | 0 | 0 | 0 | 16 | K | 3 |  |  |  | ROZPOCET | 0 | 0 | 0 | 0 | 0 | 1 | 0 | 16 | -1768109063
| P |  | Poznámka k položce: " Včetně prokabelování, zprovoznění, napojení a veškerého příslušenství. dle PD " | [14 empty] | P | 3
| VV |  | " Tlakově nezávislý regulační ventil - DN 20 " | [14 empty] | VV | 3 | 1 | True | 0 | ROZPOCET
| VV |  | " 1.NP " (5) |  | 5 | [12 empty] | VV | 3 | 2 | True | 0 | ROZPOCET
| VV |  | " 2.NP " (9) |  | 9 | [12 empty] | VV | 3 | 2 | True | 0 | ROZPOCET
| VV |  | " 3.NP " (8) |  | 8 | [12 empty] | VV | 3 | 2 | True | 0 | ROZPOCET
| VV |  | " 4.NP " (3) |  | 3 | [12 empty] | VV | 3 | 2 | True | 0 | ROZPOCET
| VV |  | " 5.NP " (3) |  | 3 | [12 empty] | VV | 3 | 2 | True | 0 | ROZPOCET
| VV |  | " 6.NP " (3) |  | 3 | [12 empty] | VV | 3 | 2 | True | 0 | ROZPOCET
| VV |  | " 7.NP " (4) |  | 4 | [12 empty] | VV | 3 | 2 | True | 0 | ROZPOCET
| VV |  | Součet |  | 35 | [12 empty] | VV | 3 | 4 | True | 1 | ROZPOCET
133 | K | 734992163 SPC | D+M Tlakově nezávislý regulační ventil DN 25 - Specifikace dle PD - TNRV | kus | 10 |  | 0 | vlastní |  | základní |  | 0 | 0 | 0 | 0 | 0 | 16 | K | 3 |  |  |  | ROZPOCET | 0 | 0 | 0 | 0 | 0 | 1 | 0 | 16 | 1496002472
| P |  | Poznámka k položce: " Včetně prokabelování, zprovoznění, napojení a veškerého příslušenství. dle PD " | [14 empty] | P | 3
| VV |  | " Tlakově nezávislý regulační ventil - DN 25 " | [14 empty] | VV | 3 | 1 | True | 0 | ROZPOCET
| VV |  | " 1.NP " (2) |  | 2 | [12 empty] | VV | 3 | 2 | True | 0 | ROZPOCET
| VV |  | " 2.NP " (2) |  | 2 | [12 empty] | VV | 3 | 2 | True | 0 | ROZPOCET
| VV |  | " 3.NP " (2) |  | 2 | [12 empty] | VV | 3 | 2 | True | 0 | ROZPOCET
| VV |  | " 4.NP " (1) |  | 1 | [12 empty] | VV | 3 | 2 | True | 0 | ROZPOCET
| VV |  | " 5.NP " (1) |  | 1 | [12 empty] | VV | 3 | 2 | True | 0 | ROZPOCET
| VV |  | " 6.NP " (1) |  | 1 | [12 empty] | VV | 3 | 2 | True | 0 | ROZPOCET
| VV |  | " 7.NP " (1) |  | 1 | [12 empty] | VV | 3 | 2 | True | 0 | ROZPOCET
| VV |  | Součet |  | 10 | [12 empty] | VV | 3 | 4 | True | 1 | ROZPOCET
134 | K | 734992164 SPC | D+M Tlakově nezávislý regulační ventil DN 32 - Specifikace dle PD - TNRV | kus | 5 |  | 0 | vlastní |  | základní |  | 0 | 0 | 0 | 0 | 0 | 16 | K | 3 |  |  |  | ROZPOCET | 0 | 0 | 0 | 0 | 0 | 1 | 0 | 16 | -1709683283
| P |  | Poznámka k položce: " Včetně prokabelování, zprovoznění, napojení a veškerého příslušenství. dle PD " | [14 empty] | P | 3
| VV |  | " Tlakově nezávislý regulační ventil - DN 32 " | [14 empty] | VV | 3 | 1 | True | 0 | ROZPOCET
| VV |  | " 1.NP " (1) |  | 1 | [12 empty] | VV | 3 | 2 | True | 0 | ROZPOCET
| VV |  | " 5.NP " (1) |  | 1 | [12 empty] | VV | 3 | 2 | True | 0 | ROZPOCET
| VV |  | " 6.NP " (3) |  | 3 | [12 empty] | VV | 3 | 2 | True | 0 | ROZPOCET
| VV |  | Součet |  | 5 | [12 empty] | VV | 3 | 4 | True | 1 | ROZPOCET
135 | K | 734992165 SPC | D+M Tlakově nezávislý regulační ventil DN 40 - Specifikace dle PD - TNRV | kus | 9 |  | 0 | vlastní |  | základní |  | 0 | 0 | 0 | 0 | 0 | 16 | K | 3 |  |  |  | ROZPOCET | 0 | 0 | 0 | 0 | 0 | 1 | 0 | 16 | -847386179
| P |  | Poznámka k položce: " Včetně prokabelování, zprovoznění, napojení a veškerého příslušenství. dle PD " | [14 empty] | P | 3
| VV |  | " Tlakově nezávislý regulační ventil - DN 40 " | [14 empty] | VV | 3 | 1 | True | 0 | ROZPOCET
| VV |  | " 1.NP " (1) |  | 1 | [12 empty] | VV | 3 | 2 | True | 0 | ROZPOCET
| VV |  | " 2.NP " () | [14 empty] | VV | 3 | 1 | True | 0 | ROZPOCET
| VV |  | " 3.NP " () | [14 empty] | VV | 3 | 1 | True | 0 | ROZPOCET
| VV |  | " 4.NP " (2) |  | 2 | [12 empty] | VV | 3 | 2 | True | 0 | ROZPOCET
| VV |  | " 5.NP " (2) |  | 2 | [12 empty] | VV | 3 | 2 | True | 0 | ROZPOCET
| VV |  | " 6.NP " (1) |  | 1 | [12 empty] | VV | 3 | 2 | True | 0 | ROZPOCET
| VV |  | " 7.NP " (3) |  | 3 | [12 empty] | VV | 3 | 2 | True | 0 | ROZPOCET
| VV |  | Součet |  | 9 | [12 empty] | VV | 3 | 4 | True | 1 | ROZPOCET
136 | K | 734992166 SPC | D+M Tlakově nezávislý regulační ventil DN 200 - Specifikace dle PD - TNRV | kus | 2 |  | 0 | vlastní |  | základní |  | 0 | 0 | 0 | 0 | 0 | 16 | K | 3 |  |  |  | ROZPOCET | 0 | 0 | 0 | 0 | 0 | 1 | 0 | 16 | -2124579664
| P |  | Poznámka k položce: " Včetně prokabelování, zprovoznění, napojení a veškerého příslušenství. dle PD " | [14 empty] | P | 3
| VV |  | " Tlakově nezávislý regulační ventil - DN 200 " | [14 empty] | VV | 3 | 1 | True | 0 | ROZPOCET
| VV |  | " 8.NP " (2) |  | 2 | [12 empty] | VV | 3 | 2 | True | 0 | ROZPOCET
| VV |  | Součet |  | 2 | [12 empty] | VV | 3 | 4 | True | 1 | ROZPOCET
137 | K | 734992167 SPC | D+M Tlakově nezávislý regulační ventil DN 125 - Specifikace dle PD - TNRV | kus | 2 |  | 0 | vlastní |  | základní |  | 0 | 0 | 0 | 0 | 0 | 16 | K | 3 |  |  |  | ROZPOCET | 0 | 0 | 0 | 0 | 0 | 1 | 0 | 16 | 1735001049
| P |  | Poznámka k položce: " Včetně prokabelování, zprovoznění, napojení a veškerého příslušenství. dle PD " | [14 empty] | P | 3
| VV |  | " Tlakově nezávislý regulační ventil - DN 125 " | [14 empty] | VV | 3 | 1 | True | 0 | ROZPOCET
| VV |  | " 8.NP " (2) |  | 2 | [12 empty] | VV | 3 | 2 | True | 0 | ROZPOCET
| VV |  | Součet |  | 2 | [12 empty] | VV | 3 | 4 | True | 1 | ROZPOCET
138 | K | 751666992 SPC | D+M Dvoucestný ventil DN 25 - Specifikace dle PD - DCV01 | kus | 1 |  | 0 | vlastní |  | základní |  | 0 | 0 | 0 | 0 | 0 | 16 | K | 3 |  |  |  | ROZPOCET | 0 | 0 | 0 | 0 | 0 | 1 | 0 | 16 | -1978260674
| P |  | Poznámka k položce: " Dvoucestný ventil vč. pohonu." " Včetně prokabelování, zprovoznění, napojení a veškerého příslušenství. dle PD " | [14 empty] | P | 3
139 | K | 751666991 SPC | D+M Soleidový ventil - Specifikace dle PD - DCV02 | kus | 1 |  | 0 | vlastní |  | základní |  | 0 | 0 | 0 | 0 | 0 | 16 | K | 3 |  |  |  | ROZPOCET | 0 | 0 | 0 | 0 | 0 | 1 | 0 | 16 | 519511056
| P |  | Poznámka k položce: " Soleidový ventil vč. pohonu. " " Včetně prokabelování, zprovoznění, napojení a veškerého příslušenství. dle PD " | [14 empty] | P | 3
140 | K | 751666993 SPC | D+M Třícestný ventil DN 65 se servopohonem - Specifikace dle PD - TSV01-65 | kus | 1 |  | 0 | vlastní |  | základní |  | 0 | 0 | 0 | 0 | 0 | 16 | K | 3 |  |  |  | ROZPOCET | 0 | 0 | 0 | 0 | 0 | 1 | 0 | 16 | -1471925256
| P |  | Poznámka k položce: " Včetně prokabelování, zprovoznění, napojení a veškerého příslušenství. dle PD " | [14 empty] | P | 3
| VV |  | " DN 65 " | [14 empty] | VV | 3 | 1 | True | 0 | ROZPOCET
| VV |  | " 8.NP " (1) |  | 1 | [12 empty] | VV | 3 | 2 | True | 0 | ROZPOCET
| VV |  | Součet |  | 1 | [12 empty] | VV | 3 | 4 | True | 1 | ROZPOCET
141 | K | 751666994 SPC | D+M Třícestný ventil DN 65 se servopohonem - Specifikace dle PD - TSV02-65 | kus | 1 |  | 0 | vlastní |  | základní |  | 0 | 0 | 0 | 0 | 0 | 16 | K | 3 |  |  |  | ROZPOCET | 0 | 0 | 0 | 0 | 0 | 1 | 0 | 16 | -73568252
| P |  | Poznámka k položce: " Včetně prokabelování, zprovoznění, napojení a veškerého příslušenství. dle PD " | [14 empty] | P | 3
| VV |  | " DN 65 " | [14 empty] | VV | 3 | 1 | True | 0 | ROZPOCET
| VV |  | " 8.NP " (1) |  | 1 | [12 empty] | VV | 3 | 2 | True | 0 | ROZPOCET
| VV |  | Součet |  | 1 | [12 empty] | VV | 3 | 4 | True | 1 | ROZPOCET
142 | K | 751666995 SPC | D+M Třícestný ventil DN 40 se servopohonem - Specifikace dle PD - TSV03-40 | kus | 1 |  | 0 | vlastní |  | základní |  | 0 | 0 | 0 | 0 | 0 | 16 | K | 3 |  |  |  | ROZPOCET | 0 | 0 | 0 | 0 | 0 | 1 | 0 | 16 | 981655364
| P |  | Poznámka k položce: " Včetně prokabelování, zprovoznění, napojení a veškerého příslušenství. dle PD " | [14 empty] | P | 3
| VV |  | " DN 40 " | [14 empty] | VV | 3 | 1 | True | 0 | ROZPOCET
| VV |  | " 8.NP " (1) |  | 1 | [12 empty] | VV | 3 | 2 | True | 0 | ROZPOCET
| VV |  | Součet |  | 1 | [12 empty] | VV | 3 | 4 | True | 1 | ROZPOCET
143 | K | 751991951 SPC | D+M Regulátor diferenčního tlaku s partnerským vyvažovacím ventilem DN 50 - Specifikace dle PD - RTD | kus | 7 |  | 0 | vlastní |  | základní |  | 0 | 0 | 0 | 0 | 0 | 16 | K | 3 |  |  |  | ROZPOCET | 0 | 0 | 0 | 0 | 0 | 1 | 0 | 16 | 876366351
| P |  | Poznámka k položce: " Včetně prokabelování, zprovoznění, napojení a veškerého příslušenství. dle PD " | [14 empty] | P | 3
| VV |  | " DN 50 " | [14 empty] | VV | 3 | 1 | True | 0 | ROZPOCET
| VV |  | " 1.NP " (1) |  | 1 | [12 empty] | VV | 3 | 2 | True | 0 | ROZPOCET
| VV |  | " 2.NP " (1) |  | 1 | [12 empty] | VV | 3 | 2 | True | 0 | ROZPOCET
| VV |  | " 3.NP " (1) |  | 1 | [12 empty] | VV | 3 | 2 | True | 0 | ROZPOCET
| VV |  | " 4.NP " (1) |  | 1 | [12 empty] | VV | 3 | 2 | True | 0 | ROZPOCET
| VV |  | " 5.NP " (1) |  | 1 | [12 empty] | VV | 3 | 2 | True | 0 | ROZPOCET
| VV |  | " 6.NP " (1) |  | 1 | [12 empty] | VV | 3 | 2 | True | 0 | ROZPOCET
| VV |  | " 7.NP " (1) |  | 1 | [12 empty] | VV | 3 | 2 | True | 0 | ROZPOCET
| VV |  | " 8.NP " (0) |  | 0 | [12 empty] | VV | 3 | 2 | True | 0 | ROZPOCET
| VV |  | Součet |  | 7 | [12 empty] | VV | 3 | 4 | True | 1 | ROZPOCET
144 | K | 751992300 SPC | D+M Uzavírací klapka s přírubou DN 100 - Specifikace dle PD - KUP | kus | 4 |  | 0 | vlastní |  | základní |  | 0 | 0 | 0 | 0 | 0 | 16 | K | 3 |  |  |  | ROZPOCET | 0 | 0 | 0 | 0 | 0 | 1 | 0 | 16 | -1625485897
| P |  | Poznámka k položce: " Včetně prokabelování, zprovoznění, napojení a veškerého příslušenství. dle PD " | [14 empty] | P | 3
| VV |  | " Uzavírací klapka DN 100." (4) |  | 4 | [12 empty] | VV | 3 | 2 | True | 0 | ROZPOCET
| VV |  | Součet |  | 4 | [12 empty] | VV | 3 | 4 | True | 1 | ROZPOCET
145 | K | 751992301 SPC | D+M Uzavírací klapka s přírubou DN 125 - Specifikace dle PD - KUP | kus | 12 |  | 0 | vlastní |  | základní |  | 0 | 0 | 0 | 0 | 0 | 16 | K | 3 |  |  |  | ROZPOCET | 0 | 0 | 0 | 0 | 0 | 1 | 0 | 16 | -828765601
| P |  | Poznámka k položce: " Včetně prokabelování, zprovoznění, napojení a veškerého příslušenství. dle PD " | [14 empty] | P | 3
| VV |  | " Uzavírací klapka DN 125." (12) |  | 12 | [12 empty] | VV | 3 | 2 | True | 0 | ROZPOCET
| VV |  | Součet |  | 12 | [12 empty] | VV | 3 | 4 | True | 1 | ROZPOCET
146 | K | 751992302 SPC | D+M Uzavírací klapka s přírubou DN 200 - Specifikace dle PD - KUP | kus | 4 |  | 0 | vlastní |  | základní |  | 0 | 0 | 0 | 0 | 0 | 16 | K | 3 |  |  |  | ROZPOCET | 0 | 0 | 0 | 0 | 0 | 1 | 0 | 16 | -375622848
| P |  | Poznámka k položce: " Včetně prokabelování, zprovoznění, napojení a veškerého příslušenství. dle PD " | [14 empty] | P | 3
| VV |  | " Uzavírací klapka DN 200." (4) |  | 4 | [12 empty] | VV | 3 | 2 | True | 0 | ROZPOCET
| VV |  | Součet |  | 4 | [12 empty] | VV | 3 | 4 | True | 1 | ROZPOCET
147 | K | 751992303 SPC | D+M Uzavírací klapka s přírubou se servopohonem DN 125 - Specifikace dle PD - KUP-S | kus | 4 |  | 0 | vlastní |  | základní |  | 0 | 0 | 0 | 0 | 0 | 16 | K | 3 |  |  |  | ROZPOCET | 0 | 0 | 0 | 0 | 0 | 1 | 0 | 16 | 772093743
| P |  | Poznámka k položce: " Včetně prokabelování, zprovoznění, napojení a veškerého příslušenství. dle PD " | [14 empty] | P | 3
| VV |  | " Uzavírací klapka se servopohonem DN 125." (4) |  | 4 | [12 empty] | VV | 3 | 2 | True | 0 | ROZPOCET
| VV |  | Součet |  | 4 | [12 empty] | VV | 3 | 4 | True | 1 | ROZPOCET
148 | K | 998751203 | Přesun hmot pro vzduchotechniku stanovený procentní sazbou (%) z ceny vodorovná dopravní vzdálenost do 50 m základní v objektech výšky přes 24 do 36 m | % |  |  | 0 | CS ÚRS 2025 01 |  | základní |  | 0 | 0 | 0 | 0 | 0 | 16 | K | 3 |  |  |  | ROZPOCET | 0 | 0 | 0 | 0 | 0 | 1 | 0 | 16 | -1833434708
| Online PSC |  | https://podminky.urs.cz/item/CS_URS_2025_01/998751203 | [14 empty] | Online PSC | 3
149 | K | HZS3211 | Hodinové zúčtovací sazby montáží technologických zařízení na stavebních objektech montér vzduchotechniky a chlazení | hod | 15 |  | 0 | CS ÚRS 2025 01 |  | základní |  | 0 | 0 | 0 | 0 | 0 | 512 | K | 3 |  |  |  | ROZPOCET | 0 | 0 | 0 | 0 | 0 | 1 | 0 | 512 | -978432099
| Online PSC |  | https://podminky.urs.cz/item/CS_URS_2025_01/HZS3211 | [14 empty] | Online PSC | 3
| P |  | Poznámka k položce: " Práce HZS musí být odsouhlaseny a vykázány ve stavebním deníku dle skutečnosti. " | [14 empty] | P | 3
| D | 751.4 | Chlazení - Ostatní |  |  |  | 0 |  |  |  |  | 0 |  | 0 |  | 0 | 2 | D | 2 |  |  |  | ROZPOCET | [6 empty] | 0
150 | K | 751999701 SPC | D+M Instalace, seřízení, zprovoznění systému chlazení - Specifikace dle PD | hod | 72 |  | 0 | vlastní |  | základní |  | 0 | 0 | 0 | 0 | 0 | 16 | K | 3 |  |  |  | ROZPOCET | 0 | 0 | 0 | 0 | 0 | 1 | 0 | 16 | 1272819836
| P |  | Poznámka k položce: " V ceně veškeré příslušenství a součásti dle PD, dále revize, zkoušky nutné a neuvedené, doplňková regulace a zprovoznění systému tak, aby jednotlivé komponenty plnily funkční celek. Včetně zapojení potrubí, prokabelování (komunikačních linek), napoejní na elektro apod." | [14 empty] | P | 3
151 | K | 751999902 SPC | D+M Bezpečnostní štítky pro označení zařízení CHLAZENÍ - Specifikace dle PD | sada | 1 |  | 0 | vlastní |  | základní |  | 0 | 0 | 0 | 0 | 0 | 16 | K | 3 |  |  |  | ROZPOCET | 0 | 0 | 0 | 0 | 0 | 1 | 0 | 16 | 1205076999
| P |  | Poznámka k položce: " Bezpečnostní štítky pro označení armatur, ventilů, druhu média, směru proudění, apod. " | [14 empty] | P | 3
152 | K | 751999999 SPC | Vyhotovení dílenské dokumentace chlazení - Specifikace dle PD | sada | 1 |  | 0 | vlastní |  | základní |  | 0 | 0 | 0 | 0 | 0 | 16 | K | 3 |  |  |  | ROZPOCET | 0 | 0 | 0 | 0 | 0 | 1 | 0 | 16 | 1681612302
| P |  | Poznámka k položce: " Vyhotovení dílenské dokumentace chlazení vč. veškerých nutných prací s tím souvisejících. " | [14 empty] | P | 3
153 | K | 998751203 | Přesun hmot pro vzduchotechniku stanovený procentní sazbou (%) z ceny vodorovná dopravní vzdálenost do 50 m základní v objektech výšky přes 24 do 36 m | % |  |  | 0 | CS ÚRS 2025 01 |  | základní |  | 0 | 0 | 0 | 0 | 0 | 16 | K | 3 |  |  |  | ROZPOCET | 0 | 0 | 0 | 0 | 0 | 1 | 0 | 16 | -482708148
| Online PSC |  | https://podminky.urs.cz/item/CS_URS_2025_01/998751203 | [14 empty] | Online PSC | 3
154 | K | HZS3211 | Hodinové zúčtovací sazby montáží technologických zařízení na stavebních objektech montér vzduchotechniky a chlazení | hod | 30 |  | 0 | CS ÚRS 2025 01 |  | základní |  | 0 | 0 | 0 | 0 | 0 | 512 | K | 3 |  |  |  | ROZPOCET | 0 | 0 | 0 | 0 | 0 | 1 | 0 | 512 | 1588804907
| Online PSC |  | https://podminky.urs.cz/item/CS_URS_2025_01/HZS3211 | [14 empty] | Online PSC | 3
| P |  | Poznámka k položce: POZN: Práce HZS musí být odsouhlaseny a vykázány ve stavebním deníku dle skutečnosti. | [14 empty] | P | 3
| D | 783 | Dokončovací práce - nátěry |  |  |  | 0 |  |  |  |  | 0 |  | 0.79056 |  | 0 | 2 | D | 1 |  |  |  | ROZPOCET | [6 empty] | 0
155 | K | 783614601 | Základní antikorozní nátěr armatur a kovových potrubí jednonásobný armatur do DN 100 mm syntetický standardní | kus | 1191 |  | 0 | CS ÚRS 2025 01 |  | základní |  | 0 | 0.00014 | 0.16674 | 0 | 0 | 16 | K | 2 |  |  |  | ROZPOCET | 0 | 0 | 0 | 0 | 0 | 1 | 0 | 16 | -1260628494
| Online PSC |  | https://podminky.urs.cz/item/CS_URS_2025_01/783614601 | [14 empty] | Online PSC | 2
| VV |  | (1191,0) |  | 1191 | [12 empty] | VV | 2 | 2 | True | 1 | ROZPOCET
156 | K | 783614611 | Základní antikorozní nátěr armatur a kovových potrubí jednonásobný armatur přes DN 100 do DN 200 mm syntetický standardní | kus | 77 |  | 0 | CS ÚRS 2025 01 |  | základní |  | 0 | 0.00028 | 0.02156 | 0 | 0 | 16 | K | 2 |  |  |  | ROZPOCET | 0 | 0 | 0 | 0 | 0 | 1 | 0 | 16 | 1238498496
| Online PSC |  | https://podminky.urs.cz/item/CS_URS_2025_01/783614611 | [14 empty] | Online PSC | 2
| VV |  | (77) |  | 77 | [12 empty] | VV | 2 | 2 | True | 1 | ROZPOCET
157 | K | 783614651 | Základní antikorozní nátěr armatur a kovových potrubí jednonásobný potrubí do DN 50 mm syntetický standardní | m | 2902.361 |  | 0 | CS ÚRS 2025 01 |  | základní |  | 0 | 2e-05 | 0.058047 | 0 | 0 | 16 | K | 2 |  |  |  | ROZPOCET | 0 | 0 | 0 | 0 | 0 | 1 | 0 | 16 | -639600955
| Online PSC |  | https://podminky.urs.cz/item/CS_URS_2025_01/783614651 | [14 empty] | Online PSC | 2
| VV |  | (724,790+906,210+153,440+5,490+224,710+281,970+341,900)*1,1 |  | 2902.361 | [12 empty] | VV | 2 | 2 | True | 1 | ROZPOCET
158 | K | 783614661 | Základní antikorozní nátěr armatur a kovových potrubí jednonásobný potrubí přes DN 50 do DN 100 mm syntetický standardní | m | 333.3 |  | 0 | CS ÚRS 2025 01 |  | základní |  | 0 | 5e-05 | 0.016665 | 0 | 0 | 16 | K | 2 |  |  |  | ROZPOCET | 0 | 0 | 0 | 0 | 0 | 1 | 0 | 16 | -1249249077
| Online PSC |  | https://podminky.urs.cz/item/CS_URS_2025_01/783614661 | [14 empty] | Online PSC | 2
| VV |  | (158,800+7,890+136,310)*1,1 |  | 333.3 | [12 empty] | VV | 2 | 2 | True | 1 | ROZPOCET
159 | K | 783614671 | Základní antikorozní nátěr armatur a kovových potrubí jednonásobný potrubí přes DN 100 do DN 150 mm syntetický standardní | m | 112.794 |  | 0 | CS ÚRS 2025 01 |  | základní |  | 0 | 7e-05 | 0.0078956 | 0 | 0 | 16 | K | 2 |  |  |  | ROZPOCET | 0 | 0 | 0 | 0 | 0 | 1 | 0 | 16 | 727878548
| Online PSC |  | https://podminky.urs.cz/item/CS_URS_2025_01/783614671 | [14 empty] | Online PSC | 2
| VV |  | (102,540)*1,1 |  | 112.794 | [12 empty] | VV | 2 | 2 | True | 1 | ROZPOCET
160 | K | 783614681 | Základní antikorozní nátěr armatur a kovových potrubí jednonásobný potrubí přes DN 150 do DN 200 mm syntetický standardní | m | 24.178 |  | 0 | CS ÚRS 2025 01 |  | základní |  | 0 | 9e-05 | 0.002176 | 0 | 0 | 16 | K | 2 |  |  |  | ROZPOCET | 0 | 0 | 0 | 0 | 0 | 1 | 0 | 16 | 1943205977
| Online PSC |  | https://podminky.urs.cz/item/CS_URS_2025_01/783614681 | [14 empty] | Online PSC | 2
| VV |  | (21,980)*1,1 |  | 24.178 | [12 empty] | VV | 2 | 2 | True | 1 | ROZPOCET
161 | K | 783614691 | Základní antikorozní nátěr armatur a kovových potrubí jednonásobný potrubí přes DN 200 mm syntetický standardní | m2 | 22.061 |  | 0 | CS ÚRS 2025 01 |  | základní |  | 0 | 0.00014 | 0.0030885 | 0 | 0 | 16 | K | 2 |  |  |  | ROZPOCET | 0 | 0 | 0 | 0 | 0 | 1 | 0 | 16 | 1410270379
| Online PSC |  | https://podminky.urs.cz/item/CS_URS_2025_01/783614691 | [14 empty] | Online PSC | 2
| VV |  | ((11,890+4,07)*1,2566)*1,1 |  | 22.061 | [12 empty] | VV | 2 | 2 | True | 1 | ROZPOCET
162 | K | 783615501 | Mezinátěr armatur a kovových potrubí armatur do DN 100 mm syntetický standardní | kus | 1191 |  | 0 | CS ÚRS 2025 01 |  | základní |  | 0 | 0.00013 | 0.15483 | 0 | 0 | 16 | K | 2 |  |  |  | ROZPOCET | 0 | 0 | 0 | 0 | 0 | 1 | 0 | 16 | -835240445
| Online PSC |  | https://podminky.urs.cz/item/CS_URS_2025_01/783615501 | [14 empty] | Online PSC | 2
| VV |  | (1191,0) |  | 1191 | [12 empty] | VV | 2 | 2 | True | 1 | ROZPOCET
163 | K | 783615521 | Mezinátěr armatur a kovových potrubí armatur přes DN 100 do DN 200 mm syntetický standardní | kus | 77 |  | 0 | CS ÚRS 2025 01 |  | základní |  | 0 | 0.00026 | 0.02002 | 0 | 0 | 16 | K | 2 |  |  |  | ROZPOCET | 0 | 0 | 0 | 0 | 0 | 1 | 0 | 16 | -1399690825
| Online PSC |  | https://podminky.urs.cz/item/CS_URS_2025_01/783615521 | [14 empty] | Online PSC | 2
| VV |  | (77) |  | 77 | [12 empty] | VV | 2 | 2 | True | 1 | ROZPOCET
164 | K | 783615551 | Mezinátěr armatur a kovových potrubí potrubí do DN 50 mm syntetický standardní | m | 2902.361 |  | 0 | CS ÚRS 2025 01 |  | základní |  | 0 | 2e-05 | 0.058047 | 0 | 0 | 16 | K | 2 |  |  |  | ROZPOCET | 0 | 0 | 0 | 0 | 0 | 1 | 0 | 16 | -1306527302
| Online PSC |  | https://podminky.urs.cz/item/CS_URS_2025_01/783615551 | [14 empty] | Online PSC | 2
| VV |  | (724,790+906,210+153,440+5,490+224,710+281,970+341,900)*1,1 |  | 2902.361 | [12 empty] | VV | 2 | 2 | True | 1 | ROZPOCET
165 | K | 783615561 | Mezinátěr armatur a kovových potrubí potrubí přes DN 50 do DN 100 mm syntetický standardní | m | 333.3 |  | 0 | CS ÚRS 2025 01 |  | základní |  | 0 | 4e-05 | 0.013332 | 0 | 0 | 16 | K | 2 |  |  |  | ROZPOCET | 0 | 0 | 0 | 0 | 0 | 1 | 0 | 16 | -2053206764
| Online PSC |  | https://podminky.urs.cz/item/CS_URS_2025_01/783615561 | [14 empty] | Online PSC | 2
| VV |  | (158,800+7,890+136,310)*1,1 |  | 333.3 | [12 empty] | VV | 2 | 2 | True | 1 | ROZPOCET
166 | K | 783615571 | Mezinátěr armatur a kovových potrubí potrubí přes DN 100 do DN 150 mm syntetický standardní | m | 112.794 |  | 0 | CS ÚRS 2025 01 |  | základní |  | 0 | 6e-05 | 0.0067676 | 0 | 0 | 16 | K | 2 |  |  |  | ROZPOCET | 0 | 0 | 0 | 0 | 0 | 1 | 0 | 16 | 1335506977
| Online PSC |  | https://podminky.urs.cz/item/CS_URS_2025_01/783615571 | [14 empty] | Online PSC | 2
| VV |  | (102,540)*1,1 |  | 112.794 | [12 empty] | VV | 2 | 2 | True | 1 | ROZPOCET
167 | K | 783615581 | Mezinátěr armatur a kovových potrubí potrubí přes DN 150 do DN 200 mm syntetický standardní | m | 24.178 |  | 0 | CS ÚRS 2025 01 |  | základní |  | 0 | 8e-05 | 0.0019342 | 0 | 0 | 16 | K | 2 |  |  |  | ROZPOCET | 0 | 0 | 0 | 0 | 0 | 1 | 0 | 16 | 1356501328
| Online PSC |  | https://podminky.urs.cz/item/CS_URS_2025_01/783615581 | [14 empty] | Online PSC | 2
| VV |  | (21,980)*1,1 |  | 24.178 | [12 empty] | VV | 2 | 2 | True | 1 | ROZPOCET
168 | K | 783615591 | Mezinátěr armatur a kovových potrubí potrubí přes DN 200 mm syntetický standardní | m2 | 22.061 |  | 0 | CS ÚRS 2025 01 |  | základní |  | 0 | 0.00012 | 0.0026473 | 0 | 0 | 16 | K | 2 |  |  |  | ROZPOCET | 0 | 0 | 0 | 0 | 0 | 1 | 0 | 16 | -1020425613
| Online PSC |  | https://podminky.urs.cz/item/CS_URS_2025_01/783615591 | [14 empty] | Online PSC | 2
| VV |  | ((11,890+4,07)*1,2566)*1,1 |  | 22.061 | [12 empty] | VV | 2 | 2 | True | 1 | ROZPOCET
169 | K | 783617501 | Krycí nátěr (email) armatur a kovových potrubí armatur do DN 100 mm jednonásobný syntetický standardní | kus | 1191 |  | 0 | CS ÚRS 2025 01 |  | základní |  | 0 | 0.00013 | 0.15483 | 0 | 0 | 16 | K | 2 |  |  |  | ROZPOCET | 0 | 0 | 0 | 0 | 0 | 1 | 0 | 16 | 629709554
| Online PSC |  | https://podminky.urs.cz/item/CS_URS_2025_01/783617501 | [14 empty] | Online PSC | 2
| VV |  | (1191,0) |  | 1191 | [12 empty] | VV | 2 | 2 | True | 1 | ROZPOCET
170 | K | 783617521 | Krycí nátěr (email) armatur a kovových potrubí armatur přes DN 100 do DN 200 mm jednonásobný syntetický standardní | kus | 77 |  | 0 | CS ÚRS 2025 01 |  | základní |  | 0 | 0.00025 | 0.01925 | 0 | 0 | 16 | K | 2 |  |  |  | ROZPOCET | 0 | 0 | 0 | 0 | 0 | 1 | 0 | 16 | 1797625357
| Online PSC |  | https://podminky.urs.cz/item/CS_URS_2025_01/783617521 | [14 empty] | Online PSC | 2
| VV |  | (77) |  | 77 | [12 empty] | VV | 2 | 2 | True | 1 | ROZPOCET
171 | K | 783617601 | Krycí nátěr (email) armatur a kovových potrubí potrubí do DN 50 mm jednonásobný syntetický standardní | m | 2902.361 |  | 0 | CS ÚRS 2025 01 |  | základní |  | 0 | 2e-05 | 0.058047 | 0 | 0 | 16 | K | 2 |  |  |  | ROZPOCET | 0 | 0 | 0 | 0 | 0 | 1 | 0 | 16 | -975007782
| Online PSC |  | https://podminky.urs.cz/item/CS_URS_2025_01/783617601 | [14 empty] | Online PSC | 2
| VV |  | (724,790+906,210+153,440+5,490+224,710+281,970+341,900)*1,1 |  | 2902.361 | [12 empty] | VV | 2 | 2 | True | 1 | ROZPOCET
172 | K | 783617621 | Krycí nátěr (email) armatur a kovových potrubí potrubí přes DN 50 do DN 100 mm jednonásobný syntetický standardní | m | 333.3 |  | 0 | CS ÚRS 2025 01 |  | základní |  | 0 | 4e-05 | 0.013332 | 0 | 0 | 16 | K | 2 |  |  |  | ROZPOCET | 0 | 0 | 0 | 0 | 0 | 1 | 0 | 16 | 1690642975
| Online PSC |  | https://podminky.urs.cz/item/CS_URS_2025_01/783617621 | [14 empty] | Online PSC | 2
| VV |  | (158,800+7,890+136,310)*1,1 |  | 333.3 | [12 empty] | VV | 2 | 2 | True | 1 | ROZPOCET
173 | K | 783617641 | Krycí nátěr (email) armatur a kovových potrubí potrubí přes DN 100 do DN 150 mm jednonásobný syntetický standardní | m | 112.794 |  | 0 | CS ÚRS 2025 01 |  | základní |  | 0 | 6e-05 | 0.0067676 | 0 | 0 | 16 | K | 2 |  |  |  | ROZPOCET | 0 | 0 | 0 | 0 | 0 | 1 | 0 | 16 | -606605168
| Online PSC |  | https://podminky.urs.cz/item/CS_URS_2025_01/783617641 | [14 empty] | Online PSC | 2
| VV |  | (102,540)*1,1 |  | 112.794 | [12 empty] | VV | 2 | 2 | True | 1 | ROZPOCET
174 | K | 783617661 | Krycí nátěr (email) armatur a kovových potrubí potrubí přes DN 150 do DN 200 mm jednonásobný syntetický standardní | m | 24.178 |  | 0 | CS ÚRS 2025 01 |  | základní |  | 0 | 8e-05 | 0.0019342 | 0 | 0 | 16 | K | 2 |  |  |  | ROZPOCET | 0 | 0 | 0 | 0 | 0 | 1 | 0 | 16 | -1433276013
| Online PSC |  | https://podminky.urs.cz/item/CS_URS_2025_01/783617661 | [14 empty] | Online PSC | 2
| VV |  | (21,980)*1,1 |  | 24.178 | [12 empty] | VV | 2 | 2 | True | 1 | ROZPOCET
175 | K | 783617681 | Krycí nátěr (email) armatur a kovových potrubí potrubí přes DN 200 mm jednonásobný syntetický standardní | m2 | 22.061 |  | 0 | CS ÚRS 2025 01 |  | základní |  | 0 | 0.00012 | 0.0026473 | 0 | 0 | 16 | K | 2 |  |  |  | ROZPOCET | 0 | 0 | 0 | 0 | 0 | 1 | 0 | 16 | 635344400
| Online PSC |  | https://podminky.urs.cz/item/CS_URS_2025_01/783617681 | [14 empty] | Online PSC | 2
| VV |  | ((11,890+4,07)*1,2566)*1,1 |  | 22.061 | [12 empty] | VV | 2 | 2 | True | 1 | ROZPOCET
176 | K | HZS2311 | Hodinové zúčtovací sazby profesí PSV úpravy povrchů a podlahy malíř, natěrač, lakýrník | hod | 30 |  | 0 | CS ÚRS 2025 01 |  | základní |  | 0 | 0 | 0 | 0 | 0 | 512 | K | 2 |  |  |  | ROZPOCET | 0 | 0 | 0 | 0 | 0 | 1 | 0 | 512 | -1465491004
| Online PSC |  | https://podminky.urs.cz/item/CS_URS_2025_01/HZS2311 | [14 empty] | Online PSC | 2

## D.1.2.4.c. - VZDUCHOTECHNIKA
{d1e9d746-fc3a-4cef-bc5a-9954585ea815}
2
| KRYCÍ LIST SOUPISU PRACÍ | [7 empty] | v --- níže se nacházejí doplnkové a pomocné údaje k sestavám --- v | [8 empty] | False
Stavba:
Stavební úpravy budovy N (CEETe II) v areálu VŠB-TUO - Úpravy po DI - rev_h
Objekt:
D.1.2.4.c. - VZDUCHOTECHNIKA
| KSO: |  |  |  |  | CC-CZ:
| Místo: |  |  |  |  | Datum: | 28. 11. 2025
| Zadavatel: |  |  |  |  | IČ:
DIČ:
| Účastník: |  |  |  |  | IČ: | Vyplň údaj
|  | Vyplň údaj |  |  |  | DIČ: | Vyplň údaj
| Projektant: |  |  |  |  | IČ:
DIČ:
| Zpracovatel: |  |  |  |  | IČ:
DIČ:
Poznámka:
| Cena bez DPH | [5 empty] | 0
|  |  | Základ daně |  |  | Sazba daně | Výše daně
| DPH | základní | 0 |  |  | 21% | 0
|  | snížená | 0 |  |  | 12% | 0
|  | zákl. přenesená | 0 |  |  | 21% | 0
|  | sníž. přenesená | 0 |  |  | 12% | 0
|  | nulová | 0 |  |  | 0% | 0
| Cena s DPH |  |  | v | CZK |  | 0
REKAPITULACE ČLENĚNÍ SOUPISU PRACÍ
Stavba:
Stavební úpravy budovy N (CEETe II) v areálu VŠB-TUO - Úpravy po DI - rev_h
Objekt:
D.1.2.4.c. - VZDUCHOTECHNIKA
Místo: | [5 empty] | Datum: | 28. 11. 2025
Zadavatel: | [5 empty] | Projektant:
Účastník: |  |  | Vyplň údaj |  |  | Zpracovatel:
Kód dílu - Popis | [6 empty] | Cena celkem [CZK]
Náklady stavby celkem | [6 empty] | 0 | [11 empty] | -1
| PSV - Práce a dodávky PSV | [5 empty] | 0
| 751 - Vzduchotechnika | [5 empty] | 0
| 751 - 1 - Vzduchotechnika - Zařízení - VZT jednotky / Ventilátory | [5 empty] | 0
| 751 - 2 - Vzduchotechnika - Potrubí | [5 empty] | 0
| 751 - 3 - Vzduchotechnika - Koncové prvky | [5 empty] | 0
| 751 - 4 - Vzduchotechnika - Ostatní | [5 empty] | 0
| HZS - Hodinové zúčtovací sazby | [5 empty] | 0
SOUPIS PRACÍ
Stavba:
Stavební úpravy budovy N (CEETe II) v areálu VŠB-TUO - Úpravy po DI - rev_h
Objekt:
D.1.2.4.c. - VZDUCHOTECHNIKA
Místo: | [5 empty] | Datum: | 28. 11. 2025
Zadavatel: | [5 empty] | Projektant:
Účastník: |  |  | Vyplň údaj |  |  | Zpracovatel:
PČ | Typ | Kód | Popis | MJ | Množství | J.cena [CZK] | Cena celkem [CZK] | Cenová soustava |  | DPH | J. Nh [h] | Nh celkem [h] | J. hmotnost [t] | Hmotnost celkem [t] | J. suť [t] | Suť Celkem [t]
Náklady soupisu celkem | [6 empty] | 0 |  |  |  |  | 0 |  | 72.0083 |  | 0 |  | D | -1 | [10 empty] | 0
| D | PSV | Práce a dodávky PSV |  |  |  | 0 |  |  |  |  | 0 |  | 72.0083 |  | 0 | 2 | D | 0 |  |  |  | ROZPOCET | [6 empty] | 0
| D | 751 | Vzduchotechnika |  |  |  | 0 |  |  |  |  | 0 |  | 72.0083 |  | 0 | 2 | D | 1 |  |  |  | ROZPOCET | [6 empty] | 0
| D | 751 - 1 | Vzduchotechnika - Zařízení - VZT jednotky / Ventilátory |  |  |  | 0 |  |  |  |  | 0 |  | 0 |  | 0 | 2 | D | 2 |  |  |  | ROZPOCET | [6 empty] | 0
1 | K | 751991101 SPC | D+M VZT jednotka - Specifikace dle PD - Z. Č. VZT 1 | kus | 1 |  | 0 | vlastní |  | základní |  | 0 | 0 | 0 | 0 | 0 | 16 | K | 3 |  |  |  | ROZPOCET | 0 | 0 | 0 | 0 | 0 | 1 | 0 | 16 | 2
| P |  | Poznámka k položce: " V ceně veškeré nutné příslušenství a vybavení - např..filtrace vzduchu přívod - F7, odvod - M5, rekuperace pomocí rotačního rekuperátoru, vodní ohřev vzduchu, uzavírací klapky, tlumící komory, ventilátory, čidla CO2 + vlhkosti, elektronické řídící jednotky, ovládacího panelu, servisní vypínače ventilátorů, apod. " " V ceně také veškeré nutné komponenty a práce pro MaR, vč. regulace. " " Včetně kotvících prvků, konstrukce, zprovoznění, odzkoušení, čidel, prokabelování a veškeré příslušenství dle PD. " | [14 empty] | P | 3
| VV |  | " VZT jednotka " (1,0) |  | 1 | [12 empty] | VV | 3 | 2 | True | 0 | ROZPOCET
| VV |  | Součet |  | 1 | [12 empty] | VV | 3 | 4 | True | 1 | ROZPOCET
2 | K | 751991102 SPC | D+M VZT jednotka - Specifikace dle PD - Z. Č. VZT 2 | kus | 1 |  | 0 | vlastní |  | základní |  | 0 | 0 | 0 | 0 | 0 | 16 | K | 3 |  |  |  | ROZPOCET | 0 | 0 | 0 | 0 | 0 | 1 | 0 | 16 | 4
| P |  | Poznámka k položce: " V ceně veškeré nutné příslušenství a vybavení - např..filtrace vzduchu přívod - F7, odvod - M5, rekuperace pomocí rotačního rekuperátoru, vodní ohřev vzduchu, uzavírací klapky, tlumící komory, ventilátory, čidla CO2 + vlhkosti, elektronické řídící jednotky, ovládacího panelu, servisní vypínače ventilátorů, apod. " " V ceně také veškeré nutné komponenty a práce pro MaR, vč. regulace. " " Včetně kotvících prvků, konstrukce, zprovoznění, odzkoušení, čidel, prokabelování a veškeré příslušenství dle PD. " | [14 empty] | P | 3
| VV |  | " VZT jednotka " (1,0) |  | 1 | [12 empty] | VV | 3 | 2 | True | 0 | ROZPOCET
| VV |  | Součet |  | 1 | [12 empty] | VV | 3 | 4 | True | 1 | ROZPOCET
3 | K | 751991103 SPC | D+M VZT jednotka - Specifikace dle PD - Z. Č. VZT 3 | kus | 1 |  | 0 | vlastní |  | základní |  | 0 | 0 | 0 | 0 | 0 | 16 | K | 3 |  |  |  | ROZPOCET | 0 | 0 | 0 | 0 | 0 | 1 | 0 | 16 | 6
| P |  | Poznámka k položce: " V ceně veškeré nutné příslušenství a vybavení - např..filtrace vzduchu přívod - F7, odvod - M5, rekuperace pomocí rotačního rekuperátoru, vodní ohřev vzduchu, uzavírací klapky, tlumící komory, ventilátory, čidla CO2 + vlhkosti, elektronické řídící jednotky, ovládacího panelu, servisní vypínače ventilátorů, apod. " " V ceně také veškeré nutné komponenty a práce pro MaR, vč. regulace. " " Včetně kotvících prvků, konstrukce, zprovoznění, odzkoušení, čidel, prokabelování a veškeré příslušenství dle PD. " | [14 empty] | P | 3
| VV |  | " VZT jednotka " (1,0) |  | 1 | [12 empty] | VV | 3 | 2 | True | 0 | ROZPOCET
| VV |  | Součet |  | 1 | [12 empty] | VV | 3 | 4 | True | 1 | ROZPOCET
4 | K | 751991104 SPC | D+M VZT jednotka - Specifikace dle PD - Z. Č. VZT 4 | kus | 1 |  | 0 | vlastní |  | základní |  | 0 | 0 | 0 | 0 | 0 | 16 | K | 3 |  |  |  | ROZPOCET | 0 | 0 | 0 | 0 | 0 | 1 | 0 | 16 | 8
| P |  | Poznámka k položce: " V ceně veškeré nutné příslušenství a vybavení - např..filtrace vzduchu přívod - F7, odvod - M5, rekuperace pomocí rotačního rekuperátoru, vodní ohřev vzduchu, uzavírací klapky, tlumící komory, ventilátory, čidla CO2 + vlhkosti, elektronické řídící jednotky, ovládacího panelu, servisní vypínače ventilátorů, apod. " " V ceně také veškeré nutné komponenty a práce pro MaR, vč. regulace. " " Včetně kotvících prvků, konstrukce, zprovoznění, odzkoušení, čidel, prokabelování a veškeré příslušenství dle PD. " | [14 empty] | P | 3
| VV |  | " VZT jednotka " (1,0) |  | 1 | [12 empty] | VV | 3 | 2 | True | 0 | ROZPOCET
| VV |  | Součet |  | 1 | [12 empty] | VV | 3 | 4 | True | 1 | ROZPOCET
5 | K | 751991105 SPC | D+M VZT jednotka - Specifikace dle PD - Z. Č. VZT 5 | kus | 1 |  | 0 | vlastní |  | základní |  | 0 | 0 | 0 | 0 | 0 | 16 | K | 3 |  |  |  | ROZPOCET | 0 | 0 | 0 | 0 | 0 | 1 | 0 | 16 | 10
| P |  | Poznámka k položce: " V ceně veškeré nutné příslušenství a vybavení - např..filtrace vzduchu přívod - F7, odvod - M5, rekuperace pomocí rotačního rekuperátoru, vodní ohřev vzduchu, uzavírací klapky, tlumící komory, ventilátory, čidla CO2 + vlhkosti, elektronické řídící jednotky, ovládacího panelu, servisní vypínače ventilátorů, apod. " " V ceně také veškeré nutné komponenty a práce pro MaR, vč. regulace. " " Včetně kotvících prvků, konstrukce, zprovoznění, odzkoušení, čidel, prokabelování a veškeré příslušenství dle PD. " | [14 empty] | P | 3
| VV |  | " VZT jednotka " (1,0) |  | 1 | [12 empty] | VV | 3 | 2 | True | 0 | ROZPOCET
| VV |  | Součet |  | 1 | [12 empty] | VV | 3 | 4 | True | 1 | ROZPOCET
6 | K | 751991106 SPC | D+M VZT jednotka - Specifikace dle PD - Z. Č. VZT 6 | kus | 1 |  | 0 | vlastní |  | základní |  | 0 | 0 | 0 | 0 | 0 | 16 | K | 3 |  |  |  | ROZPOCET | 0 | 0 | 0 | 0 | 0 | 1 | 0 | 16 | 12
| P |  | Poznámka k položce: " V ceně veškeré nutné příslušenství a vybavení - např..filtrace vzduchu přívod - F7, odvod - M5, rekuperace pomocí rotačního rekuperátoru, vodní ohřev vzduchu, uzavírací klapky, tlumící komory, ventilátory, čidla CO2 + vlhkosti, elektronické řídící jednotky, ovládacího panelu, servisní vypínače ventilátorů, apod. " " V ceně také veškeré nutné komponenty a práce pro MaR, vč. regulace. " " Včetně kotvících prvků, konstrukce, zprovoznění, odzkoušení, čidel, prokabelování a veškeré příslušenství dle PD. " | [14 empty] | P | 3
| VV |  | " VZT jednotka " (1,0) |  | 1 | [12 empty] | VV | 3 | 2 | True | 0 | ROZPOCET
| VV |  | Součet |  | 1 | [12 empty] | VV | 3 | 4 | True | 1 | ROZPOCET
7 | K | 751991107 SPC | D+M VZT jednotka - Specifikace dle PD - Z. Č. VZT 7 | kus | 1 |  | 0 | vlastní |  | základní |  | 0 | 0 | 0 | 0 | 0 | 16 | K | 3 |  |  |  | ROZPOCET | 0 | 0 | 0 | 0 | 0 | 1 | 0 | 16 | 14
| P |  | Poznámka k položce: " V ceně veškeré nutné příslušenství a vybavení - např..filtrace vzduchu přívod - F7, odvod - M5, rekuperace pomocí rotačního rekuperátoru, vodní ohřev vzduchu, uzavírací klapky, tlumící komory, ventilátory, čidla CO2 + vlhkosti, elektronické řídící jednotky, ovládacího panelu, servisní vypínače ventilátorů, apod. " " V ceně také veškeré nutné komponenty a práce pro MaR, vč. regulace. " " Včetně kotvících prvků, konstrukce, zprovoznění, odzkoušení, čidel, prokabelování a veškeré příslušenství dle PD. " | [14 empty] | P | 3
| VV |  | " VZT jednotka " (1,0) |  | 1 | [12 empty] | VV | 3 | 2 | True | 0 | ROZPOCET
| VV |  | Součet |  | 1 | [12 empty] | VV | 3 | 4 | True | 1 | ROZPOCET
8 | K | 751991108 SPC | D+M VZT jednotka - Specifikace dle PD - Z. Č. VZT 3.1 - ČP | kus | 1 |  | 0 | vlastní |  | základní |  | 0 | 0 | 0 | 0 | 0 | 16 | K | 3 |  |  |  | ROZPOCET | 0 | 0 | 0 | 0 | 0 | 1 | 0 | 16 | 16
| P |  | Poznámka k položce: " V ceně veškeré nutné příslušenství a vybavení - např..filtrace vzduchu přívod - F7, odvod - M5, rekuperace pomocí rotačního rekuperátoru, vodní ohřev vzduchu, uzavírací klapky, tlumící komory, ventilátory, čidla CO2 + vlhkosti, elektronické řídící jednotky, ovládacího panelu, servisní vypínače ventilátorů, apod. " " V ceně také veškeré nutné komponenty a práce pro MaR, vč. regulace. " " Včetně kotvících prvků, konstrukce, zprovoznění, odzkoušení, čidel, prokabelování a veškeré příslušenství dle PD. " | [14 empty] | P | 3
| VV |  | " VZT jednotka " (1,0) |  | 1 | [12 empty] | VV | 3 | 2 | True | 0 | ROZPOCET
| VV |  | Součet |  | 1 | [12 empty] | VV | 3 | 4 | True | 1 | ROZPOCET
9 | K | 751911101 SPC | D+M Nucený odtah 8340 m3/h, el. příkon 6,5 kW - Specifikace dle PD - Z.Č. NO-S1 | kus | 2 |  | 0 | vlastní |  | základní |  | 0 | 0 | 0 | 0 | 0 | 16 | K | 3 |  |  |  | ROZPOCET | 0 | 0 | 0 | 0 | 0 | 1 | 0 | 16 | -1977742476
| P |  | Poznámka k položce: " Včetně prokabelování a veškerého příslušenství (čidel, tlačítek, řídící jednotky, apod.), napojení na potrubí, měření a regulace. " | [14 empty] | P | 3
10 | K | 751911111 SPC | D+M Nucený odtah 160 m3/h, el. příkon 0,6 kW - Specifikace dle PD - Z.Č. NO-S2 | kus | 2 |  | 0 | vlastní |  | základní |  | 0 | 0 | 0 | 0 | 0 | 16 | K | 3 |  |  |  | ROZPOCET | 0 | 0 | 0 | 0 | 0 | 1 | 0 | 16 | 384072420
| P |  | Poznámka k položce: " Včetně prokabelování a veškerého příslušenství (čidel, tlačítek, řídící jednotky, apod.), napojení na potrubí, měření a regulace. " | [14 empty] | P | 3
11 | K | 751911112 SPC | D+M Nucený odtah 1500 m3/h, el. příkon 4,5 kW - Specifikace dle PD - Z.Č. NO-S3 | kus | 2 |  | 0 | vlastní |  | základní |  | 0 | 0 | 0 | 0 | 0 | 16 | K | 3 |  |  |  | ROZPOCET | 0 | 0 | 0 | 0 | 0 | 1 | 0 | 16 | 179102003
| P |  | Poznámka k položce: " Včetně prokabelování a veškerého příslušenství (čidel, tlačítek, řídící jednotky, apod.), napojení na potrubí, měření a regulace. " | [14 empty] | P | 3
12 | K | 751911113 SPC | D+M Nucený odtah 350 m3/h, el. příkon 0,4 kW - Specifikace dle PD - Z.Č. NO-S4 | kus | 2 |  | 0 | vlastní |  | základní |  | 0 | 0 | 0 | 0 | 0 | 16 | K | 3 |  |  |  | ROZPOCET | 0 | 0 | 0 | 0 | 0 | 1 | 0 | 16 | -2071861217
| P |  | Poznámka k položce: " Včetně prokabelování a veškerého příslušenství (čidel, tlačítek, řídící jednotky, apod.), napojení na potrubí, měření a regulace. " | [14 empty] | P | 3
13 | K | 751911114 SPC | D+M Nucený odtah 162 m3/h, el. příkon 0,75 kW - Specifikace dle PD - Z.Č. NO-S5 | kus | 2 |  | 0 | vlastní |  | základní |  | 0 | 0 | 0 | 0 | 0 | 16 | K | 3 |  |  |  | ROZPOCET | 0 | 0 | 0 | 0 | 0 | 1 | 0 | 16 | -2026864103
| P |  | Poznámka k položce: " Včetně prokabelování a veškerého příslušenství (čidel, tlačítek, řídící jednotky, apod.), napojení na potrubí, měření a regulace. " | [14 empty] | P | 3
14 | K | 751911115 SPC | D+M Nucený odtah 2780 m3/h, el. příkon 2,85 kW - Specifikace dle PD - Z.Č. NO-S6 | kus | 2 |  | 0 | vlastní |  | základní |  | 0 | 0 | 0 | 0 | 0 | 16 | K | 3 |  |  |  | ROZPOCET | 0 | 0 | 0 | 0 | 0 | 1 | 0 | 16 | 550012950
| P |  | Poznámka k položce: " Včetně prokabelování a veškerého příslušenství (čidel, tlačítek, řídící jednotky, apod.), napojení na potrubí, měření a regulace. " | [14 empty] | P | 3
15 | K | 751911116 SPC | D+M Nucený odtah 36 m3/h, el. příkon 0,2 kW - Specifikace dle PD - Z.Č. NO-S7 | kus | 2 |  | 0 | vlastní |  | základní |  | 0 | 0 | 0 | 0 | 0 | 16 | K | 3 |  |  |  | ROZPOCET | 0 | 0 | 0 | 0 | 0 | 1 | 0 | 16 | 1613409787
| P |  | Poznámka k položce: " Včetně prokabelování a veškerého příslušenství (čidel, tlačítek, řídící jednotky, apod.), napojení na potrubí, měření a regulace. " | [14 empty] | P | 3
16 | K | 751911117 SPC | D+M Nucený odtah 126 m3/h, el. příkon 0,2 kW - Specifikace dle PD - Z.Č. NO-S8 | kus | 2 |  | 0 | vlastní |  | základní |  | 0 | 0 | 0 | 0 | 0 | 16 | K | 3 |  |  |  | ROZPOCET | 0 | 0 | 0 | 0 | 0 | 1 | 0 | 16 | 234397642
| P |  | Poznámka k položce: " Včetně prokabelování a veškerého příslušenství (čidel, tlačítek, řídící jednotky, apod.), napojení na potrubí, měření a regulace. " | [14 empty] | P | 3
17 | K | 751911118 SPC | D+M Nucený odtah 5560 m3/h, el. příkon 4,5 kW - Specifikace dle PD - Z.Č. NO-S9 | kus | 2 |  | 0 | vlastní |  | základní |  | 0 | 0 | 0 | 0 | 0 | 16 | K | 3 |  |  |  | ROZPOCET | 0 | 0 | 0 | 0 | 0 | 1 | 0 | 16 | 167334257
| P |  | Poznámka k položce: " Včetně prokabelování a veškerého příslušenství (čidel, tlačítek, řídící jednotky, apod.), napojení na potrubí, měření a regulace. " | [14 empty] | P | 3
18 | K | 751911119 SPC | D+M Nucený odtah 90 m3/h, el. příkon 0,2 kW - Specifikace dle PD - Z.Č. NO-S10 | kus | 2 |  | 0 | vlastní |  | základní |  | 0 | 0 | 0 | 0 | 0 | 16 | K | 3 |  |  |  | ROZPOCET | 0 | 0 | 0 | 0 | 0 | 1 | 0 | 16 | -230640726
| P |  | Poznámka k položce: " Včetně prokabelování a veškerého příslušenství (čidel, tlačítek, řídící jednotky, apod.), napojení na potrubí, měření a regulace. " | [14 empty] | P | 3
19 | K | 751911120 SPC | D+M Nucený odtah 6150 m3/h, el. příkon 5,5 kW - Specifikace dle PD - Z.Č. NO-S11 | kus | 2 |  | 0 | vlastní |  | základní |  | 0 | 0 | 0 | 0 | 0 | 16 | K | 3 |  |  |  | ROZPOCET | 0 | 0 | 0 | 0 | 0 | 1 | 0 | 16 | 1235575923
| P |  | Poznámka k položce: " Včetně prokabelování a veškerého příslušenství (čidel, tlačítek, řídící jednotky, apod.), napojení na potrubí, měření a regulace. " | [14 empty] | P | 3
20 | K | 751911121 SPC | D+M Nucený odtah 90 m3/h, el. příkon 0,2 kW - Specifikace dle PD - Z.Č. NO-S12 | kus | 2 |  | 0 | vlastní |  | základní |  | 0 | 0 | 0 | 0 | 0 | 16 | K | 3 |  |  |  | ROZPOCET | 0 | 0 | 0 | 0 | 0 | 1 | 0 | 16 | -238007041
| P |  | Poznámka k položce: " Včetně prokabelování a veškerého příslušenství (čidel, tlačítek, řídící jednotky, apod.), napojení na potrubí, měření a regulace. " | [14 empty] | P | 3
21 | K | 751911122 SPC | D+M Nucený odtah 6150 m3/h, el. příkon 5,5 kW - Specifikace dle PD - Z.Č. NO-S13 | kus | 2 |  | 0 | vlastní |  | základní |  | 0 | 0 | 0 | 0 | 0 | 16 | K | 3 |  |  |  | ROZPOCET | 0 | 0 | 0 | 0 | 0 | 1 | 0 | 16 | 1826248166
| P |  | Poznámka k položce: " Včetně prokabelování a veškerého příslušenství (čidel, tlačítek, řídící jednotky, apod.), napojení na potrubí, měření a regulace. " | [14 empty] | P | 3
22 | K | 751911123 SPC | D+M Nucený odtah 18 m3/h, el. příkon 0,2 kW - Specifikace dle PD - Z.Č. NO-S14 | kus | 2 |  | 0 | vlastní |  | základní |  | 0 | 0 | 0 | 0 | 0 | 16 | K | 3 |  |  |  | ROZPOCET | 0 | 0 | 0 | 0 | 0 | 1 | 0 | 16 | 1368311934
| P |  | Poznámka k položce: " Včetně prokabelování a veškerého příslušenství (čidel, tlačítek, řídící jednotky, apod.), napojení na potrubí, měření a regulace. " | [14 empty] | P | 3
23 | K | 751911124 SPC | D+M Nucený odtah 14195 m3/h, el. příkon 11,0 kW - Specifikace dle PD - Z.Č. NO-T1 | kus | 2 |  | 0 | vlastní |  | základní |  | 0 | 0 | 0 | 0 | 0 | 16 | K | 3 |  |  |  | ROZPOCET | 0 | 0 | 0 | 0 | 0 | 1 | 0 | 16 | 1675855443
| P |  | Poznámka k položce: " Včetně prokabelování a veškerého příslušenství (čidel, tlačítek, řídící jednotky, apod.), napojení na potrubí, měření a regulace. " | [14 empty] | P | 3
24 | K | 751911125 SPC | D+M Nucený odtah 216 m3/h, el. příkon 0,2 kW - Specifikace dle PD - Z.Č. NO-T2 | kus | 2 |  | 0 | vlastní |  | základní |  | 0 | 0 | 0 | 0 | 0 | 16 | K | 3 |  |  |  | ROZPOCET | 0 | 0 | 0 | 0 | 0 | 1 | 0 | 16 | 1277964093
| P |  | Poznámka k položce: " Včetně prokabelování a veškerého příslušenství (čidel, tlačítek, řídící jednotky, apod.), napojení na potrubí, měření a regulace. " | [14 empty] | P | 3
25 | K | 751911126 SPC | D+M Nucený odtah 2400 m3/h, el. příkon 4,5 kW - Specifikace dle PD - Z.Č. NO-T3 | kus | 2 |  | 0 | vlastní |  | základní |  | 0 | 0 | 0 | 0 | 0 | 16 | K | 3 |  |  |  | ROZPOCET | 0 | 0 | 0 | 0 | 0 | 1 | 0 | 16 | 373880357
| P |  | Poznámka k položce: " Včetně prokabelování a veškerého příslušenství (čidel, tlačítek, řídící jednotky, apod.), napojení na potrubí, měření a regulace. " | [14 empty] | P | 3
26 | K | 751911127 SPC | D+M Nucený odtah 100 m3/h, el. příkon 0,2 kW - Specifikace dle PD - Z.Č. NO-T4 | kus | 2 |  | 0 | vlastní |  | základní |  | 0 | 0 | 0 | 0 | 0 | 16 | K | 3 |  |  |  | ROZPOCET | 0 | 0 | 0 | 0 | 0 | 1 | 0 | 16 | 826124263
| P |  | Poznámka k položce: " Včetně prokabelování a veškerého příslušenství (čidel, tlačítek, řídící jednotky, apod.), napojení na potrubí, měření a regulace. " | [14 empty] | P | 3
27 | K | 751911128 SPC | D+M Nucený odtah 5560 m3/h, el. příkon 5,0 kW - Specifikace dle PD - Z.Č. NO-T5 | kus | 2 |  | 0 | vlastní |  | základní |  | 0 | 0 | 0 | 0 | 0 | 16 | K | 3 |  |  |  | ROZPOCET | 0 | 0 | 0 | 0 | 0 | 1 | 0 | 16 | 96563966
| P |  | Poznámka k položce: " Včetně prokabelování a veškerého příslušenství (čidel, tlačítek, řídící jednotky, apod.), napojení na potrubí, měření a regulace. " | [14 empty] | P | 3
28 | K | 751911129 SPC | D+M Nucený odtah 108 m3/h, el. příkon 0,2 kW - Specifikace dle PD - Z.Č. NO-T6 | kus | 2 |  | 0 | vlastní |  | základní |  | 0 | 0 | 0 | 0 | 0 | 16 | K | 3 |  |  |  | ROZPOCET | 0 | 0 | 0 | 0 | 0 | 1 | 0 | 16 | 521778475
| P |  | Poznámka k položce: " Včetně prokabelování a veškerého příslušenství (čidel, tlačítek, řídící jednotky, apod.), napojení na potrubí, měření a regulace. " | [14 empty] | P | 3
29 | K | 751911201 SPC | D+M Nucené větrání 500m3/h - Specifikace dle PD - NV - 1 | kus | 2 |  | 0 | vlastní |  | základní |  | 0 | 0 | 0 | 0 | 0 | 16 | K | 3 |  |  |  | ROZPOCET | 0 | 0 | 0 | 0 | 0 | 1 | 0 | 16 | -612928415
| P |  | Poznámka k položce: Včetně prokabelování a veškerého příslušenství (čidel, tlačítek, řídící jednotky, apod.), napojení na potrubí, měření a regulace. POZN: 1 kus je uvažován jako 1 systém, čili 1 kusy ventilátorů a ZK. 1 ks je uvažován pro přívodní a 1 pro odvodní potrubí. | [14 empty] | P | 3
| VV |  | " 1.NP " 2 |  | 2 | [12 empty] | VV | 3 | 2 | True | 1 | ROZPOCET
30 | K | 751911202 SPC | D+M Nucené větrání 1650m3/h - Specifikace dle PD - NV - 2 | kus | 2 |  | 0 | vlastní |  | základní |  | 0 | 0 | 0 | 0 | 0 | 16 | K | 3 |  |  |  | ROZPOCET | 0 | 0 | 0 | 0 | 0 | 1 | 0 | 16 | 1273363759
| P |  | Poznámka k položce: Včetně prokabelování a veškerého příslušenství (čidel, tlačítek, řídící jednotky, apod.), napojení na potrubí, měření a regulace. POZN: 1 kus je uvažován jako 1 systém, čili 1 kusy ventilátorů a ZK. 1 ks je uvažován pro přívodní a 1 pro odvodní potrubí. | [14 empty] | P | 3
| VV |  | " 8.NP " 2 |  | 2 | [12 empty] | VV | 3 | 2 | True | 1 | ROZPOCET
31 | K | 751911301 SPC | D+M Větrání CHÚC - Specifikace dle PD - CHÚC - S.01 | kus | 1 |  | 0 | vlastní |  | základní |  | 0 | 0 | 0 | 0 | 0 | 16 | K | 3 |  |  |  | ROZPOCET | 0 | 0 | 0 | 0 | 0 | 1 | 0 | 16 | -1756505326
| P |  | Poznámka k položce: Včetně prokabelování a veškerého příslušenství (čidel, tlačítek, apod.), napojení na potrubí, měření a regulace. POZN: Uzavírací klapka se servopohonem naceněna v části Vzduchotechnika - Koncové prvky | [14 empty] | P | 3
| VV |  | " 8.NP " 1 |  | 1 | [12 empty] | VV | 3 | 2 | True | 1 | ROZPOCET
32 | K | 751911302 SPC | D+M Větrání CHÚC - Specifikace dle PD - CHÚC - S.02 | kus | 1 |  | 0 | vlastní |  | základní |  | 0 | 0 | 0 | 0 | 0 | 16 | K | 3 |  |  |  | ROZPOCET | 0 | 0 | 0 | 0 | 0 | 1 | 0 | 16 | 1968320832
| P |  | Poznámka k položce: Včetně prokabelování a veškerého příslušenství (čidel, tlačítek, apod.), napojení na potrubí, měření a regulace. POZN: Uzavírací klapka se servopohonem naceněna v části Vzduchotechnika - Koncové prvky | [14 empty] | P | 3
| VV |  | " 8.NP " 1 |  | 1 | [12 empty] | VV | 3 | 2 | True | 1 | ROZPOCET
33 | K | 751911303 SPC | D+M Větrání CHÚC - Specifikace dle PD - Vestibul | kus | 2 |  | 0 | vlastní |  | základní |  | 0 | 0 | 0 | 0 | 0 | 16 | K | 3 |  |  |  | ROZPOCET | 0 | 0 | 0 | 0 | 0 | 1 | 0 | 16 | 859340546
| P |  | Poznámka k položce: Včetně prokabelování a veškerého příslušenství (čidel, tlačítek, apod.), napojení na potrubí, měření a regulace. POZN: Uzavírací klapka se servopohonem naceněna v části Vzduchotechnika - Koncové prvky | [14 empty] | P | 3
| VV |  | " 2.NP " 1 |  | 1 | [12 empty] | VV | 3 | 2 | True | 0 | ROZPOCET
| VV |  | " 3.NP " 1 |  | 1 | [12 empty] | VV | 3 | 2 | True | 0 | ROZPOCET
| VV |  | Součet |  | 2 | [12 empty] | VV | 3 | 4 | True | 1 | ROZPOCET
34 | K | 751991601 SPC | D+M Parní zvlhčovač pro VZT jednotku - VZT 1 - Specifikace dle PD - ZVL | kus | 1 |  | 0 | vlastní |  | základní |  | 0 | 0 | 0 | 0 | 0 | 16 | K | 3 |  |  |  | ROZPOCET | 0 | 0 | 0 | 0 | 0 | 1 | 0 | 16 | 1512046707
| P |  | Poznámka k položce: " V ceně parní zvlhčovač vč. veškerého nutného příslušenství, zajištění napojení k jednotce, nastavení, naprogramování, prokabelování, napojení na elektro a další veškeré nutné práce a materiál související s provedením a montáží parního zvlhčovače a jeho uvedením do provozu. " | [14 empty] | P | 3
| VV |  | " Parní zvlhčovač pro VZT jednotku č. 1. Parní výkon 23,9 kg/h, 17,9 kW/h " | [14 empty] | VV | 3 | 1 | True | 0 | ROZPOCET
| VV |  | " 1. NP " (1,0) |  | 1 | [12 empty] | VV | 3 | 2 | True | 0 | ROZPOCET
| VV |  | Součet |  | 1 | [12 empty] | VV | 3 | 4 | True | 1 | ROZPOCET
35 | K | 751991602 SPC | D+M Parní zvlhčovač pro VZT jednotku - VZT 2 - Specifikace dle PD - ZVL | kus | 1 |  | 0 | vlastní |  | základní |  | 0 | 0 | 0 | 0 | 0 | 16 | K | 3 |  |  |  | ROZPOCET | 0 | 0 | 0 | 0 | 0 | 1 | 0 | 16 | -1212842688
| P |  | Poznámka k položce: " V ceně parní zvlhčovač vč. veškerého nutného příslušenství, zajištění napojení k jednotce, nastavení, naprogramování, prokabelování, napojení na elektro a další veškeré nutné práce a materiál související s provedením a montáží parního zvlhčovače a jeho uvedením do provozu. " | [14 empty] | P | 3
| VV |  | " Parní zvlhčovač pro VZT jednotku č. 2. Parní výkon 29,2 kg/h, 22,0 kW/h " | [14 empty] | VV | 3 | 1 | True | 0 | ROZPOCET
| VV |  | " 2. NP " (1,0) |  | 1 | [12 empty] | VV | 3 | 2 | True | 0 | ROZPOCET
| VV |  | Součet |  | 1 | [12 empty] | VV | 3 | 4 | True | 1 | ROZPOCET
36 | K | 751991603 SPC | D+M Parní zvlhčovač pro VZT jednotku - VZT 3 - Specifikace dle PD - ZVL | kus | 1 |  | 0 | vlastní |  | základní |  | 0 | 0 | 0 | 0 | 0 | 16 | K | 3 |  |  |  | ROZPOCET | 0 | 0 | 0 | 0 | 0 | 1 | 0 | 16 | 2020091992
| P |  | Poznámka k položce: " V ceně parní zvlhčovač vč. veškerého nutného příslušenství, zajištění napojení k jednotce, nastavení, naprogramování, prokabelování, napojení na elektro a další veškeré nutné práce a materiál související s provedením a montáží parního zvlhčovače a jeho uvedením do provozu. " | [14 empty] | P | 3
| VV |  | " Parní zvlhčovač pro VZT jednotku č. 3. Parní výkon 23,9 kg/h, 17,9 kW/h " | [14 empty] | VV | 3 | 1 | True | 0 | ROZPOCET
| VV |  | " 3. NP " (1,0) |  | 1 | [12 empty] | VV | 3 | 2 | True | 0 | ROZPOCET
| VV |  | Součet |  | 1 | [12 empty] | VV | 3 | 4 | True | 1 | ROZPOCET
37 | K | 751991604 SPC | D+M Parní zvlhčovač pro VZT jednotku - VZT 3-ČP - Specifikace dle PD - ZVL | kus | 1 |  | 0 | vlastní |  | základní |  | 0 | 0 | 0 | 0 | 0 | 16 | K | 3 |  |  |  | ROZPOCET | 0 | 0 | 0 | 0 | 0 | 1 | 0 | 16 | 837655172
| P |  | Poznámka k položce: " V ceně parní zvlhčovač vč. veškerého nutného příslušenství, zajištění napojení k jednotce, nastavení, naprogramování, prokabelování, napojení na elektro a další veškeré nutné práce a materiál související s provedením a montáží parního zvlhčovače a jeho uvedením do provozu. " | [14 empty] | P | 3
| VV |  | " Parní zvlhčovač pro VZT jednotku č. 3 - čisté prostory. Parní výkon 23,9 kg/h, 17,9 kW/h " | [14 empty] | VV | 3 | 1 | True | 0 | ROZPOCET
| VV |  | " 3. NP " (1,0) |  | 1 | [12 empty] | VV | 3 | 2 | True | 0 | ROZPOCET
| VV |  | Součet |  | 1 | [12 empty] | VV | 3 | 4 | True | 1 | ROZPOCET
38 | K | 751991605 SPC | D+M Parní zvlhčovač pro VZT jednotku - VZT 4 - Specifikace dle PD - ZVL | kus | 1 |  | 0 | vlastní |  | základní |  | 0 | 0 | 0 | 0 | 0 | 16 | K | 3 |  |  |  | ROZPOCET | 0 | 0 | 0 | 0 | 0 | 1 | 0 | 16 | -720954226
| P |  | Poznámka k položce: " V ceně parní zvlhčovač vč. veškerého nutného příslušenství, zajištění napojení k jednotce, nastavení, naprogramování, prokabelování, napojení na elektro a další veškeré nutné práce a materiál související s provedením a montáží parního zvlhčovače a jeho uvedením do provozu. " | [14 empty] | P | 3
| VV |  | " Parní zvlhčovač pro VZT jednotku č. 4. Parní výkon 29,2 kg/h, 22,0 kW/h " | [14 empty] | VV | 3 | 1 | True | 0 | ROZPOCET
| VV |  | " 4. NP " (1,0) |  | 1 | [12 empty] | VV | 3 | 2 | True | 0 | ROZPOCET
| VV |  | Součet |  | 1 | [12 empty] | VV | 3 | 4 | True | 1 | ROZPOCET
39 | K | 751991606 SPC | D+M Parní zvlhčovač pro VZT jednotku - VZT 5 - Specifikace dle PD - ZVL | kus | 1 |  | 0 | vlastní |  | základní |  | 0 | 0 | 0 | 0 | 0 | 16 | K | 3 |  |  |  | ROZPOCET | 0 | 0 | 0 | 0 | 0 | 1 | 0 | 16 | 1176718258
| P |  | Poznámka k položce: " V ceně parní zvlhčovač vč. veškerého nutného příslušenství, zajištění napojení k jednotce, nastavení, naprogramování, prokabelování, napojení na elektro a další veškeré nutné práce a materiál související s provedením a montáží parního zvlhčovače a jeho uvedením do provozu. " | [14 empty] | P | 3
| VV |  | " Parní zvlhčovač pro VZT jednotku č. 5. Parní výkon 29,2 kg/h, 22,0 kW/h " | [14 empty] | VV | 3 | 1 | True | 0 | ROZPOCET
| VV |  | " 5. NP " (1,0) |  | 1 | [12 empty] | VV | 3 | 2 | True | 0 | ROZPOCET
| VV |  | Součet |  | 1 | [12 empty] | VV | 3 | 4 | True | 1 | ROZPOCET
40 | K | 751991607 SPC | D+M Parní zvlhčovač pro VZT jednotku - VZT 6 - Specifikace dle PD - ZVL | kus | 1 |  | 0 | vlastní |  | základní |  | 0 | 0 | 0 | 0 | 0 | 16 | K | 3 |  |  |  | ROZPOCET | 0 | 0 | 0 | 0 | 0 | 1 | 0 | 16 | 952851067
| P |  | Poznámka k položce: " V ceně parní zvlhčovač vč. veškerého nutného příslušenství, zajištění napojení k jednotce, nastavení, naprogramování, prokabelování, napojení na elektro a další veškeré nutné práce a materiál související s provedením a montáží parního zvlhčovače a jeho uvedením do provozu. " | [14 empty] | P | 3
| VV |  | " Parní zvlhčovač pro VZT jednotku č. 6. Parní výkon 29,2 kg/h, 22,0 kW/h " | [14 empty] | VV | 3 | 1 | True | 0 | ROZPOCET
| VV |  | " 6. NP " (1,0) |  | 1 | [12 empty] | VV | 3 | 2 | True | 0 | ROZPOCET
| VV |  | Součet |  | 1 | [12 empty] | VV | 3 | 4 | True | 1 | ROZPOCET
41 | K | 751991608 SPC | D+M Parní zvlhčovač pro VZT jednotku - VZT 7 - Specifikace dle PD - ZVL | kus | 1 |  | 0 | vlastní |  | základní |  | 0 | 0 | 0 | 0 | 0 | 16 | K | 3 |  |  |  | ROZPOCET | 0 | 0 | 0 | 0 | 0 | 1 | 0 | 16 | 971337248
| P |  | Poznámka k položce: " V ceně parní zvlhčovač vč. veškerého nutného příslušenství, zajištění napojení k jednotce, nastavení, naprogramování, prokabelování, napojení na elektro a další veškeré nutné práce a materiál související s provedením a montáží parního zvlhčovače a jeho uvedením do provozu. " | [14 empty] | P | 3
| VV |  | " Parní zvlhčovač pro VZT jednotku č. 7. Parní výkon 29,2 kg/h, 22,0 kW/h " | [14 empty] | VV | 3 | 1 | True | 0 | ROZPOCET
| VV |  | " 7. NP " (1,0) |  | 1 | [12 empty] | VV | 3 | 2 | True | 0 | ROZPOCET
| VV |  | Součet |  | 1 | [12 empty] | VV | 3 | 4 | True | 1 | ROZPOCET
42 | K | 751991701 SPC | D+M Zvlhčovací komora vč. veškerého příslušenství a vybavení - Specifikace dle PD | kus | 7 |  | 0 | vlastní |  | základní |  | 0 | 0 | 0 | 0 | 0 | 16 | K | 3 |  |  |  | ROZPOCET | 0 | 0 | 0 | 0 | 0 | 1 | 0 | 16 | -1776983958
| P |  | Poznámka k položce: " V ceně komora vč. veškerého nutného příslušenství (revizních dvířek, záchytné nerezové vany, trysek, trubek, odlučovače kapek, potřebné povrchové úpravy apod), zajištění napojení na veškerá potřebná zařízení a rozvody, případné nastavení, prokabelování, napojení na elektro a další veškeré nutné práce a materiál související s provedením a montáží komory a jejím uvedením do provozu. " | [14 empty] | P | 3
| VV |  | " Zvlhčovací komora s revizními dvířkami, vyspádovanou nerezovou vanou a veškerým nutným příslušenstvím. " | [14 empty] | VV | 3 | 1 | True | 0 | ROZPOCET
| VV |  | " 1. NP " (1,0) |  | 1 | [12 empty] | VV | 3 | 2 | True | 0 | ROZPOCET
| VV |  | " 2. NP " (1,0) |  | 1 | [12 empty] | VV | 3 | 2 | True | 0 | ROZPOCET
| VV |  | " 3. NP " (1,0) |  | 1 | [12 empty] | VV | 3 | 2 | True | 0 | ROZPOCET
| VV |  | " 4. NP " (1,0) |  | 1 | [12 empty] | VV | 3 | 2 | True | 0 | ROZPOCET
| VV |  | " 5. NP " (1,0) |  | 1 | [12 empty] | VV | 3 | 2 | True | 0 | ROZPOCET
| VV |  | " 6. NP " (1,0) |  | 1 | [12 empty] | VV | 3 | 2 | True | 0 | ROZPOCET
| VV |  | " 7. NP " (1,0) |  | 1 | [12 empty] | VV | 3 | 2 | True | 0 | ROZPOCET
| VV |  | Součet |  | 7 | [12 empty] | VV | 3 | 4 | True | 1 | ROZPOCET
| D | 751 - 2 | Vzduchotechnika - Potrubí |  |  |  | 0 |  |  |  |  | 0 |  | 72.0083 |  | 0 | 2 | D | 2 |  |  |  | ROZPOCET | [6 empty] | 0
43 | K | 751572031 RTO | Závěs kruhového potrubí na montovanou konstrukci z nosníku, kotvenou do konstrukce průměru potrubí do 100 mm | m | 1621.435 |  | 0 | Vlastní |  | základní |  | 0 | 0.00058 | 0.94043 | 0 | 0 | 16 | K | 3 |  |  |  | ROZPOCET | 0 | 0 | 0 | 0 | 0 | 1 | 0 | 16 | 1714241739
| VV |  | " Uchycení kruhového potrubí VZT do D 100 mm na montovanou konstrukci do konstrukcí vč. montované konstrukce pro uchycení . " | [14 empty] | VV | 3 | 1 | True | 0 | ROZPOCET
| VV |  | " Rovné úseky + tvarovky " | [14 empty] | VV | 3 | 1 | True | 0 | ROZPOCET
| VV |  | " 1.NP " | [14 empty] | VV | 3 | 1 | True | 0 | ROZPOCET
| VV |  | " Kruhové potrubí D 50 " (0,43+0,108)*1,05 |  | 0.565 | [12 empty] | VV | 3 | 2 | True | 0 | ROZPOCET
| VV |  | " Kruhové potrubí D 71 " (1,97+0,493)*1,05 |  | 2.586 | [12 empty] | VV | 3 | 2 | True | 0 | ROZPOCET
| VV |  | " Kruhové potrubí D 80 " (2,81+0,703)*1,05 |  | 3.689 | [12 empty] | VV | 3 | 2 | True | 0 | ROZPOCET
| VV |  | " Kruhové potrubí D 100 " (33,33+57,31+0,88+22,88)*1,05 |  | 120.12 | [12 empty] | VV | 3 | 2 | True | 0 | ROZPOCET
| VV |  | " 2.NP " | [14 empty] | VV | 3 | 1 | True | 0 | ROZPOCET
| VV |  | " Kruhové potrubí D 75 " (1,31+0,328)*1,05 |  | 1.72 | [12 empty] | VV | 3 | 2 | True | 0 | ROZPOCET
| VV |  | " Kruhové potrubí D 100 " (86,39+21,60)*1,05 |  | 113.39 | [12 empty] | VV | 3 | 2 | True | 0 | ROZPOCET
| VV |  | " 3.NP " | [14 empty] | VV | 3 | 1 | True | 0 | ROZPOCET
| VV |  | " Kruhové potrubí D 80 " (0,40+0,1)*1,05 |  | 0.525 | [12 empty] | VV | 3 | 2 | True | 0 | ROZPOCET
| VV |  | " Kruhové potrubí D 100 " (79,60+12,21+22,95)*1,05 |  | 120.498 | [12 empty] | VV | 3 | 2 | True | 0 | ROZPOCET
| VV |  | " 4.NP " | [14 empty] | VV | 3 | 1 | True | 0 | ROZPOCET
| VV |  | " Kruhové potrubí D 50 " (11,76+2,94)*1,05 |  | 15.435 | [12 empty] | VV | 3 | 2 | True | 0 | ROZPOCET
| VV |  | " Kruhové potrubí D 71 " (17,35+4,34)*1,05 |  | 22.775 | [12 empty] | VV | 3 | 2 | True | 0 | ROZPOCET
| VV |  | " Kruhové potrubí D 80 " (5,12+1,28)*1,05 |  | 6.72 | [12 empty] | VV | 3 | 2 | True | 0 | ROZPOCET
| VV |  | " Kruhové potrubí D 100 " (65,45+20,26+21,43)*1,05 |  | 112.497 | [12 empty] | VV | 3 | 2 | True | 0 | ROZPOCET
| VV |  | " 5.NP " | [14 empty] | VV | 3 | 1 | True | 0 | ROZPOCET
| VV |  | " Kruhové potrubí D 71 " (52,40+13,35)*1,05 |  | 69.038 | [12 empty] | VV | 3 | 2 | True | 0 | ROZPOCET
| VV |  | " Kruhové potrubí D 75 " (2,57+0,64)*1,05 |  | 3.371 | [12 empty] | VV | 3 | 2 | True | 0 | ROZPOCET
| VV |  | " Kruhové potrubí D 80 " (0,38+0,1)*1,05 |  | 0.504 | [12 empty] | VV | 3 | 2 | True | 0 | ROZPOCET
| VV |  | " Kruhové potrubí D 90 " (2,02+0,51)*1,05 |  | 2.657 | [12 empty] | VV | 3 | 2 | True | 0 | ROZPOCET
| VV |  | " Kruhové potrubí D 100 " (47,01+18,07+16,27)*1,05 |  | 85.418 | [12 empty] | VV | 3 | 2 | True | 0 | ROZPOCET
| VV |  | " 6.NP " | [14 empty] | VV | 3 | 1 | True | 0 | ROZPOCET
| VV |  | " Kruhové potrubí D 71 " (45,61+11,40)*1,05 |  | 59.861 | [12 empty] | VV | 3 | 2 | True | 0 | ROZPOCET
| VV |  | " Kruhové potrubí D 75 " (2,57+0,64)*1,05 |  | 3.371 | [12 empty] | VV | 3 | 2 | True | 0 | ROZPOCET
| VV |  | " Kruhové potrubí D 80 " (0,38+0,1)*1,05 |  | 0.504 | [12 empty] | VV | 3 | 2 | True | 0 | ROZPOCET
| VV |  | " Kruhové potrubí D 90 " (2,02+0,51)*1,05 |  | 2.657 | [12 empty] | VV | 3 | 2 | True | 0 | ROZPOCET
| VV |  | " Kruhové potrubí D 100 " (42,36+9,55+13,00)*1,05 |  | 68.156 | [12 empty] | VV | 3 | 2 | True | 0 | ROZPOCET
| VV |  | " 7.NP " | [14 empty] | VV | 3 | 1 | True | 0 | ROZPOCET
| VV |  | " Kruhové potrubí D 80 " (2,03+0,51)*1,05 |  | 2.667 | [12 empty] | VV | 3 | 2 | True | 0 | ROZPOCET
| VV |  | " Kruhové potrubí D 100 " (65,02+0,35+16,34)*1,05 |  | 85.796 | [12 empty] | VV | 3 | 2 | True | 0 | ROZPOCET
| VV |  | " 8.NP " | [14 empty] | VV | 3 | 1 | True | 0 | ROZPOCET
| VV |  | " Kruhové potrubí D 80 " (12,05+3,01)*1,05 |  | 15.813 | [12 empty] | VV | 3 | 2 | True | 0 | ROZPOCET
| VV |  | Mezisoučet |  | 920.333 | [12 empty] | VV | 3 | 3 | True | 0 | ROZPOCET
| VV |  | " Plastové potrubí " | [14 empty] | VV | 3 | 1 | True | 0 | ROZPOCET
| VV |  | " 1.NP " | [14 empty] | VV | 3 | 1 | True | 0 | ROZPOCET
| VV |  | " Kruhové potrubí D 50 " (28,11+0,43+7,14)*1,05 |  | 37.464 | [12 empty] | VV | 3 | 2 | True | 0 | ROZPOCET
| VV |  | " Kruhové potrubí D 80 " (0,10+0,03)*1,05 |  | 0.137 | [12 empty] | VV | 3 | 2 | True | 0 | ROZPOCET
| VV |  | " Kruhové potrubí D 71 " (1,97+0,49)*1,05 |  | 2.583 | [12 empty] | VV | 3 | 2 | True | 0 | ROZPOCET
| VV |  | " Kruhové potrubí D 100 " (17,21+4,30)*1,05 |  | 22.586 | [12 empty] | VV | 3 | 2 | True | 0 | ROZPOCET
| VV |  | " 2.NP " | [14 empty] | VV | 3 | 1 | True | 0 | ROZPOCET
| VV |  | " Kruhové potrubí D 50 " (11,69+2,92)*1,05 |  | 15.341 | [12 empty] | VV | 3 | 2 | True | 0 | ROZPOCET
| VV |  | " Kruhové potrubí D 75 " (3,64+1,31+1,24)*1,05 |  | 6.5 | [12 empty] | VV | 3 | 2 | True | 0 | ROZPOCET
| VV |  | " Kruhové potrubí D 80 " (0,10+0,025)*1,05 |  | 0.131 | [12 empty] | VV | 3 | 2 | True | 0 | ROZPOCET
| VV |  | " Kruhové potrubí D 100 " (3,60+0,9)*1,05 |  | 4.725 | [12 empty] | VV | 3 | 2 | True | 0 | ROZPOCET
| VV |  | " 3.NP " | [14 empty] | VV | 3 | 1 | True | 0 | ROZPOCET
| VV |  | " Kruhové potrubí D 50 " (27,10+6,78)*1,05 |  | 35.574 | [12 empty] | VV | 3 | 2 | True | 0 | ROZPOCET
| VV |  | " Kruhové potrubí D 75 " (3,60+0,9)*1,05 |  | 4.725 | [12 empty] | VV | 3 | 2 | True | 0 | ROZPOCET
| VV |  | " Kruhové potrubí D 80 " (0,05+0,013)*1,05 |  | 0.066 | [12 empty] | VV | 3 | 2 | True | 0 | ROZPOCET
| VV |  | " Kruhové potrubí D 100 " (1,73+3,60+1,33)*1,05 |  | 6.993 | [12 empty] | VV | 3 | 2 | True | 0 | ROZPOCET
| VV |  | " 3.NP - nerez " -(1,73+0,43)*1,05 |  | -2.268 | [12 empty] | VV | 3 | 2 | True | 0 | ROZPOCET
| VV |  | " 4.NP " | [14 empty] | VV | 3 | 1 | True | 0 | ROZPOCET
| VV |  | " Kruhové potrubí D 50 " (43,12+11,76+13,72)*1,05 |  | 72.03 | [12 empty] | VV | 3 | 2 | True | 0 | ROZPOCET
| VV |  | " Kruhové potrubí D 71 " (16,87+4,22)*1,05 |  | 22.145 | [12 empty] | VV | 3 | 2 | True | 0 | ROZPOCET
| VV |  | " Kruhové potrubí D 75 " (25,87+6,47)*1,05 |  | 33.957 | [12 empty] | VV | 3 | 2 | True | 0 | ROZPOCET
| VV |  | " Kruhové potrubí D 80 " (0,50+3,11+0,90)*1,05 |  | 4.736 | [12 empty] | VV | 3 | 2 | True | 0 | ROZPOCET
| VV |  | " Kruhové potrubí D 100 " (0,13+14,82+3,30+4,56)*1,05 |  | 23.951 | [12 empty] | VV | 3 | 2 | True | 0 | ROZPOCET
| VV |  | " 5.NP " | [14 empty] | VV | 3 | 1 | True | 0 | ROZPOCET
| VV |  | " Kruhové potrubí D 50 " (42,18+10,55)*1,05 |  | 55.367 | [12 empty] | VV | 3 | 2 | True | 0 | ROZPOCET
| VV |  | " Kruhové potrubí D 71 " (53,37+13,34)*1,05 |  | 70.046 | [12 empty] | VV | 3 | 2 | True | 0 | ROZPOCET
| VV |  | " Kruhové potrubí D 75 " (20,40+2,57+5,74)*1,05 |  | 30.146 | [12 empty] | VV | 3 | 2 | True | 0 | ROZPOCET
| VV |  | " Kruhové potrubí D 80 " (0,60+0,38+0,25)*1,05 |  | 1.292 | [12 empty] | VV | 3 | 2 | True | 0 | ROZPOCET
| VV |  | " Kruhové potrubí D 90 " (12,38+2,02+3,6)*1,05 |  | 18.9 | [12 empty] | VV | 3 | 2 | True | 0 | ROZPOCET
| VV |  | " Kruhové potrubí D 100 " (1,24+18,07+4,83)*1,05 |  | 25.347 | [12 empty] | VV | 3 | 2 | True | 0 | ROZPOCET
| VV |  | " 6.NP " | [14 empty] | VV | 3 | 1 | True | 0 | ROZPOCET
| VV |  | " Kruhové potrubí D 50 " (41,03+10,26)*1,05 |  | 53.855 | [12 empty] | VV | 3 | 2 | True | 0 | ROZPOCET
| VV |  | " Kruhové potrubí D 71 " (18,30+4,58)*1,05 |  | 24.024 | [12 empty] | VV | 3 | 2 | True | 0 | ROZPOCET
| VV |  | " Kruhové potrubí D 75 " (22,89+5,72)*1,05 |  | 30.041 | [12 empty] | VV | 3 | 2 | True | 0 | ROZPOCET
| VV |  | " Kruhové potrubí D 80 " (0,78+0,20)*1,05 |  | 1.029 | [12 empty] | VV | 3 | 2 | True | 0 | ROZPOCET
| VV |  | " Kruhové potrubí D 90 " (10,94+12,65+5,90)*1,05 |  | 30.965 | [12 empty] | VV | 3 | 2 | True | 0 | ROZPOCET
| VV |  | " Kruhové potrubí D 100 " (1,21+2,94+1,04)*1,05 |  | 5.45 | [12 empty] | VV | 3 | 2 | True | 0 | ROZPOCET
| VV |  | " 7.NP " | [14 empty] | VV | 3 | 1 | True | 0 | ROZPOCET
| VV |  | " Kruhové potrubí D 50 " (33,53+8,38)*1,05 |  | 44.006 | [12 empty] | VV | 3 | 2 | True | 0 | ROZPOCET
| VV |  | " Kruhové potrubí D 75 " (3,30+0,83)*1,05 |  | 4.337 | [12 empty] | VV | 3 | 2 | True | 0 | ROZPOCET
| VV |  | " Kruhové potrubí D 80 " (0,20+2,03+0,56)*1,05 |  | 2.93 | [12 empty] | VV | 3 | 2 | True | 0 | ROZPOCET
| VV |  | " Kruhové potrubí D 100 " (0,03+0,35+0,1)*1,05 |  | 0.504 | [12 empty] | VV | 3 | 2 | True | 0 | ROZPOCET
| VV |  | " 8.NP " | [14 empty] | VV | 3 | 1 | True | 0 | ROZPOCET
| VV |  | " Kruhové potrubí D 80 " (8,75+2,19)*1,05 |  | 11.487 | [12 empty] | VV | 3 | 2 | True | 0 | ROZPOCET
| VV |  | Mezisoučet |  | 701.102 | [12 empty] | VV | 3 | 3 | True | 0 | ROZPOCET
| VV |  | Součet |  | 1621.435 | [12 empty] | VV | 3 | 4 | True | 1 | ROZPOCET
44 | K | 751572032 RTO | Závěs kruhového potrubí na montovanou konstrukci z nosníku, kotvenou do konstrukce průměru potrubí přes 100 do 200 mm | m | 1459.253 |  | 0 | Vlastní |  | základní |  | 0 | 0.0007 | 1.0215 | 0 | 0 | 16 | K | 3 |  |  |  | ROZPOCET | 0 | 0 | 0 | 0 | 0 | 1 | 0 | 16 | -1000194204
| VV |  | " Uchycení kruhového potrubí VZT přes D 100 mm do D 200 mm na montovanou konstrukci do konstrukcí vč. montované konstrukce pro uchycení . " | [14 empty] | VV | 3 | 1 | True | 0 | ROZPOCET
| VV |  | " Rovné úseky + tvarovky " | [14 empty] | VV | 3 | 1 | True | 0 | ROZPOCET
| VV |  | " 1.NP " | [14 empty] | VV | 3 | 1 | True | 0 | ROZPOCET
| VV |  | " Kruhové potrubí D 125 " (0,42+0,11)*1,05 |  | 0.557 | [12 empty] | VV | 3 | 2 | True | 0 | ROZPOCET
| VV |  | " Kruhové potrubí D 140 " (4,68+1,17)*1,05 |  | 6.143 | [12 empty] | VV | 3 | 2 | True | 0 | ROZPOCET
| VV |  | " Kruhové potrubí D 160 " (79,43+12,33+22,94)*1,05 |  | 120.435 | [12 empty] | VV | 3 | 2 | True | 0 | ROZPOCET
| VV |  | " Kruhové potrubí D 180 " (10,61+2,65)*1,05 |  | 13.923 | [12 empty] | VV | 3 | 2 | True | 0 | ROZPOCET
| VV |  | " Kruhové potrubí D 200 " (38,98+18,94+14,48)*1,05 |  | 76.02 | [12 empty] | VV | 3 | 2 | True | 0 | ROZPOCET
| VV |  | " 2.NP " | [14 empty] | VV | 3 | 1 | True | 0 | ROZPOCET
| VV |  | " Kruhové potrubí D 125 " (0,67+0,17)*1,05 |  | 0.882 | [12 empty] | VV | 3 | 2 | True | 0 | ROZPOCET
| VV |  | " Kruhové potrubí D 140 " (3,60+0,9)*1,05 |  | 4.725 | [12 empty] | VV | 3 | 2 | True | 0 | ROZPOCET
| VV |  | " Kruhové potrubí D 160 " (38,24+9,56)*1,05 |  | 50.19 | [12 empty] | VV | 3 | 2 | True | 0 | ROZPOCET
| VV |  | " Kruhové potrubí D 180 " (3,60+0,90)*1,05 |  | 4.725 | [12 empty] | VV | 3 | 2 | True | 0 | ROZPOCET
| VV |  | " Kruhové potrubí D 200 " (50,55+12,64)*1,05 |  | 66.35 | [12 empty] | VV | 3 | 2 | True | 0 | ROZPOCET
| VV |  | " 3.NP " | [14 empty] | VV | 3 | 1 | True | 0 | ROZPOCET
| VV |  | " Kruhové potrubí D 125 " (0,38+0,10)*1,05 |  | 0.504 | [12 empty] | VV | 3 | 2 | True | 0 | ROZPOCET
| VV |  | " Kruhové potrubí D 140 " (3,60+0,9)*1,05 |  | 4.725 | [12 empty] | VV | 3 | 2 | True | 0 | ROZPOCET
| VV |  | " Kruhové potrubí D 160 " (38,07+0,93+9,75)*1,05 |  | 51.188 | [12 empty] | VV | 3 | 2 | True | 0 | ROZPOCET
| VV |  | " Kruhové potrubí D 180 " (3,60+0,90)*1,05 |  | 4.725 | [12 empty] | VV | 3 | 2 | True | 0 | ROZPOCET
| VV |  | " Kruhové potrubí D 200 " (46,80+1,25+12,01)*1,05 |  | 63.063 | [12 empty] | VV | 3 | 2 | True | 0 | ROZPOCET
| VV |  | " 4.NP " | [14 empty] | VV | 3 | 1 | True | 0 | ROZPOCET
| VV |  | " Kruhové potrubí D 125 " (0,67+0,17)*1,05 |  | 0.882 | [12 empty] | VV | 3 | 2 | True | 0 | ROZPOCET
| VV |  | " Kruhové potrubí D 140 " (7,67+4,25+2,98)*1,05 |  | 15.645 | [12 empty] | VV | 3 | 2 | True | 0 | ROZPOCET
| VV |  | " Kruhové potrubí D 160 " (46,34+0,74+11,77)*1,05 |  | 61.793 | [12 empty] | VV | 3 | 2 | True | 0 | ROZPOCET
| VV |  | " Kruhové potrubí D 180 " (9,64+2,71+3,09)*1,05 |  | 16.212 | [12 empty] | VV | 3 | 2 | True | 0 | ROZPOCET
| VV |  | " Kruhové potrubí D 200 " (51,12+12,78)*1,05 |  | 67.095 | [12 empty] | VV | 3 | 2 | True | 0 | ROZPOCET
| VV |  | " 5.NP " | [14 empty] | VV | 3 | 1 | True | 0 | ROZPOCET
| VV |  | " Kruhové potrubí D 125 " (8,89+3,17+3,015)*1,05 |  | 15.829 | [12 empty] | VV | 3 | 2 | True | 0 | ROZPOCET
| VV |  | " Kruhové potrubí D 140 " (1,71+0,43)*1,05 |  | 2.247 | [12 empty] | VV | 3 | 2 | True | 0 | ROZPOCET
| VV |  | " Kruhové potrubí D 160 " (46,00+1,03+11,76)*1,05 |  | 61.73 | [12 empty] | VV | 3 | 2 | True | 0 | ROZPOCET
| VV |  | " Kruhové potrubí D 180 " (15,49+3,87)*1,05 |  | 20.328 | [12 empty] | VV | 3 | 2 | True | 0 | ROZPOCET
| VV |  | " Kruhové potrubí D 200 " (19,49+4,87)*1,05 |  | 25.578 | [12 empty] | VV | 3 | 2 | True | 0 | ROZPOCET
| VV |  | " 6.NP " | [14 empty] | VV | 3 | 1 | True | 0 | ROZPOCET
| VV |  | " Kruhové potrubí D 125 " (7,02+6,38+3,35)*1,05 |  | 17.588 | [12 empty] | VV | 3 | 2 | True | 0 | ROZPOCET
| VV |  | " Kruhové potrubí D 140 " (5,76+1,44)*1,05 |  | 7.56 | [12 empty] | VV | 3 | 2 | True | 0 | ROZPOCET
| VV |  | " Kruhové potrubí D 160 " (66,84+4,52+17,84)*1,05 |  | 93.66 | [12 empty] | VV | 3 | 2 | True | 0 | ROZPOCET
| VV |  | " Kruhové potrubí D 180 " (3,30+0,83)*1,05 |  | 4.337 | [12 empty] | VV | 3 | 2 | True | 0 | ROZPOCET
| VV |  | " Kruhové potrubí D 200 " (35,07+8,77)*1,05 |  | 46.032 | [12 empty] | VV | 3 | 2 | True | 0 | ROZPOCET
| VV |  | " 7.NP " | [14 empty] | VV | 3 | 1 | True | 0 | ROZPOCET
| VV |  | " Kruhové potrubí D 125 " (10,49+2,62)*1,05 |  | 13.766 | [12 empty] | VV | 3 | 2 | True | 0 | ROZPOCET
| VV |  | " Kruhové potrubí D 140 " (3,30+0,83)*1,05 |  | 4.337 | [12 empty] | VV | 3 | 2 | True | 0 | ROZPOCET
| VV |  | " Kruhové potrubí D 160 " (40,68+10,17)*1,05 |  | 53.393 | [12 empty] | VV | 3 | 2 | True | 0 | ROZPOCET
| VV |  | " Kruhové potrubí D 180 " (3,30+0,17+0,87)*1,05 |  | 4.557 | [12 empty] | VV | 3 | 2 | True | 0 | ROZPOCET
| VV |  | " Kruhové potrubí D 200 " (39,43+9,86)*1,05 |  | 51.755 | [12 empty] | VV | 3 | 2 | True | 0 | ROZPOCET
| VV |  | " 8.NP " | [14 empty] | VV | 3 | 1 | True | 0 | ROZPOCET
| VV |  | " Kruhové potrubí D 125 " (40,75+10,19)*1,05 |  | 53.487 | [12 empty] | VV | 3 | 2 | True | 0 | ROZPOCET
| VV |  | " Kruhové potrubí D 140 " (32,37+8,09+3,04+0,76)*1,05 |  | 46.473 | [12 empty] | VV | 3 | 2 | True | 0 | ROZPOCET
| VV |  | " Kruhové potrubí D 160 " (3,30+0,83+16,80+4,2)*1,05 |  | 26.387 | [12 empty] | VV | 3 | 2 | True | 0 | ROZPOCET
| VV |  | " Kruhové potrubí D 180 " (16,12+4,03)*1,05 |  | 21.158 | [12 empty] | VV | 3 | 2 | True | 0 | ROZPOCET
| VV |  | Mezisoučet |  | 1199.984 | [12 empty] | VV | 3 | 3 | True | 0 | ROZPOCET
| VV |  | " Plastové potrubí " | [14 empty] | VV | 3 | 1 | True | 0 | ROZPOCET
| VV |  | " 1.NP " | [14 empty] | VV | 3 | 1 | True | 0 | ROZPOCET
| VV |  | " Kruhové potrubí D 140 " (0,88+0,22)*1,05 |  | 1.155 | [12 empty] | VV | 3 | 2 | True | 0 | ROZPOCET
| VV |  | " 3.NP " | [14 empty] | VV | 3 | 1 | True | 0 | ROZPOCET
| VV |  | " Kruhové potrubí D 160 " (3,60+0,90)*1,05 |  | 4.725 | [12 empty] | VV | 3 | 2 | True | 0 | ROZPOCET
| VV |  | " 5.NP " | [14 empty] | VV | 3 | 1 | True | 0 | ROZPOCET
| VV |  | " Kruhové potrubí D 125 " (3,17+0,79)*1,05 |  | 4.158 | [12 empty] | VV | 3 | 2 | True | 0 | ROZPOCET
| VV |  | " Kruhové potrubí D 140 " (1,71+0,43)*1,05 |  | 2.247 | [12 empty] | VV | 3 | 2 | True | 0 | ROZPOCET
| VV |  | " Kruhové potrubí D 160 " (1,03+0,26)*1,05 |  | 1.355 | [12 empty] | VV | 3 | 2 | True | 0 | ROZPOCET
| VV |  | " 6.NP " | [14 empty] | VV | 3 | 1 | True | 0 | ROZPOCET
| VV |  | " Kruhové potrubí D 125 " (3,95+0,99)*1,05 |  | 5.187 | [12 empty] | VV | 3 | 2 | True | 0 | ROZPOCET
| VV |  | " Kruhové potrubí D 140 " (3,30+5,58+2,22)*1,05 |  | 11.655 | [12 empty] | VV | 3 | 2 | True | 0 | ROZPOCET
| VV |  | " Kruhové potrubí D 160 " (3,30+3,95+6,60+3,46)*1,05 |  | 18.176 | [12 empty] | VV | 3 | 2 | True | 0 | ROZPOCET
| VV |  | " 7.NP " | [14 empty] | VV | 3 | 1 | True | 0 | ROZPOCET
| VV |  | " Kruhové potrubí D 125 " (9,90+2,48)*1,05 |  | 12.999 | [12 empty] | VV | 3 | 2 | True | 0 | ROZPOCET
| VV |  | " Kruhové potrubí D 140 " (6,60+3,30+2,48)*1,05 |  | 12.999 | [12 empty] | VV | 3 | 2 | True | 0 | ROZPOCET
| VV |  | " Kruhové potrubí D 160 " (3,30+0,83)*1,05 |  | 4.337 | [12 empty] | VV | 3 | 2 | True | 0 | ROZPOCET
| VV |  | " Kruhové potrubí D 180 " (3,30+0,17+0,87)*1,05 |  | 4.557 | [12 empty] | VV | 3 | 2 | True | 0 | ROZPOCET
| VV |  | " 8.NP " | [14 empty] | VV | 3 | 1 | True | 0 | ROZPOCET
| VV |  | " Kruhové potrubí D 125 " (2,51+40,75+10,82)*1,05 |  | 56.784 | [12 empty] | VV | 3 | 2 | True | 0 | ROZPOCET
| VV |  | " Kruhové potrubí D 140 " (43,09+0,49+21,77+16,34)*1,05 |  | 85.775 | [12 empty] | VV | 3 | 2 | True | 0 | ROZPOCET
| VV |  | " Kruhové potrubí D 160 " (3,30+12,50+3,95)*1,05 |  | 20.738 | [12 empty] | VV | 3 | 2 | True | 0 | ROZPOCET
| VV |  | " Kruhové potrubí D 180 " (3,30+6,16+2,37)*1,05 |  | 12.422 | [12 empty] | VV | 3 | 2 | True | 0 | ROZPOCET
| VV |  | Mezisoučet |  | 259.269 | [12 empty] | VV | 3 | 3 | True | 0 | ROZPOCET
| VV |  | Součet |  | 1459.253 | [12 empty] | VV | 3 | 4 | True | 1 | ROZPOCET
45 | K | 751572033 RTO | Závěs kruhového potrubí na montovanou konstrukci z nosníku, kotvenou do konstrukce průměru potrubí přes 200 do 300 mm | m | 538.169 |  | 0 | Vlastní |  | základní |  | 0 | 0.00083 | 0.44668 | 0 | 0 | 16 | K | 3 |  |  |  | ROZPOCET | 0 | 0 | 0 | 0 | 0 | 1 | 0 | 16 | -1873917131
| VV |  | " Uchycení kruhového potrubí VZT přes D 200 mm do D 300 mm na montovanou konstrukci do konstrukcí vč. montované konstrukce pro uchycení . " | [14 empty] | VV | 3 | 1 | True | 0 | ROZPOCET
| VV |  | " Rovné úseky + tvarovky " | [14 empty] | VV | 3 | 1 | True | 0 | ROZPOCET
| VV |  | " 1.NP " | [14 empty] | VV | 3 | 1 | True | 0 | ROZPOCET
| VV |  | " Kruhové potrubí D 250 " (32,95+8,24)*1,05 |  | 43.25 | [12 empty] | VV | 3 | 2 | True | 0 | ROZPOCET
| VV |  | " 2.NP " | [14 empty] | VV | 3 | 1 | True | 0 | ROZPOCET
| VV |  | " Kruhové potrubí D 250 " (11,89+3,20+3,77)*1,05 |  | 19.803 | [12 empty] | VV | 3 | 2 | True | 0 | ROZPOCET
| VV |  | " 3.NP " | [14 empty] | VV | 3 | 1 | True | 0 | ROZPOCET
| VV |  | " Kruhové potrubí D 224 " (3,63+0,91+0,88+0,22)*1,05 |  | 5.922 | [12 empty] | VV | 3 | 2 | True | 0 | ROZPOCET
| VV |  | " Kruhové potrubí D 250 " (17,98+21,83+9,95)*1,05 |  | 52.248 | [12 empty] | VV | 3 | 2 | True | 0 | ROZPOCET
| VV |  | " 4.NP " | [14 empty] | VV | 3 | 1 | True | 0 | ROZPOCET
| VV |  | " Kruhové potrubí D 250 " (10,36+72,07+20,61)*1,05 |  | 108.192 | [12 empty] | VV | 3 | 2 | True | 0 | ROZPOCET
| VV |  | " 5.NP " | [14 empty] | VV | 3 | 1 | True | 0 | ROZPOCET
| VV |  | " Kruhové potrubí D 250 " (14,55+79,92+23,62)*1,05 |  | 123.995 | [12 empty] | VV | 3 | 2 | True | 0 | ROZPOCET
| VV |  | " 6.NP " | [14 empty] | VV | 3 | 1 | True | 0 | ROZPOCET
| VV |  | " Kruhové potrubí D 250 " (7,10+60,30+16,85)*1,05 |  | 88.463 | [12 empty] | VV | 3 | 2 | True | 0 | ROZPOCET
| VV |  | " 7.NP " | [14 empty] | VV | 3 | 1 | True | 0 | ROZPOCET
| VV |  | " Kruhové potrubí D 250 " (3,30+31,12+8,61)*1,05 |  | 45.182 | [12 empty] | VV | 3 | 2 | True | 0 | ROZPOCET
| VV |  | " 8.NP " | [14 empty] | VV | 3 | 1 | True | 0 | ROZPOCET
| VV |  | " Kruhové potrubí D 250 " (38,56+9,64)*1,05 |  | 50.61 | [12 empty] | VV | 3 | 2 | True | 0 | ROZPOCET
| VV |  | " Kruhové potrubí D 280 " (0,38+0,10)*1,05 |  | 0.504 | [12 empty] | VV | 3 | 2 | True | 0 | ROZPOCET
| VV |  | Součet |  | 538.169 | [12 empty] | VV | 3 | 4 | True | 1 | ROZPOCET
46 | K | 751572034 RTO | Závěs kruhového potrubí na montovanou konstrukci z nosníku, kotvenou do konstrukce průměru potrubí přes 300 do 400 mm | m | 115.647 |  | 0 | Vlastní |  | základní |  | 0 | 0.00095 | 0.10986 | 0 | 0 | 16 | K | 3 |  |  |  | ROZPOCET | 0 | 0 | 0 | 0 | 0 | 1 | 0 | 16 | 686899197
| VV |  | " Uchycení kruhového potrubí VZT přes D 300 mm do D 400 mm na montovanou konstrukci do konstrukcí vč. montované konstrukce pro uchycení . " | [14 empty] | VV | 3 | 1 | True | 0 | ROZPOCET
| VV |  | " Rovné úseky + tvarovky " | [14 empty] | VV | 3 | 1 | True | 0 | ROZPOCET
| VV |  | " 1.NP " | [14 empty] | VV | 3 | 1 | True | 0 | ROZPOCET
| VV |  | " Kruhové potrubí D 315 " (0,68+13,37+3,51)*1,05 |  | 18.438 | [12 empty] | VV | 3 | 2 | True | 0 | ROZPOCET
| VV |  | " Kruhové potrubí D 355 " (0,17+0,04)*1,05 |  | 0.221 | [12 empty] | VV | 3 | 2 | True | 0 | ROZPOCET
| VV |  | " 2.NP " | [14 empty] | VV | 3 | 1 | True | 0 | ROZPOCET
| VV |  | " Kruhové potrubí D 315 " (15,65+3,91)*1,05 |  | 20.538 | [12 empty] | VV | 3 | 2 | True | 0 | ROZPOCET
| VV |  | " Kruhové potrubí D 355 " (0,17+0,04)*1,05 |  | 0.221 | [12 empty] | VV | 3 | 2 | True | 0 | ROZPOCET
| VV |  | " 3.NP " | [14 empty] | VV | 3 | 1 | True | 0 | ROZPOCET
| VV |  | " Kruhové potrubí D 315 " (13,22+3,31)*1,05 |  | 17.357 | [12 empty] | VV | 3 | 2 | True | 0 | ROZPOCET
| VV |  | " Kruhové potrubí D 355 " (0,26+0,065)*1,05 |  | 0.341 | [12 empty] | VV | 3 | 2 | True | 0 | ROZPOCET
| VV |  | " 4.NP " | [14 empty] | VV | 3 | 1 | True | 0 | ROZPOCET
| VV |  | " Kruhové potrubí D 315 " (9,19+2,30+1,23+0,31)*1,05 |  | 13.682 | [12 empty] | VV | 3 | 2 | True | 0 | ROZPOCET
| VV |  | " Kruhové potrubí D 355 " (0,17+0,04)*1,05 |  | 0.221 | [12 empty] | VV | 3 | 2 | True | 0 | ROZPOCET
| VV |  | " 5.NP " | [14 empty] | VV | 3 | 1 | True | 0 | ROZPOCET
| VV |  | " Kruhové potrubí D 315 " (9,98+2,50)*1,05 |  | 13.104 | [12 empty] | VV | 3 | 2 | True | 0 | ROZPOCET
| VV |  | " Kruhové potrubí D 355 " (0,09+0,02)*1,05 |  | 0.116 | [12 empty] | VV | 3 | 2 | True | 0 | ROZPOCET
| VV |  | " 6.NP " | [14 empty] | VV | 3 | 1 | True | 0 | ROZPOCET
| VV |  | " Kruhové potrubí D 315 " (12,07+3,02)*1,05 |  | 15.845 | [12 empty] | VV | 3 | 2 | True | 0 | ROZPOCET
| VV |  | " Kruhové potrubí D 355 " (0,09+0,02)*1,05 |  | 0.116 | [12 empty] | VV | 3 | 2 | True | 0 | ROZPOCET
| VV |  | " 7.NP " | [14 empty] | VV | 3 | 1 | True | 0 | ROZPOCET
| VV |  | " Kruhové potrubí D 315 " (4,40+4,95+2,34)*1,05 |  | 12.275 | [12 empty] | VV | 3 | 2 | True | 0 | ROZPOCET
| VV |  | " Kruhové potrubí D 355 " (0,26+0,07)*1,05 |  | 0.347 | [12 empty] | VV | 3 | 2 | True | 0 | ROZPOCET
| VV |  | " 8.NP " | [14 empty] | VV | 3 | 1 | True | 0 | ROZPOCET
| VV |  | " Kruhové potrubí D 355 " (0,96+0,24)*1,05 |  | 1.26 | [12 empty] | VV | 3 | 2 | True | 0 | ROZPOCET
| VV |  | " Kruhové potrubí D 400 " (1,19+0,30)*1,05 |  | 1.565 | [12 empty] | VV | 3 | 2 | True | 0 | ROZPOCET
| VV |  | Součet |  | 115.647 | [12 empty] | VV | 3 | 4 | True | 1 | ROZPOCET
47 | K | 751572035 RTO | Závěs kruhového potrubí na montovanou konstrukci z nosníku, kotvenou do konstrukce průměru potrubí přes 400 do 500 mm | m | 3.77 |  | 0 | Vlastní |  | základní |  | 0 | 0.00107 | 0.0040339 | 0 | 0 | 16 | K | 3 |  |  |  | ROZPOCET | 0 | 0 | 0 | 0 | 0 | 1 | 0 | 16 | 1176006353
| VV |  | " Uchycení kruhového potrubí VZT přes D 400 mm do D 500 mm na montovanou konstrukci do konstrukcí vč. montované konstrukce pro uchycení . " | [14 empty] | VV | 3 | 1 | True | 0 | ROZPOCET
| VV |  | " 1.NP " | [14 empty] | VV | 3 | 1 | True | 0 | ROZPOCET
| VV |  | " Kruhové potrubí D 450 " (0,16+0,04)*1,05 |  | 0.21 | [12 empty] | VV | 3 | 2 | True | 0 | ROZPOCET
| VV |  | " 4.NP " | [14 empty] | VV | 3 | 1 | True | 0 | ROZPOCET
| VV |  | " Kruhové potrubí D 450 " (0,48+0,12)*1,05 |  | 0.63 | [12 empty] | VV | 3 | 2 | True | 0 | ROZPOCET
| VV |  | " 5.NP " | [14 empty] | VV | 3 | 1 | True | 0 | ROZPOCET
| VV |  | " Kruhové potrubí D 450 " (0,64+0,16)*1,05 |  | 0.84 | [12 empty] | VV | 3 | 2 | True | 0 | ROZPOCET
| VV |  | " 6.NP " | [14 empty] | VV | 3 | 1 | True | 0 | ROZPOCET
| VV |  | " Kruhové potrubí D 450 " (0,64+0,16)*1,05 |  | 0.84 | [12 empty] | VV | 3 | 2 | True | 0 | ROZPOCET
| VV |  | " 8.NP " | [14 empty] | VV | 3 | 1 | True | 0 | ROZPOCET
| VV |  | " Kruhové potrubí D 500 " (0,95+0,24)*1,05 |  | 1.25 | [12 empty] | VV | 3 | 2 | True | 0 | ROZPOCET
| VV |  | Součet |  | 3.77 | [12 empty] | VV | 3 | 4 | True | 1 | ROZPOCET
48 | K | 751572038 RTO | Závěs kruhového potrubí na montovanou konstrukci z nosníku, kotvenou do konstrukce průměru potrubí přes 700 do 800 mm | m | 0.263 |  | 0 | Vlastní |  | základní |  | 0 | 0.00143 | 0.00037609 | 0 | 0 | 16 | K | 3 |  |  |  | ROZPOCET | 0 | 0 | 0 | 0 | 0 | 1 | 0 | 16 | 1723509154
| VV |  | " Uchycení kruhového potrubí VZT přes D 700 mm do D 800 mm na montovanou konstrukci do konstrukcí vč. montované konstrukce pro uchycení . " | [14 empty] | VV | 3 | 1 | True | 0 | ROZPOCET
| VV |  | " 8.NP " | [14 empty] | VV | 3 | 1 | True | 0 | ROZPOCET
| VV |  | " Kruhové potrubí D 710 " (0,20+0,05)*1,05 |  | 0.263 | [12 empty] | VV | 3 | 2 | True | 0 | ROZPOCET
| VV |  | Součet |  | 0.263 | [12 empty] | VV | 3 | 4 | True | 1 | ROZPOCET
49 | K | 751510041 | Vzduchotechnické potrubí z pozinkovaného plechu kruhové, trouba spirálně vinutá bez příruby, průměru do 100 mm | m | 903.963 |  | 0 | CS ÚRS 2025 01 |  | základní |  | 0 | 0.00168 | 1.5187 | 0 | 0 | 16 | K | 3 |  |  |  | ROZPOCET | 0 | 0 | 0 | 0 | 0 | 1 | 0 | 16 | -668556407
| Online PSC |  | https://podminky.urs.cz/item/CS_URS_2025_01/751510041 | [14 empty] | Online PSC | 3
| P |  | Poznámka k položce: | [14 empty] | P | 3
| VV |  | " Kruhové potrubí VZT do D 100 mm vč. veškerých tvarovek a nutného příslušenství. " | [14 empty] | VV | 3 | 1 | True | 0 | ROZPOCET
| VV |  | " Rovné úseky + tvarovky " | [14 empty] | VV | 3 | 1 | True | 0 | ROZPOCET
| VV |  | " 1.NP " | [14 empty] | VV | 3 | 1 | True | 0 | ROZPOCET
| VV |  | " Kruhové potrubí D 50 " (0,43+0,108)*1,05 |  | 0.565 | [12 empty] | VV | 3 | 2 | True | 0 | ROZPOCET
| VV |  | " Kruhové potrubí D 71 " (1,97+0,493)*1,05 |  | 2.586 | [12 empty] | VV | 3 | 2 | True | 0 | ROZPOCET
| VV |  | " Kruhové potrubí D 80 " (2,81+0,703)*1,05 |  | 3.689 | [12 empty] | VV | 3 | 2 | True | 0 | ROZPOCET
| VV |  | " Kruhové potrubí D 100 " (33,33+57,31+0,88+22,88)*1,05 |  | 120.12 | [12 empty] | VV | 3 | 2 | True | 0 | ROZPOCET
| VV |  | " 2.NP " | [14 empty] | VV | 3 | 1 | True | 0 | ROZPOCET
| VV |  | " Kruhové potrubí D 75 " (1,31+0,328)*1,05 |  | 1.72 | [12 empty] | VV | 3 | 2 | True | 0 | ROZPOCET
| VV |  | " Kruhové potrubí D 100 " (86,39+21,60)*1,05 |  | 113.39 | [12 empty] | VV | 3 | 2 | True | 0 | ROZPOCET
| VV |  | " 3.NP " | [14 empty] | VV | 3 | 1 | True | 0 | ROZPOCET
| VV |  | " Kruhové potrubí D 80 " (0,40+0,1)*1,05 |  | 0.525 | [12 empty] | VV | 3 | 2 | True | 0 | ROZPOCET
| VV |  | " Kruhové potrubí D 100 " (79,60+12,21+22,95)*1,05 |  | 120.498 | [12 empty] | VV | 3 | 2 | True | 0 | ROZPOCET
| VV |  | " 3.NP - nerez " -(0,26+12,21+3,12)*1,05 |  | -16.37 | [12 empty] | VV | 3 | 2 | True | 0 | ROZPOCET
| VV |  | " 4.NP " | [14 empty] | VV | 3 | 1 | True | 0 | ROZPOCET
| VV |  | " Kruhové potrubí D 50 " (11,76+2,94)*1,05 |  | 15.435 | [12 empty] | VV | 3 | 2 | True | 0 | ROZPOCET
| VV |  | " Kruhové potrubí D 71 " (17,35+4,34)*1,05 |  | 22.775 | [12 empty] | VV | 3 | 2 | True | 0 | ROZPOCET
| VV |  | " Kruhové potrubí D 80 " (5,12+1,28)*1,05 |  | 6.72 | [12 empty] | VV | 3 | 2 | True | 0 | ROZPOCET
| VV |  | " Kruhové potrubí D 100 " (65,45+20,26+21,43)*1,05 |  | 112.497 | [12 empty] | VV | 3 | 2 | True | 0 | ROZPOCET
| VV |  | " 5.NP " | [14 empty] | VV | 3 | 1 | True | 0 | ROZPOCET
| VV |  | " Kruhové potrubí D 71 " (52,40+13,35)*1,05 |  | 69.038 | [12 empty] | VV | 3 | 2 | True | 0 | ROZPOCET
| VV |  | " Kruhové potrubí D 75 " (2,57+0,64)*1,05 |  | 3.371 | [12 empty] | VV | 3 | 2 | True | 0 | ROZPOCET
| VV |  | " Kruhové potrubí D 80 " (0,38+0,1)*1,05 |  | 0.504 | [12 empty] | VV | 3 | 2 | True | 0 | ROZPOCET
| VV |  | " Kruhové potrubí D 90 " (2,02+0,51)*1,05 |  | 2.657 | [12 empty] | VV | 3 | 2 | True | 0 | ROZPOCET
| VV |  | " Kruhové potrubí D 100 " (47,01+18,07+16,27)*1,05 |  | 85.418 | [12 empty] | VV | 3 | 2 | True | 0 | ROZPOCET
| VV |  | " 6.NP " | [14 empty] | VV | 3 | 1 | True | 0 | ROZPOCET
| VV |  | " Kruhové potrubí D 71 " (45,61+11,40)*1,05 |  | 59.861 | [12 empty] | VV | 3 | 2 | True | 0 | ROZPOCET
| VV |  | " Kruhové potrubí D 75 " (2,57+0,64)*1,05 |  | 3.371 | [12 empty] | VV | 3 | 2 | True | 0 | ROZPOCET
| VV |  | " Kruhové potrubí D 80 " (0,38+0,1)*1,05 |  | 0.504 | [12 empty] | VV | 3 | 2 | True | 0 | ROZPOCET
| VV |  | " Kruhové potrubí D 90 " (2,02+0,51)*1,05 |  | 2.657 | [12 empty] | VV | 3 | 2 | True | 0 | ROZPOCET
| VV |  | " Kruhové potrubí D 100 " (42,36+9,55+13,00)*1,05 |  | 68.156 | [12 empty] | VV | 3 | 2 | True | 0 | ROZPOCET
| VV |  | " 7.NP " | [14 empty] | VV | 3 | 1 | True | 0 | ROZPOCET
| VV |  | " Kruhové potrubí D 80 " (2,03+0,51)*1,05 |  | 2.667 | [12 empty] | VV | 3 | 2 | True | 0 | ROZPOCET
| VV |  | " Kruhové potrubí D 100 " (65,02+0,35+16,34)*1,05 |  | 85.796 | [12 empty] | VV | 3 | 2 | True | 0 | ROZPOCET
| VV |  | " 8.NP " | [14 empty] | VV | 3 | 1 | True | 0 | ROZPOCET
| VV |  | " Kruhové potrubí D 80 " (12,05+3,01)*1,05 |  | 15.813 | [12 empty] | VV | 3 | 2 | True | 0 | ROZPOCET
| VV |  | Součet |  | 903.963 | [12 empty] | VV | 3 | 4 | True | 1 | ROZPOCET
50 | K | 751510042 | Vzduchotechnické potrubí z pozinkovaného plechu kruhové, trouba spirálně vinutá bez příruby, průměru přes 100 do 200 mm | m | 1164.041 |  | 0 | CS ÚRS 2025 01 |  | základní |  | 0 | 0.00345 | 4.0159 | 0 | 0 | 16 | K | 3 |  |  |  | ROZPOCET | 0 | 0 | 0 | 0 | 0 | 1 | 0 | 16 | -376161275
| Online PSC |  | https://podminky.urs.cz/item/CS_URS_2025_01/751510042 | [14 empty] | Online PSC | 3
| VV |  | " Kruhové potrubí VZT přes D 100 mm do D 200 mm vč. veškerých tvarovek a nutného příslušenství. " | [14 empty] | VV | 3 | 1 | True | 0 | ROZPOCET
| VV |  | " Rovné úseky + tvarovky " | [14 empty] | VV | 3 | 1 | True | 0 | ROZPOCET
| VV |  | " 1.NP " | [14 empty] | VV | 3 | 1 | True | 0 | ROZPOCET
| VV |  | " Kruhové potrubí D 125 " (0,42+0,11)*1,05 |  | 0.557 | [12 empty] | VV | 3 | 2 | True | 0 | ROZPOCET
| VV |  | " Kruhové potrubí D 140 " (4,68+1,17)*1,05 |  | 6.143 | [12 empty] | VV | 3 | 2 | True | 0 | ROZPOCET
| VV |  | " Kruhové potrubí D 160 " (79,43+12,33+22,94)*1,05 |  | 120.435 | [12 empty] | VV | 3 | 2 | True | 0 | ROZPOCET
| VV |  | " 1.NP - nerez " -(0,32+12,33+3,16)*1,05 |  | -16.601 | [12 empty] | VV | 3 | 2 | True | 0 | ROZPOCET
| VV |  | " Kruhové potrubí D 180 " (10,61+2,65)*1,05 |  | 13.923 | [12 empty] | VV | 3 | 2 | True | 0 | ROZPOCET
| VV |  | " Kruhové potrubí D 200 " (38,98+18,94+14,48)*1,05 |  | 76.02 | [12 empty] | VV | 3 | 2 | True | 0 | ROZPOCET
| VV |  | " 2.NP " | [14 empty] | VV | 3 | 1 | True | 0 | ROZPOCET
| VV |  | " Kruhové potrubí D 125 " (0,67+0,17)*1,05 |  | 0.882 | [12 empty] | VV | 3 | 2 | True | 0 | ROZPOCET
| VV |  | " Kruhové potrubí D 140 " (3,60+0,9)*1,05 |  | 4.725 | [12 empty] | VV | 3 | 2 | True | 0 | ROZPOCET
| VV |  | " Kruhové potrubí D 160 " (38,24+9,56)*1,05 |  | 50.19 | [12 empty] | VV | 3 | 2 | True | 0 | ROZPOCET
| VV |  | " Kruhové potrubí D 180 " (3,60+0,90)*1,05 |  | 4.725 | [12 empty] | VV | 3 | 2 | True | 0 | ROZPOCET
| VV |  | " Kruhové potrubí D 200 " (50,55+12,64)*1,05 |  | 66.35 | [12 empty] | VV | 3 | 2 | True | 0 | ROZPOCET
| VV |  | " 3.NP " | [14 empty] | VV | 3 | 1 | True | 0 | ROZPOCET
| VV |  | " Kruhové potrubí D 125 " (0,38+0,10)*1,05 |  | 0.504 | [12 empty] | VV | 3 | 2 | True | 0 | ROZPOCET
| VV |  | " Kruhové potrubí D 140 " (3,60+0,9)*1,05 |  | 4.725 | [12 empty] | VV | 3 | 2 | True | 0 | ROZPOCET
| VV |  | " Kruhové potrubí D 160 " (38,07+0,93+9,75)*1,05 |  | 51.188 | [12 empty] | VV | 3 | 2 | True | 0 | ROZPOCET
| VV |  | " 3.NP - nerez " -(3,83+0,96)*1,05 |  | -5.03 | [12 empty] | VV | 3 | 2 | True | 0 | ROZPOCET
| VV |  | " Kruhové potrubí D 180 " (3,60+0,90)*1,05 |  | 4.725 | [12 empty] | VV | 3 | 2 | True | 0 | ROZPOCET
| VV |  | " Kruhové potrubí D 200 " (46,80+1,25+12,01)*1,05 |  | 63.063 | [12 empty] | VV | 3 | 2 | True | 0 | ROZPOCET
| VV |  | " 4.NP " | [14 empty] | VV | 3 | 1 | True | 0 | ROZPOCET
| VV |  | " Kruhové potrubí D 125 " (0,67+0,17)*1,05 |  | 0.882 | [12 empty] | VV | 3 | 2 | True | 0 | ROZPOCET
| VV |  | " Kruhové potrubí D 140 " (7,67+4,25+2,98)*1,05 |  | 15.645 | [12 empty] | VV | 3 | 2 | True | 0 | ROZPOCET
| VV |  | " Kruhové potrubí D 160 " (46,34+0,74+11,77)*1,05 |  | 61.793 | [12 empty] | VV | 3 | 2 | True | 0 | ROZPOCET
| VV |  | " 4.NP - nerez " -(3,60+0,9)*1,05 |  | -4.725 | [12 empty] | VV | 3 | 2 | True | 0 | ROZPOCET
| VV |  | " Kruhové potrubí D 180 " (9,64+2,71+3,09)*1,05 |  | 16.212 | [12 empty] | VV | 3 | 2 | True | 0 | ROZPOCET
| VV |  | " Kruhové potrubí D 200 " (51,12+12,78)*1,05 |  | 67.095 | [12 empty] | VV | 3 | 2 | True | 0 | ROZPOCET
| VV |  | " 5.NP " | [14 empty] | VV | 3 | 1 | True | 0 | ROZPOCET
| VV |  | " Kruhové potrubí D 125 " (8,89+3,17+3,015)*1,05 |  | 15.829 | [12 empty] | VV | 3 | 2 | True | 0 | ROZPOCET
| VV |  | " Kruhové potrubí D 140 " (1,71+0,43)*1,05 |  | 2.247 | [12 empty] | VV | 3 | 2 | True | 0 | ROZPOCET
| VV |  | " Kruhové potrubí D 160 " (46,00+1,03+11,76)*1,05 |  | 61.73 | [12 empty] | VV | 3 | 2 | True | 0 | ROZPOCET
| VV |  | " 5.NP - nerez " -(3,60+0,9)*1,05 |  | -4.725 | [12 empty] | VV | 3 | 2 | True | 0 | ROZPOCET
| VV |  | " Kruhové potrubí D 180 " (15,49+3,87)*1,05 |  | 20.328 | [12 empty] | VV | 3 | 2 | True | 0 | ROZPOCET
| VV |  | " Kruhové potrubí D 200 " (19,49+4,87)*1,05 |  | 25.578 | [12 empty] | VV | 3 | 2 | True | 0 | ROZPOCET
| VV |  | " 6.NP " | [14 empty] | VV | 3 | 1 | True | 0 | ROZPOCET
| VV |  | " Kruhové potrubí D 125 " (7,02+6,38+3,35)*1,05 |  | 17.588 | [12 empty] | VV | 3 | 2 | True | 0 | ROZPOCET
| VV |  | " Kruhové potrubí D 140 " (5,76+1,44)*1,05 |  | 7.56 | [12 empty] | VV | 3 | 2 | True | 0 | ROZPOCET
| VV |  | " Kruhové potrubí D 160 " (66,84+4,52+17,84)*1,05 |  | 93.66 | [12 empty] | VV | 3 | 2 | True | 0 | ROZPOCET
| VV |  | " Kruhové potrubí D 180 " (3,30+0,83)*1,05 |  | 4.337 | [12 empty] | VV | 3 | 2 | True | 0 | ROZPOCET
| VV |  | " Kruhové potrubí D 200 " (35,07+8,77)*1,05 |  | 46.032 | [12 empty] | VV | 3 | 2 | True | 0 | ROZPOCET
| VV |  | " 6.NP - nerez " -(0,40+0,1)*1,05 |  | -0.525 | [12 empty] | VV | 3 | 2 | True | 0 | ROZPOCET
| VV |  | " 7.NP " | [14 empty] | VV | 3 | 1 | True | 0 | ROZPOCET
| VV |  | " Kruhové potrubí D 125 " (10,49+2,62)*1,05 |  | 13.766 | [12 empty] | VV | 3 | 2 | True | 0 | ROZPOCET
| VV |  | " Kruhové potrubí D 140 " (3,30+0,83)*1,05 |  | 4.337 | [12 empty] | VV | 3 | 2 | True | 0 | ROZPOCET
| VV |  | " Kruhové potrubí D 160 " (40,68+10,17)*1,05 |  | 53.393 | [12 empty] | VV | 3 | 2 | True | 0 | ROZPOCET
| VV |  | " 7.NP - nerez " -(3,30+0,83)*1,05 |  | -4.337 | [12 empty] | VV | 3 | 2 | True | 0 | ROZPOCET
| VV |  | " Kruhové potrubí D 180 " (3,30+0,17+0,87)*1,05 |  | 4.557 | [12 empty] | VV | 3 | 2 | True | 0 | ROZPOCET
| VV |  | " Kruhové potrubí D 200 " (39,43+9,86)*1,05 |  | 51.755 | [12 empty] | VV | 3 | 2 | True | 0 | ROZPOCET
| VV |  | " 8.NP " | [14 empty] | VV | 3 | 1 | True | 0 | ROZPOCET
| VV |  | " Kruhové potrubí D 125 " (40,75+10,19)*1,05 |  | 53.487 | [12 empty] | VV | 3 | 2 | True | 0 | ROZPOCET
| VV |  | " Kruhové potrubí D 140 " (32,37+8,09+3,04+0,76)*1,05 |  | 46.473 | [12 empty] | VV | 3 | 2 | True | 0 | ROZPOCET
| VV |  | " Kruhové potrubí D 160 " (3,30+0,83+16,80+4,2)*1,05 |  | 26.387 | [12 empty] | VV | 3 | 2 | True | 0 | ROZPOCET
| VV |  | " Kruhové potrubí D 180 " (16,12+4,03)*1,05 |  | 21.158 | [12 empty] | VV | 3 | 2 | True | 0 | ROZPOCET
| VV |  | Součet |  | 1164.041 | [12 empty] | VV | 3 | 4 | True | 1 | ROZPOCET
51 | K | 751510043 | Vzduchotechnické potrubí z pozinkovaného plechu kruhové, trouba spirálně vinutá bez příruby, průměru přes 200 do 300 mm | m | 65.992 |  | 0 | CS ÚRS 2025 01 |  | základní |  | 0 | 0.00531 | 0.35042 | 0 | 0 | 16 | K | 3 |  |  |  | ROZPOCET | 0 | 0 | 0 | 0 | 0 | 1 | 0 | 16 | 860513537
| Online PSC |  | https://podminky.urs.cz/item/CS_URS_2025_01/751510043 | [14 empty] | Online PSC | 3
| VV |  | " Kruhové potrubí VZT přes D 200 mm do D 300 mm vč. veškerých tvarovek a nutného příslušenství. " | [14 empty] | VV | 3 | 1 | True | 0 | ROZPOCET
| VV |  | " Rovné úseky + tvarovky " | [14 empty] | VV | 3 | 1 | True | 0 | ROZPOCET
| VV |  | " 1.NP " | [14 empty] | VV | 3 | 1 | True | 0 | ROZPOCET
| VV |  | " Kruhové potrubí D 250 " (32,95+8,24)*1,05 |  | 43.25 | [12 empty] | VV | 3 | 2 | True | 0 | ROZPOCET
| VV |  | " 1.NP - nerez " -(32,95+8,24)*1,05 |  | -43.25 | [12 empty] | VV | 3 | 2 | True | 0 | ROZPOCET
| VV |  | " 2.NP " | [14 empty] | VV | 3 | 1 | True | 0 | ROZPOCET
| VV |  | " Kruhové potrubí D 250 " (11,89+3,20+3,77)*1,05 |  | 19.803 | [12 empty] | VV | 3 | 2 | True | 0 | ROZPOCET
| VV |  | " 2.NP - nerez " -(11,75+3,20+3,74)*1,05 |  | -19.625 | [12 empty] | VV | 3 | 2 | True | 0 | ROZPOCET
| VV |  | " 3.NP " | [14 empty] | VV | 3 | 1 | True | 0 | ROZPOCET
| VV |  | " Kruhové potrubí D 224 " (3,63+0,91+0,88+0,22)*1,05 |  | 5.922 | [12 empty] | VV | 3 | 2 | True | 0 | ROZPOCET
| VV |  | " Kruhové potrubí D 250 " (17,98+21,83+9,95)*1,05 |  | 52.248 | [12 empty] | VV | 3 | 2 | True | 0 | ROZPOCET
| VV |  | " 3.NP - nerez " -(17,98+6,52+6,13)*1,05 |  | -32.162 | [12 empty] | VV | 3 | 2 | True | 0 | ROZPOCET
| VV |  | " 4.NP " | [14 empty] | VV | 3 | 1 | True | 0 | ROZPOCET
| VV |  | " Kruhové potrubí D 250 " (10,36+72,07+20,61)*1,05 |  | 108.192 | [12 empty] | VV | 3 | 2 | True | 0 | ROZPOCET
| VV |  | " 4.NP - nerez " -(10,36+72,07+20,61)*1,05 |  | -108.192 | [12 empty] | VV | 3 | 2 | True | 0 | ROZPOCET
| VV |  | " 5.NP " | [14 empty] | VV | 3 | 1 | True | 0 | ROZPOCET
| VV |  | " Kruhové potrubí D 250 " (14,55+79,92+23,62)*1,05 |  | 123.995 | [12 empty] | VV | 3 | 2 | True | 0 | ROZPOCET
| VV |  | " 5.NP - nerez " -(8,07+79,92+22,00)*1,05 |  | -115.49 | [12 empty] | VV | 3 | 2 | True | 0 | ROZPOCET
| VV |  | " 6.NP " | [14 empty] | VV | 3 | 1 | True | 0 | ROZPOCET
| VV |  | " Kruhové potrubí D 250 " (7,10+60,30+16,85)*1,05 |  | 88.463 | [12 empty] | VV | 3 | 2 | True | 0 | ROZPOCET
| VV |  | " 6.NP - nerez " -(3,48+60,30+15,95)*1,05 |  | -83.717 | [12 empty] | VV | 3 | 2 | True | 0 | ROZPOCET
| VV |  | " 7.NP " | [14 empty] | VV | 3 | 1 | True | 0 | ROZPOCET
| VV |  | " Kruhové potrubí D 250 " (3,30+31,12+8,61)*1,05 |  | 45.182 | [12 empty] | VV | 3 | 2 | True | 0 | ROZPOCET
| VV |  | " 7.NP - nerez " -(31,12+7,78)*1,05 |  | -40.845 | [12 empty] | VV | 3 | 2 | True | 0 | ROZPOCET
| VV |  | " 8.NP " | [14 empty] | VV | 3 | 1 | True | 0 | ROZPOCET
| VV |  | " Kruhové potrubí D 250 " (38,56+9,64)*1,05 |  | 50.61 | [12 empty] | VV | 3 | 2 | True | 0 | ROZPOCET
| VV |  | " 8.NP - nerez " -(21,63+5,41)*1,05 |  | -28.392 | [12 empty] | VV | 3 | 2 | True | 0 | ROZPOCET
| VV |  | " Kruhové potrubí D 280 " (0,38+0,10)*1,05 |  | 0.504 | [12 empty] | VV | 3 | 2 | True | 0 | ROZPOCET
| VV |  | " 8.NP - nerez " -(0,38+0,1)*1,05 |  | -0.504 | [12 empty] | VV | 3 | 2 | True | 0 | ROZPOCET
| VV |  | Součet |  | 65.992 | [12 empty] | VV | 3 | 4 | True | 1 | ROZPOCET
52 | K | 751510044 | Vzduchotechnické potrubí z pozinkovaného plechu kruhové, trouba spirálně vinutá bez příruby, průměru přes 300 do 400 mm | m | 112.822 |  | 0 | CS ÚRS 2025 01 |  | základní |  | 0 | 0.00817 | 0.92176 | 0 | 0 | 16 | K | 3 |  |  |  | ROZPOCET | 0 | 0 | 0 | 0 | 0 | 1 | 0 | 16 | 394487692
| Online PSC |  | https://podminky.urs.cz/item/CS_URS_2025_01/751510044 | [14 empty] | Online PSC | 3
| VV |  | " Kruhové potrubí VZT přes D 300 mm do D 400 mm vč. veškerých tvarovek a nutného příslušenství. " | [14 empty] | VV | 3 | 1 | True | 0 | ROZPOCET
| VV |  | " Rovné úseky + tvarovky " | [14 empty] | VV | 3 | 1 | True | 0 | ROZPOCET
| VV |  | " 1.NP " | [14 empty] | VV | 3 | 1 | True | 0 | ROZPOCET
| VV |  | " Kruhové potrubí D 315 " (0,68+13,37+3,51)*1,05 |  | 18.438 | [12 empty] | VV | 3 | 2 | True | 0 | ROZPOCET
| VV |  | " Kruhové potrubí D 355 " (0,17+0,04)*1,05 |  | 0.221 | [12 empty] | VV | 3 | 2 | True | 0 | ROZPOCET
| VV |  | " 2.NP " | [14 empty] | VV | 3 | 1 | True | 0 | ROZPOCET
| VV |  | " Kruhové potrubí D 315 " (15,65+3,91)*1,05 |  | 20.538 | [12 empty] | VV | 3 | 2 | True | 0 | ROZPOCET
| VV |  | " Kruhové potrubí D 355 " (0,17+0,04)*1,05 |  | 0.221 | [12 empty] | VV | 3 | 2 | True | 0 | ROZPOCET
| VV |  | " 3.NP " | [14 empty] | VV | 3 | 1 | True | 0 | ROZPOCET
| VV |  | " Kruhové potrubí D 315 " (13,22+3,31)*1,05 |  | 17.357 | [12 empty] | VV | 3 | 2 | True | 0 | ROZPOCET
| VV |  | " Kruhové potrubí D 355 " (0,26+0,065)*1,05 |  | 0.341 | [12 empty] | VV | 3 | 2 | True | 0 | ROZPOCET
| VV |  | " 4.NP " | [14 empty] | VV | 3 | 1 | True | 0 | ROZPOCET
| VV |  | " Kruhové potrubí D 315 " (9,19+2,30+1,23+0,31)*1,05 |  | 13.682 | [12 empty] | VV | 3 | 2 | True | 0 | ROZPOCET
| VV |  | " Kruhové potrubí D 355 " (0,17+0,04)*1,05 |  | 0.221 | [12 empty] | VV | 3 | 2 | True | 0 | ROZPOCET
| VV |  | " 5.NP " | [14 empty] | VV | 3 | 1 | True | 0 | ROZPOCET
| VV |  | " Kruhové potrubí D 315 " (9,98+2,50)*1,05 |  | 13.104 | [12 empty] | VV | 3 | 2 | True | 0 | ROZPOCET
| VV |  | " Kruhové potrubí D 355 " (0,09+0,02)*1,05 |  | 0.116 | [12 empty] | VV | 3 | 2 | True | 0 | ROZPOCET
| VV |  | " 6.NP " | [14 empty] | VV | 3 | 1 | True | 0 | ROZPOCET
| VV |  | " Kruhové potrubí D 315 " (12,07+3,02)*1,05 |  | 15.845 | [12 empty] | VV | 3 | 2 | True | 0 | ROZPOCET
| VV |  | " Kruhové potrubí D 355 " (0,09+0,02)*1,05 |  | 0.116 | [12 empty] | VV | 3 | 2 | True | 0 | ROZPOCET
| VV |  | " 7.NP " | [14 empty] | VV | 3 | 1 | True | 0 | ROZPOCET
| VV |  | " Kruhové potrubí D 315 " (4,40+4,95+2,34)*1,05 |  | 12.275 | [12 empty] | VV | 3 | 2 | True | 0 | ROZPOCET
| VV |  | " Kruhové potrubí D 355 " (0,26+0,07)*1,05 |  | 0.347 | [12 empty] | VV | 3 | 2 | True | 0 | ROZPOCET
| VV |  | " 8.NP " | [14 empty] | VV | 3 | 1 | True | 0 | ROZPOCET
| VV |  | " Kruhové potrubí D 355 " (0,96+0,24)*1,05 |  | 1.26 | [12 empty] | VV | 3 | 2 | True | 0 | ROZPOCET
| VV |  | " Kruhové potrubí D 400 " (1,19+0,30)*1,05 |  | 1.565 | [12 empty] | VV | 3 | 2 | True | 0 | ROZPOCET
| VV |  | " 8.NP - nerez " -(0,96+0,24)*1,05 |  | -1.26 | [12 empty] | VV | 3 | 2 | True | 0 | ROZPOCET
| VV |  | " 8.NP - nerez " -(1,19+0,30)*1,05 |  | -1.565 | [12 empty] | VV | 3 | 2 | True | 0 | ROZPOCET
| VV |  | Součet |  | 112.822 | [12 empty] | VV | 3 | 4 | True | 1 | ROZPOCET
53 | K | 751510045 | Vzduchotechnické potrubí z pozinkovaného plechu kruhové, trouba spirálně vinutá bez příruby, průměru přes 400 do 500 mm | m | 3.77 |  | 0 | CS ÚRS 2025 01 |  | základní |  | 0 | 0.01198 | 0.045165 | 0 | 0 | 16 | K | 3 |  |  |  | ROZPOCET | 0 | 0 | 0 | 0 | 0 | 1 | 0 | 16 | 1004580034
| Online PSC |  | https://podminky.urs.cz/item/CS_URS_2025_01/751510045 | [14 empty] | Online PSC | 3
| VV |  | " Kruhové potrubí VZT přes D 400 mm do D 500 mm vč. veškerých tvarovek a nutného příslušenství. " | [14 empty] | VV | 3 | 1 | True | 0 | ROZPOCET
| VV |  | " Rovné úseky + tvarovky " | [14 empty] | VV | 3 | 1 | True | 0 | ROZPOCET
| VV |  | " 1.NP " | [14 empty] | VV | 3 | 1 | True | 0 | ROZPOCET
| VV |  | " Kruhové potrubí D 450 " (0,16+0,04)*1,05 |  | 0.21 | [12 empty] | VV | 3 | 2 | True | 0 | ROZPOCET
| VV |  | " 4.NP " | [14 empty] | VV | 3 | 1 | True | 0 | ROZPOCET
| VV |  | " Kruhové potrubí D 450 " (0,48+0,12)*1,05 |  | 0.63 | [12 empty] | VV | 3 | 2 | True | 0 | ROZPOCET
| VV |  | " 5.NP " | [14 empty] | VV | 3 | 1 | True | 0 | ROZPOCET
| VV |  | " Kruhové potrubí D 450 " (0,64+0,16)*1,05 |  | 0.84 | [12 empty] | VV | 3 | 2 | True | 0 | ROZPOCET
| VV |  | " 6.NP " | [14 empty] | VV | 3 | 1 | True | 0 | ROZPOCET
| VV |  | " Kruhové potrubí D 450 " (0,64+0,16)*1,05 |  | 0.84 | [12 empty] | VV | 3 | 2 | True | 0 | ROZPOCET
| VV |  | " 8.NP " | [14 empty] | VV | 3 | 1 | True | 0 | ROZPOCET
| VV |  | " Kruhové potrubí D 500 " (0,95+0,24)*1,05 |  | 1.25 | [12 empty] | VV | 3 | 2 | True | 0 | ROZPOCET
| VV |  | Součet |  | 3.77 | [12 empty] | VV | 3 | 4 | True | 1 | ROZPOCET
1002 | K | 751510141 SPC | D+M Potrubí vzduchotecnické nerezové kruhové spirálně vinuté D 100 mm vč. závěsu a konstrukce pro uchycení | m | 18.638 |  | 0 | Vlastní |  | základní |  | 0 | 0 | 0 | 0 | 0 | 16 | K | 3 |  |  |  | ROZPOCET | 0 | 0 | 0 | 0 | 0 | 1 | 0 | 16 | -787858906
| P |  | Poznámka k položce: " V ceně veškeré příslušenství - např. tvarovky, regulační plechy, náběhové plechy, tlumící vložky, závěs a konstrukce pro uchycení, kotvící prvky, spojovací materiál apod. " | [14 empty] | P | 3
| VV |  | " Nerezové potrubí pro rozvod VZT " | [14 empty] | VV | 3 | 1 | True | 0 | ROZPOCET
| VV |  | " Rovné úseky + tvarovky " | [14 empty] | VV | 3 | 1 | True | 0 | ROZPOCET
| VV |  | " 3.NP " (1,73+0,26+12,21+3,55)*1,05 |  | 18.638 | [12 empty] | VV | 3 | 2 | True | 0 | ROZPOCET
| VV |  | Součet |  | 18.638 | [12 empty] | VV | 3 | 4 | True | 1 | ROZPOCET
1003 | K | 751510142 SPC | D+M Potrubí vzduchotecnické nerezové kruhové spirálně vinuté D 160 mm vč. závěsu a konstrukce pro uchycení | m | 35.418 |  | 0 | Vlastní |  | základní |  | 0 | 0 | 0 | 0 | 0 | 16 | K | 3 |  |  |  | ROZPOCET | 0 | 0 | 0 | 0 | 0 | 1 | 0 | 16 | -903490952
| P |  | Poznámka k položce: " V ceně veškeré příslušenství - např. tvarovky, regulační plechy, náběhové plechy, tlumící vložky, závěs a konstrukce pro uchycení, kotvící prvky, spojovací materiál apod. " | [14 empty] | P | 3
| VV |  | " Nerezové potrubí pro rozvod VZT " | [14 empty] | VV | 3 | 1 | True | 0 | ROZPOCET
| VV |  | " Rovné úseky + tvarovky " | [14 empty] | VV | 3 | 1 | True | 0 | ROZPOCET
| VV |  | " 1.NP " (0,32+12,33+3,16)*1,05 |  | 16.601 | [12 empty] | VV | 3 | 2 | True | 0 | ROZPOCET
| VV |  | " 3.NP " (3,83+0,96)*1,05 |  | 5.03 | [12 empty] | VV | 3 | 2 | True | 0 | ROZPOCET
| VV |  | " 4.NP " (3,60+0,9)*1,05 |  | 4.725 | [12 empty] | VV | 3 | 2 | True | 0 | ROZPOCET
| VV |  | " 5.NP " (3,60+0,9)*1,05 |  | 4.725 | [12 empty] | VV | 3 | 2 | True | 0 | ROZPOCET
| VV |  | " 7.NP " (3,30+0,83)*1,05 |  | 4.337 | [12 empty] | VV | 3 | 2 | True | 0 | ROZPOCET
| VV |  | Součet |  | 35.418 | [12 empty] | VV | 3 | 4 | True | 1 | ROZPOCET
1004 | K | 751510143 SPC | D+M Potrubí vzduchotecnické nerezové kruhové spirálně vinuté D 200 mm vč. závěsu a konstrukce pro uchycení | m | 0.525 |  | 0 | Vlastní |  | základní |  | 0 | 0 | 0 | 0 | 0 | 16 | K | 3 |  |  |  | ROZPOCET | 0 | 0 | 0 | 0 | 0 | 1 | 0 | 16 | 1518209635
| P |  | Poznámka k položce: " V ceně veškeré příslušenství - např. tvarovky, regulační plechy, náběhové plechy, tlumící vložky, závěs a konstrukce pro uchycení, kotvící prvky, spojovací materiál apod. " | [14 empty] | P | 3
| VV |  | " Nerezové potrubí pro rozvod VZT " | [14 empty] | VV | 3 | 1 | True | 0 | ROZPOCET
| VV |  | " Rovné úseky + tvarovky " | [14 empty] | VV | 3 | 1 | True | 0 | ROZPOCET
| VV |  | " 6.NP " (0,40+0,1)*1,05 |  | 0.525 | [12 empty] | VV | 3 | 2 | True | 0 | ROZPOCET
| VV |  | Součet |  | 0.525 | [12 empty] | VV | 3 | 4 | True | 1 | ROZPOCET
1005 | K | 751510144 SPC | D+M Potrubí vzduchotecnické nerezové kruhové spirálně vinuté D 250 mm vč. závěsu a konstrukce pro uchycení | m | 480.797 |  | 0 | Vlastní |  | základní |  | 0 | 0 | 0 | 0 | 0 | 16 | K | 3 |  |  |  | ROZPOCET | 0 | 0 | 0 | 0 | 0 | 1 | 0 | 16 | -1310486989
| P |  | Poznámka k položce: " V ceně veškeré příslušenství - např. tvarovky, regulační plechy, náběhové plechy, tlumící vložky, závěs a konstrukce pro uchycení, kotvící prvky, spojovací materiál apod. " | [14 empty] | P | 3
| VV |  | " Nerezové potrubí pro rozvod VZT " | [14 empty] | VV | 3 | 1 | True | 0 | ROZPOCET
| VV |  | " Rovné úseky + tvarovky " | [14 empty] | VV | 3 | 1 | True | 0 | ROZPOCET
| VV |  | " 1.NP " (32,95+8,24)*1,05 |  | 43.25 | [12 empty] | VV | 3 | 2 | True | 0 | ROZPOCET
| VV |  | " 2.NP " (11,75+3,20+3,74)*1,05 |  | 19.625 | [12 empty] | VV | 3 | 2 | True | 0 | ROZPOCET
| VV |  | " 3.NP " (4,52+17,98+6,52+7,26)*1,05 |  | 38.094 | [12 empty] | VV | 3 | 2 | True | 0 | ROZPOCET
| VV |  | " 4.NP " (2,43+10,36+72,07+21,22)*1,05 |  | 111.384 | [12 empty] | VV | 3 | 2 | True | 0 | ROZPOCET
| VV |  | " 5.NP " (8,07+79,92+22,00)*1,05 |  | 115.49 | [12 empty] | VV | 3 | 2 | True | 0 | ROZPOCET
| VV |  | " 6.NP " (3,48+60,30+15,95)*1,05 |  | 83.717 | [12 empty] | VV | 3 | 2 | True | 0 | ROZPOCET
| VV |  | " 7.NP " (31,12+7,78)*1,05 |  | 40.845 | [12 empty] | VV | 3 | 2 | True | 0 | ROZPOCET
| VV |  | " 8.NP " (21,63+5,41)*1,05 |  | 28.392 | [12 empty] | VV | 3 | 2 | True | 0 | ROZPOCET
| VV |  | Součet |  | 480.797 | [12 empty] | VV | 3 | 4 | True | 1 | ROZPOCET
1006 | K | 751510145 SPC | D+M Potrubí vzduchotecnické nerezové kruhové spirálně vinuté D 280 mm vč. závěsu a konstrukce pro uchycení | m | 0.504 |  | 0 | Vlastní |  | základní |  | 0 | 0 | 0 | 0 | 0 | 16 | K | 3 |  |  |  | ROZPOCET | 0 | 0 | 0 | 0 | 0 | 1 | 0 | 16 | 1747023197
| P |  | Poznámka k položce: " V ceně veškeré příslušenství - např. tvarovky, regulační plechy, náběhové plechy, tlumící vložky, závěs a konstrukce pro uchycení, kotvící prvky, spojovací materiál apod. " | [14 empty] | P | 3
| VV |  | " Nerezové potrubí pro rozvod VZT " | [14 empty] | VV | 3 | 1 | True | 0 | ROZPOCET
| VV |  | " Rovné úseky + tvarovky " | [14 empty] | VV | 3 | 1 | True | 0 | ROZPOCET
| VV |  | " 8.NP " (0,38+0,1)*1,05 |  | 0.504 | [12 empty] | VV | 3 | 2 | True | 0 | ROZPOCET
| VV |  | Součet |  | 0.504 | [12 empty] | VV | 3 | 4 | True | 1 | ROZPOCET
1007 | K | 751510146 SPC | D+M Potrubí vzduchotecnické nerezové kruhové spirálně vinuté D 355 mm vč. závěsu a konstrukce pro uchycení | m | 1.26 |  | 0 | Vlastní |  | základní |  | 0 | 0 | 0 | 0 | 0 | 16 | K | 3 |  |  |  | ROZPOCET | 0 | 0 | 0 | 0 | 0 | 1 | 0 | 16 | -1733526383
| P |  | Poznámka k položce: " V ceně veškeré příslušenství - např. tvarovky, regulační plechy, náběhové plechy, tlumící vložky, závěs a konstrukce pro uchycení, kotvící prvky, spojovací materiál apod. " | [14 empty] | P | 3
| VV |  | " Nerezové potrubí pro rozvod VZT " | [14 empty] | VV | 3 | 1 | True | 0 | ROZPOCET
| VV |  | " Rovné úseky + tvarovky " | [14 empty] | VV | 3 | 1 | True | 0 | ROZPOCET
| VV |  | " 8.NP " (0,96+0,24)*1,05 |  | 1.26 | [12 empty] | VV | 3 | 2 | True | 0 | ROZPOCET
| VV |  | Součet |  | 1.26 | [12 empty] | VV | 3 | 4 | True | 1 | ROZPOCET
1008 | K | 751510147 SPC | D+M Potrubí vzduchotecnické nerezové kruhové spirálně vinuté D 400 mm vč. závěsu a konstrukce pro uchycení | m | 1.565 |  | 0 | Vlastní |  | základní |  | 0 | 0 | 0 | 0 | 0 | 16 | K | 3 |  |  |  | ROZPOCET | 0 | 0 | 0 | 0 | 0 | 1 | 0 | 16 | -1226912221
| P |  | Poznámka k položce: " V ceně veškeré příslušenství - např. tvarovky, regulační plechy, náběhové plechy, tlumící vložky, závěs a konstrukce pro uchycení, kotvící prvky, spojovací materiál apod. " | [14 empty] | P | 3
| VV |  | " Nerezové potrubí pro rozvod VZT " | [14 empty] | VV | 3 | 1 | True | 0 | ROZPOCET
| VV |  | " Rovné úseky + tvarovky " | [14 empty] | VV | 3 | 1 | True | 0 | ROZPOCET
| VV |  | " 8.NP " (1,19+0,30)*1,05 |  | 1.565 | [12 empty] | VV | 3 | 2 | True | 0 | ROZPOCET
| VV |  | Součet |  | 1.565 | [12 empty] | VV | 3 | 4 | True | 1 | ROZPOCET
1009 | K | 751510148 SPC | D+M Potrubí vzduchotecnické nerezové kruhové spirálně vinuté D 710 mm vč. závěsu a konstrukce pro uchycení | m | 0.263 |  | 0 | Vlastní |  | základní |  | 0 | 0 | 0 | 0 | 0 | 16 | K | 3 |  |  |  | ROZPOCET | 0 | 0 | 0 | 0 | 0 | 1 | 0 | 16 | 421378169
| P |  | Poznámka k položce: " V ceně veškeré příslušenství - např. tvarovky, regulační plechy, náběhové plechy, tlumící vložky, závěs a konstrukce pro uchycení, kotvící prvky, spojovací materiál apod. " | [14 empty] | P | 3
| VV |  | " Nerezové potrubí pro rozvod VZT " | [14 empty] | VV | 3 | 1 | True | 0 | ROZPOCET
| VV |  | " Rovné úseky + tvarovky " | [14 empty] | VV | 3 | 1 | True | 0 | ROZPOCET
| VV |  | " 8.NP " (0,20+0,05)*1,05 |  | 0.263 | [12 empty] | VV | 3 | 2 | True | 0 | ROZPOCET
| VV |  | Součet |  | 0.263 | [12 empty] | VV | 3 | 4 | True | 1 | ROZPOCET
55 | K | 751525081 | Montáž potrubí plastového kruhového bez příruby, průměru do 100 mm | m | 667.708 |  | 0 | CS ÚRS 2025 01 |  | základní |  | 0 | 0 | 0 | 0 | 0 | 16 | K | 3 |  |  |  | ROZPOCET | 0 | 0 | 0 | 0 | 0 | 1 | 0 | 16 | -1790039206
| Online PSC |  | https://podminky.urs.cz/item/CS_URS_2025_01/751525081 | [14 empty] | Online PSC | 3
| VV |  | " Rovné úseky + tvarovky " | [14 empty] | VV | 3 | 1 | True | 0 | ROZPOCET
| VV |  | " 1.NP " | [14 empty] | VV | 3 | 1 | True | 0 | ROZPOCET
| VV |  | " Kruhové potrubí D 50 " (28,11+0,43+7,14) |  | 35.68 | [12 empty] | VV | 3 | 2 | True | 0 | ROZPOCET
| VV |  | " Kruhové potrubí D 80 " (0,10+0,03) |  | 0.13 | [12 empty] | VV | 3 | 2 | True | 0 | ROZPOCET
| VV |  | " Kruhové potrubí D 71 " (1,97+0,49) |  | 2.46 | [12 empty] | VV | 3 | 2 | True | 0 | ROZPOCET
| VV |  | " Kruhové potrubí D 100 " (17,21+4,30) |  | 21.51 | [12 empty] | VV | 3 | 2 | True | 0 | ROZPOCET
| VV |  | " 2.NP " | [14 empty] | VV | 3 | 1 | True | 0 | ROZPOCET
| VV |  | " Kruhové potrubí D 50 " (11,69+2,92) |  | 14.61 | [12 empty] | VV | 3 | 2 | True | 0 | ROZPOCET
| VV |  | " Kruhové potrubí D 75 " (3,64+1,31+1,24) |  | 6.19 | [12 empty] | VV | 3 | 2 | True | 0 | ROZPOCET
| VV |  | " Kruhové potrubí D 80 " (0,10+0,025) |  | 0.125 | [12 empty] | VV | 3 | 2 | True | 0 | ROZPOCET
| VV |  | " Kruhové potrubí D 100 " (3,60+0,9) |  | 4.5 | [12 empty] | VV | 3 | 2 | True | 0 | ROZPOCET
| VV |  | " 3.NP " | [14 empty] | VV | 3 | 1 | True | 0 | ROZPOCET
| VV |  | " Kruhové potrubí D 50 " (27,10+6,78) |  | 33.88 | [12 empty] | VV | 3 | 2 | True | 0 | ROZPOCET
| VV |  | " Kruhové potrubí D 75 " (3,60+0,9) |  | 4.5 | [12 empty] | VV | 3 | 2 | True | 0 | ROZPOCET
| VV |  | " Kruhové potrubí D 80 " (0,05+0,013) |  | 0.063 | [12 empty] | VV | 3 | 2 | True | 0 | ROZPOCET
| VV |  | " Kruhové potrubí D 100 " (1,73+3,60+1,33) |  | 6.66 | [12 empty] | VV | 3 | 2 | True | 0 | ROZPOCET
| VV |  | " 3.NP - nerez " -(1,73+0,43) |  | -2.16 | [12 empty] | VV | 3 | 2 | True | 0 | ROZPOCET
| VV |  | " 4.NP " | [14 empty] | VV | 3 | 1 | True | 0 | ROZPOCET
| VV |  | " Kruhové potrubí D 50 " (43,12+11,76+13,72) |  | 68.6 | [12 empty] | VV | 3 | 2 | True | 0 | ROZPOCET
| VV |  | " Kruhové potrubí D 71 " (16,87+4,22) |  | 21.09 | [12 empty] | VV | 3 | 2 | True | 0 | ROZPOCET
| VV |  | " Kruhové potrubí D 75 " (25,87+6,47) |  | 32.34 | [12 empty] | VV | 3 | 2 | True | 0 | ROZPOCET
| VV |  | " Kruhové potrubí D 80 " (0,50+3,11+0,90) |  | 4.51 | [12 empty] | VV | 3 | 2 | True | 0 | ROZPOCET
| VV |  | " Kruhové potrubí D 100 " (0,13+14,82+3,30+4,56) |  | 22.81 | [12 empty] | VV | 3 | 2 | True | 0 | ROZPOCET
| VV |  | " 5.NP " | [14 empty] | VV | 3 | 1 | True | 0 | ROZPOCET
| VV |  | " Kruhové potrubí D 50 " (42,18+10,55) |  | 52.73 | [12 empty] | VV | 3 | 2 | True | 0 | ROZPOCET
| VV |  | " Kruhové potrubí D 71 " (53,37+13,34) |  | 66.71 | [12 empty] | VV | 3 | 2 | True | 0 | ROZPOCET
| VV |  | " Kruhové potrubí D 75 " (20,40+2,57+5,74) |  | 28.71 | [12 empty] | VV | 3 | 2 | True | 0 | ROZPOCET
| VV |  | " Kruhové potrubí D 80 " (0,60+0,38+0,25) |  | 1.23 | [12 empty] | VV | 3 | 2 | True | 0 | ROZPOCET
| VV |  | " Kruhové potrubí D 90 " (12,38+2,02+3,6) |  | 18 | [12 empty] | VV | 3 | 2 | True | 0 | ROZPOCET
| VV |  | " Kruhové potrubí D 100 " (1,24+18,07+4,83) |  | 24.14 | [12 empty] | VV | 3 | 2 | True | 0 | ROZPOCET
| VV |  | " 6.NP " | [14 empty] | VV | 3 | 1 | True | 0 | ROZPOCET
| VV |  | " Kruhové potrubí D 50 " (41,03+10,26) |  | 51.29 | [12 empty] | VV | 3 | 2 | True | 0 | ROZPOCET
| VV |  | " Kruhové potrubí D 71 " (18,30+4,58) |  | 22.88 | [12 empty] | VV | 3 | 2 | True | 0 | ROZPOCET
| VV |  | " Kruhové potrubí D 75 " (22,89+5,72) |  | 28.61 | [12 empty] | VV | 3 | 2 | True | 0 | ROZPOCET
| VV |  | " Kruhové potrubí D 80 " (0,78+0,20) |  | 0.98 | [12 empty] | VV | 3 | 2 | True | 0 | ROZPOCET
| VV |  | " Kruhové potrubí D 90 " (10,94+12,65+5,90) |  | 29.49 | [12 empty] | VV | 3 | 2 | True | 0 | ROZPOCET
| VV |  | " Kruhové potrubí D 100 " (1,21+2,94+1,04) |  | 5.19 | [12 empty] | VV | 3 | 2 | True | 0 | ROZPOCET
| VV |  | " 7.NP " | [14 empty] | VV | 3 | 1 | True | 0 | ROZPOCET
| VV |  | " Kruhové potrubí D 50 " (33,53+8,38) |  | 41.91 | [12 empty] | VV | 3 | 2 | True | 0 | ROZPOCET
| VV |  | " Kruhové potrubí D 75 " (3,30+0,83) |  | 4.13 | [12 empty] | VV | 3 | 2 | True | 0 | ROZPOCET
| VV |  | " Kruhové potrubí D 80 " (0,20+2,03+0,56) |  | 2.79 | [12 empty] | VV | 3 | 2 | True | 0 | ROZPOCET
| VV |  | " Kruhové potrubí D 100 " (0,03+0,35+0,1) |  | 0.48 | [12 empty] | VV | 3 | 2 | True | 0 | ROZPOCET
| VV |  | " 8.NP " | [14 empty] | VV | 3 | 1 | True | 0 | ROZPOCET
| VV |  | " Kruhové potrubí D 80 " (8,75+2,19) |  | 10.94 | [12 empty] | VV | 3 | 2 | True | 0 | ROZPOCET
| VV |  | Součet |  | 667.708 | [12 empty] | VV | 3 | 4 | True | 1 | ROZPOCET
56 | K | 751525082 | Montáž potrubí plastového kruhového bez příruby, průměru přes 100 do 200 mm | m | 246.92 |  | 0 | CS ÚRS 2025 01 |  | základní |  | 0 | 0 | 0 | 0 | 0 | 16 | K | 3 |  |  |  | ROZPOCET | 0 | 0 | 0 | 0 | 0 | 1 | 0 | 16 | 862307978
| Online PSC |  | https://podminky.urs.cz/item/CS_URS_2025_01/751525082 | [14 empty] | Online PSC | 3
| VV |  | " Rovné úseky + tvarovky " | [14 empty] | VV | 3 | 1 | True | 0 | ROZPOCET
| VV |  | " 1.NP " | [14 empty] | VV | 3 | 1 | True | 0 | ROZPOCET
| VV |  | " Kruhové potrubí D 140 " (0,88+0,22) |  | 1.1 | [12 empty] | VV | 3 | 2 | True | 0 | ROZPOCET
| VV |  | " 3.NP " | [14 empty] | VV | 3 | 1 | True | 0 | ROZPOCET
| VV |  | " Kruhové potrubí D 160 " (3,60+0,90) |  | 4.5 | [12 empty] | VV | 3 | 2 | True | 0 | ROZPOCET
| VV |  | " 5.NP " | [14 empty] | VV | 3 | 1 | True | 0 | ROZPOCET
| VV |  | " Kruhové potrubí D 125 " (3,17+0,79) |  | 3.96 | [12 empty] | VV | 3 | 2 | True | 0 | ROZPOCET
| VV |  | " Kruhové potrubí D 140 " (1,71+0,43) |  | 2.14 | [12 empty] | VV | 3 | 2 | True | 0 | ROZPOCET
| VV |  | " Kruhové potrubí D 160 " (1,03+0,26) |  | 1.29 | [12 empty] | VV | 3 | 2 | True | 0 | ROZPOCET
| VV |  | " 6.NP " | [14 empty] | VV | 3 | 1 | True | 0 | ROZPOCET
| VV |  | " Kruhové potrubí D 125 " (3,95+0,99) |  | 4.94 | [12 empty] | VV | 3 | 2 | True | 0 | ROZPOCET
| VV |  | " Kruhové potrubí D 140 " (3,30+5,58+2,22) |  | 11.1 | [12 empty] | VV | 3 | 2 | True | 0 | ROZPOCET
| VV |  | " Kruhové potrubí D 160 " (3,30+3,95+6,60+3,46) |  | 17.31 | [12 empty] | VV | 3 | 2 | True | 0 | ROZPOCET
| VV |  | " 7.NP " | [14 empty] | VV | 3 | 1 | True | 0 | ROZPOCET
| VV |  | " Kruhové potrubí D 125 " (9,90+2,48) |  | 12.38 | [12 empty] | VV | 3 | 2 | True | 0 | ROZPOCET
| VV |  | " Kruhové potrubí D 140 " (6,60+3,30+2,48) |  | 12.38 | [12 empty] | VV | 3 | 2 | True | 0 | ROZPOCET
| VV |  | " Kruhové potrubí D 160 " (3,30+0,83) |  | 4.13 | [12 empty] | VV | 3 | 2 | True | 0 | ROZPOCET
| VV |  | " Kruhové potrubí D 180 " (3,30+0,17+0,87) |  | 4.34 | [12 empty] | VV | 3 | 2 | True | 0 | ROZPOCET
| VV |  | " 8.NP " | [14 empty] | VV | 3 | 1 | True | 0 | ROZPOCET
| VV |  | " Kruhové potrubí D 125 " (2,51+40,75+10,82) |  | 54.08 | [12 empty] | VV | 3 | 2 | True | 0 | ROZPOCET
| VV |  | " Kruhové potrubí D 140 " (43,09+0,49+21,77+16,34) |  | 81.69 | [12 empty] | VV | 3 | 2 | True | 0 | ROZPOCET
| VV |  | " Kruhové potrubí D 160 " (3,30+12,50+3,95) |  | 19.75 | [12 empty] | VV | 3 | 2 | True | 0 | ROZPOCET
| VV |  | " Kruhové potrubí D 180 " (3,30+6,16+2,37) |  | 11.83 | [12 empty] | VV | 3 | 2 | True | 0 | ROZPOCET
| VV |  | Součet |  | 246.92 | [12 empty] | VV | 3 | 4 | True | 1 | ROZPOCET
58 | M | 42981602 SPC | potrubí vzduchotechniky PE D 50mm | m | 328.57 |  | 0 | Vlastní |  | základní |  | 0 | 0.0012 | 0.39428 | 0 | 0 | 32 | M | 3 |  |  |  | ROZPOCET | 0 | 0 | 0 | 0 | 0 | 1 | 0 | 16 | 336742509
| VV |  | " Rovné úseky + tvarovky " | [14 empty] | VV | 3 | 1 | True | 0 | ROZPOCET
| VV |  | " 1.NP " | [14 empty] | VV | 3 | 1 | True | 0 | ROZPOCET
| VV |  | " Kruhové potrubí D 50 " (28,11+0,43+7,14)*1,1 |  | 39.248 | [12 empty] | VV | 3 | 2 | True | 0 | ROZPOCET
| VV |  | " 2.NP " | [14 empty] | VV | 3 | 1 | True | 0 | ROZPOCET
| VV |  | " Kruhové potrubí D 50 " (11,69+2,92)*1,1 |  | 16.071 | [12 empty] | VV | 3 | 2 | True | 0 | ROZPOCET
| VV |  | " 3.NP " | [14 empty] | VV | 3 | 1 | True | 0 | ROZPOCET
| VV |  | " Kruhové potrubí D 50 " (27,10+6,78)*1,1 |  | 37.268 | [12 empty] | VV | 3 | 2 | True | 0 | ROZPOCET
| VV |  | " 4.NP " | [14 empty] | VV | 3 | 1 | True | 0 | ROZPOCET
| VV |  | " Kruhové potrubí D 50 " (43,12+11,76+13,72)*1,1 |  | 75.46 | [12 empty] | VV | 3 | 2 | True | 0 | ROZPOCET
| VV |  | " 5.NP " | [14 empty] | VV | 3 | 1 | True | 0 | ROZPOCET
| VV |  | " Kruhové potrubí D 50 " (42,18+10,55)*1,1 |  | 58.003 | [12 empty] | VV | 3 | 2 | True | 0 | ROZPOCET
| VV |  | " 6.NP " | [14 empty] | VV | 3 | 1 | True | 0 | ROZPOCET
| VV |  | " Kruhové potrubí D 50 " (41,03+10,26)*1,1 |  | 56.419 | [12 empty] | VV | 3 | 2 | True | 0 | ROZPOCET
| VV |  | " 7.NP " | [14 empty] | VV | 3 | 1 | True | 0 | ROZPOCET
| VV |  | " Kruhové potrubí D 50 " (33,53+8,38)*1,1 |  | 46.101 | [12 empty] | VV | 3 | 2 | True | 0 | ROZPOCET
| VV |  | Součet |  | 328.57 | [12 empty] | VV | 3 | 4 | True | 1 | ROZPOCET
1036 | M | 42981609 SPC | potrubí vzduchotechniky PE D 71mm | m | 124.454 |  | 0 | Vlastní |  | základní |  | 0 | 0.0012 | 0.14934 | 0 | 0 | 32 | M | 3 |  |  |  | ROZPOCET | 0 | 0 | 0 | 0 | 0 | 1 | 0 | 16 | -546104638
| VV |  | " Rovné úseky + tvarovky " | [14 empty] | VV | 3 | 1 | True | 0 | ROZPOCET
| VV |  | " 1.NP " | [14 empty] | VV | 3 | 1 | True | 0 | ROZPOCET
| VV |  | " Kruhové potrubí D 71 " (1,97+0,49)*1,1 |  | 2.706 | [12 empty] | VV | 3 | 2 | True | 0 | ROZPOCET
| VV |  | " 4.NP " | [14 empty] | VV | 3 | 1 | True | 0 | ROZPOCET
| VV |  | " Kruhové potrubí D 71 " (16,87+4,22)*1,1 |  | 23.199 | [12 empty] | VV | 3 | 2 | True | 0 | ROZPOCET
| VV |  | " 5.NP " | [14 empty] | VV | 3 | 1 | True | 0 | ROZPOCET
| VV |  | " Kruhové potrubí D 71 " (53,37+13,34)*1,1 |  | 73.381 | [12 empty] | VV | 3 | 2 | True | 0 | ROZPOCET
| VV |  | " 6.NP " | [14 empty] | VV | 3 | 1 | True | 0 | ROZPOCET
| VV |  | " Kruhové potrubí D 71 " (18,30+4,58)*1,1 |  | 25.168 | [12 empty] | VV | 3 | 2 | True | 0 | ROZPOCET
| VV |  | Součet |  | 124.454 | [12 empty] | VV | 3 | 4 | True | 1 | ROZPOCET
59 | M | 42981606 SPC | potrubí vzduchotechniky PE D 75mm | m | 114.928 |  | 0 | Vlastní |  | základní |  | 0 | 0.0012 | 0.13791 | 0 | 0 | 32 | M | 3 |  |  |  | ROZPOCET | 0 | 0 | 0 | 0 | 0 | 1 | 0 | 16 | 790972333
| VV |  | " Rovné úseky + tvarovky " | [14 empty] | VV | 3 | 1 | True | 0 | ROZPOCET
| VV |  | " 2.NP " | [14 empty] | VV | 3 | 1 | True | 0 | ROZPOCET
| VV |  | " Kruhové potrubí D 75 " (3,64+1,31+1,24)*1,1 |  | 6.809 | [12 empty] | VV | 3 | 2 | True | 0 | ROZPOCET
| VV |  | " 3.NP " | [14 empty] | VV | 3 | 1 | True | 0 | ROZPOCET
| VV |  | " Kruhové potrubí D 75 " (3,60+0,9)*1,1 |  | 4.95 | [12 empty] | VV | 3 | 2 | True | 0 | ROZPOCET
| VV |  | " 4.NP " | [14 empty] | VV | 3 | 1 | True | 0 | ROZPOCET
| VV |  | " Kruhové potrubí D 75 " (25,87+6,47)*1,1 |  | 35.574 | [12 empty] | VV | 3 | 2 | True | 0 | ROZPOCET
| VV |  | " 5.NP " | [14 empty] | VV | 3 | 1 | True | 0 | ROZPOCET
| VV |  | " Kruhové potrubí D 75 " (20,40+2,57+5,74)*1,1 |  | 31.581 | [12 empty] | VV | 3 | 2 | True | 0 | ROZPOCET
| VV |  | " 6.NP " | [14 empty] | VV | 3 | 1 | True | 0 | ROZPOCET
| VV |  | " Kruhové potrubí D 75 " (22,89+5,72)*1,1 |  | 31.471 | [12 empty] | VV | 3 | 2 | True | 0 | ROZPOCET
| VV |  | " 7.NP " | [14 empty] | VV | 3 | 1 | True | 0 | ROZPOCET
| VV |  | " Kruhové potrubí D 75 " (3,30+0,83)*1,1 |  | 4.543 | [12 empty] | VV | 3 | 2 | True | 0 | ROZPOCET
| VV |  | Součet |  | 114.928 | [12 empty] | VV | 3 | 4 | True | 1 | ROZPOCET
60 | M | 42981607 SPC | potrubí vzduchotechniky PE D 80mm | m | 22.845 |  | 0 | Vlastní |  | základní |  | 0 | 0.0012 | 0.027414 | 0 | 0 | 32 | M | 3 |  |  |  | ROZPOCET | 0 | 0 | 0 | 0 | 0 | 1 | 0 | 16 | 863206049
| VV |  | " Rovné úseky + tvarovky " | [14 empty] | VV | 3 | 1 | True | 0 | ROZPOCET
| VV |  | " 1.NP " | [14 empty] | VV | 3 | 1 | True | 0 | ROZPOCET
| VV |  | " Kruhové potrubí D 80 " (0,10+0,03)*1,1 |  | 0.143 | [12 empty] | VV | 3 | 2 | True | 0 | ROZPOCET
| VV |  | " 2.NP " | [14 empty] | VV | 3 | 1 | True | 0 | ROZPOCET
| VV |  | " Kruhové potrubí D 80 " (0,10+0,025)*1,1 |  | 0.138 | [12 empty] | VV | 3 | 2 | True | 0 | ROZPOCET
| VV |  | " 3.NP " | [14 empty] | VV | 3 | 1 | True | 0 | ROZPOCET
| VV |  | " Kruhové potrubí D 80 " (0,05+0,013)*1,1 |  | 0.069 | [12 empty] | VV | 3 | 2 | True | 0 | ROZPOCET
| VV |  | " 4.NP " | [14 empty] | VV | 3 | 1 | True | 0 | ROZPOCET
| VV |  | " Kruhové potrubí D 80 " (0,50+3,11+0,90)*1,1 |  | 4.961 | [12 empty] | VV | 3 | 2 | True | 0 | ROZPOCET
| VV |  | " 5.NP " | [14 empty] | VV | 3 | 1 | True | 0 | ROZPOCET
| VV |  | " Kruhové potrubí D 80 " (0,60+0,38+0,25)*1,1 |  | 1.353 | [12 empty] | VV | 3 | 2 | True | 0 | ROZPOCET
| VV |  | " 6.NP " | [14 empty] | VV | 3 | 1 | True | 0 | ROZPOCET
| VV |  | " Kruhové potrubí D 80 " (0,78+0,20)*1,1 |  | 1.078 | [12 empty] | VV | 3 | 2 | True | 0 | ROZPOCET
| VV |  | " 7.NP " | [14 empty] | VV | 3 | 1 | True | 0 | ROZPOCET
| VV |  | " Kruhové potrubí D 80 " (0,20+2,03+0,56)*1,1 |  | 3.069 | [12 empty] | VV | 3 | 2 | True | 0 | ROZPOCET
| VV |  | " 8.NP " | [14 empty] | VV | 3 | 1 | True | 0 | ROZPOCET
| VV |  | " Kruhové potrubí D 80 " (8,75+2,19)*1,1 |  | 12.034 | [12 empty] | VV | 3 | 2 | True | 0 | ROZPOCET
| VV |  | Součet |  | 22.845 | [12 empty] | VV | 3 | 4 | True | 1 | ROZPOCET
1037 | M | 42981611 SPC | potrubí vzduchotechniky PE D 90mm | m | 52.239 |  | 0 | Vlastní |  | základní |  | 0 | 0.0012 | 0.062687 | 0 | 0 | 32 | M | 3 |  |  |  | ROZPOCET | 0 | 0 | 0 | 0 | 0 | 1 | 0 | 16 | -1977074940
| VV |  | " Rovné úseky + tvarovky " | [14 empty] | VV | 3 | 1 | True | 0 | ROZPOCET
| VV |  | " 5.NP " | [14 empty] | VV | 3 | 1 | True | 0 | ROZPOCET
| VV |  | " Kruhové potrubí D 90 " (12,38+2,02+3,6)*1,1 |  | 19.8 | [12 empty] | VV | 3 | 2 | True | 0 | ROZPOCET
| VV |  | " 6.NP " | [14 empty] | VV | 3 | 1 | True | 0 | ROZPOCET
| VV |  | " Kruhové potrubí D 90 " (10,94+12,65+5,90)*1,1 |  | 32.439 | [12 empty] | VV | 3 | 2 | True | 0 | ROZPOCET
| VV |  | Součet |  | 52.239 | [12 empty] | VV | 3 | 4 | True | 1 | ROZPOCET
61 | M | 42981608 SPC | potrubí vzduchotechniky PE D 100mm | m | 91.443 |  | 0 | Vlastní |  | základní |  | 0 | 0.0012 | 0.10973 | 0 | 0 | 32 | M | 3 |  |  |  | ROZPOCET | 0 | 0 | 0 | 0 | 0 | 1 | 0 | 16 | -1081495390
| VV |  | " Rovné úseky + tvarovky " | [14 empty] | VV | 3 | 1 | True | 0 | ROZPOCET
| VV |  | " 1.NP " | [14 empty] | VV | 3 | 1 | True | 0 | ROZPOCET
| VV |  | " Kruhové potrubí D 100 " (17,21+4,30)*1,1 |  | 23.661 | [12 empty] | VV | 3 | 2 | True | 0 | ROZPOCET
| VV |  | " 2.NP " | [14 empty] | VV | 3 | 1 | True | 0 | ROZPOCET
| VV |  | " Kruhové potrubí D 100 " (3,60+0,9)*1,1 |  | 4.95 | [12 empty] | VV | 3 | 2 | True | 0 | ROZPOCET
| VV |  | " 3.NP " | [14 empty] | VV | 3 | 1 | True | 0 | ROZPOCET
| VV |  | " Kruhové potrubí D 100 " (1,73+3,60+1,33)*1,1 |  | 7.326 | [12 empty] | VV | 3 | 2 | True | 0 | ROZPOCET
| VV |  | " 3.NP - nerez " -(1,73+0,43)*1,1 |  | -2.376 | [12 empty] | VV | 3 | 2 | True | 0 | ROZPOCET
| VV |  | " 4.NP " | [14 empty] | VV | 3 | 1 | True | 0 | ROZPOCET
| VV |  | " Kruhové potrubí D 100 " (0,13+14,82+3,30+4,56)*1,1 |  | 25.091 | [12 empty] | VV | 3 | 2 | True | 0 | ROZPOCET
| VV |  | " 5.NP " | [14 empty] | VV | 3 | 1 | True | 0 | ROZPOCET
| VV |  | " Kruhové potrubí D 100 " (1,24+18,07+4,83)*1,1 |  | 26.554 | [12 empty] | VV | 3 | 2 | True | 0 | ROZPOCET
| VV |  | " 6.NP " | [14 empty] | VV | 3 | 1 | True | 0 | ROZPOCET
| VV |  | " Kruhové potrubí D 100 " (1,21+2,94+1,04)*1,1 |  | 5.709 | [12 empty] | VV | 3 | 2 | True | 0 | ROZPOCET
| VV |  | " 7.NP " | [14 empty] | VV | 3 | 1 | True | 0 | ROZPOCET
| VV |  | " Kruhové potrubí D 100 " (0,03+0,35+0,1)*1,1 |  | 0.528 | [12 empty] | VV | 3 | 2 | True | 0 | ROZPOCET
| VV |  | Součet |  | 91.443 | [12 empty] | VV | 3 | 4 | True | 1 | ROZPOCET
63 | M | 42981603 SPC | potrubí vzduchotechniky PE D 125mm | m | 82.896 |  | 0 | Vlastní |  | základní |  | 0 | 0.0012 | 0.099475 | 0 | 0 | 32 | M | 3 |  |  |  | ROZPOCET | 0 | 0 | 0 | 0 | 0 | 1 | 0 | 16 | 981449502
| VV |  | " Rovné úseky + tvarovky " | [14 empty] | VV | 3 | 1 | True | 0 | ROZPOCET
| VV |  | " 5.NP " | [14 empty] | VV | 3 | 1 | True | 0 | ROZPOCET
| VV |  | " Kruhové potrubí D 125 " (3,17+0,79)*1,1 |  | 4.356 | [12 empty] | VV | 3 | 2 | True | 0 | ROZPOCET
| VV |  | " 6.NP " | [14 empty] | VV | 3 | 1 | True | 0 | ROZPOCET
| VV |  | " Kruhové potrubí D 125 " (3,95+0,99)*1,1 |  | 5.434 | [12 empty] | VV | 3 | 2 | True | 0 | ROZPOCET
| VV |  | " 7.NP " | [14 empty] | VV | 3 | 1 | True | 0 | ROZPOCET
| VV |  | " Kruhové potrubí D 125 " (9,90+2,48)*1,1 |  | 13.618 | [12 empty] | VV | 3 | 2 | True | 0 | ROZPOCET
| VV |  | " 8.NP " | [14 empty] | VV | 3 | 1 | True | 0 | ROZPOCET
| VV |  | " Kruhové potrubí D 125 " (2,51+40,75+10,82)*1,1 |  | 59.488 | [12 empty] | VV | 3 | 2 | True | 0 | ROZPOCET
| VV |  | Součet |  | 82.896 | [12 empty] | VV | 3 | 4 | True | 1 | ROZPOCET
64 | M | 42981604 SPC | potrubí vzduchotechniky PE D 140 mm | m | 119.251 |  | 0 | Vlastní |  | základní |  | 0 | 0.0012 | 0.1431 | 0 | 0 | 32 | M | 3 |  |  |  | ROZPOCET | 0 | 0 | 0 | 0 | 0 | 1 | 0 | 16 | 160367844
| VV |  | " Rovné úseky + tvarovky " | [14 empty] | VV | 3 | 1 | True | 0 | ROZPOCET
| VV |  | " 1.NP " | [14 empty] | VV | 3 | 1 | True | 0 | ROZPOCET
| VV |  | " Kruhové potrubí D 140 " (0,88+0,22)*1,1 |  | 1.21 | [12 empty] | VV | 3 | 2 | True | 0 | ROZPOCET
| VV |  | " 5.NP " | [14 empty] | VV | 3 | 1 | True | 0 | ROZPOCET
| VV |  | " Kruhové potrubí D 140 " (1,71+0,43)*1,1 |  | 2.354 | [12 empty] | VV | 3 | 2 | True | 0 | ROZPOCET
| VV |  | " 6.NP " | [14 empty] | VV | 3 | 1 | True | 0 | ROZPOCET
| VV |  | " Kruhové potrubí D 140 " (3,30+5,58+2,22)*1,1 |  | 12.21 | [12 empty] | VV | 3 | 2 | True | 0 | ROZPOCET
| VV |  | " 7.NP " | [14 empty] | VV | 3 | 1 | True | 0 | ROZPOCET
| VV |  | " Kruhové potrubí D 140 " (6,60+3,30+2,48)*1,1 |  | 13.618 | [12 empty] | VV | 3 | 2 | True | 0 | ROZPOCET
| VV |  | " 8.NP " | [14 empty] | VV | 3 | 1 | True | 0 | ROZPOCET
| VV |  | " Kruhové potrubí D 140 " (43,09+0,49+21,77+16,34)*1,1 |  | 89.859 | [12 empty] | VV | 3 | 2 | True | 0 | ROZPOCET
| VV |  | Součet |  | 119.251 | [12 empty] | VV | 3 | 4 | True | 1 | ROZPOCET
1038 | M | 42981610 SPC | potrubí vzduchotechniky PE D 160 mm | m | 51.678 |  | 0 | Vlastní |  | základní |  | 0 | 0.0012 | 0.062014 | 0 | 0 | 32 | M | 3 |  |  |  | ROZPOCET | 0 | 0 | 0 | 0 | 0 | 1 | 0 | 16 | 2051431364
| VV |  | " Rovné úseky + tvarovky " | [14 empty] | VV | 3 | 1 | True | 0 | ROZPOCET
| VV |  | " 3.NP " | [14 empty] | VV | 3 | 1 | True | 0 | ROZPOCET
| VV |  | " Kruhové potrubí D 160 " (3,60+0,90)*1,1 |  | 4.95 | [12 empty] | VV | 3 | 2 | True | 0 | ROZPOCET
| VV |  | " 5.NP " | [14 empty] | VV | 3 | 1 | True | 0 | ROZPOCET
| VV |  | " Kruhové potrubí D 160 " (1,03+0,26)*1,1 |  | 1.419 | [12 empty] | VV | 3 | 2 | True | 0 | ROZPOCET
| VV |  | " 6.NP " | [14 empty] | VV | 3 | 1 | True | 0 | ROZPOCET
| VV |  | " Kruhové potrubí D 160 " (3,30+3,95+6,60+3,46)*1,1 |  | 19.041 | [12 empty] | VV | 3 | 2 | True | 0 | ROZPOCET
| VV |  | " 7.NP " | [14 empty] | VV | 3 | 1 | True | 0 | ROZPOCET
| VV |  | " Kruhové potrubí D 160 " (3,30+0,83)*1,1 |  | 4.543 | [12 empty] | VV | 3 | 2 | True | 0 | ROZPOCET
| VV |  | " 8.NP " | [14 empty] | VV | 3 | 1 | True | 0 | ROZPOCET
| VV |  | " Kruhové potrubí D 160 " (3,30+12,50+3,95)*1,1 |  | 21.725 | [12 empty] | VV | 3 | 2 | True | 0 | ROZPOCET
| VV |  | Součet |  | 51.678 | [12 empty] | VV | 3 | 4 | True | 1 | ROZPOCET
65 | M | 42981605 SPC | potrubí vzduchotechniky PE D 180 mm | m | 17.787 |  | 0 | Vlastní |  | základní |  | 0 | 0.0012 | 0.021344 | 0 | 0 | 32 | M | 3 |  |  |  | ROZPOCET | 0 | 0 | 0 | 0 | 0 | 1 | 0 | 16 | 1561884265
| VV |  | " Rovné úseky + tvarovky " | [14 empty] | VV | 3 | 1 | True | 0 | ROZPOCET
| VV |  | " 7.NP " | [14 empty] | VV | 3 | 1 | True | 0 | ROZPOCET
| VV |  | " Kruhové potrubí D 180 " (3,30+0,17+0,87)*1,1 |  | 4.774 | [12 empty] | VV | 3 | 2 | True | 0 | ROZPOCET
| VV |  | " 8.NP " | [14 empty] | VV | 3 | 1 | True | 0 | ROZPOCET
| VV |  | " Kruhové potrubí D 180 " (3,30+6,16+2,37)*1,1 |  | 13.013 | [12 empty] | VV | 3 | 2 | True | 0 | ROZPOCET
| VV |  | Součet |  | 17.787 | [12 empty] | VV | 3 | 4 | True | 1 | ROZPOCET
66 | K | 713411121 | Montáž izolace tepelné potrubí a ohybů pásy nebo rohožemi s povrchovou úpravou hliníkovou fólií připevněnými ocelovým drátem potrubí jednovrstvá | m2 | 3734.397 |  | 0 | CS ÚRS 2025 01 |  | základní |  | 0 | 0.00022 | 0.82157 | 0 | 0 | 16 | K | 3 |  |  |  | ROZPOCET | 0 | 0 | 0 | 0 | 0 | 1 | 0 | 16 | 1743334611
| Online PSC |  | https://podminky.urs.cz/item/CS_URS_2025_01/713411121 | [14 empty] | Online PSC | 3
| VV |  | " Montáž izolace z rohoží (pásů) pro kruhové potrubí vzduchotechniky vč. tvarovek " | [14 empty] | VV | 3 | 1 | True | 0 | ROZPOCET
| VV |  | " Tepelná izolace pro kruhové potrubí - tl. 40 mm. " | [14 empty] | VV | 3 | 1 | True | 0 | ROZPOCET
| VV |  | " Montáž TI pro kruhové potrubí D 50 " ((0,565+15,435)/1,05)*0,408 |  | 6.217 | [12 empty] | VV | 3 | 2 | True | 0 | ROZPOCET
| VV |  | " Montáž TI pro kruhové potrubí D 71 " ((2,586+22,775+69,038+59,861)/1,05)*0,474 |  | 69.637 | [12 empty] | VV | 3 | 2 | True | 0 | ROZPOCET
| VV |  | " Montáž TI pro kruhové potrubí D 75 " ((1,72+3,371+3,371)/1,05)*0,487 |  | 3.925 | [12 empty] | VV | 3 | 2 | True | 0 | ROZPOCET
| VV |  | " Montáž TI pro kruhové potrubí D 80 " ((3,689+0,525+6,72+0,504+0,504+2,667+15,813)/1,05)*0,503 |  | 14.574 | [12 empty] | VV | 3 | 2 | True | 0 | ROZPOCET
| VV |  | " Montáž TI pro kruhové potrubí D 90 " ((2,657+2,657)/1,05)*0,534 |  | 2.703 | [12 empty] | VV | 3 | 2 | True | 0 | ROZPOCET
| VV |  | " Montáž TI pro kruhové potrubí D 100 " ((120,120+113,390+120,498-16,370+112,497+85,418+68,156+85,796)/1,05)*0,565 |  | 371.019 | [12 empty] | VV | 3 | 2 | True | 0 | ROZPOCET
| VV |  | " Montáž TI pro kruhové potrubí D 125 " ((0,557+0,882+0,504+0,882+15,829+17,588+13,766+53,487)/1,05)*0,644 |  | 63.477 | [12 empty] | VV | 3 | 2 | True | 0 | ROZPOCET
| VV |  | " Montáž TI pro kruhové potrubí D 140 " ((6,143+4,725+4,725+15,645+2,247+7,56+4,337+46,473)/1,05)*0,691 |  | 60.449 | [12 empty] | VV | 3 | 2 | True | 0 | ROZPOCET
| VV |  | " Montáž TI pro kruhové potrubí D 160 " ((120,435-16,601+50,190+51,188-5,030+61,793-4,725+61,730-4,725+93,660+53,393-4,337+26,387)/1,05)*0,754 |  | 347.097 | [12 empty] | VV | 3 | 2 | True | 0 | ROZPOCET
| VV |  | " Montáž TI pro kruhové potrubí D 180 " ((13,923+4,725+4,725+16,212+20,328+4,337+4,557+21,158)/1,05)*0,817 |  | 70.001 | [12 empty] | VV | 3 | 2 | True | 0 | ROZPOCET
| VV |  | " Montáž TI pro kruhové potrubí D 200 " ((76,02+66,35+63,063+67,095+25,578+46,032-0,525+51,755)/1,05)*0,880 |  | 331.356 | [12 empty] | VV | 3 | 2 | True | 0 | ROZPOCET
| VV |  | " Montáž TI pro kruhové potrubí D 224 " ((5,922)/1,05)*0,955 |  | 5.386 | [12 empty] | VV | 3 | 2 | True | 0 | ROZPOCET
| VV |  | " Montáž TI pro kruhové potrubí D 250 " ((19,803-19,625+52,248-32,162+123,995-115,49+88,463-83,717+45,182-40,845+50,61-28,392)/1,05)*1,037 |  | 59.326 | [12 empty] | VV | 3 | 2 | True | 0 | ROZPOCET
| VV |  | " Montáž TI pro kruhové potrubí D 280 " ((0,504-0,504)/1,05)*1,131 |  | 0 | [12 empty] | VV | 3 | 2 | True | 0 | ROZPOCET
| VV |  | " Montáž TI pro kruhové potrubí D 315 " ((18,438+20,538+17,357+13,682+13,104+15,845+12,275)/1,05)*1,241 |  | 131.474 | [12 empty] | VV | 3 | 2 | True | 0 | ROZPOCET
| VV |  | " Montáž TI pro kruhové potrubí D 355 " ((0,221+0,221+0,341+0,221+0,116+0,116+0,347+1,260-1,260)/1,05)*1,367 |  | 2.061 | [12 empty] | VV | 3 | 2 | True | 0 | ROZPOCET
| VV |  | " Montáž TI pro kruhové potrubí D 400 " ((1,565-1,565)/1,05)*1,508 |  | 0 | [12 empty] | VV | 3 | 2 | True | 0 | ROZPOCET
| VV |  | " Montáž TI pro kruhové potrubí D 450 " ((0,21+0,63+0,84+0,84)/1,05)*1,665 |  | 3.996 | [12 empty] | VV | 3 | 2 | True | 0 | ROZPOCET
| VV |  | " Montáž TI pro kruhové potrubí D 500 " ((1,25)/1,05)*1,822 |  | 2.169 | [12 empty] | VV | 3 | 2 | True | 0 | ROZPOCET
| VV |  | " Montáž TI pro kruhové potrubí D 710 " ((0,263-0,263)/1,05)*2,482 |  | 0 | [12 empty] | VV | 3 | 2 | True | 0 | ROZPOCET
| VV |  | " Odečet TI vlivem změn " -(4,02) |  | -4.02 | [12 empty] | VV | 3 | 2 | True | 0 | ROZPOCET
| VV |  | Mezisoučet |  | 1540.847 | [12 empty] | VV | 3 | 3 | True | 0 | ROZPOCET
| VV |  | " Nerezové potrubí " | [14 empty] | VV | 3 | 1 | True | 0 | ROZPOCET
| VV |  | " Montáž TI pro kruhové potrubí nerezové D 160 " (35,418/1,05)*0,754 |  | 25.433 | [12 empty] | VV | 3 | 2 | True | 0 | ROZPOCET
| VV |  | " Montáž TI pro kruhové potrubí nerezové D 250 " (480,797/1,05)*1,037 |  | 474.844 | [12 empty] | VV | 3 | 2 | True | 0 | ROZPOCET
| VV |  | " Montáž TI pro kruhové potrubí nerezové D 100 " (18,638/1,05)*0,565 |  | 10.029 | [12 empty] | VV | 3 | 2 | True | 0 | ROZPOCET
| VV |  | " Montáž TI pro kruhové potrubí nerezové D 200 " (0,525/1,05)*0,880 |  | 0.44 | [12 empty] | VV | 3 | 2 | True | 0 | ROZPOCET
| VV |  | " Montáž TI pro kruhové potrubí nerezové D 400 " (1,565/1,05)*1,508 |  | 2.248 | [12 empty] | VV | 3 | 2 | True | 0 | ROZPOCET
| VV |  | " Montáž TI pro kruhové potrubí nerezové D 280 " (0,504/1,05)*1,131 |  | 0.543 | [12 empty] | VV | 3 | 2 | True | 0 | ROZPOCET
| VV |  | " Montáž TI pro kruhové potrubí nerezové D 355 " (1,26/1,05)*1,367 |  | 1.64 | [12 empty] | VV | 3 | 2 | True | 0 | ROZPOCET
| VV |  | " Montáž TI pro kruhové potrubí nerezové D 710 " (0,263/1,05)*2,482 |  | 0.622 | [12 empty] | VV | 3 | 2 | True | 0 | ROZPOCET
| VV |  | Mezisoučet |  | 515.799 | [12 empty] | VV | 3 | 3 | True | 0 | ROZPOCET
| VV |  | " Tepelná izolace pro kruhové potrubí - tl. 20 mm. " | [14 empty] | VV | 3 | 1 | True | 0 | ROZPOCET
| VV |  | " Montáž TI pro kruhové potrubí plastové D 50 " (328,570/1,1)*0,408 |  | 121.87 | [12 empty] | VV | 3 | 2 | True | 0 | ROZPOCET
| VV |  | " Montáž TI pro kruhové potrubí plastové D 71 " (124,454/1,1)*0,474 |  | 53.628 | [12 empty] | VV | 3 | 2 | True | 0 | ROZPOCET
| VV |  | " Montáž TI pro kruhové potrubí plastové D 75 " (114,928/1,1)*0,487 |  | 50.882 | [12 empty] | VV | 3 | 2 | True | 0 | ROZPOCET
| VV |  | " Montáž TI pro kruhové potrubí plastové D 80 " (22,845/1,1)*0,503 |  | 10.446 | [12 empty] | VV | 3 | 2 | True | 0 | ROZPOCET
| VV |  | " Montáž TI pro kruhové potrubí plastové D 90 " (52,239/1,1)*0,534 |  | 25.36 | [12 empty] | VV | 3 | 2 | True | 0 | ROZPOCET
| VV |  | " Montáž TI pro kruhové potrubí plastové D 100 " (91,443/1,1)*0,565 |  | 46.968 | [12 empty] | VV | 3 | 2 | True | 0 | ROZPOCET
| VV |  | " Montáž TI pro kruhové potrubí plastové D 125 " (82,896/1,1)*0,644 |  | 48.532 | [12 empty] | VV | 3 | 2 | True | 0 | ROZPOCET
| VV |  | " Montáž TI pro kruhové potrubí plastové D 140 " (119,251/1,1)*0,691 |  | 74.911 | [12 empty] | VV | 3 | 2 | True | 0 | ROZPOCET
| VV |  | " Montáž TI pro kruhové potrubí plastové D 160 " (51,678/1,1)*0,754 |  | 35.423 | [12 empty] | VV | 3 | 2 | True | 0 | ROZPOCET
| VV |  | " Montáž TI pro kruhové potrubí plastové D 180 " (17,787/1,1)*0,817 |  | 13.211 | [12 empty] | VV | 3 | 2 | True | 0 | ROZPOCET
| VV |  | " Montáž TI pro kruhové potrubí plastové D 250 " (0/1,1)*1,037 |  | 0 | [12 empty] | VV | 3 | 2 | True | 0 | ROZPOCET
| VV |  | Mezisoučet |  | 481.231 | [12 empty] | VV | 3 | 3 | True | 0 | ROZPOCET
| VV |  | " Tepelná izolace pro kruhové potrubí - tl. 100 mm. " | [14 empty] | VV | 3 | 1 | True | 0 | ROZPOCET
| VV |  | " Předpokládané maximální množství - 329,7 m2 " 329,7 |  | 329.7 | [12 empty] | VV | 3 | 2 | True | 0 | ROZPOCET
| VV |  | Mezisoučet |  | 329.7 | [12 empty] | VV | 3 | 3 | True | 0 | ROZPOCET
| VV |  | " Požární izolace pro kruhové potrubí - tl. 50 mm. " | [14 empty] | VV | 3 | 1 | True | 0 | ROZPOCET
| VV |  | " Předpokládané maximální množství - 524,51 m2 " 475,8+(48,71) |  | 524.51 | [12 empty] | VV | 3 | 2 | True | 0 | ROZPOCET
| VV |  | Mezisoučet |  | 524.51 | [12 empty] | VV | 3 | 3 | True | 0 | ROZPOCET
| VV |  | " Kaučuková izolace pro kruhové potrubí - tl. 50 mm. " | [14 empty] | VV | 3 | 1 | True | 0 | ROZPOCET
| VV |  | " Předpokládané maximální množství - 342,31 m2 " 387,0-(44,69) |  | 342.31 | [12 empty] | VV | 3 | 2 | True | 0 | ROZPOCET
| VV |  | Mezisoučet |  | 342.31 | [12 empty] | VV | 3 | 3 | True | 0 | ROZPOCET
| VV |  | Součet |  | 3734.397 | [12 empty] | VV | 3 | 4 | True | 1 | ROZPOCET
67 | M | 27127006 SPC | role / pás izolační z kaučuku tl. 50 mm | m2 | 376.541 |  | 0 | Vlastní |  | základní |  | 0 | 8e-05 | 0.030123 | 0 | 0 | 32 | M | 3 |  |  |  | ROZPOCET | 0 | 0 | 0 | 0 | 0 | 1 | 0 | 16 | -525418020
| VV |  | " Kaučuková izolace pro kruhové potrubí - tl. 50 mm. " | [14 empty] | VV | 3 | 1 | True | 0 | ROZPOCET
| VV |  | " Předpokládané maximální množství - 342,31 m2 " (387,0-44,69)*1,1 |  | 376.541 | [12 empty] | VV | 3 | 2 | True | 0 | ROZPOCET
| VV |  | Součet |  | 376.541 | [12 empty] | VV | 3 | 4 | True | 1 | ROZPOCET
68 | M | 63141794 RTO | rohož protipožární izolační z minerální vlny lamelová s Al fólií tl 50mm | m2 | 576.961 |  | 0 | Vlastní |  | základní |  | 0 | 0.0026 | 1.5001 | 0 | 0 | 32 | M | 3 |  |  |  | ROZPOCET | 0 | 0 | 0 | 0 | 0 | 1 | 0 | 16 | -1630419739
| VV |  | " Požární izolace pro kruhové potrubí - tl. 50 mm. " | [14 empty] | VV | 3 | 1 | True | 0 | ROZPOCET
| VV |  | " Předpokládané maximální množství - 524,51 m2 " (475,8+48,71)*1,1 |  | 576.961 | [12 empty] | VV | 3 | 2 | True | 0 | ROZPOCET
| VV |  | Součet |  | 576.961 | [12 empty] | VV | 3 | 4 | True | 1 | ROZPOCET
69 | M | 63151674 | rohož izolační z minerální vlny lamelová s Al fólií 50-60kg/m3 tl 100mm | m2 | 362.67 |  | 0 | CS ÚRS 2025 01 |  | základní |  | 0 | 0.0065 | 2.3574 | 0 | 0 | 32 | M | 3 |  |  |  | ROZPOCET | 0 | 0 | 0 | 0 | 0 | 1 | 0 | 16 | -240912693
| VV |  | " Tepelná izolace pro kruhové potrubí - tl. 100 mm. " | [14 empty] | VV | 3 | 1 | True | 0 | ROZPOCET
| VV |  | " Předpokládané maximální množství - 329,7 m2 " (329,7)*1,1 |  | 362.67 | [12 empty] | VV | 3 | 2 | True | 0 | ROZPOCET
| VV |  | Součet |  | 362.67 | [12 empty] | VV | 3 | 4 | True | 1 | ROZPOCET
70 | M | 63151671 | rohož izolační z minerální vlny lamelová s Al fólií 50-60kg/m3 tl 40mm | m2 | 2262.312 |  | 0 | CS ÚRS 2025 01 |  | základní |  | 0 | 0.0026 | 5.882 | 0 | 0 | 32 | M | 3 |  |  |  | ROZPOCET | 0 | 0 | 0 | 0 | 0 | 1 | 0 | 16 | -1504980251
| VV |  | " Dodávka izolace z rohoží (pásů) pro kruhové potrubí vzduchotechniky vč. tvarovek " | [14 empty] | VV | 3 | 1 | True | 0 | ROZPOCET
| VV |  | " Tepelná izolace pro kruhové potrubí - tl. 40 mm. " | [14 empty] | VV | 3 | 1 | True | 0 | ROZPOCET
| VV |  | " Dodávka TI pro kruhové potrubí D 50 " (((0,565+15,435)/1,05)*0,408)*1,1 |  | 6.839 | [12 empty] | VV | 3 | 2 | True | 0 | ROZPOCET
| VV |  | " Dodávka TI pro kruhové potrubí D 71 " (((2,586+22,775+69,038+59,861)/1,05)*0,474)*1,1 |  | 76.601 | [12 empty] | VV | 3 | 2 | True | 0 | ROZPOCET
| VV |  | " Dodávka TI pro kruhové potrubí D 75 " (((1,72+3,371+3,371)/1,05)*0,487)*1,1 |  | 4.317 | [12 empty] | VV | 3 | 2 | True | 0 | ROZPOCET
| VV |  | " Dodávka TI pro kruhové potrubí D 80 " (((3,689+0,525+6,72+0,504+0,504+2,667+15,813)/1,05)*0,503)*1,1 |  | 16.031 | [12 empty] | VV | 3 | 2 | True | 0 | ROZPOCET
| VV |  | " Dodávka TI pro kruhové potrubí D 90 " (((2,657+2,657)/1,05)*0,534)*1,1 |  | 2.973 | [12 empty] | VV | 3 | 2 | True | 0 | ROZPOCET
| VV |  | " Dodávka TI pro kruhové potrubí D 100 " (((120,120+113,390+120,498-16,370+112,497+85,418+68,156+85,796)/1,05)*0,565)*1,1 |  | 408.121 | [12 empty] | VV | 3 | 2 | True | 0 | ROZPOCET
| VV |  | " Dodávka TI pro kruhové potrubí D 125 " (((0,557+0,882+0,504+0,882+15,829+17,588+13,766+53,487)/1,05)*0,644)*1,1 |  | 69.825 | [12 empty] | VV | 3 | 2 | True | 0 | ROZPOCET
| VV |  | " Dodávka TI pro kruhové potrubí D 140 " (((6,143+4,725+4,725+15,645+2,247+7,56+4,337+46,473)/1,05)*0,691)*1,1 |  | 66.494 | [12 empty] | VV | 3 | 2 | True | 0 | ROZPOCET
| VV |  | " Dodávka TI pro kruhové potrubí D 160 " (((120,435-16,601+50,190+51,188-5,030+61,793-4,725+61,730-4,725+93,660+53,393-4,337+26,387)/1,05)*0,754)*1,1 |  | 381.807 | [12 empty] | VV | 3 | 2 | True | 0 | ROZPOCET
| VV |  | " Dodávka TI pro kruhové potrubí D 180 " (((13,923+4,725+4,725+16,212+20,328+4,337+4,557+21,158)/1,05)*0,817)*1,1 |  | 77.001 | [12 empty] | VV | 3 | 2 | True | 0 | ROZPOCET
| VV |  | " Dodávka TI pro kruhové potrubí D 200 " (((76,02+66,35+63,063+67,095+25,578+46,032-0,525+51,755)/1,05)*0,880)*1,1 |  | 364.492 | [12 empty] | VV | 3 | 2 | True | 0 | ROZPOCET
| VV |  | " Dodávka TI pro kruhové potrubí D 224 " (((5,922)/1,05)*0,955)*1,1 |  | 5.925 | [12 empty] | VV | 3 | 2 | True | 0 | ROZPOCET
| VV |  | " Dodávka TI pro kruhové potrubí D 250 " (((19,803-19,625+52,248-32,162+123,995-115,49+88,463-83,717+45,182-40,845+50,61-28,392)/1,05)*1,037)*1,1 |  | 65.259 | [12 empty] | VV | 3 | 2 | True | 0 | ROZPOCET
| VV |  | " Dodávka TI pro kruhové potrubí D 280 " (((0,504-0,504)/1,05)*1,131)*1,1 |  | 0 | [12 empty] | VV | 3 | 2 | True | 0 | ROZPOCET
| VV |  | " Dodávka TI pro kruhové potrubí D 315 " (((18,438+20,538+17,357+13,682+13,104+15,845+12,275)/1,05)*1,241)*1,1 |  | 144.621 | [12 empty] | VV | 3 | 2 | True | 0 | ROZPOCET
| VV |  | " Dodávka TI pro kruhové potrubí D 355 " (((0,221+0,221+0,341+0,221+0,116+0,116+0,347+1,260-1,260)/1,05)*1,367)*1,1 |  | 2.267 | [12 empty] | VV | 3 | 2 | True | 0 | ROZPOCET
| VV |  | " Dodávka TI pro kruhové potrubí D 400 " (((1,565-1,565)/1,05)*1,508)*1,1 |  | 0 | [12 empty] | VV | 3 | 2 | True | 0 | ROZPOCET
| VV |  | " Dodávka TI pro kruhové potrubí D 450 "( ((0,21+0,63+0,84+0,84)/1,05)*1,665)*1,1 |  | 4.396 | [12 empty] | VV | 3 | 2 | True | 0 | ROZPOCET
| VV |  | " Dodávka TI pro kruhové potrubí D 500 " (((1,25)/1,05)*1,822)*1,1 |  | 2.386 | [12 empty] | VV | 3 | 2 | True | 0 | ROZPOCET
| VV |  | " Dodávka TI pro kruhové potrubí D 710 " (((0,263-0,263)/1,05)*2,482)*1,1 |  | 0 | [12 empty] | VV | 3 | 2 | True | 0 | ROZPOCET
| VV |  | " Odečet TI vlivem změn " -(4,02)*1,1 |  | -4.422 | [12 empty] | VV | 3 | 2 | True | 0 | ROZPOCET
| VV |  | Mezisoučet |  | 1694.933 | [12 empty] | VV | 3 | 3 | True | 0 | ROZPOCET
| VV |  | " Nerezové potrubí " | [14 empty] | VV | 3 | 1 | True | 0 | ROZPOCET
| VV |  | " Dodávka TI pro kruhové potrubí nerezové D 160 " ((35,418/1,05)*0,754)*1,1 |  | 27.977 | [12 empty] | VV | 3 | 2 | True | 0 | ROZPOCET
| VV |  | " Dodávka TI pro kruhové potrubí nerezové D 250 " ((480,797/1,05)*1,037)*1,1 |  | 522.329 | [12 empty] | VV | 3 | 2 | True | 0 | ROZPOCET
| VV |  | " Dodávka TI pro kruhové potrubí nerezové D 100 " ((18,638/1,05)*0,565)*1,1 |  | 11.032 | [12 empty] | VV | 3 | 2 | True | 0 | ROZPOCET
| VV |  | " Dodávka TI pro kruhové potrubí nerezové D 200 " ((0,525/1,05)*0,880)*1,1 |  | 0.484 | [12 empty] | VV | 3 | 2 | True | 0 | ROZPOCET
| VV |  | " Dodávka TI pro kruhové potrubí nerezové D 400 " ((1,565/1,05)*1,508)*1,1 |  | 2.472 | [12 empty] | VV | 3 | 2 | True | 0 | ROZPOCET
| VV |  | " Dodávka TI pro kruhové potrubí nerezové D 280 " ((0,504/1,05)*1,131)*1,1 |  | 0.597 | [12 empty] | VV | 3 | 2 | True | 0 | ROZPOCET
| VV |  | " Dodávka TI pro kruhové potrubí nerezové D 355 " ((1,26/1,05)*1,367)*1,1 |  | 1.804 | [12 empty] | VV | 3 | 2 | True | 0 | ROZPOCET
| VV |  | " Dodávka TI pro kruhové potrubí nerezové D 710 " ((0,263/1,05)*2,482)*1,1 |  | 0.684 | [12 empty] | VV | 3 | 2 | True | 0 | ROZPOCET
| VV |  | Mezisoučet |  | 567.379 | [12 empty] | VV | 3 | 3 | True | 0 | ROZPOCET
| VV |  | Součet |  | 2262.312 | [12 empty] | VV | 3 | 4 | True | 1 | ROZPOCET
71 | M | 63141781 | rohož izolační z minerální vlny lamelová s Al fólií 50-60kg/m3 tl 20mm | m2 | 529.354 |  | 0 | CS ÚRS 2025 01 |  | základní |  | 0 | 0.001 | 0.52935 | 0 | 0 | 32 | M | 3 |  |  |  | ROZPOCET | 0 | 0 | 0 | 0 | 0 | 1 | 0 | 16 | 1200335851
| VV |  | " Tepelná izolace pro kruhové potrubí - tl. 20 mm. " | [14 empty] | VV | 3 | 1 | True | 0 | ROZPOCET
| VV |  | " Dodávka TI pro kruhové potrubí plastové D 50 " ((328,570/1,1)*0,408)*1,1 |  | 134.057 | [12 empty] | VV | 3 | 2 | True | 0 | ROZPOCET
| VV |  | " Dodávka TI pro kruhové potrubí plastové D 71 " ((124,454/1,1)*0,474)*1,1 |  | 58.991 | [12 empty] | VV | 3 | 2 | True | 0 | ROZPOCET
| VV |  | " Dodávka TI pro kruhové potrubí plastové D 75 " ((114,928/1,1)*0,487)*1,1 |  | 55.97 | [12 empty] | VV | 3 | 2 | True | 0 | ROZPOCET
| VV |  | " Dodávka TI pro kruhové potrubí plastové D 80 " ((22,845/1,1)*0,503)*1,1 |  | 11.491 | [12 empty] | VV | 3 | 2 | True | 0 | ROZPOCET
| VV |  | " Dodávka TI pro kruhové potrubí plastové D 90 " ((52,239/1,1)*0,534)*1,1 |  | 27.896 | [12 empty] | VV | 3 | 2 | True | 0 | ROZPOCET
| VV |  | " Dodávka TI pro kruhové potrubí plastové D 100 " ((91,443/1,1)*0,565)*1,1 |  | 51.665 | [12 empty] | VV | 3 | 2 | True | 0 | ROZPOCET
| VV |  | " Dodávka TI pro kruhové potrubí plastové D 125 " ((82,896/1,1)*0,644)*1,1 |  | 53.385 | [12 empty] | VV | 3 | 2 | True | 0 | ROZPOCET
| VV |  | " Dodávka TI pro kruhové potrubí plastové D 140 " ((119,251/1,1)*0,691)*1,1 |  | 82.402 | [12 empty] | VV | 3 | 2 | True | 0 | ROZPOCET
| VV |  | " Dodávka TI pro kruhové potrubí plastové D 160 " ((51,678/1,1)*0,754)*1,1 |  | 38.965 | [12 empty] | VV | 3 | 2 | True | 0 | ROZPOCET
| VV |  | " Dodávka TI pro kruhové potrubí plastové D 180 " ((17,787/1,1)*0,817)*1,1 |  | 14.532 | [12 empty] | VV | 3 | 2 | True | 0 | ROZPOCET
| VV |  | " Dodávka TI pro kruhové potrubí plastové D 250 " ((0/1,1)*1,037)*1,1 |  | 0 | [12 empty] | VV | 3 | 2 | True | 0 | ROZPOCET
| VV |  | Součet |  | 529.354 | [12 empty] | VV | 3 | 4 | True | 1 | ROZPOCET
72 | K | 713491211 | Montáž izolace tepelné potrubí a ohybů - doplňky a konstrukční součástí oplechování pevného vnějšího obvodu přes 500 mm potrubí | m2 | 329.7 |  | 0 | CS ÚRS 2025 01 |  | základní |  | 0 | 7e-05 | 0.023079 | 0 | 0 | 16 | K | 3 |  |  |  | ROZPOCET | 0 | 0 | 0 | 0 | 0 | 1 | 0 | 16 | -1766324344
| Online PSC |  | https://podminky.urs.cz/item/CS_URS_2025_01/713491211 | [14 empty] | Online PSC | 3
| VV |  | " Oplechování pro čtyřhranné potrubí - tl. 100 mm. " | [14 empty] | VV | 3 | 1 | True | 0 | ROZPOCET
| VV |  | " Předpokládané maximální množství - 329,7 m2 " (329,7) |  | 329.7 | [12 empty] | VV | 3 | 2 | True | 1 | ROZPOCET
73 | M | 13756626 | plech nerezový tl 1mm tabule | t | 3.033 |  | 0 | CS ÚRS 2025 01 |  | základní |  | 0 | 1 | 3.033 | 0 | 0 | 32 | M | 3 |  |  |  | ROZPOCET | 0 | 0 | 0 | 0 | 0 | 1 | 0 | 16 | -1386010319
| VV |  | " Oplechování pro čtyřhranné potrubí - tl. 100 mm. " | [14 empty] | VV | 3 | 1 | True | 0 | ROZPOCET
| VV |  | ((329,7)*(8/1000))*1,15 |  | 3.033 | [12 empty] | VV | 3 | 2 | True | 0 | ROZPOCET
| VV |  | Součet |  | 3.033 | [12 empty] | VV | 3 | 4 | True | 1 | ROZPOCET
74 | K | 751571033 RTO | Závěs čtyřhranného potrubí na montovanou konstrukci z nosníku, kotvenou do konstrukce, průřezu potrubí přes 0,03 do 0,07 m2 | m | 244.364 |  | 0 | Vlastní |  | základní |  | 0 | 0.00134 | 0.32745 | 0 | 0 | 16 | K | 3 |  |  |  | ROZPOCET | 0 | 0 | 0 | 0 | 0 | 1 | 0 | 16 | 2056078944
| VV |  | " Uchycení čtyřhranného potrubí VZT průřezu přes 0,03 do 0,07 m2 na montovanou konstrukci do konstrukcí vč. montované konstrukce pro uchycení . " | [14 empty] | VV | 3 | 1 | True | 0 | ROZPOCET
| VV |  | " Rovné úseky + tvarovky " | [14 empty] | VV | 3 | 1 | True | 0 | ROZPOCET
| VV |  | " 1.NP " | [14 empty] | VV | 3 | 1 | True | 0 | ROZPOCET
| VV |  | " Čtyřhranné potrubí 160x200 mm " (0,01+0,002)*1,05 |  | 0.013 | [12 empty] | VV | 3 | 2 | True | 0 | ROZPOCET
| VV |  | " Čtyřhranné potrubí 200×200 mm " (5,33+2,132)*1,05 |  | 7.835 | [12 empty] | VV | 3 | 2 | True | 0 | ROZPOCET
| VV |  | " Čtyřhranné potrubí 200×250 mm " (0,02+0,007)*1,05 |  | 0.028 | [12 empty] | VV | 3 | 2 | True | 0 | ROZPOCET
| VV |  | " Čtyřhranné potrubí 250×200 mm " (7,98+3,19)*1,05 |  | 11.729 | [12 empty] | VV | 3 | 2 | True | 0 | ROZPOCET
| VV |  | " Čtyřhranné potrubí 315x200 mm " (3,96+1,59)*1,05 |  | 5.828 | [12 empty] | VV | 3 | 2 | True | 0 | ROZPOCET
| VV |  | " 2.NP " | [14 empty] | VV | 3 | 1 | True | 0 | ROZPOCET
| VV |  | " Čtyřhranné potrubí 200×200 mm " (10,51+4,20)*1,05 |  | 15.446 | [12 empty] | VV | 3 | 2 | True | 0 | ROZPOCET
| VV |  | " Čtyřhranné potrubí 250×200 mm " (2,43+0,97)*1,05 |  | 3.57 | [12 empty] | VV | 3 | 2 | True | 0 | ROZPOCET
| VV |  | " Čtyřhranné potrubí 250×250 mm " (0,18+0,07)*1,05 |  | 0.263 | [12 empty] | VV | 3 | 2 | True | 0 | ROZPOCET
| VV |  | " Čtyřhranné potrubí 315x200 mm " (11,75+4,70)*1,05 |  | 17.273 | [12 empty] | VV | 3 | 2 | True | 0 | ROZPOCET
| VV |  | " 3.NP " | [14 empty] | VV | 3 | 1 | True | 0 | ROZPOCET
| VV |  | " Čtyřhranné potrubí 200×200 mm " (2,08+0,83)*1,05 |  | 3.056 | [12 empty] | VV | 3 | 2 | True | 0 | ROZPOCET
| VV |  | " Čtyřhranné potrubí 250×200 mm " (0,41+0,16)*1,05 |  | 0.599 | [12 empty] | VV | 3 | 2 | True | 0 | ROZPOCET
| VV |  | " Čtyřhranné potrubí 315x200 mm " (0,30+0,12)*1,05 |  | 0.441 | [12 empty] | VV | 3 | 2 | True | 0 | ROZPOCET
| VV |  | " Čtyřhranné potrubí 800x80 mm " (20,10+8,04)*1,05 |  | 29.547 | [12 empty] | VV | 3 | 2 | True | 0 | ROZPOCET
| VV |  | " 4.NP " | [14 empty] | VV | 3 | 1 | True | 0 | ROZPOCET
| VV |  | " Čtyřhranné potrubí 200×200 mm " (7,62+3,05)*1,05 |  | 11.204 | [12 empty] | VV | 3 | 2 | True | 0 | ROZPOCET
| VV |  | " Čtyřhranné potrubí 250×200 mm " (11,36+4,54)*1,05 |  | 16.695 | [12 empty] | VV | 3 | 2 | True | 0 | ROZPOCET
| VV |  | " Čtyřhranné potrubí 315x200 mm " (1,47+0,59)*1,05 |  | 2.163 | [12 empty] | VV | 3 | 2 | True | 0 | ROZPOCET
| VV |  | " 5.NP " | [14 empty] | VV | 3 | 1 | True | 0 | ROZPOCET
| VV |  | " Čtyřhranné potrubí 250×200 mm " (9,55+3,82)*1,05 |  | 14.039 | [12 empty] | VV | 3 | 2 | True | 0 | ROZPOCET
| VV |  | " Čtyřhranné potrubí 280×200 mm " (5,39+2,15)*1,05 |  | 7.917 | [12 empty] | VV | 3 | 2 | True | 0 | ROZPOCET
| VV |  | " Čtyřhranné potrubí 315x200 mm " (3,45+1,38)*1,05 |  | 5.072 | [12 empty] | VV | 3 | 2 | True | 0 | ROZPOCET
| VV |  | " 6.NP " | [14 empty] | VV | 3 | 1 | True | 0 | ROZPOCET
| VV |  | " Čtyřhranné potrubí 160×200 mm " (0,09+0,03)*1,05 |  | 0.126 | [12 empty] | VV | 3 | 2 | True | 0 | ROZPOCET
| VV |  | " Čtyřhranné potrubí 200×200 mm " (7,55+3,02)*1,05 |  | 11.099 | [12 empty] | VV | 3 | 2 | True | 0 | ROZPOCET
| VV |  | " Čtyřhranné potrubí 200×250 mm " (1,15+0,46)*1,05 |  | 1.691 | [12 empty] | VV | 3 | 2 | True | 0 | ROZPOCET
| VV |  | " Čtyřhranné potrubí 250×200 mm " (18,55+7,42)*1,05 |  | 27.269 | [12 empty] | VV | 3 | 2 | True | 0 | ROZPOCET
| VV |  | " Čtyřhranné potrubí 315×200 mm " (15,50+6,20)*1,05 |  | 22.785 | [12 empty] | VV | 3 | 2 | True | 0 | ROZPOCET
| VV |  | " 7.NP " | [14 empty] | VV | 3 | 1 | True | 0 | ROZPOCET
| VV |  | " Čtyřhranné potrubí 200×200 mm " (7,64+3,06)*1,05 |  | 11.235 | [12 empty] | VV | 3 | 2 | True | 0 | ROZPOCET
| VV |  | " Čtyřhranné potrubí 250×200 mm " (0,71+0,28)*1,05 |  | 1.04 | [12 empty] | VV | 3 | 2 | True | 0 | ROZPOCET
| VV |  | " Čtyřhranné potrubí 315×200 mm " (11,16+4,46)*1,05 |  | 16.401 | [12 empty] | VV | 3 | 2 | True | 0 | ROZPOCET
| VV |  | Součet |  | 244.364 | [12 empty] | VV | 3 | 4 | True | 1 | ROZPOCET
75 | K | 751571034 RTO | Závěs čtyřhranného potrubí na montovanou konstrukci z nosníku, kotvenou do konstrukce, průřezu potrubí přes 0,07 do 0,13 m2 | m | 511.73 |  | 0 | Vlastní |  | základní |  | 0 | 0.00156 | 0.7983 | 0 | 0 | 16 | K | 3 |  |  |  | ROZPOCET | 0 | 0 | 0 | 0 | 0 | 1 | 0 | 16 | 775071468
| VV |  | " Uchycení čtyřhranného potrubí VZT průřezu přes 0,07 do 0,13 m2 na montovanou konstrukci do konstrukcí vč. montované konstrukce pro uchycení . " | [14 empty] | VV | 3 | 1 | True | 0 | ROZPOCET
| VV |  | " Rovné úseky + tvarovky " | [14 empty] | VV | 3 | 1 | True | 0 | ROZPOCET
| VV |  | " 1.NP " | [14 empty] | VV | 3 | 1 | True | 0 | ROZPOCET
| VV |  | " Čtyřhranné potrubí 355×315 mm " (2,40+0,96)*1,05 |  | 3.528 | [12 empty] | VV | 3 | 2 | True | 0 | ROZPOCET
| VV |  | " Čtyřhranné potrubí 355×200 mm " (1,61+0,65)*1,05 |  | 2.373 | [12 empty] | VV | 3 | 2 | True | 0 | ROZPOCET
| VV |  | " Čtyřhranné potrubí 400×200 mm " (0,90+0,36)*1,05 |  | 1.323 | [12 empty] | VV | 3 | 2 | True | 0 | ROZPOCET
| VV |  | " Čtyřhranné potrubí 450×200 mm " (10,12+4,05)*1,05 |  | 14.879 | [12 empty] | VV | 3 | 2 | True | 0 | ROZPOCET
| VV |  | " Čtyřhranné potrubí 500×200 mm " (1,56+0,62)*1,05 |  | 2.289 | [12 empty] | VV | 3 | 2 | True | 0 | ROZPOCET
| VV |  | " Čtyřhranné potrubí 560×200 mm " (9,83+3,93)*1,05 |  | 14.448 | [12 empty] | VV | 3 | 2 | True | 0 | ROZPOCET
| VV |  | " 2.NP " | [14 empty] | VV | 3 | 1 | True | 0 | ROZPOCET
| VV |  | " Čtyřhranné potrubí 355×200 mm " (4,22+1,69)*1,05 |  | 6.206 | [12 empty] | VV | 3 | 2 | True | 0 | ROZPOCET
| VV |  | " Čtyřhranné potrubí 355×315 mm " (2,40+0,96)*1,05 |  | 3.528 | [12 empty] | VV | 3 | 2 | True | 0 | ROZPOCET
| VV |  | " Čtyřhranné potrubí 400×200 mm " (1,10+0,44)*1,05 |  | 1.617 | [12 empty] | VV | 3 | 2 | True | 0 | ROZPOCET
| VV |  | " Čtyřhranné potrubí 400×250 mm " (0,90+0,36)*1,05 |  | 1.323 | [12 empty] | VV | 3 | 2 | True | 0 | ROZPOCET
| VV |  | " Čtyřhranné potrubí 450×200 mm " (6,79+2,72)*1,05 |  | 9.986 | [12 empty] | VV | 3 | 2 | True | 0 | ROZPOCET
| VV |  | " Čtyřhranné potrubí 500×200 mm " (13,18+5,27)*1,05 |  | 19.373 | [12 empty] | VV | 3 | 2 | True | 0 | ROZPOCET
| VV |  | " Čtyřhranné potrubí 560×200 mm " (9,17+3,67)*1,05 |  | 13.482 | [12 empty] | VV | 3 | 2 | True | 0 | ROZPOCET
| VV |  | " Čtyřhranné potrubí 630×200 mm " (6,98+2,79)*1,05 |  | 10.259 | [12 empty] | VV | 3 | 2 | True | 0 | ROZPOCET
| VV |  | " Čtyřhranné potrubí 315x400 mm " (0,15+0,06)*1,05 |  | 0.221 | [12 empty] | VV | 3 | 2 | True | 0 | ROZPOCET
| VV |  | " Čtyřhranné potrubí 800×150 mm " (5,50+2,2)*1,05 |  | 8.085 | [12 empty] | VV | 3 | 2 | True | 0 | ROZPOCET
| VV |  | " 3.NP " | [14 empty] | VV | 3 | 1 | True | 0 | ROZPOCET
| VV |  | " Čtyřhranné potrubí 315×250 mm " (1,20+0,48)*1,05 |  | 1.764 | [12 empty] | VV | 3 | 2 | True | 0 | ROZPOCET
| VV |  | " Čtyřhranné potrubí 355×200 mm " (20,76+8,30)*1,05 |  | 30.513 | [12 empty] | VV | 3 | 2 | True | 0 | ROZPOCET
| VV |  | " Čtyřhranné potrubí 450×200 mm " (11,85+4,74)*1,05 |  | 17.42 | [12 empty] | VV | 3 | 2 | True | 0 | ROZPOCET
| VV |  | " Čtyřhranné potrubí 500×200 mm " (4,73+1,89)*1,05 |  | 6.951 | [12 empty] | VV | 3 | 2 | True | 0 | ROZPOCET
| VV |  | " Čtyřhranné potrubí 500×250 mm " (13,16+5,26)*1,05 |  | 19.341 | [12 empty] | VV | 3 | 2 | True | 0 | ROZPOCET
| VV |  | " Čtyřhranné potrubí 560×200 mm " (6,53+2,61)*1,05 |  | 9.597 | [12 empty] | VV | 3 | 2 | True | 0 | ROZPOCET
| VV |  | " Čtyřhranné potrubí 400×250 mm " (9,59+3,84)*1,05 |  | 14.102 | [12 empty] | VV | 3 | 2 | True | 0 | ROZPOCET
| VV |  | " Čtyřhranné potrubí 450×250 mm " (6,08+2,43)*1,05 |  | 8.936 | [12 empty] | VV | 3 | 2 | True | 0 | ROZPOCET
| VV |  | " Čtyřhranné potrubí 315x400 mm " (0,15+0,06)*1,05 |  | 0.221 | [12 empty] | VV | 3 | 2 | True | 0 | ROZPOCET
| VV |  | " Čtyřhranné potrubí 800×150 mm " (5,50+2,2)*1,05 |  | 8.085 | [12 empty] | VV | 3 | 2 | True | 0 | ROZPOCET
| VV |  | " 4.NP " | [14 empty] | VV | 3 | 1 | True | 0 | ROZPOCET
| VV |  | " Čtyřhranné potrubí 355×200 mm " (5,14+2,06)*1,05 |  | 7.56 | [12 empty] | VV | 3 | 2 | True | 0 | ROZPOCET
| VV |  | " Čtyřhranné potrubí 355×315 mm " (2,40+0,96)*1,05 |  | 3.528 | [12 empty] | VV | 3 | 2 | True | 0 | ROZPOCET
| VV |  | " Čtyřhranné potrubí 400×200 mm " (6,41+2,57)*1,05 |  | 9.429 | [12 empty] | VV | 3 | 2 | True | 0 | ROZPOCET
| VV |  | " Čtyřhranné potrubí 400×250 mm " (8,31+3,32)*1,05 |  | 12.212 | [12 empty] | VV | 3 | 2 | True | 0 | ROZPOCET
| VV |  | " Čtyřhranné potrubí 500×250 mm " (0,29+0,12)*1,05 |  | 0.431 | [12 empty] | VV | 3 | 2 | True | 0 | ROZPOCET
| VV |  | " Čtyřhranné potrubí 560×200 mm " (15,79+6,31)*1,05 |  | 23.205 | [12 empty] | VV | 3 | 2 | True | 0 | ROZPOCET
| VV |  | " Čtyřhranné potrubí 630×200 mm " (7,11+2,84)*1,05 |  | 10.448 | [12 empty] | VV | 3 | 2 | True | 0 | ROZPOCET
| VV |  | " 5.NP " | [14 empty] | VV | 3 | 1 | True | 0 | ROZPOCET
| VV |  | " Čtyřhranné potrubí 355×200 mm " (4,97+1,99)*1,05 |  | 7.308 | [12 empty] | VV | 3 | 2 | True | 0 | ROZPOCET
| VV |  | " Čtyřhranné potrubí 355×315 mm " (1,20+0,48)*1,05 |  | 1.764 | [12 empty] | VV | 3 | 2 | True | 0 | ROZPOCET
| VV |  | " Čtyřhranné potrubí 400×200 mm " (2,48+0,99)*1,05 |  | 3.644 | [12 empty] | VV | 3 | 2 | True | 0 | ROZPOCET
| VV |  | " Čtyřhranné potrubí 400×250 mm " (9,91+3,96)*1,05 |  | 14.564 | [12 empty] | VV | 3 | 2 | True | 0 | ROZPOCET
| VV |  | " Čtyřhranné potrubí 450×200 mm " (9,79+3,92)*1,05 |  | 14.396 | [12 empty] | VV | 3 | 2 | True | 0 | ROZPOCET
| VV |  | " Čtyřhranné potrubí 450×250 mm " (9,42+3,77)*1,05 |  | 13.85 | [12 empty] | VV | 3 | 2 | True | 0 | ROZPOCET
| VV |  | " Čtyřhranné potrubí 500×250 mm " (7,72+3,09)*1,05 |  | 11.351 | [12 empty] | VV | 3 | 2 | True | 0 | ROZPOCET
| VV |  | " 6.NP " | [14 empty] | VV | 3 | 1 | True | 0 | ROZPOCET
| VV |  | " Čtyřhranné potrubí 355×200 mm " (11,84+4,74)*1,05 |  | 17.409 | [12 empty] | VV | 3 | 2 | True | 0 | ROZPOCET
| VV |  | " Čtyřhranné potrubí 355×315 mm " (1,20+0,48)*1,05 |  | 1.764 | [12 empty] | VV | 3 | 2 | True | 0 | ROZPOCET
| VV |  | " Čtyřhranné potrubí 400×200 mm " (0,61+0,24)*1,05 |  | 0.893 | [12 empty] | VV | 3 | 2 | True | 0 | ROZPOCET
| VV |  | " Čtyřhranné potrubí 450×200 mm " (7,73+3,09)*1,05 |  | 11.361 | [12 empty] | VV | 3 | 2 | True | 0 | ROZPOCET
| VV |  | " Čtyřhranné potrubí 500×200 mm " (9,06+3,62)*1,05 |  | 13.314 | [12 empty] | VV | 3 | 2 | True | 0 | ROZPOCET
| VV |  | " Čtyřhranné potrubí 500×250 mm " (2,51+1,00)*1,05 |  | 3.686 | [12 empty] | VV | 3 | 2 | True | 0 | ROZPOCET
| VV |  | " Čtyřhranné potrubí 400x250 mm " (3,30+1,32)*1,05 |  | 4.851 | [12 empty] | VV | 3 | 2 | True | 0 | ROZPOCET
| VV |  | " Čtyřhranné potrubí 560x200 mm " (7,47+2,99)*1,05 |  | 10.983 | [12 empty] | VV | 3 | 2 | True | 0 | ROZPOCET
| VV |  | " 7.NP " | [14 empty] | VV | 3 | 1 | True | 0 | ROZPOCET
| VV |  | " Čtyřhranné potrubí 355×200 mm " (3,95+1,58)*1,05 |  | 5.807 | [12 empty] | VV | 3 | 2 | True | 0 | ROZPOCET
| VV |  | " Čtyřhranné potrubí 355×315 mm " (3,60+1,44)*1,05 |  | 5.292 | [12 empty] | VV | 3 | 2 | True | 0 | ROZPOCET
| VV |  | " Čtyřhranné potrubí 400×200 mm " (5,53+2,21)*1,05 |  | 8.127 | [12 empty] | VV | 3 | 2 | True | 0 | ROZPOCET
| VV |  | " Čtyřhranné potrubí 450×200 mm " (5,10+2,04)*1,05 |  | 7.497 | [12 empty] | VV | 3 | 2 | True | 0 | ROZPOCET
| VV |  | " Čtyřhranné potrubí 500×200 mm " (8,02+3,21)*1,05 |  | 11.792 | [12 empty] | VV | 3 | 2 | True | 0 | ROZPOCET
| VV |  | " Čtyřhranné potrubí 560×200 mm " (8,29+3,32)*1,05 |  | 12.191 | [12 empty] | VV | 3 | 2 | True | 0 | ROZPOCET
| VV |  | " Čtyřhranné potrubí 400x250 mm " (3,30+1,32)*1,05 |  | 4.851 | [12 empty] | VV | 3 | 2 | True | 0 | ROZPOCET
| VV |  | " 8.NP " | [14 empty] | VV | 3 | 1 | True | 0 | ROZPOCET
| VV |  | " Čtyřhranné potrubí 250×400 mm " (0,83+0,33)*1,05 |  | 1.218 | [12 empty] | VV | 3 | 2 | True | 0 | ROZPOCET
| VV |  | " Čtyřhranné potrubí 270×335 mm " (1,98+0,79)*1,05 |  | 2.909 | [12 empty] | VV | 3 | 2 | True | 0 | ROZPOCET
| VV |  | " Čtyřhranné potrubí 280x360 mm " (0,40+0,16)*1,05 |  | 0.588 | [12 empty] | VV | 3 | 2 | True | 0 | ROZPOCET
| VV |  | " Čtyřhranné potrubí 315x315 mm " (1,00+0,40)*1,05 |  | 1.47 | [12 empty] | VV | 3 | 2 | True | 0 | ROZPOCET
| VV |  | " Čtyřhranné potrubí 400x200 mm " (1,75+0,7)*1,05 |  | 2.573 | [12 empty] | VV | 3 | 2 | True | 0 | ROZPOCET
| VV |  | " Čtyřhranné potrubí 400x250 mm " (13,34+5,34)*1,05 |  | 19.614 | [12 empty] | VV | 3 | 2 | True | 0 | ROZPOCET
| VV |  | Součet |  | 511.73 | [12 empty] | VV | 3 | 4 | True | 1 | ROZPOCET
76 | K | 751571035 RTO | Závěs čtyřhranného potrubí na montovanou konstrukci z nosníku, kotvenou do konstrukce, průřezu potrubí přes 0,13 do 0,28 m2 | m | 906.537 |  | 0 | Vlastní |  | základní |  | 0 | 0.00161 | 1.4595 | 0 | 0 | 16 | K | 3 |  |  |  | ROZPOCET | 0 | 0 | 0 | 0 | 0 | 1 | 0 | 16 | 962742414
| VV |  | " Uchycení čtyřhranného potrubí VZT průřezu přes 0,13 do 0,28 m2 na montovanou konstrukci do konstrukcí vč. montované konstrukce pro uchycení . " | [14 empty] | VV | 3 | 1 | True | 0 | ROZPOCET
| VV |  | " Rovné úseky + tvarovky " | [14 empty] | VV | 3 | 1 | True | 0 | ROZPOCET
| VV |  | " 1.NP " | [14 empty] | VV | 3 | 1 | True | 0 | ROZPOCET
| VV |  | " Čtyřhranné potrubí 250x710 mm " (1,07+0,43)*1,05 |  | 1.575 | [12 empty] | VV | 3 | 2 | True | 0 | ROZPOCET
| VV |  | " Čtyřhranné potrubí 400×500 mm " (0,32+0,13)*1,05 |  | 0.473 | [12 empty] | VV | 3 | 2 | True | 0 | ROZPOCET
| VV |  | " Čtyřhranné potrubí 400×600 mm " (0,52+0,21)*1,05 |  | 0.767 | [12 empty] | VV | 3 | 2 | True | 0 | ROZPOCET
| VV |  | " Čtyřhranné potrubí 560x250 mm " (15,72+6,29)*1,05 |  | 23.111 | [12 empty] | VV | 3 | 2 | True | 0 | ROZPOCET
| VV |  | " Čtyřhranné potrubí 600×400 mm " (1,89+0,76)*1,05 |  | 2.783 | [12 empty] | VV | 3 | 2 | True | 0 | ROZPOCET
| VV |  | " Čtyřhranné potrubí 630×250 mm " (3,81+1,52)*1,05 |  | 5.597 | [12 empty] | VV | 3 | 2 | True | 0 | ROZPOCET
| VV |  | " Čtyřhranné potrubí 630×315 mm " (22,10+8,84)*1,05 |  | 32.487 | [12 empty] | VV | 3 | 2 | True | 0 | ROZPOCET
| VV |  | " Čtyřhranné potrubí 710x250 mm " (38,32+15,33)*1,05 |  | 56.333 | [12 empty] | VV | 3 | 2 | True | 0 | ROZPOCET
| VV |  | " Čtyřhranné potrubí 800x250 mm " (1,19+0,48)*1,05 |  | 1.754 | [12 empty] | VV | 3 | 2 | True | 0 | ROZPOCET
| VV |  | " Čtyřhranné potrubí 500×315 mm " (1,51+0,60)*1,05 |  | 2.216 | [12 empty] | VV | 3 | 2 | True | 0 | ROZPOCET
| VV |  | " Čtyřhranné potrubí 500×400 mm " (0,39+0,16)*1,05 |  | 0.578 | [12 empty] | VV | 3 | 2 | True | 0 | ROZPOCET
| VV |  | " 2.NP " | [14 empty] | VV | 3 | 1 | True | 0 | ROZPOCET
| VV |  | " Čtyřhranné potrubí 315x630 mm " (1,10+0,44)*1,05 |  | 1.617 | [12 empty] | VV | 3 | 2 | True | 0 | ROZPOCET
| VV |  | " Čtyřhranné potrubí 400×500 mm " (0,86+0,34)*1,05 |  | 1.26 | [12 empty] | VV | 3 | 2 | True | 0 | ROZPOCET
| VV |  | " Čtyřhranné potrubí 400×600 mm " (0,52+0,21)*1,05 |  | 0.767 | [12 empty] | VV | 3 | 2 | True | 0 | ROZPOCET
| VV |  | " Čtyřhranné potrubí 600×400 mm " (1,53+0,61)*1,05 |  | 2.247 | [12 empty] | VV | 3 | 2 | True | 0 | ROZPOCET
| VV |  | " Čtyřhranné potrubí 630×315 mm " (24,32+9,73)*1,05 |  | 35.753 | [12 empty] | VV | 3 | 2 | True | 0 | ROZPOCET
| VV |  | " Čtyřhranné potrubí 710x200 mm " (1,65+0,66)*1,05 |  | 2.426 | [12 empty] | VV | 3 | 2 | True | 0 | ROZPOCET
| VV |  | " Čtyřhranné potrubí 710x250 mm " (30,44+12,18)*1,05 |  | 44.751 | [12 empty] | VV | 3 | 2 | True | 0 | ROZPOCET
| VV |  | " Čtyřhranné potrubí 800x250 mm " (0,83+0,33)*1,05 |  | 1.218 | [12 empty] | VV | 3 | 2 | True | 0 | ROZPOCET
| VV |  | " Čtyřhranné potrubí 1000x250 mm " (0,20+0,08)*1,05 |  | 0.294 | [12 empty] | VV | 3 | 2 | True | 0 | ROZPOCET
| VV |  | " 3.NP " | [14 empty] | VV | 3 | 1 | True | 0 | ROZPOCET
| VV |  | " Čtyřhranné potrubí 280x900 mm " (1,26+0,50)*1,05 |  | 1.848 | [12 empty] | VV | 3 | 2 | True | 0 | ROZPOCET
| VV |  | " Čtyřhranné potrubí 400×400 mm " (0,39+0,16)*1,05 |  | 0.578 | [12 empty] | VV | 3 | 2 | True | 0 | ROZPOCET
| VV |  | " Čtyřhranné potrubí 400×500 mm " (0,84+0,34)*1,05 |  | 1.239 | [12 empty] | VV | 3 | 2 | True | 0 | ROZPOCET
| VV |  | " Čtyřhranné potrubí 400×600 mm " (2,18+0,87)*1,05 |  | 3.203 | [12 empty] | VV | 3 | 2 | True | 0 | ROZPOCET
| VV |  | " Čtyřhranné potrubí 500×500 mm " (1,04+0,42)*1,05 |  | 1.533 | [12 empty] | VV | 3 | 2 | True | 0 | ROZPOCET
| VV |  | " Čtyřhranné potrubí 560x250 mm " (5,58+2,23)*1,05 |  | 8.201 | [12 empty] | VV | 3 | 2 | True | 0 | ROZPOCET
| VV |  | " Čtyřhranné potrubí 560×280 mm " (0,25+0,1)*1,05 |  | 0.368 | [12 empty] | VV | 3 | 2 | True | 0 | ROZPOCET
| VV |  | " Čtyřhranné potrubí 560×315 mm " (18,88+7,55)*1,05 |  | 27.752 | [12 empty] | VV | 3 | 2 | True | 0 | ROZPOCET
| VV |  | " Čtyřhranné potrubí 630x250 mm " (12,23+4,89)*1,05 |  | 17.976 | [12 empty] | VV | 3 | 2 | True | 0 | ROZPOCET
| VV |  | " Čtyřhranné potrubí 630x400 mm " (2,38+0,95)*1,05 |  | 3.497 | [12 empty] | VV | 3 | 2 | True | 0 | ROZPOCET
| VV |  | " Čtyřhranné potrubí 710×250 mm " (25,57+10,23)*1,05 |  | 37.59 | [12 empty] | VV | 3 | 2 | True | 0 | ROZPOCET
| VV |  | " Čtyřhranné potrubí 900×280 mm " (6,91+2,76)*1,05 |  | 10.154 | [12 empty] | VV | 3 | 2 | True | 0 | ROZPOCET
| VV |  | " Čtyřhranné potrubí 1000×250 mm " (0,51+0,20)*1,05 |  | 0.746 | [12 empty] | VV | 3 | 2 | True | 0 | ROZPOCET
| VV |  | " 4.NP " | [14 empty] | VV | 3 | 1 | True | 0 | ROZPOCET
| VV |  | " Čtyřhranné potrubí 400×600 mm " (1,78+0,71)*1,05 |  | 2.615 | [12 empty] | VV | 3 | 2 | True | 0 | ROZPOCET
| VV |  | " Čtyřhranné potrubí 500×315 mm " (3,76+1,50)*1,05 |  | 5.523 | [12 empty] | VV | 3 | 2 | True | 0 | ROZPOCET
| VV |  | " Čtyřhranné potrubí 500×400 mm " (1,16+0,46)*1,05 |  | 1.701 | [12 empty] | VV | 3 | 2 | True | 0 | ROZPOCET
| VV |  | " Čtyřhranné potrubí 560×250 mm " (2,11+0,85)*1,05 |  | 3.108 | [12 empty] | VV | 3 | 2 | True | 0 | ROZPOCET
| VV |  | " Čtyřhranné potrubí 600x400 mm " (0,29+0,12)*1,05 |  | 0.431 | [12 empty] | VV | 3 | 2 | True | 0 | ROZPOCET
| VV |  | " Čtyřhranné potrubí 630x250 mm " (15,25+6,10)*1,05 |  | 22.418 | [12 empty] | VV | 3 | 2 | True | 0 | ROZPOCET
| VV |  | " Čtyřhranné potrubí 630x315 mm " (0,35+0,14)*1,05 |  | 0.515 | [12 empty] | VV | 3 | 2 | True | 0 | ROZPOCET
| VV |  | " Čtyřhranné potrubí 700×400 mm " (0,30+0,12)*1,05 |  | 0.441 | [12 empty] | VV | 3 | 2 | True | 0 | ROZPOCET
| VV |  | " Čtyřhranné potrubí 710×250 mm " (13,52+5,41)*1,05 |  | 19.877 | [12 empty] | VV | 3 | 2 | True | 0 | ROZPOCET
| VV |  | " Čtyřhranné potrubí 710×315 mm " (18,65+7,46)*1,05 |  | 27.416 | [12 empty] | VV | 3 | 2 | True | 0 | ROZPOCET
| VV |  | " Čtyřhranné potrubí 800×250 mm " (13,87+5,55)*1,05 |  | 20.391 | [12 empty] | VV | 3 | 2 | True | 0 | ROZPOCET
| VV |  | " Čtyřhranné potrubí 900×250 mm " (8,48+3,39)*1,05 |  | 12.464 | [12 empty] | VV | 3 | 2 | True | 0 | ROZPOCET
| VV |  | " 5.NP " | [14 empty] | VV | 3 | 1 | True | 0 | ROZPOCET
| VV |  | " Čtyřhranné potrubí 400×600 mm " (2,12+0,85)*1,05 |  | 3.119 | [12 empty] | VV | 3 | 2 | True | 0 | ROZPOCET
| VV |  | " Čtyřhranné potrubí 500×315 mm " (7,47+2,99)*1,05 |  | 10.983 | [12 empty] | VV | 3 | 2 | True | 0 | ROZPOCET
| VV |  | " Čtyřhranné potrubí 500×400 mm " (1,84+0,74)*1,05 |  | 2.709 | [12 empty] | VV | 3 | 2 | True | 0 | ROZPOCET
| VV |  | " Čtyřhranné potrubí 560×250 mm " (15,81+6,32)*1,05 |  | 23.237 | [12 empty] | VV | 3 | 2 | True | 0 | ROZPOCET
| VV |  | " Čtyřhranné potrubí 630x250 mm " (10,63+4,25)*1,05 |  | 15.624 | [12 empty] | VV | 3 | 2 | True | 0 | ROZPOCET
| VV |  | " Čtyřhranné potrubí 700×400 mm " (0,40+0,16)*1,05 |  | 0.588 | [12 empty] | VV | 3 | 2 | True | 0 | ROZPOCET
| VV |  | " Čtyřhranné potrubí 710×250 mm " (13,91+5,57)*1,05 |  | 20.454 | [12 empty] | VV | 3 | 2 | True | 0 | ROZPOCET
| VV |  | " Čtyřhranné potrubí 710×315 mm " (19,43+7,77)*1,05 |  | 28.56 | [12 empty] | VV | 3 | 2 | True | 0 | ROZPOCET
| VV |  | " Čtyřhranné potrubí 800×250 mm " (12,63+5,05)*1,05 |  | 18.564 | [12 empty] | VV | 3 | 2 | True | 0 | ROZPOCET
| VV |  | " Čtyřhranné potrubí 900×250 mm " (7,41+2,96)*1,05 |  | 10.889 | [12 empty] | VV | 3 | 2 | True | 0 | ROZPOCET
| VV |  | " Čtyřhranné potrubí 630x315 mm " (3,10+1,24)*1,05 |  | 4.557 | [12 empty] | VV | 3 | 2 | True | 0 | ROZPOCET
| VV |  | " 6.NP " | [14 empty] | VV | 3 | 1 | True | 0 | ROZPOCET
| VV |  | " Čtyřhranné potrubí 400×600 mm " (0,63+0,25)*1,05 |  | 0.924 | [12 empty] | VV | 3 | 2 | True | 0 | ROZPOCET
| VV |  | " Čtyřhranné potrubí 500×315 mm " (4,93+1,97)*1,05 |  | 7.245 | [12 empty] | VV | 3 | 2 | True | 0 | ROZPOCET
| VV |  | " Čtyřhranné potrubí 500×400 mm " (4,89+1,96)*1,05 |  | 7.193 | [12 empty] | VV | 3 | 2 | True | 0 | ROZPOCET
| VV |  | " Čtyřhranné potrubí 600×400 mm " (1,75+0,70)*1,05 |  | 2.573 | [12 empty] | VV | 3 | 2 | True | 0 | ROZPOCET
| VV |  | " Čtyřhranné potrubí 630x250 mm " (15,61+6,24)*1,05 |  | 22.943 | [12 empty] | VV | 3 | 2 | True | 0 | ROZPOCET
| VV |  | " Čtyřhranné potrubí 700×400 mm " (2,43+0,97)*1,05 |  | 3.57 | [12 empty] | VV | 3 | 2 | True | 0 | ROZPOCET
| VV |  | " Čtyřhranné potrubí 710×250 mm " (19,24+7,70)*1,05 |  | 28.287 | [12 empty] | VV | 3 | 2 | True | 0 | ROZPOCET
| VV |  | " Čtyřhranné potrubí 710×315 mm " (25,77+10,31)*1,05 |  | 37.884 | [12 empty] | VV | 3 | 2 | True | 0 | ROZPOCET
| VV |  | " Čtyřhranné potrubí 900×250 mm " (2,62+1,05)*1,05 |  | 3.854 | [12 empty] | VV | 3 | 2 | True | 0 | ROZPOCET
| VV |  | " Čtyřhranné potrubí 450x500 mm " (3,14+1,26)*1,05 |  | 4.62 | [12 empty] | VV | 3 | 2 | True | 0 | ROZPOCET
| VV |  | " Čtyřhranné potrubí 500x500 mm " (0,92+0,37)*1,05 |  | 1.355 | [12 empty] | VV | 3 | 2 | True | 0 | ROZPOCET
| VV |  | " Čtyřhranné potrubí 560x450 mm " (2,56+1,02)*1,05 |  | 3.759 | [12 empty] | VV | 3 | 2 | True | 0 | ROZPOCET
| VV |  | " 7.NP " | [14 empty] | VV | 3 | 1 | True | 0 | ROZPOCET
| VV |  | " Čtyřhranné potrubí 400×600 mm " (1,17+0,47)*1,05 |  | 1.722 | [12 empty] | VV | 3 | 2 | True | 0 | ROZPOCET
| VV |  | " Čtyřhranné potrubí 560×250 mm " (16,97+6,79)*1,05 |  | 24.948 | [12 empty] | VV | 3 | 2 | True | 0 | ROZPOCET
| VV |  | " Čtyřhranné potrubí 600×400 mm " (1,54+0,62)*1,05 |  | 2.268 | [12 empty] | VV | 3 | 2 | True | 0 | ROZPOCET
| VV |  | " Čtyřhranné potrubí 630x250 mm " (27,25+10,9)*1,05 |  | 40.058 | [12 empty] | VV | 3 | 2 | True | 0 | ROZPOCET
| VV |  | " Čtyřhranné potrubí 630x315 mm " (26,83+10,73)*1,05 |  | 39.438 | [12 empty] | VV | 3 | 2 | True | 0 | ROZPOCET
| VV |  | " Čtyřhranné potrubí 710×250 mm " (7,04+2,81)*1,05 |  | 10.343 | [12 empty] | VV | 3 | 2 | True | 0 | ROZPOCET
| VV |  | " Čtyřhranné potrubí 800×250 mm " (3,50+1,40)*1,05 |  | 5.145 | [12 empty] | VV | 3 | 2 | True | 0 | ROZPOCET
| VV |  | " Čtyřhranné potrubí 500x400 mm " (6,60+2,64)*1,05 |  | 9.702 | [12 empty] | VV | 3 | 2 | True | 0 | ROZPOCET
| VV |  | " Čtyřhranné potrubí 500x500 mm " (3,30+1,32)*1,05 |  | 4.851 | [12 empty] | VV | 3 | 2 | True | 0 | ROZPOCET
| VV |  | " Čtyřhranné potrubí 900x250 mm " (0,40+0,16)*1,05 |  | 0.588 | [12 empty] | VV | 3 | 2 | True | 0 | ROZPOCET
| VV |  | " 8.NP " | [14 empty] | VV | 3 | 1 | True | 0 | ROZPOCET
| VV |  | " Čtyřhranné potrubí 400×400 mm " (2,00+0,80)*1,05 |  | 2.94 | [12 empty] | VV | 3 | 2 | True | 0 | ROZPOCET
| VV |  | " Čtyřhranné potrubí 400×630 mm " (3,35+1,34)*1,05 |  | 4.925 | [12 empty] | VV | 3 | 2 | True | 0 | ROZPOCET
| VV |  | " Čtyřhranné potrubí 450×560 mm " (1,70+0,68)*1,05 |  | 2.499 | [12 empty] | VV | 3 | 2 | True | 0 | ROZPOCET
| VV |  | " Čtyřhranné potrubí 500×400 mm " (23,92+9,57)*1,05 |  | 35.165 | [12 empty] | VV | 3 | 2 | True | 0 | ROZPOCET
| VV |  | " Čtyřhranné potrubí 500×500 mm " (4,77+1,91)*1,05 |  | 7.014 | [12 empty] | VV | 3 | 2 | True | 0 | ROZPOCET
| VV |  | " Čtyřhranné potrubí 630×400 mm " (1,26+0,50)*1,05 |  | 1.848 | [12 empty] | VV | 3 | 2 | True | 0 | ROZPOCET
| VV |  | Součet |  | 906.537 | [12 empty] | VV | 3 | 4 | True | 1 | ROZPOCET
77 | K | 751571036 RTO | Závěs čtyřhranného potrubí na montovanou konstrukci z nosníku, kotvenou do konstrukce, průřezu potrubí přes 0,28 do 0,50 m2 | m | 49.79 |  | 0 | Vlastní |  | základní |  | 0 | 0.00167 | 0.083149 | 0 | 0 | 16 | K | 3 |  |  |  | ROZPOCET | 0 | 0 | 0 | 0 | 0 | 1 | 0 | 16 | 177244888
| VV |  | " Uchycení čtyřhranného potrubí VZT průřezu přes 0,28 do 0,50 m2 na montovanou konstrukci do konstrukcí vč. montované konstrukce pro uchycení . " | [14 empty] | VV | 3 | 1 | True | 0 | ROZPOCET
| VV |  | " Rovné úseky + tvarovky " | [14 empty] | VV | 3 | 1 | True | 0 | ROZPOCET
| VV |  | " 1.NP " | [14 empty] | VV | 3 | 1 | True | 0 | ROZPOCET
| VV |  | " Čtyřhranné potrubí 500×600 mm " (1,15+0,46)*1,05 |  | 1.691 | [12 empty] | VV | 3 | 2 | True | 0 | ROZPOCET
| VV |  | " Čtyřhranné potrubí 800×500 mm " (0,11+0,04)*1,05 |  | 0.158 | [12 empty] | VV | 3 | 2 | True | 0 | ROZPOCET
| VV |  | " 2.NP " | [14 empty] | VV | 3 | 1 | True | 0 | ROZPOCET
| VV |  | " Čtyřhranné potrubí 500×600 mm " (1,10+0,44)*1,05 |  | 1.617 | [12 empty] | VV | 3 | 2 | True | 0 | ROZPOCET
| VV |  | " Čtyřhranné potrubí 1100×400 mm " (0,02+0,01)*1,05 |  | 0.032 | [12 empty] | VV | 3 | 2 | True | 0 | ROZPOCET
| VV |  | " 3.NP " | [14 empty] | VV | 3 | 1 | True | 0 | ROZPOCET
| VV |  | " Čtyřhranné potrubí 400×710 mm " (1,16+0,46)*1,05 |  | 1.701 | [12 empty] | VV | 3 | 2 | True | 0 | ROZPOCET
| VV |  | " Čtyřhranné potrubí 710×400 mm " (0,85+0,34)*1,05 |  | 1.25 | [12 empty] | VV | 3 | 2 | True | 0 | ROZPOCET
| VV |  | " Čtyřhranné potrubí 710×500 mm " (0,82+0,33)*1,05 |  | 1.208 | [12 empty] | VV | 3 | 2 | True | 0 | ROZPOCET
| VV |  | " 4.NP " | [14 empty] | VV | 3 | 1 | True | 0 | ROZPOCET
| VV |  | " Čtyřhranné potrubí 500×600 mm " (1,12+0,45)*1,05 |  | 1.649 | [12 empty] | VV | 3 | 2 | True | 0 | ROZPOCET
| VV |  | " Čtyřhranné potrubí 800×500 mm " (0,31+0,124)*1,05 |  | 0.456 | [12 empty] | VV | 3 | 2 | True | 0 | ROZPOCET
| VV |  | " Čtyřhranné potrubí 1100×400 mm " (0,10+0,04)*1,05 |  | 0.147 | [12 empty] | VV | 3 | 2 | True | 0 | ROZPOCET
| VV |  | " 5.NP " | [14 empty] | VV | 3 | 1 | True | 0 | ROZPOCET
| VV |  | " Čtyřhranné potrubí 500×600 mm " (1,12+0,45)*1,05 |  | 1.649 | [12 empty] | VV | 3 | 2 | True | 0 | ROZPOCET
| VV |  | " Čtyřhranné potrubí 710×400 mm " (0,33+0,13)*1,05 |  | 0.483 | [12 empty] | VV | 3 | 2 | True | 0 | ROZPOCET
| VV |  | " Čtyřhranné potrubí 800×500 mm " (0,42+0,17)*1,05 |  | 0.62 | [12 empty] | VV | 3 | 2 | True | 0 | ROZPOCET
| VV |  | " Čtyřhranné potrubí 630x500 mm " (0,30+0,12)*1,05 |  | 0.441 | [12 empty] | VV | 3 | 2 | True | 0 | ROZPOCET
| VV |  | " Čtyřhranné potrubí 710x630 mm " (0,30+0,12)*1,05 |  | 0.441 | [12 empty] | VV | 3 | 2 | True | 0 | ROZPOCET
| VV |  | " 6.NP " | [14 empty] | VV | 3 | 1 | True | 0 | ROZPOCET
| VV |  | " Čtyřhranné potrubí 500×600 mm " (1,12+0,45)*1,05 |  | 1.649 | [12 empty] | VV | 3 | 2 | True | 0 | ROZPOCET
| VV |  | " Čtyřhranné potrubí 800×500 mm " (0,43+0,17)*1,05 |  | 0.63 | [12 empty] | VV | 3 | 2 | True | 0 | ROZPOCET
| VV |  | " Čtyřhranné potrubí 630x500 mm " (3,30+1,32)*1,05 |  | 4.851 | [12 empty] | VV | 3 | 2 | True | 0 | ROZPOCET
| VV |  | " Čtyřhranné potrubí 710x630 mm " (3,30+1,32)*1,05 |  | 4.851 | [12 empty] | VV | 3 | 2 | True | 0 | ROZPOCET
| VV |  | " 7.NP " | [14 empty] | VV | 3 | 1 | True | 0 | ROZPOCET
| VV |  | " Čtyřhranné potrubí 630x500 mm " (3,30+1,32)*1,05 |  | 4.851 | [12 empty] | VV | 3 | 2 | True | 0 | ROZPOCET
| VV |  | " Čtyřhranné potrubí 500×600 mm " (1,10+0,44)*1,05 |  | 1.617 | [12 empty] | VV | 3 | 2 | True | 0 | ROZPOCET
| VV |  | " 8.NP " | [14 empty] | VV | 3 | 1 | True | 0 | ROZPOCET
| VV |  | " Čtyřhranné potrubí 630x500 mm " (12,11+4,84)*1,05 |  | 17.798 | [12 empty] | VV | 3 | 2 | True | 0 | ROZPOCET
| VV |  | Součet |  | 49.79 | [12 empty] | VV | 3 | 4 | True | 1 | ROZPOCET
78 | K | 751571037 RTO | Závěs čtyřhranného potrubí na montovanou konstrukci z nosníku, kotvenou do konstrukce, průřezu potrubí přes 0,50 do 0,79 m2 | m | 23.29 |  | 0 | Vlastní |  | základní |  | 0 | 0.00177 | 0.041223 | 0 | 0 | 16 | K | 3 |  |  |  | ROZPOCET | 0 | 0 | 0 | 0 | 0 | 1 | 0 | 16 | 88114526
| VV |  | " Uchycení čtyřhranného potrubí VZT průřezu přes 0,50 do 0,79 m2 na montovanou konstrukci do konstrukcí vč. montované konstrukce pro uchycení . " | [14 empty] | VV | 3 | 1 | True | 0 | ROZPOCET
| VV |  | " Rovné úseky + tvarovky " | [14 empty] | VV | 3 | 1 | True | 0 | ROZPOCET
| VV |  | " 5.NP " | [14 empty] | VV | 3 | 1 | True | 0 | ROZPOCET
| VV |  | " Čtyřhranné potrubí 800×710 mm " (0,86+0,34)*1,05 |  | 1.26 | [12 empty] | VV | 3 | 2 | True | 0 | ROZPOCET
| VV |  | " 7.NP " | [14 empty] | VV | 3 | 1 | True | 0 | ROZPOCET
| VV |  | " Čtyřhranné potrubí 900x630 mm " (0,30+0,12)*1,05 |  | 0.441 | [12 empty] | VV | 3 | 2 | True | 0 | ROZPOCET
| VV |  | " 8.NP " | [14 empty] | VV | 3 | 1 | True | 0 | ROZPOCET
| VV |  | " Čtyřhranné potrubí 500×1250 mm " (1,22+0,49)*1,05 |  | 1.796 | [12 empty] | VV | 3 | 2 | True | 0 | ROZPOCET
| VV |  | " Čtyřhranné potrubí 710×710 mm " (3,61+1,45)*1,05 |  | 5.313 | [12 empty] | VV | 3 | 2 | True | 0 | ROZPOCET
| VV |  | " Čtyřhranné potrubí 800×800 mm " (3,70+1,48)*1,05 |  | 5.439 | [12 empty] | VV | 3 | 2 | True | 0 | ROZPOCET
| VV |  | " Čtyřhranné potrubí 900×630 mm " (6,15+2,46)*1,05 |  | 9.041 | [12 empty] | VV | 3 | 2 | True | 0 | ROZPOCET
| VV |  | Součet |  | 23.29 | [12 empty] | VV | 3 | 4 | True | 1 | ROZPOCET
79 | K | 751571038 RTO | Závěs čtyřhranného potrubí na montovanou konstrukci z nosníku, kotvenou do konstrukce, průřezu potrubí přes 0,79 do 1,13 m2 | m | 3.844 |  | 0 | Vlastní |  | základní |  | 0 | 0.00188 | 0.0072267 | 0 | 0 | 16 | K | 3 |  |  |  | ROZPOCET | 0 | 0 | 0 | 0 | 0 | 1 | 0 | 16 | -320350453
| VV |  | " Uchycení čtyřhranného potrubí VZT průřezu přes 0,79 do 1,13 m2 na montovanou konstrukci do konstrukcí vč. montované konstrukce pro uchycení . " | [14 empty] | VV | 3 | 1 | True | 0 | ROZPOCET
| VV |  | " Rovné úseky + tvarovky " | [14 empty] | VV | 3 | 1 | True | 0 | ROZPOCET
| VV |  | " 2.NP " | [14 empty] | VV | 3 | 1 | True | 0 | ROZPOCET
| VV |  | " Čtyřhranné potrubí 1000×1000 mm " (0,24+0,1)*1,05 |  | 0.357 | [12 empty] | VV | 3 | 2 | True | 0 | ROZPOCET
| VV |  | " 3.NP " | [14 empty] | VV | 3 | 1 | True | 0 | ROZPOCET
| VV |  | " Čtyřhranné potrubí 1000×1000 mm " (0,24+0,1)*1,05 |  | 0.357 | [12 empty] | VV | 3 | 2 | True | 0 | ROZPOCET
| VV |  | " 8.NP " | [14 empty] | VV | 3 | 1 | True | 0 | ROZPOCET
| VV |  | " Čtyřhranné potrubí 800×1250 mm " (1,18+0,47)*1,05 |  | 1.733 | [12 empty] | VV | 3 | 2 | True | 0 | ROZPOCET
| VV |  | " Čtyřhranné potrubí 900×900 mm " (0,85+0,34)*1,05 |  | 1.25 | [12 empty] | VV | 3 | 2 | True | 0 | ROZPOCET
| VV |  | " Čtyřhranné potrubí 1000×1000 mm " (0,10+0,04)*1,05 |  | 0.147 | [12 empty] | VV | 3 | 2 | True | 0 | ROZPOCET
| VV |  | Součet |  | 3.844 | [12 empty] | VV | 3 | 4 | True | 1 | ROZPOCET
80 | K | 751571039 RTO | Závěs čtyřhranného potrubí na montovanou konstrukci z nosníku, kotvenou do konstrukce, průřezu potrubí přes 1,13 do 1,54 m2 | m | 0.379 |  | 0 | Vlastní |  | základní |  | 0 | 0.00199 | 0.00075421 | 0 | 0 | 16 | K | 3 |  |  |  | ROZPOCET | 0 | 0 | 0 | 0 | 0 | 1 | 0 | 16 | -661966513
| VV |  | " Uchycení čtyřhranného potrubí VZT průřezu přes 1,13 do 1,54 m2 na montovanou konstrukci do konstrukcí vč. montované konstrukce pro uchycení . " | [14 empty] | VV | 3 | 1 | True | 0 | ROZPOCET
| VV |  | " Rovné úseky + tvarovky " | [14 empty] | VV | 3 | 1 | True | 0 | ROZPOCET
| VV |  | " 2.NP " | [14 empty] | VV | 3 | 1 | True | 0 | ROZPOCET
| VV |  | " Čtyřhranné potrubí 1100×1100 mm " (0,08+0,03)*1,05 |  | 0.116 | [12 empty] | VV | 3 | 2 | True | 0 | ROZPOCET
| VV |  | " 3.NP " | [14 empty] | VV | 3 | 1 | True | 0 | ROZPOCET
| VV |  | " Čtyřhranné potrubí 1100×1100 mm " (0,08+0,03)*1,05 |  | 0.116 | [12 empty] | VV | 3 | 2 | True | 0 | ROZPOCET
| VV |  | " 8.NP " | [14 empty] | VV | 3 | 1 | True | 0 | ROZPOCET
| VV |  | " Čtyřhranné potrubí 1250×1250 mm " (0,10+0,04)*1,05 |  | 0.147 | [12 empty] | VV | 3 | 2 | True | 0 | ROZPOCET
| VV |  | Součet |  | 0.379 | [12 empty] | VV | 3 | 4 | True | 1 | ROZPOCET
81 | K | 751510012 | Vzduchotechnické potrubí z pozinkovaného plechu čtyřhranné s přírubou, průřezu přes 0,03 do 0,07 m2 | m | 244.364 |  | 0 | CS ÚRS 2025 01 |  | základní |  | 0 | 0.0084 | 2.0527 | 0 | 0 | 16 | K | 3 |  |  |  | ROZPOCET | 0 | 0 | 0 | 0 | 0 | 1 | 0 | 16 | 1066514649
| Online PSC |  | https://podminky.urs.cz/item/CS_URS_2025_01/751510012 | [14 empty] | Online PSC | 3
| VV |  | " Čtyřhranné potrubí VZT průřezu přes 0,03 do 0,07 m2 vč. veškerých tvarovek a nutného příslušenství. " | [14 empty] | VV | 3 | 1 | True | 0 | ROZPOCET
| VV |  | " Rovné úseky + tvarovky " | [14 empty] | VV | 3 | 1 | True | 0 | ROZPOCET
| VV |  | " 1.NP " | [14 empty] | VV | 3 | 1 | True | 0 | ROZPOCET
| VV |  | " Čtyřhranné potrubí 160x200 mm " (0,01+0,002)*1,05 |  | 0.013 | [12 empty] | VV | 3 | 2 | True | 0 | ROZPOCET
| VV |  | " Čtyřhranné potrubí 200×200 mm " (5,33+2,132)*1,05 |  | 7.835 | [12 empty] | VV | 3 | 2 | True | 0 | ROZPOCET
| VV |  | " Čtyřhranné potrubí 200×250 mm " (0,02+0,007)*1,05 |  | 0.028 | [12 empty] | VV | 3 | 2 | True | 0 | ROZPOCET
| VV |  | " Čtyřhranné potrubí 250×200 mm " (7,98+3,19)*1,05 |  | 11.729 | [12 empty] | VV | 3 | 2 | True | 0 | ROZPOCET
| VV |  | " Čtyřhranné potrubí 315x200 mm " (3,96+1,59)*1,05 |  | 5.828 | [12 empty] | VV | 3 | 2 | True | 0 | ROZPOCET
| VV |  | " 2.NP " | [14 empty] | VV | 3 | 1 | True | 0 | ROZPOCET
| VV |  | " Čtyřhranné potrubí 200×200 mm " (10,51+4,20)*1,05 |  | 15.446 | [12 empty] | VV | 3 | 2 | True | 0 | ROZPOCET
| VV |  | " Čtyřhranné potrubí 250×200 mm " (2,43+0,97)*1,05 |  | 3.57 | [12 empty] | VV | 3 | 2 | True | 0 | ROZPOCET
| VV |  | " Čtyřhranné potrubí 250×250 mm " (0,18+0,07)*1,05 |  | 0.263 | [12 empty] | VV | 3 | 2 | True | 0 | ROZPOCET
| VV |  | " Čtyřhranné potrubí 315x200 mm " (11,75+4,70)*1,05 |  | 17.273 | [12 empty] | VV | 3 | 2 | True | 0 | ROZPOCET
| VV |  | " 3.NP " | [14 empty] | VV | 3 | 1 | True | 0 | ROZPOCET
| VV |  | " Čtyřhranné potrubí 200×200 mm " (2,08+0,83)*1,05 |  | 3.056 | [12 empty] | VV | 3 | 2 | True | 0 | ROZPOCET
| VV |  | " Čtyřhranné potrubí 250×200 mm " (0,41+0,16)*1,05 |  | 0.599 | [12 empty] | VV | 3 | 2 | True | 0 | ROZPOCET
| VV |  | " Čtyřhranné potrubí 315x200 mm " (0,30+0,12)*1,05 |  | 0.441 | [12 empty] | VV | 3 | 2 | True | 0 | ROZPOCET
| VV |  | " Čtyřhranné potrubí 800x80 mm " (20,10+8,04)*1,05 |  | 29.547 | [12 empty] | VV | 3 | 2 | True | 0 | ROZPOCET
| VV |  | " 4.NP " | [14 empty] | VV | 3 | 1 | True | 0 | ROZPOCET
| VV |  | " Čtyřhranné potrubí 200×200 mm " (7,62+3,05)*1,05 |  | 11.204 | [12 empty] | VV | 3 | 2 | True | 0 | ROZPOCET
| VV |  | " Čtyřhranné potrubí 250×200 mm " (11,36+4,54)*1,05 |  | 16.695 | [12 empty] | VV | 3 | 2 | True | 0 | ROZPOCET
| VV |  | " Čtyřhranné potrubí 315x200 mm " (1,47+0,59)*1,05 |  | 2.163 | [12 empty] | VV | 3 | 2 | True | 0 | ROZPOCET
| VV |  | " 5.NP " | [14 empty] | VV | 3 | 1 | True | 0 | ROZPOCET
| VV |  | " Čtyřhranné potrubí 250×200 mm " (9,55+3,82)*1,05 |  | 14.039 | [12 empty] | VV | 3 | 2 | True | 0 | ROZPOCET
| VV |  | " Čtyřhranné potrubí 280×200 mm " (5,39+2,15)*1,05 |  | 7.917 | [12 empty] | VV | 3 | 2 | True | 0 | ROZPOCET
| VV |  | " Čtyřhranné potrubí 315x200 mm " (3,45+1,38)*1,05 |  | 5.072 | [12 empty] | VV | 3 | 2 | True | 0 | ROZPOCET
| VV |  | " 6.NP " | [14 empty] | VV | 3 | 1 | True | 0 | ROZPOCET
| VV |  | " Čtyřhranné potrubí 160×200 mm " (0,09+0,03)*1,05 |  | 0.126 | [12 empty] | VV | 3 | 2 | True | 0 | ROZPOCET
| VV |  | " Čtyřhranné potrubí 200×200 mm " (7,55+3,02)*1,05 |  | 11.099 | [12 empty] | VV | 3 | 2 | True | 0 | ROZPOCET
| VV |  | " Čtyřhranné potrubí 200×250 mm " (1,15+0,46)*1,05 |  | 1.691 | [12 empty] | VV | 3 | 2 | True | 0 | ROZPOCET
| VV |  | " Čtyřhranné potrubí 250×200 mm " (18,55+7,42)*1,05 |  | 27.269 | [12 empty] | VV | 3 | 2 | True | 0 | ROZPOCET
| VV |  | " Čtyřhranné potrubí 315×200 mm " (15,50+6,20)*1,05 |  | 22.785 | [12 empty] | VV | 3 | 2 | True | 0 | ROZPOCET
| VV |  | " 7.NP " | [14 empty] | VV | 3 | 1 | True | 0 | ROZPOCET
| VV |  | " Čtyřhranné potrubí 200×200 mm " (7,64+3,06)*1,05 |  | 11.235 | [12 empty] | VV | 3 | 2 | True | 0 | ROZPOCET
| VV |  | " Čtyřhranné potrubí 250×200 mm " (0,71+0,28)*1,05 |  | 1.04 | [12 empty] | VV | 3 | 2 | True | 0 | ROZPOCET
| VV |  | " Čtyřhranné potrubí 315×200 mm " (11,16+4,46)*1,05 |  | 16.401 | [12 empty] | VV | 3 | 2 | True | 0 | ROZPOCET
| VV |  | Součet |  | 244.364 | [12 empty] | VV | 3 | 4 | True | 1 | ROZPOCET
82 | K | 751510013 | Vzduchotechnické potrubí z pozinkovaného plechu čtyřhranné s přírubou, průřezu přes 0,07 do 0,13 m2 | m | 431.182 |  | 0 | CS ÚRS 2025 01 |  | základní |  | 0 | 0.01336 | 5.7606 | 0 | 0 | 16 | K | 3 |  |  |  | ROZPOCET | 0 | 0 | 0 | 0 | 0 | 1 | 0 | 16 | -1957112496
| Online PSC |  | https://podminky.urs.cz/item/CS_URS_2025_01/751510013 | [14 empty] | Online PSC | 3
| VV |  | " Čtyřhranné potrubí VZT průřezu přes 0,07 do 0,13 m2 vč. veškerých tvarovek a nutného příslušenství. " | [14 empty] | VV | 3 | 1 | True | 0 | ROZPOCET
| VV |  | " Rovné úseky + tvarovky " | [14 empty] | VV | 3 | 1 | True | 0 | ROZPOCET
| VV |  | " 1.NP " | [14 empty] | VV | 3 | 1 | True | 0 | ROZPOCET
| VV |  | " Čtyřhranné potrubí 355×315 mm " (2,40+0,96)*1,05 |  | 3.528 | [12 empty] | VV | 3 | 2 | True | 0 | ROZPOCET
| VV |  | " Čtyřhranné potrubí 355×200 mm " (1,61+0,65)*1,05 |  | 2.373 | [12 empty] | VV | 3 | 2 | True | 0 | ROZPOCET
| VV |  | " Čtyřhranné potrubí 400×200 mm " (0,90+0,36)*1,05 |  | 1.323 | [12 empty] | VV | 3 | 2 | True | 0 | ROZPOCET
| VV |  | " Čtyřhranné potrubí 450×200 mm " (10,12+4,05)*1,05 |  | 14.879 | [12 empty] | VV | 3 | 2 | True | 0 | ROZPOCET
| VV |  | " Čtyřhranné potrubí 500×200 mm " (1,56+0,62)*1,05 |  | 2.289 | [12 empty] | VV | 3 | 2 | True | 0 | ROZPOCET
| VV |  | " Čtyřhranné potrubí 560×200 mm " (9,83+3,93)*1,05 |  | 14.448 | [12 empty] | VV | 3 | 2 | True | 0 | ROZPOCET
| VV |  | " 2.NP " | [14 empty] | VV | 3 | 1 | True | 0 | ROZPOCET
| VV |  | " Čtyřhranné potrubí 355×200 mm " (4,22+1,69)*1,05 |  | 6.206 | [12 empty] | VV | 3 | 2 | True | 0 | ROZPOCET
| VV |  | " Čtyřhranné potrubí 355×315 mm " (2,40+0,96)*1,05 |  | 3.528 | [12 empty] | VV | 3 | 2 | True | 0 | ROZPOCET
| VV |  | " Čtyřhranné potrubí 400×200 mm " (1,10+0,44)*1,05 |  | 1.617 | [12 empty] | VV | 3 | 2 | True | 0 | ROZPOCET
| VV |  | " Čtyřhranné potrubí 400×250 mm " (0,90+0,36)*1,05 |  | 1.323 | [12 empty] | VV | 3 | 2 | True | 0 | ROZPOCET
| VV |  | " Čtyřhranné potrubí 450×200 mm " (6,79+2,72)*1,05 |  | 9.986 | [12 empty] | VV | 3 | 2 | True | 0 | ROZPOCET
| VV |  | " Čtyřhranné potrubí 500×200 mm " (13,18+5,27)*1,05 |  | 19.373 | [12 empty] | VV | 3 | 2 | True | 0 | ROZPOCET
| VV |  | " Čtyřhranné potrubí 560×200 mm " (9,17+3,67)*1,05 |  | 13.482 | [12 empty] | VV | 3 | 2 | True | 0 | ROZPOCET
| VV |  | " Čtyřhranné potrubí 630×200 mm " (6,98+2,79)*1,05 |  | 10.259 | [12 empty] | VV | 3 | 2 | True | 0 | ROZPOCET
| VV |  | " Čtyřhranné potrubí 315x400 mm " (0,15+0,06)*1,05 |  | 0.221 | [12 empty] | VV | 3 | 2 | True | 0 | ROZPOCET
| VV |  | " Čtyřhranné potrubí 800×150 mm " (5,50+2,2)*1,05 |  | 8.085 | [12 empty] | VV | 3 | 2 | True | 0 | ROZPOCET
| VV |  | " 3.NP " | [14 empty] | VV | 3 | 1 | True | 0 | ROZPOCET
| VV |  | " Čtyřhranné potrubí 315×250 mm " (1,20+0,48)*1,05 |  | 1.764 | [12 empty] | VV | 3 | 2 | True | 0 | ROZPOCET
| VV |  | " Čtyřhranné potrubí 355×200 mm " (20,76+8,30)*1,05 |  | 30.513 | [12 empty] | VV | 3 | 2 | True | 0 | ROZPOCET
| VV |  | " Čtyřhranné potrubí 450×200 mm " (11,85+4,74)*1,05 |  | 17.42 | [12 empty] | VV | 3 | 2 | True | 0 | ROZPOCET
| VV |  | " Čtyřhranné potrubí 500×200 mm " (4,73+1,89)*1,05 |  | 6.951 | [12 empty] | VV | 3 | 2 | True | 0 | ROZPOCET
| VV |  | " Čtyřhranné potrubí 500×250 mm " (13,16+5,26)*1,05 |  | 19.341 | [12 empty] | VV | 3 | 2 | True | 0 | ROZPOCET
| VV |  | " Čtyřhranné potrubí 560×200 mm " (6,53+2,61)*1,05 |  | 9.597 | [12 empty] | VV | 3 | 2 | True | 0 | ROZPOCET
| VV |  | " Čtyřhranné potrubí 400×250 mm " (9,59+3,84)*1,05 |  | 14.102 | [12 empty] | VV | 3 | 2 | True | 0 | ROZPOCET
| VV |  | " Čtyřhranné potrubí 450×250 mm " (6,08+2,43)*1,05 |  | 8.936 | [12 empty] | VV | 3 | 2 | True | 0 | ROZPOCET
| VV |  | " Čtyřhranné potrubí 315x400 mm " (0,15+0,06)*1,05 |  | 0.221 | [12 empty] | VV | 3 | 2 | True | 0 | ROZPOCET
| VV |  | " Čtyřhranné potrubí 800×150 mm " (5,50+2,2)*1,05 |  | 8.085 | [12 empty] | VV | 3 | 2 | True | 0 | ROZPOCET
| VV |  | " 4.NP " | [14 empty] | VV | 3 | 1 | True | 0 | ROZPOCET
| VV |  | " Čtyřhranné potrubí 355×200 mm " (5,14+2,06)*1,05 |  | 7.56 | [12 empty] | VV | 3 | 2 | True | 0 | ROZPOCET
| VV |  | " Čtyřhranné potrubí 355×315 mm " (2,40+0,96)*1,05 |  | 3.528 | [12 empty] | VV | 3 | 2 | True | 0 | ROZPOCET
| VV |  | " Čtyřhranné potrubí 400×200 mm " (6,41+2,57)*1,05 |  | 9.429 | [12 empty] | VV | 3 | 2 | True | 0 | ROZPOCET
| VV |  | " Čtyřhranné potrubí 400×250 mm " (8,31+3,32)*1,05 |  | 12.212 | [12 empty] | VV | 3 | 2 | True | 0 | ROZPOCET
| VV |  | " Čtyřhranné potrubí 500×250 mm " (0,29+0,12)*1,05 |  | 0.431 | [12 empty] | VV | 3 | 2 | True | 0 | ROZPOCET
| VV |  | " Čtyřhranné potrubí 560×200 mm " (15,79+6,31)*1,05 |  | 23.205 | [12 empty] | VV | 3 | 2 | True | 0 | ROZPOCET
| VV |  | " Čtyřhranné potrubí 630×200 mm " (7,11+2,84)*1,05 |  | 10.448 | [12 empty] | VV | 3 | 2 | True | 0 | ROZPOCET
| VV |  | " 5.NP " | [14 empty] | VV | 3 | 1 | True | 0 | ROZPOCET
| VV |  | " Čtyřhranné potrubí 355×200 mm " (4,97+1,99)*1,05 |  | 7.308 | [12 empty] | VV | 3 | 2 | True | 0 | ROZPOCET
| VV |  | " Čtyřhranné potrubí 355×315 mm " (1,20+0,48)*1,05 |  | 1.764 | [12 empty] | VV | 3 | 2 | True | 0 | ROZPOCET
| VV |  | " Čtyřhranné potrubí 400×200 mm " (2,48+0,99)*1,05 |  | 3.644 | [12 empty] | VV | 3 | 2 | True | 0 | ROZPOCET
| VV |  | " Čtyřhranné potrubí 400×250 mm " (9,91+3,96)*1,05 |  | 14.564 | [12 empty] | VV | 3 | 2 | True | 0 | ROZPOCET
| VV |  | " Čtyřhranné potrubí 450×200 mm " (9,79+3,92)*1,05 |  | 14.396 | [12 empty] | VV | 3 | 2 | True | 0 | ROZPOCET
| VV |  | " Čtyřhranné potrubí 450×250 mm " (9,42+3,77)*1,05 |  | 13.85 | [12 empty] | VV | 3 | 2 | True | 0 | ROZPOCET
| VV |  | " Čtyřhranné potrubí 500×250 mm " (7,72+3,09)*1,05 |  | 11.351 | [12 empty] | VV | 3 | 2 | True | 0 | ROZPOCET
| VV |  | " 6.NP " | [14 empty] | VV | 3 | 1 | True | 0 | ROZPOCET
| VV |  | " Čtyřhranné potrubí 355×200 mm " (11,84+4,74)*1,05 |  | 17.409 | [12 empty] | VV | 3 | 2 | True | 0 | ROZPOCET
| VV |  | " Čtyřhranné potrubí 355×315 mm " (1,20+0,48)*1,05 |  | 1.764 | [12 empty] | VV | 3 | 2 | True | 0 | ROZPOCET
| VV |  | " Čtyřhranné potrubí 400×200 mm " (0,61+0,24)*1,05 |  | 0.893 | [12 empty] | VV | 3 | 2 | True | 0 | ROZPOCET
| VV |  | " Čtyřhranné potrubí 450×200 mm " (7,73+3,09)*1,05 |  | 11.361 | [12 empty] | VV | 3 | 2 | True | 0 | ROZPOCET
| VV |  | " Čtyřhranné potrubí 500×200 mm " (9,06+3,62)*1,05 |  | 13.314 | [12 empty] | VV | 3 | 2 | True | 0 | ROZPOCET
| VV |  | " Čtyřhranné potrubí 500×250 mm " (2,51+1,00)*1,05 |  | 3.686 | [12 empty] | VV | 3 | 2 | True | 0 | ROZPOCET
| VV |  | " Čtyřhranné potrubí 400x250 mm " (3,30+1,32)*1,05 |  | 4.851 | [12 empty] | VV | 3 | 2 | True | 0 | ROZPOCET
| VV |  | " Čtyřhranné potrubí 560x200 mm " (7,47+2,99)*1,05 |  | 10.983 | [12 empty] | VV | 3 | 2 | True | 0 | ROZPOCET
| VV |  | " 7.NP " | [14 empty] | VV | 3 | 1 | True | 0 | ROZPOCET
| VV |  | " Čtyřhranné potrubí 355×200 mm " (3,95+1,58)*1,05 |  | 5.807 | [12 empty] | VV | 3 | 2 | True | 0 | ROZPOCET
| VV |  | " Čtyřhranné potrubí 355×315 mm " (3,60+1,44)*1,05 |  | 5.292 | [12 empty] | VV | 3 | 2 | True | 0 | ROZPOCET
| VV |  | " Čtyřhranné potrubí 400×200 mm " (5,53+2,21)*1,05 |  | 8.127 | [12 empty] | VV | 3 | 2 | True | 0 | ROZPOCET
| VV |  | " Čtyřhranné potrubí 450×200 mm " (5,10+2,04)*1,05 |  | 7.497 | [12 empty] | VV | 3 | 2 | True | 0 | ROZPOCET
| VV |  | " Čtyřhranné potrubí 500×200 mm " (8,02+3,21)*1,05 |  | 11.792 | [12 empty] | VV | 3 | 2 | True | 0 | ROZPOCET
| VV |  | " Čtyřhranné potrubí 560×200 mm " (8,29+3,32)*1,05 |  | 12.191 | [12 empty] | VV | 3 | 2 | True | 0 | ROZPOCET
| VV |  | " Čtyřhranné potrubí 400x250 mm " (3,30+1,32)*1,05 |  | 4.851 | [12 empty] | VV | 3 | 2 | True | 0 | ROZPOCET
| VV |  | " 8.NP " | [14 empty] | VV | 3 | 1 | True | 0 | ROZPOCET
| VV |  | " Čtyřhranné potrubí 250×400 mm " (0,83+0,33)*1,05 |  | 1.218 | [12 empty] | VV | 3 | 2 | True | 0 | ROZPOCET
| VV |  | " Čtyřhranné potrubí 270×335 mm " (1,98+0,79)*1,05 |  | 2.909 | [12 empty] | VV | 3 | 2 | True | 0 | ROZPOCET
| VV |  | " Čtyřhranné potrubí 280x360 mm " (0,40+0,16)*1,05 |  | 0.588 | [12 empty] | VV | 3 | 2 | True | 0 | ROZPOCET
| VV |  | " Čtyřhranné potrubí 315x315 mm " (1,00+0,40)*1,05 |  | 1.47 | [12 empty] | VV | 3 | 2 | True | 0 | ROZPOCET
| VV |  | " Čtyřhranné potrubí 400x200 mm " (1,75+0,7)*1,05 |  | 2.573 | [12 empty] | VV | 3 | 2 | True | 0 | ROZPOCET
| VV |  | " Čtyřhranné potrubí 400x250 mm " (13,34+5,34)*1,05 |  | 19.614 | [12 empty] | VV | 3 | 2 | True | 0 | ROZPOCET
| VV |  | " 400x250mm - nerez " | [14 empty] | VV | 3 | 1 | True | 0 | ROZPOCET
| VV |  | " 2.NP " -(0,90+0,36)*1,05 |  | -1.323 | [12 empty] | VV | 3 | 2 | True | 0 | ROZPOCET
| VV |  | " 3.NP " -(4,05+1,62)*1,05 |  | -5.954 | [12 empty] | VV | 3 | 2 | True | 0 | ROZPOCET
| VV |  | " 4.NP " -(8,31+3,32)*1,05 |  | -12.212 | [12 empty] | VV | 3 | 2 | True | 0 | ROZPOCET
| VV |  | " 5.NP " -(6,24+2,50)*1,05 |  | -9.177 | [12 empty] | VV | 3 | 2 | True | 0 | ROZPOCET
| VV |  | " 6.NP " -(3,30+1,32)*1,05 |  | -4.851 | [12 empty] | VV | 3 | 2 | True | 0 | ROZPOCET
| VV |  | " 7.NP " -(3,30+1,32)*1,05 |  | -4.851 | [12 empty] | VV | 3 | 2 | True | 0 | ROZPOCET
| VV |  | " 8.NP " -(13,34+5,34)*1,05 |  | -19.614 | [12 empty] | VV | 3 | 2 | True | 0 | ROZPOCET
| VV |  | " 500x250mm - nerez " | [14 empty] | VV | 3 | 1 | True | 0 | ROZPOCET
| VV |  | " 4.NP " -(0,29+0,12)*1,05 |  | -0.431 | [12 empty] | VV | 3 | 2 | True | 0 | ROZPOCET
| VV |  | " 5.NP " -(2,90+1,16)*1,05 |  | -4.263 | [12 empty] | VV | 3 | 2 | True | 0 | ROZPOCET
| VV |  | " 355x200mm - nerez " | [14 empty] | VV | 3 | 1 | True | 0 | ROZPOCET
| VV |  | " 6.NP " -(8,15+3,26)*1,05 |  | -11.981 | [12 empty] | VV | 3 | 2 | True | 0 | ROZPOCET
| VV |  | " 250x400mm - nerez " | [14 empty] | VV | 3 | 1 | True | 0 | ROZPOCET
| VV |  | " 8.NP " -(0,83+0,33)*1,05 |  | -1.218 | [12 empty] | VV | 3 | 2 | True | 0 | ROZPOCET
| VV |  | " 270x335mm - nerez " | [14 empty] | VV | 3 | 1 | True | 0 | ROZPOCET
| VV |  | " 8.NP " -(1,98+0,79)*1,05 |  | -2.909 | [12 empty] | VV | 3 | 2 | True | 0 | ROZPOCET
| VV |  | " 280x360mm - nerez " | [14 empty] | VV | 3 | 1 | True | 0 | ROZPOCET
| VV |  | " 8.NP " -(0,20+0,08)*1,05 |  | -0.294 | [12 empty] | VV | 3 | 2 | True | 0 | ROZPOCET
| VV |  | " 315x315mm - nerez " | [14 empty] | VV | 3 | 1 | True | 0 | ROZPOCET
| VV |  | " 8.NP " -(1,0+0,4)*1,05 |  | -1.47 | [12 empty] | VV | 3 | 2 | True | 0 | ROZPOCET
| VV |  | Součet |  | 431.182 | [12 empty] | VV | 3 | 4 | True | 1 | ROZPOCET
83 | K | 751510014 | Vzduchotechnické potrubí z pozinkovaného plechu čtyřhranné s přírubou, průřezu přes 0,13 do 0,28 m2 | m | 806.017 |  | 0 | CS ÚRS 2025 01 |  | základní |  | 0 | 0.01842 | 14.8468 | 0 | 0 | 16 | K | 3 |  |  |  | ROZPOCET | 0 | 0 | 0 | 0 | 0 | 1 | 0 | 16 | 1118662475
| Online PSC |  | https://podminky.urs.cz/item/CS_URS_2025_01/751510014 | [14 empty] | Online PSC | 3
| VV |  | " Čtyřhranné potrubí VZT průřezu přes 0,13 do 0,28 m2 vč. veškerých tvarovek a nutného příslušenství. " | [14 empty] | VV | 3 | 1 | True | 0 | ROZPOCET
| VV |  | " Rovné úseky + tvarovky " | [14 empty] | VV | 3 | 1 | True | 0 | ROZPOCET
| VV |  | " 1.NP " | [14 empty] | VV | 3 | 1 | True | 0 | ROZPOCET
| VV |  | " Čtyřhranné potrubí 250x710 mm " (1,07+0,43)*1,05 |  | 1.575 | [12 empty] | VV | 3 | 2 | True | 0 | ROZPOCET
| VV |  | " Čtyřhranné potrubí 400×500 mm " (0,32+0,13)*1,05 |  | 0.473 | [12 empty] | VV | 3 | 2 | True | 0 | ROZPOCET
| VV |  | " Čtyřhranné potrubí 400×600 mm " (0,52+0,21)*1,05 |  | 0.767 | [12 empty] | VV | 3 | 2 | True | 0 | ROZPOCET
| VV |  | " Čtyřhranné potrubí 560x250 mm " (15,72+6,29)*1,05 |  | 23.111 | [12 empty] | VV | 3 | 2 | True | 0 | ROZPOCET
| VV |  | " Čtyřhranné potrubí 600×400 mm " (1,89+0,76)*1,05 |  | 2.783 | [12 empty] | VV | 3 | 2 | True | 0 | ROZPOCET
| VV |  | " Čtyřhranné potrubí 630×250 mm " (3,81+1,52)*1,05 |  | 5.597 | [12 empty] | VV | 3 | 2 | True | 0 | ROZPOCET
| VV |  | " Čtyřhranné potrubí 630×315 mm " (22,10+8,84)*1,05 |  | 32.487 | [12 empty] | VV | 3 | 2 | True | 0 | ROZPOCET
| VV |  | " Čtyřhranné potrubí 710x250 mm " (38,32+15,33)*1,05 |  | 56.333 | [12 empty] | VV | 3 | 2 | True | 0 | ROZPOCET
| VV |  | " Čtyřhranné potrubí 800x250 mm " (1,19+0,48)*1,05 |  | 1.754 | [12 empty] | VV | 3 | 2 | True | 0 | ROZPOCET
| VV |  | " Čtyřhranné potrubí 500×315 mm " (1,51+0,60)*1,05 |  | 2.216 | [12 empty] | VV | 3 | 2 | True | 0 | ROZPOCET
| VV |  | " Čtyřhranné potrubí 500×400 mm " (0,39+0,16)*1,05 |  | 0.578 | [12 empty] | VV | 3 | 2 | True | 0 | ROZPOCET
| VV |  | " 2.NP " | [14 empty] | VV | 3 | 1 | True | 0 | ROZPOCET
| VV |  | " Čtyřhranné potrubí 315x630 mm " (1,10+0,44)*1,05 |  | 1.617 | [12 empty] | VV | 3 | 2 | True | 0 | ROZPOCET
| VV |  | " Čtyřhranné potrubí 400×500 mm " (0,86+0,34)*1,05 |  | 1.26 | [12 empty] | VV | 3 | 2 | True | 0 | ROZPOCET
| VV |  | " Čtyřhranné potrubí 400×600 mm " (0,52+0,21)*1,05 |  | 0.767 | [12 empty] | VV | 3 | 2 | True | 0 | ROZPOCET
| VV |  | " Čtyřhranné potrubí 600×400 mm " (1,53+0,61)*1,05 |  | 2.247 | [12 empty] | VV | 3 | 2 | True | 0 | ROZPOCET
| VV |  | " Čtyřhranné potrubí 630×315 mm " (24,32+9,73)*1,05 |  | 35.753 | [12 empty] | VV | 3 | 2 | True | 0 | ROZPOCET
| VV |  | " Čtyřhranné potrubí 710x200 mm " (1,65+0,66)*1,05 |  | 2.426 | [12 empty] | VV | 3 | 2 | True | 0 | ROZPOCET
| VV |  | " Čtyřhranné potrubí 710x250 mm " (30,44+12,18)*1,05 |  | 44.751 | [12 empty] | VV | 3 | 2 | True | 0 | ROZPOCET
| VV |  | " Čtyřhranné potrubí 800x250 mm " (0,83+0,33)*1,05 |  | 1.218 | [12 empty] | VV | 3 | 2 | True | 0 | ROZPOCET
| VV |  | " Čtyřhranné potrubí 1000x250 mm " (0,20+0,08)*1,05 |  | 0.294 | [12 empty] | VV | 3 | 2 | True | 0 | ROZPOCET
| VV |  | " 3.NP " | [14 empty] | VV | 3 | 1 | True | 0 | ROZPOCET
| VV |  | " Čtyřhranné potrubí 280x900 mm " (1,26+0,50)*1,05 |  | 1.848 | [12 empty] | VV | 3 | 2 | True | 0 | ROZPOCET
| VV |  | " Čtyřhranné potrubí 400×400 mm " (0,39+0,16)*1,05 |  | 0.578 | [12 empty] | VV | 3 | 2 | True | 0 | ROZPOCET
| VV |  | " Čtyřhranné potrubí 400×500 mm " (0,84+0,34)*1,05 |  | 1.239 | [12 empty] | VV | 3 | 2 | True | 0 | ROZPOCET
| VV |  | " Čtyřhranné potrubí 400×600 mm " (2,18+0,87)*1,05 |  | 3.203 | [12 empty] | VV | 3 | 2 | True | 0 | ROZPOCET
| VV |  | " Čtyřhranné potrubí 500×500 mm " (1,04+0,42)*1,05 |  | 1.533 | [12 empty] | VV | 3 | 2 | True | 0 | ROZPOCET
| VV |  | " Čtyřhranné potrubí 560x250 mm " (5,58+2,23)*1,05 |  | 8.201 | [12 empty] | VV | 3 | 2 | True | 0 | ROZPOCET
| VV |  | " Čtyřhranné potrubí 560×280 mm " (0,25+0,1)*1,05 |  | 0.368 | [12 empty] | VV | 3 | 2 | True | 0 | ROZPOCET
| VV |  | " Čtyřhranné potrubí 560×315 mm " (18,88+7,55)*1,05 |  | 27.752 | [12 empty] | VV | 3 | 2 | True | 0 | ROZPOCET
| VV |  | " Čtyřhranné potrubí 630x250 mm " (12,23+4,89)*1,05 |  | 17.976 | [12 empty] | VV | 3 | 2 | True | 0 | ROZPOCET
| VV |  | " Čtyřhranné potrubí 630x400 mm " (2,38+0,95)*1,05 |  | 3.497 | [12 empty] | VV | 3 | 2 | True | 0 | ROZPOCET
| VV |  | " Čtyřhranné potrubí 710×250 mm " (25,57+10,23)*1,05 |  | 37.59 | [12 empty] | VV | 3 | 2 | True | 0 | ROZPOCET
| VV |  | " Čtyřhranné potrubí 900×280 mm " (6,91+2,76)*1,05 |  | 10.154 | [12 empty] | VV | 3 | 2 | True | 0 | ROZPOCET
| VV |  | " Čtyřhranné potrubí 1000×250 mm " (0,51+0,20)*1,05 |  | 0.746 | [12 empty] | VV | 3 | 2 | True | 0 | ROZPOCET
| VV |  | " 4.NP " | [14 empty] | VV | 3 | 1 | True | 0 | ROZPOCET
| VV |  | " Čtyřhranné potrubí 400×600 mm " (1,78+0,71)*1,05 |  | 2.615 | [12 empty] | VV | 3 | 2 | True | 0 | ROZPOCET
| VV |  | " Čtyřhranné potrubí 500×315 mm " (3,76+1,50)*1,05 |  | 5.523 | [12 empty] | VV | 3 | 2 | True | 0 | ROZPOCET
| VV |  | " Čtyřhranné potrubí 500×400 mm " (1,16+0,46)*1,05 |  | 1.701 | [12 empty] | VV | 3 | 2 | True | 0 | ROZPOCET
| VV |  | " Čtyřhranné potrubí 560×250 mm " (2,11+0,85)*1,05 |  | 3.108 | [12 empty] | VV | 3 | 2 | True | 0 | ROZPOCET
| VV |  | " Čtyřhranné potrubí 600x400 mm " (0,29+0,12)*1,05 |  | 0.431 | [12 empty] | VV | 3 | 2 | True | 0 | ROZPOCET
| VV |  | " Čtyřhranné potrubí 630x250 mm " (15,25+6,10)*1,05 |  | 22.418 | [12 empty] | VV | 3 | 2 | True | 0 | ROZPOCET
| VV |  | " Čtyřhranné potrubí 630x315 mm " (0,35+0,14)*1,05 |  | 0.515 | [12 empty] | VV | 3 | 2 | True | 0 | ROZPOCET
| VV |  | " Čtyřhranné potrubí 700×400 mm " (0,30+0,12)*1,05 |  | 0.441 | [12 empty] | VV | 3 | 2 | True | 0 | ROZPOCET
| VV |  | " Čtyřhranné potrubí 710×250 mm " (13,52+5,41)*1,05 |  | 19.877 | [12 empty] | VV | 3 | 2 | True | 0 | ROZPOCET
| VV |  | " Čtyřhranné potrubí 710×315 mm " (18,65+7,46)*1,05 |  | 27.416 | [12 empty] | VV | 3 | 2 | True | 0 | ROZPOCET
| VV |  | " Čtyřhranné potrubí 800×250 mm " (13,87+5,55)*1,05 |  | 20.391 | [12 empty] | VV | 3 | 2 | True | 0 | ROZPOCET
| VV |  | " Čtyřhranné potrubí 900×250 mm " (8,48+3,39)*1,05 |  | 12.464 | [12 empty] | VV | 3 | 2 | True | 0 | ROZPOCET
| VV |  | " 5.NP " | [14 empty] | VV | 3 | 1 | True | 0 | ROZPOCET
| VV |  | " Čtyřhranné potrubí 400×600 mm " (2,12+0,85)*1,05 |  | 3.119 | [12 empty] | VV | 3 | 2 | True | 0 | ROZPOCET
| VV |  | " Čtyřhranné potrubí 500×315 mm " (7,47+2,99)*1,05 |  | 10.983 | [12 empty] | VV | 3 | 2 | True | 0 | ROZPOCET
| VV |  | " Čtyřhranné potrubí 500×400 mm " (1,84+0,74)*1,05 |  | 2.709 | [12 empty] | VV | 3 | 2 | True | 0 | ROZPOCET
| VV |  | " Čtyřhranné potrubí 560×250 mm " (15,81+6,32)*1,05 |  | 23.237 | [12 empty] | VV | 3 | 2 | True | 0 | ROZPOCET
| VV |  | " Čtyřhranné potrubí 630x250 mm " (10,63+4,25)*1,05 |  | 15.624 | [12 empty] | VV | 3 | 2 | True | 0 | ROZPOCET
| VV |  | " Čtyřhranné potrubí 700×400 mm " (0,40+0,16)*1,05 |  | 0.588 | [12 empty] | VV | 3 | 2 | True | 0 | ROZPOCET
| VV |  | " Čtyřhranné potrubí 710×250 mm " (13,91+5,57)*1,05 |  | 20.454 | [12 empty] | VV | 3 | 2 | True | 0 | ROZPOCET
| VV |  | " Čtyřhranné potrubí 710×315 mm " (19,43+7,77)*1,05 |  | 28.56 | [12 empty] | VV | 3 | 2 | True | 0 | ROZPOCET
| VV |  | " Čtyřhranné potrubí 800×250 mm " (12,63+5,05)*1,05 |  | 18.564 | [12 empty] | VV | 3 | 2 | True | 0 | ROZPOCET
| VV |  | " Čtyřhranné potrubí 900×250 mm " (7,41+2,96)*1,05 |  | 10.889 | [12 empty] | VV | 3 | 2 | True | 0 | ROZPOCET
| VV |  | " Čtyřhranné potrubí 630x315 mm " (3,10+1,24)*1,05 |  | 4.557 | [12 empty] | VV | 3 | 2 | True | 0 | ROZPOCET
| VV |  | " 6.NP " | [14 empty] | VV | 3 | 1 | True | 0 | ROZPOCET
| VV |  | " Čtyřhranné potrubí 400×600 mm " (0,63+0,25)*1,05 |  | 0.924 | [12 empty] | VV | 3 | 2 | True | 0 | ROZPOCET
| VV |  | " Čtyřhranné potrubí 500×315 mm " (4,93+1,97)*1,05 |  | 7.245 | [12 empty] | VV | 3 | 2 | True | 0 | ROZPOCET
| VV |  | " Čtyřhranné potrubí 500×400 mm " (4,89+1,96)*1,05 |  | 7.193 | [12 empty] | VV | 3 | 2 | True | 0 | ROZPOCET
| VV |  | " Čtyřhranné potrubí 600×400 mm " (1,75+0,70)*1,05 |  | 2.573 | [12 empty] | VV | 3 | 2 | True | 0 | ROZPOCET
| VV |  | " Čtyřhranné potrubí 630x250 mm " (15,61+6,24)*1,05 |  | 22.943 | [12 empty] | VV | 3 | 2 | True | 0 | ROZPOCET
| VV |  | " Čtyřhranné potrubí 700×400 mm " (2,43+0,97)*1,05 |  | 3.57 | [12 empty] | VV | 3 | 2 | True | 0 | ROZPOCET
| VV |  | " Čtyřhranné potrubí 710×250 mm " (19,24+7,70)*1,05 |  | 28.287 | [12 empty] | VV | 3 | 2 | True | 0 | ROZPOCET
| VV |  | " Čtyřhranné potrubí 710×315 mm " (25,77+10,31)*1,05 |  | 37.884 | [12 empty] | VV | 3 | 2 | True | 0 | ROZPOCET
| VV |  | " Čtyřhranné potrubí 900×250 mm " (2,62+1,05)*1,05 |  | 3.854 | [12 empty] | VV | 3 | 2 | True | 0 | ROZPOCET
| VV |  | " Čtyřhranné potrubí 450x500 mm " (3,14+1,26)*1,05 |  | 4.62 | [12 empty] | VV | 3 | 2 | True | 0 | ROZPOCET
| VV |  | " Čtyřhranné potrubí 500x500 mm " (0,92+0,37)*1,05 |  | 1.355 | [12 empty] | VV | 3 | 2 | True | 0 | ROZPOCET
| VV |  | " Čtyřhranné potrubí 560x450 mm " (2,56+1,02)*1,05 |  | 3.759 | [12 empty] | VV | 3 | 2 | True | 0 | ROZPOCET
| VV |  | " 7.NP " | [14 empty] | VV | 3 | 1 | True | 0 | ROZPOCET
| VV |  | " Čtyřhranné potrubí 400×600 mm " (1,17+0,47)*1,05 |  | 1.722 | [12 empty] | VV | 3 | 2 | True | 0 | ROZPOCET
| VV |  | " Čtyřhranné potrubí 560×250 mm " (16,97+6,79)*1,05 |  | 24.948 | [12 empty] | VV | 3 | 2 | True | 0 | ROZPOCET
| VV |  | " Čtyřhranné potrubí 600×400 mm " (1,54+0,62)*1,05 |  | 2.268 | [12 empty] | VV | 3 | 2 | True | 0 | ROZPOCET
| VV |  | " Čtyřhranné potrubí 630x250 mm " (27,25+10,9)*1,05 |  | 40.058 | [12 empty] | VV | 3 | 2 | True | 0 | ROZPOCET
| VV |  | " Čtyřhranné potrubí 630x315 mm " (26,83+10,73)*1,05 |  | 39.438 | [12 empty] | VV | 3 | 2 | True | 0 | ROZPOCET
| VV |  | " Čtyřhranné potrubí 710×250 mm " (7,04+2,81)*1,05 |  | 10.343 | [12 empty] | VV | 3 | 2 | True | 0 | ROZPOCET
| VV |  | " Čtyřhranné potrubí 800×250 mm " (3,50+1,40)*1,05 |  | 5.145 | [12 empty] | VV | 3 | 2 | True | 0 | ROZPOCET
| VV |  | " Čtyřhranné potrubí 500x400 mm " (6,60+2,64)*1,05 |  | 9.702 | [12 empty] | VV | 3 | 2 | True | 0 | ROZPOCET
| VV |  | " Čtyřhranné potrubí 500x500 mm " (3,30+1,32)*1,05 |  | 4.851 | [12 empty] | VV | 3 | 2 | True | 0 | ROZPOCET
| VV |  | " Čtyřhranné potrubí 900x250 mm " (0,40+0,16)*1,05 |  | 0.588 | [12 empty] | VV | 3 | 2 | True | 0 | ROZPOCET
| VV |  | " 8.NP " | [14 empty] | VV | 3 | 1 | True | 0 | ROZPOCET
| VV |  | " Čtyřhranné potrubí 400×400 mm " (2,00+0,80)*1,05 |  | 2.94 | [12 empty] | VV | 3 | 2 | True | 0 | ROZPOCET
| VV |  | " Čtyřhranné potrubí 400×630 mm " (3,35+1,34)*1,05 |  | 4.925 | [12 empty] | VV | 3 | 2 | True | 0 | ROZPOCET
| VV |  | " Čtyřhranné potrubí 450×560 mm " (1,70+0,68)*1,05 |  | 2.499 | [12 empty] | VV | 3 | 2 | True | 0 | ROZPOCET
| VV |  | " Čtyřhranné potrubí 500×400 mm " (23,92+9,57)*1,05 |  | 35.165 | [12 empty] | VV | 3 | 2 | True | 0 | ROZPOCET
| VV |  | " Čtyřhranné potrubí 500×500 mm " (4,77+1,91)*1,05 |  | 7.014 | [12 empty] | VV | 3 | 2 | True | 0 | ROZPOCET
| VV |  | " Čtyřhranné potrubí 630×400 mm " (1,26+0,50)*1,05 |  | 1.848 | [12 empty] | VV | 3 | 2 | True | 0 | ROZPOCET
| VV |  | " 560x250mm - nerez " | [14 empty] | VV | 3 | 1 | True | 0 | ROZPOCET
| VV |  | " 1.NP " -(1,50+0,60)*1,05 |  | -2.205 | [12 empty] | VV | 3 | 2 | True | 0 | ROZPOCET
| VV |  | " 500x315mm - nerez " | [14 empty] | VV | 3 | 1 | True | 0 | ROZPOCET
| VV |  | " 4.NP " -(0,45+0,18)*1,05 |  | -0.662 | [12 empty] | VV | 3 | 2 | True | 0 | ROZPOCET
| VV |  | " 5.NP " -(2,30+0,92)*1,05 |  | -3.381 | [12 empty] | VV | 3 | 2 | True | 0 | ROZPOCET
| VV |  | "630x315mm - nerez " | [14 empty] | VV | 3 | 1 | True | 0 | ROZPOCET
| VV |  | " 4.NP " -(0,35+0,14)*1,05 |  | -0.515 | [12 empty] | VV | 3 | 2 | True | 0 | ROZPOCET
| VV |  | " 5.NP " -(3,10+1,24)*1,05 |  | -4.557 | [12 empty] | VV | 3 | 2 | True | 0 | ROZPOCET
| VV |  | " 500x400mm - nerez " | [14 empty] | VV | 3 | 1 | True | 0 | ROZPOCET
| VV |  | " 5.NP " -(0,30+0,12)*1,05 |  | -0.441 | [12 empty] | VV | 3 | 2 | True | 0 | ROZPOCET
| VV |  | " 6.NP " -(3,35+1,34)*1,05 |  | -4.925 | [12 empty] | VV | 3 | 2 | True | 0 | ROZPOCET
| VV |  | " 7.NP " -(6,60+2,64)*1,05 |  | -9.702 | [12 empty] | VV | 3 | 2 | True | 0 | ROZPOCET
| VV |  | " 8.NP " -(23,92+9,57)*1,05 |  | -35.165 | [12 empty] | VV | 3 | 2 | True | 0 | ROZPOCET
| VV |  | " 630x250mm - nerez " | [14 empty] | VV | 3 | 1 | True | 0 | ROZPOCET
| VV |  | " 5.NP " -(0,56+0,22)*1,05 |  | -0.819 | [12 empty] | VV | 3 | 2 | True | 0 | ROZPOCET
| VV |  | " 710x250mm - nerez " | [14 empty] | VV | 3 | 1 | True | 0 | ROZPOCET
| VV |  | " 5.NP " -(3,55+1,42)*1,05 |  | -5.219 | [12 empty] | VV | 3 | 2 | True | 0 | ROZPOCET
| VV |  | " 560x450mm - nerez " | [14 empty] | VV | 3 | 1 | True | 0 | ROZPOCET
| VV |  | " 6.NP " -(2,56+1,02)*1,05 |  | -3.759 | [12 empty] | VV | 3 | 2 | True | 0 | ROZPOCET
| VV |  | " 500x500mm - nerez " | [14 empty] | VV | 3 | 1 | True | 0 | ROZPOCET
| VV |  | " 6.NP " -(0,92+0,37)*1,05 |  | -1.355 | [12 empty] | VV | 3 | 2 | True | 0 | ROZPOCET
| VV |  | " 7.NP " -(3,30+1,32)*1,05 |  | -4.851 | [12 empty] | VV | 3 | 2 | True | 0 | ROZPOCET
| VV |  | " 8.NP " -(4,77+1,91)*1,05 |  | -7.014 | [12 empty] | VV | 3 | 2 | True | 0 | ROZPOCET
| VV |  | " 450x500mm - nerez " | [14 empty] | VV | 3 | 1 | True | 0 | ROZPOCET
| VV |  | " 6.NP " -(3,14+1,26)*1,05 |  | -4.62 | [12 empty] | VV | 3 | 2 | True | 0 | ROZPOCET
| VV |  | " 900x250mm - nerez " | [14 empty] | VV | 3 | 1 | True | 0 | ROZPOCET
| VV |  | " 7.NP " -(0,40+0,16)*1,05 |  | -0.588 | [12 empty] | VV | 3 | 2 | True | 0 | ROZPOCET
| VV |  | " 400x400mm - nerez " | [14 empty] | VV | 3 | 1 | True | 0 | ROZPOCET
| VV |  | " 8.NP " -(1,0+0,4)*1,05 |  | -1.47 | [12 empty] | VV | 3 | 2 | True | 0 | ROZPOCET
| VV |  | " 400x630mm - nerez " | [14 empty] | VV | 3 | 1 | True | 0 | ROZPOCET
| VV |  | " 8.NP " -(3,35+1,34)*1,05 |  | -4.925 | [12 empty] | VV | 3 | 2 | True | 0 | ROZPOCET
| VV |  | " 450x560mm - nerez " | [14 empty] | VV | 3 | 1 | True | 0 | ROZPOCET
| VV |  | " 8.NP " -(1,70+0,68)*1,05 |  | -2.499 | [12 empty] | VV | 3 | 2 | True | 0 | ROZPOCET
| VV |  | " 630x400mm - nerez " | [14 empty] | VV | 3 | 1 | True | 0 | ROZPOCET
| VV |  | " 8.NP " -(1,26+0,50)*1,05 |  | -1.848 | [12 empty] | VV | 3 | 2 | True | 0 | ROZPOCET
| VV |  | Součet |  | 806.017 | [12 empty] | VV | 3 | 4 | True | 1 | ROZPOCET
84 | K | 751510015 | Vzduchotechnické potrubí z pozinkovaného plechu čtyřhranné s přírubou, průřezu přes 0,28 do 0,50 m2 | m | 16.074 |  | 0 | CS ÚRS 2025 01 |  | základní |  | 0 | 0.02669 | 0.42902 | 0 | 0 | 16 | K | 3 |  |  |  | ROZPOCET | 0 | 0 | 0 | 0 | 0 | 1 | 0 | 16 | -922589165
| Online PSC |  | https://podminky.urs.cz/item/CS_URS_2025_01/751510015 | [14 empty] | Online PSC | 3
| VV |  | " Čtyřhranné potrubí VZT průřezu přes 0,28 do 0,50 m2 vč. veškerých tvarovek a nutného příslušenství. " | [14 empty] | VV | 3 | 1 | True | 0 | ROZPOCET
| VV |  | " Rovné úseky + tvarovky " | [14 empty] | VV | 3 | 1 | True | 0 | ROZPOCET
| VV |  | " 1.NP " | [14 empty] | VV | 3 | 1 | True | 0 | ROZPOCET
| VV |  | " Čtyřhranné potrubí 500×600 mm " (1,15+0,46)*1,05 |  | 1.691 | [12 empty] | VV | 3 | 2 | True | 0 | ROZPOCET
| VV |  | " Čtyřhranné potrubí 800×500 mm " (0,11+0,04)*1,05 |  | 0.158 | [12 empty] | VV | 3 | 2 | True | 0 | ROZPOCET
| VV |  | " 2.NP " | [14 empty] | VV | 3 | 1 | True | 0 | ROZPOCET
| VV |  | " Čtyřhranné potrubí 500×600 mm " (1,10+0,44)*1,05 |  | 1.617 | [12 empty] | VV | 3 | 2 | True | 0 | ROZPOCET
| VV |  | " Čtyřhranné potrubí 1100×400 mm " (0,02+0,01)*1,05 |  | 0.032 | [12 empty] | VV | 3 | 2 | True | 0 | ROZPOCET
| VV |  | " 3.NP " | [14 empty] | VV | 3 | 1 | True | 0 | ROZPOCET
| VV |  | " Čtyřhranné potrubí 400×710 mm " (1,16+0,46)*1,05 |  | 1.701 | [12 empty] | VV | 3 | 2 | True | 0 | ROZPOCET
| VV |  | " Čtyřhranné potrubí 710×400 mm " (0,85+0,34)*1,05 |  | 1.25 | [12 empty] | VV | 3 | 2 | True | 0 | ROZPOCET
| VV |  | " Čtyřhranné potrubí 710×500 mm " (0,82+0,33)*1,05 |  | 1.208 | [12 empty] | VV | 3 | 2 | True | 0 | ROZPOCET
| VV |  | " 4.NP " | [14 empty] | VV | 3 | 1 | True | 0 | ROZPOCET
| VV |  | " Čtyřhranné potrubí 500×600 mm " (1,12+0,45)*1,05 |  | 1.649 | [12 empty] | VV | 3 | 2 | True | 0 | ROZPOCET
| VV |  | " Čtyřhranné potrubí 800×500 mm " (0,31+0,124)*1,05 |  | 0.456 | [12 empty] | VV | 3 | 2 | True | 0 | ROZPOCET
| VV |  | " Čtyřhranné potrubí 1100×400 mm " (0,10+0,04)*1,05 |  | 0.147 | [12 empty] | VV | 3 | 2 | True | 0 | ROZPOCET
| VV |  | " 5.NP " | [14 empty] | VV | 3 | 1 | True | 0 | ROZPOCET
| VV |  | " Čtyřhranné potrubí 500×600 mm " (1,12+0,45)*1,05 |  | 1.649 | [12 empty] | VV | 3 | 2 | True | 0 | ROZPOCET
| VV |  | " Čtyřhranné potrubí 710×400 mm " (0,33+0,13)*1,05 |  | 0.483 | [12 empty] | VV | 3 | 2 | True | 0 | ROZPOCET
| VV |  | " Čtyřhranné potrubí 800×500 mm " (0,42+0,17)*1,05 |  | 0.62 | [12 empty] | VV | 3 | 2 | True | 0 | ROZPOCET
| VV |  | " Čtyřhranné potrubí 630x500 mm " (0,30+0,12)*1,05 |  | 0.441 | [12 empty] | VV | 3 | 2 | True | 0 | ROZPOCET
| VV |  | " Čtyřhranné potrubí 710x630 mm " (0,30+0,12)*1,05 |  | 0.441 | [12 empty] | VV | 3 | 2 | True | 0 | ROZPOCET
| VV |  | " 6.NP " | [14 empty] | VV | 3 | 1 | True | 0 | ROZPOCET
| VV |  | " Čtyřhranné potrubí 500×600 mm " (1,12+0,45)*1,05 |  | 1.649 | [12 empty] | VV | 3 | 2 | True | 0 | ROZPOCET
| VV |  | " Čtyřhranné potrubí 800×500 mm " (0,43+0,17)*1,05 |  | 0.63 | [12 empty] | VV | 3 | 2 | True | 0 | ROZPOCET
| VV |  | " Čtyřhranné potrubí 630x500 mm " (3,30+1,32)*1,05 |  | 4.851 | [12 empty] | VV | 3 | 2 | True | 0 | ROZPOCET
| VV |  | " Čtyřhranné potrubí 710x630 mm " (3,30+1,32)*1,05 |  | 4.851 | [12 empty] | VV | 3 | 2 | True | 0 | ROZPOCET
| VV |  | " 7.NP " | [14 empty] | VV | 3 | 1 | True | 0 | ROZPOCET
| VV |  | " Čtyřhranné potrubí 630x500 mm " (3,30+1,32)*1,05 |  | 4.851 | [12 empty] | VV | 3 | 2 | True | 0 | ROZPOCET
| VV |  | " Čtyřhranné potrubí 500×600 mm " (1,10+0,44)*1,05 |  | 1.617 | [12 empty] | VV | 3 | 2 | True | 0 | ROZPOCET
| VV |  | " 8.NP " | [14 empty] | VV | 3 | 1 | True | 0 | ROZPOCET
| VV |  | " Čtyřhranné potrubí 630x500 mm " (12,11+4,84)*1,05 |  | 17.798 | [12 empty] | VV | 3 | 2 | True | 0 | ROZPOCET
| VV |  | " 630x500mm - nerez " | [14 empty] | VV | 3 | 1 | True | 0 | ROZPOCET
| VV |  | " 5.NP " -(0,30+0,12)*1,05 |  | -0.441 | [12 empty] | VV | 3 | 2 | True | 0 | ROZPOCET
| VV |  | " 6.NP " -(3,30+1,32)*1,05 |  | -4.851 | [12 empty] | VV | 3 | 2 | True | 0 | ROZPOCET
| VV |  | " 7.NP " -(3,30+1,32)*1,05 |  | -4.851 | [12 empty] | VV | 3 | 2 | True | 0 | ROZPOCET
| VV |  | " 8.NP " -(12,11+4,84)*1,05 |  | -17.798 | [12 empty] | VV | 3 | 2 | True | 0 | ROZPOCET
| VV |  | " 710x400mm - nerez " | [14 empty] | VV | 3 | 1 | True | 0 | ROZPOCET
| VV |  | " 5.NP " -(0,33+0,13)*1,05 |  | -0.483 | [12 empty] | VV | 3 | 2 | True | 0 | ROZPOCET
| VV |  | " 710x630mm - nerez " | [14 empty] | VV | 3 | 1 | True | 0 | ROZPOCET
| VV |  | " 5.NP " -(0,30+0,12)*1,05 |  | -0.441 | [12 empty] | VV | 3 | 2 | True | 0 | ROZPOCET
| VV |  | " 6.NP " -(3,30+1,32)*1,05 |  | -4.851 | [12 empty] | VV | 3 | 2 | True | 0 | ROZPOCET
| VV |  | Součet |  | 16.074 | [12 empty] | VV | 3 | 4 | True | 1 | ROZPOCET
85 | K | 751510016 | Vzduchotechnické potrubí z pozinkovaného plechu čtyřhranné s přírubou, průřezu přes 0,50 do 0,79 m2 | m | 9.545 |  | 0 | CS ÚRS 2025 01 |  | základní |  | 0 | 0.04434 | 0.42323 | 0 | 0 | 16 | K | 3 |  |  |  | ROZPOCET | 0 | 0 | 0 | 0 | 0 | 1 | 0 | 16 | 38854878
| Online PSC |  | https://podminky.urs.cz/item/CS_URS_2025_01/751510016 | [14 empty] | Online PSC | 3
| VV |  | " Čtyřhranné potrubí VZT průřezu přes 0,50 do 0,79 m2 vč. veškerých tvarovek a nutného příslušenství. " | [14 empty] | VV | 3 | 1 | True | 0 | ROZPOCET
| VV |  | " Rovné úseky + tvarovky " | [14 empty] | VV | 3 | 1 | True | 0 | ROZPOCET
| VV |  | " 5.NP " | [14 empty] | VV | 3 | 1 | True | 0 | ROZPOCET
| VV |  | " Čtyřhranné potrubí 800×710 mm " (0,86+0,34)*1,05 |  | 1.26 | [12 empty] | VV | 3 | 2 | True | 0 | ROZPOCET
| VV |  | " 7.NP " | [14 empty] | VV | 3 | 1 | True | 0 | ROZPOCET
| VV |  | " Čtyřhranné potrubí 900x630 mm " (0,30+0,12)*1,05 |  | 0.441 | [12 empty] | VV | 3 | 2 | True | 0 | ROZPOCET
| VV |  | " 8.NP " | [14 empty] | VV | 3 | 1 | True | 0 | ROZPOCET
| VV |  | " Čtyřhranné potrubí 500×1250 mm " (1,22+0,49)*1,05 |  | 1.796 | [12 empty] | VV | 3 | 2 | True | 0 | ROZPOCET
| VV |  | " Čtyřhranné potrubí 710×710 mm " (3,61+1,45)*1,05 |  | 5.313 | [12 empty] | VV | 3 | 2 | True | 0 | ROZPOCET
| VV |  | " Čtyřhranné potrubí 800×800 mm " (3,70+1,48)*1,05 |  | 5.439 | [12 empty] | VV | 3 | 2 | True | 0 | ROZPOCET
| VV |  | " Čtyřhranné potrubí 900×630 mm " (6,15+2,46)*1,05 |  | 9.041 | [12 empty] | VV | 3 | 2 | True | 0 | ROZPOCET
| VV |  | " 900x630mm - nerez " | [14 empty] | VV | 3 | 1 | True | 0 | ROZPOCET
| VV |  | " 7.NP " -(0,30+0,12)*1,05 |  | -0.441 | [12 empty] | VV | 3 | 2 | True | 0 | ROZPOCET
| VV |  | " 8.NP " -(6,15+2,46)*1,05 |  | -9.041 | [12 empty] | VV | 3 | 2 | True | 0 | ROZPOCET
| VV |  | " 800x800mm - nerez " | [14 empty] | VV | 3 | 1 | True | 0 | ROZPOCET
| VV |  | " 8.NP " -(2,90+1,16)*1,05 |  | -4.263 | [12 empty] | VV | 3 | 2 | True | 0 | ROZPOCET
| VV |  | Součet |  | 9.545 | [12 empty] | VV | 3 | 4 | True | 1 | ROZPOCET
86 | K | 751510017 | Vzduchotechnické potrubí z pozinkovaného plechu čtyřhranné s přírubou, průřezu přes 0,79 do 1,13 m2 | m | 3.844 |  | 0 | CS ÚRS 2025 01 |  | základní |  | 0 | 0.0491 | 0.18874 | 0 | 0 | 16 | K | 3 |  |  |  | ROZPOCET | 0 | 0 | 0 | 0 | 0 | 1 | 0 | 16 | -1873685702
| Online PSC |  | https://podminky.urs.cz/item/CS_URS_2025_01/751510017 | [14 empty] | Online PSC | 3
| VV |  | " Čtyřhranné potrubí VZT průřezu přes 0,79 do 1,13 m2 vč. veškerých tvarovek a nutného příslušenství. " | [14 empty] | VV | 3 | 1 | True | 0 | ROZPOCET
| VV |  | " Rovné úseky + tvarovky " | [14 empty] | VV | 3 | 1 | True | 0 | ROZPOCET
| VV |  | " 2.NP " | [14 empty] | VV | 3 | 1 | True | 0 | ROZPOCET
| VV |  | " Čtyřhranné potrubí 1000×1000 mm " (0,24+0,1)*1,05 |  | 0.357 | [12 empty] | VV | 3 | 2 | True | 0 | ROZPOCET
| VV |  | " 3.NP " | [14 empty] | VV | 3 | 1 | True | 0 | ROZPOCET
| VV |  | " Čtyřhranné potrubí 1000×1000 mm " (0,24+0,1)*1,05 |  | 0.357 | [12 empty] | VV | 3 | 2 | True | 0 | ROZPOCET
| VV |  | " 8.NP " | [14 empty] | VV | 3 | 1 | True | 0 | ROZPOCET
| VV |  | " Čtyřhranné potrubí 800×1250 mm " (1,18+0,47)*1,05 |  | 1.733 | [12 empty] | VV | 3 | 2 | True | 0 | ROZPOCET
| VV |  | " Čtyřhranné potrubí 900×900 mm " (0,85+0,34)*1,05 |  | 1.25 | [12 empty] | VV | 3 | 2 | True | 0 | ROZPOCET
| VV |  | " Čtyřhranné potrubí 1000×1000 mm " (0,10+0,04)*1,05 |  | 0.147 | [12 empty] | VV | 3 | 2 | True | 0 | ROZPOCET
| VV |  | Součet |  | 3.844 | [12 empty] | VV | 3 | 4 | True | 1 | ROZPOCET
87 | K | 751510018 | Vzduchotechnické potrubí z pozinkovaného plechu čtyřhranné s přírubou, průřezu přes 1,13 do 1,54 m2 | m | 0.379 |  | 0 | CS ÚRS 2025 01 |  | základní |  | 0 | 0.05654 | 0.021429 | 0 | 0 | 16 | K | 3 |  |  |  | ROZPOCET | 0 | 0 | 0 | 0 | 0 | 1 | 0 | 16 | -1120065879
| Online PSC |  | https://podminky.urs.cz/item/CS_URS_2025_01/751510018 | [14 empty] | Online PSC | 3
| VV |  | " Čtyřhranné potrubí VZT průřezu přes 1,13 do 1,54 m2 vč. veškerých tvarovek a nutného příslušenství. " | [14 empty] | VV | 3 | 1 | True | 0 | ROZPOCET
| VV |  | " Rovné úseky + tvarovky " | [14 empty] | VV | 3 | 1 | True | 0 | ROZPOCET
| VV |  | " 2.NP " | [14 empty] | VV | 3 | 1 | True | 0 | ROZPOCET
| VV |  | " Čtyřhranné potrubí 1100×1100 mm " (0,08+0,03)*1,05 |  | 0.116 | [12 empty] | VV | 3 | 2 | True | 0 | ROZPOCET
| VV |  | " 3.NP " | [14 empty] | VV | 3 | 1 | True | 0 | ROZPOCET
| VV |  | " Čtyřhranné potrubí 1100×1100 mm " (0,08+0,03)*1,05 |  | 0.116 | [12 empty] | VV | 3 | 2 | True | 0 | ROZPOCET
| VV |  | " 8.NP " | [14 empty] | VV | 3 | 1 | True | 0 | ROZPOCET
| VV |  | " Čtyřhranné potrubí 1250×1250 mm " (0,10+0,04)*1,05 |  | 0.147 | [12 empty] | VV | 3 | 2 | True | 0 | ROZPOCET
| VV |  | Součet |  | 0.379 | [12 empty] | VV | 3 | 4 | True | 1 | ROZPOCET
1010 | K | 751510110 SPC | D+M Potrubí vzduchotecnické nerezové čtyřhranné 250×400 mm vč. závěsu a konstrukce pro uchycení | m | 1.218 |  | 0 | Vlastní |  | základní |  | 0 | 0 | 0 | 0 | 0 | 16 | K | 3 |  |  |  | ROZPOCET | 0 | 0 | 0 | 0 | 0 | 1 | 0 | 16 | -1153164070
| P |  | Poznámka k položce: " V ceně veškeré příslušenství - např. tvarovky, regulační plechy, náběhové plechy, tlumící vložky, závěs a konstrukce pro uchycení, kotvící prvky, spojovací materiál apod. " | [14 empty] | P | 3
| VV |  | " Nerezové potrubí pro rozvod VZT " | [14 empty] | VV | 3 | 1 | True | 0 | ROZPOCET
| VV |  | " Rovné úseky + tvarovky " | [14 empty] | VV | 3 | 1 | True | 0 | ROZPOCET
| VV |  | " 8.NP " (0,83+0,33)*1,05 |  | 1.218 | [12 empty] | VV | 3 | 2 | True | 0 | ROZPOCET
| VV |  | Součet |  | 1.218 | [12 empty] | VV | 3 | 4 | True | 1 | ROZPOCET
1011 | K | 751510111 SPC | D+M Potrubí vzduchotecnické nerezové čtyřhranné 270×335 mm vč. závěsu a konstrukce pro uchycení | m | 2.909 |  | 0 | Vlastní |  | základní |  | 0 | 0 | 0 | 0 | 0 | 16 | K | 3 |  |  |  | ROZPOCET | 0 | 0 | 0 | 0 | 0 | 1 | 0 | 16 | 479480877
| P |  | Poznámka k položce: " V ceně veškeré příslušenství - např. tvarovky, regulační plechy, náběhové plechy, tlumící vložky, závěs a konstrukce pro uchycení, kotvící prvky, spojovací materiál apod. " | [14 empty] | P | 3
| VV |  | " Nerezové potrubí pro rozvod VZT " | [14 empty] | VV | 3 | 1 | True | 0 | ROZPOCET
| VV |  | " Rovné úseky + tvarovky " | [14 empty] | VV | 3 | 1 | True | 0 | ROZPOCET
| VV |  | " 8.NP " (1,98+0,79)*1,05 |  | 2.909 | [12 empty] | VV | 3 | 2 | True | 0 | ROZPOCET
| VV |  | Součet |  | 2.909 | [12 empty] | VV | 3 | 4 | True | 1 | ROZPOCET
1012 | K | 751510112 SPC | D+M Potrubí vzduchotecnické nerezové čtyřhranné 280×360 mm vč. závěsu a konstrukce pro uchycení | m | 0.294 |  | 0 | Vlastní |  | základní |  | 0 | 0 | 0 | 0 | 0 | 16 | K | 3 |  |  |  | ROZPOCET | 0 | 0 | 0 | 0 | 0 | 1 | 0 | 16 | 1991181393
| P |  | Poznámka k položce: " V ceně veškeré příslušenství - např. tvarovky, regulační plechy, náběhové plechy, tlumící vložky, závěs a konstrukce pro uchycení, kotvící prvky, spojovací materiál apod. " | [14 empty] | P | 3
| VV |  | " Nerezové potrubí pro rozvod VZT " | [14 empty] | VV | 3 | 1 | True | 0 | ROZPOCET
| VV |  | " Rovné úseky + tvarovky " | [14 empty] | VV | 3 | 1 | True | 0 | ROZPOCET
| VV |  | " 8.NP " (0,20+0,08)*1,05 |  | 0.294 | [12 empty] | VV | 3 | 2 | True | 0 | ROZPOCET
| VV |  | Součet |  | 0.294 | [12 empty] | VV | 3 | 4 | True | 1 | ROZPOCET
1013 | K | 751510113 SPC | D+M Potrubí vzduchotecnické nerezové čtyřhranné 315×315 mm vč. závěsu a konstrukce pro uchycení | m | 1.47 |  | 0 | Vlastní |  | základní |  | 0 | 0 | 0 | 0 | 0 | 16 | K | 3 |  |  |  | ROZPOCET | 0 | 0 | 0 | 0 | 0 | 1 | 0 | 16 | 1549158208
| P |  | Poznámka k položce: " V ceně veškeré příslušenství - např. tvarovky, regulační plechy, náběhové plechy, tlumící vložky, závěs a konstrukce pro uchycení, kotvící prvky, spojovací materiál apod. " | [14 empty] | P | 3
| VV |  | " Nerezové potrubí pro rozvod VZT " | [14 empty] | VV | 3 | 1 | True | 0 | ROZPOCET
| VV |  | " Rovné úseky + tvarovky " | [14 empty] | VV | 3 | 1 | True | 0 | ROZPOCET
| VV |  | " 8.NP " (1,0+0,4)*1,05 |  | 1.47 | [12 empty] | VV | 3 | 2 | True | 0 | ROZPOCET
| VV |  | Součet |  | 1.47 | [12 empty] | VV | 3 | 4 | True | 1 | ROZPOCET
1014 | K | 751510114 SPC | D+M Potrubí vzduchotecnické nerezové čtyřhranné 355×200 mm vč. závěsu a konstrukce pro uchycení | m | 11.981 |  | 0 | Vlastní |  | základní |  | 0 | 0 | 0 | 0 | 0 | 16 | K | 3 |  |  |  | ROZPOCET | 0 | 0 | 0 | 0 | 0 | 1 | 0 | 16 | 1178154457
| P |  | Poznámka k položce: " V ceně veškeré příslušenství - např. tvarovky, regulační plechy, náběhové plechy, tlumící vložky, závěs a konstrukce pro uchycení, kotvící prvky, spojovací materiál apod. " | [14 empty] | P | 3
| VV |  | " Nerezové potrubí pro rozvod VZT " | [14 empty] | VV | 3 | 1 | True | 0 | ROZPOCET
| VV |  | " Rovné úseky + tvarovky " | [14 empty] | VV | 3 | 1 | True | 0 | ROZPOCET
| VV |  | " 6.NP " (8,15+3,26)*1,05 |  | 11.981 | [12 empty] | VV | 3 | 2 | True | 0 | ROZPOCET
| VV |  | Součet |  | 11.981 | [12 empty] | VV | 3 | 4 | True | 1 | ROZPOCET
1015 | K | 751510115 SPC | D+M Potrubí vzduchotecnické nerezové čtyřhranné 400×250 mm vč. závěsu a konstrukce pro uchycení | m | 57.982 |  | 0 | Vlastní |  | základní |  | 0 | 0 | 0 | 0 | 0 | 16 | K | 3 |  |  |  | ROZPOCET | 0 | 0 | 0 | 0 | 0 | 1 | 0 | 16 | -220954143
| P |  | Poznámka k položce: " V ceně veškeré příslušenství - např. tvarovky, regulační plechy, náběhové plechy, tlumící vložky, závěs a konstrukce pro uchycení, kotvící prvky, spojovací materiál apod. " | [14 empty] | P | 3
| VV |  | " Nerezové potrubí pro rozvod VZT " | [14 empty] | VV | 3 | 1 | True | 0 | ROZPOCET
| VV |  | " Rovné úseky + tvarovky " | [14 empty] | VV | 3 | 1 | True | 0 | ROZPOCET
| VV |  | " 2.NP " (0,90+0,36)*1,05 |  | 1.323 | [12 empty] | VV | 3 | 2 | True | 0 | ROZPOCET
| VV |  | " 3.NP " (4,05+1,62)*1,05 |  | 5.954 | [12 empty] | VV | 3 | 2 | True | 0 | ROZPOCET
| VV |  | " 4.NP " (8,31+3,32)*1,05 |  | 12.212 | [12 empty] | VV | 3 | 2 | True | 0 | ROZPOCET
| VV |  | " 5.NP " (6,24+2,50)*1,05 |  | 9.177 | [12 empty] | VV | 3 | 2 | True | 0 | ROZPOCET
| VV |  | " 6.NP " (3,30+1,32)*1,05 |  | 4.851 | [12 empty] | VV | 3 | 2 | True | 0 | ROZPOCET
| VV |  | " 7.NP " (3,30+1,32)*1,05 |  | 4.851 | [12 empty] | VV | 3 | 2 | True | 0 | ROZPOCET
| VV |  | " 8.NP " (13,34+5,34)*1,05 |  | 19.614 | [12 empty] | VV | 3 | 2 | True | 0 | ROZPOCET
| VV |  | Součet |  | 57.982 | [12 empty] | VV | 3 | 4 | True | 1 | ROZPOCET
1016 | K | 751510116 SPC | D+M Potrubí vzduchotecnické nerezové čtyřhranné 400×400 mm vč. závěsu a konstrukce pro uchycení | m | 1.47 |  | 0 | Vlastní |  | základní |  | 0 | 0 | 0 | 0 | 0 | 16 | K | 3 |  |  |  | ROZPOCET | 0 | 0 | 0 | 0 | 0 | 1 | 0 | 16 | 963684735
| P |  | Poznámka k položce: " V ceně veškeré příslušenství - např. tvarovky, regulační plechy, náběhové plechy, tlumící vložky, závěs a konstrukce pro uchycení, kotvící prvky, spojovací materiál apod. " | [14 empty] | P | 3
| VV |  | " Nerezové potrubí pro rozvod VZT " | [14 empty] | VV | 3 | 1 | True | 0 | ROZPOCET
| VV |  | " Rovné úseky + tvarovky " | [14 empty] | VV | 3 | 1 | True | 0 | ROZPOCET
| VV |  | " 8.NP " (1,0+0,4)*1,05 |  | 1.47 | [12 empty] | VV | 3 | 2 | True | 0 | ROZPOCET
| VV |  | Součet |  | 1.47 | [12 empty] | VV | 3 | 4 | True | 1 | ROZPOCET
1017 | K | 751510117 SPC | D+M Potrubí vzduchotecnické nerezové čtyřhranné 400×630 mm vč. závěsu a konstrukce pro uchycení | m | 4.925 |  | 0 | Vlastní |  | základní |  | 0 | 0 | 0 | 0 | 0 | 16 | K | 3 |  |  |  | ROZPOCET | 0 | 0 | 0 | 0 | 0 | 1 | 0 | 16 | 411008529
| P |  | Poznámka k položce: " V ceně veškeré příslušenství - např. tvarovky, regulační plechy, náběhové plechy, tlumící vložky, závěs a konstrukce pro uchycení, kotvící prvky, spojovací materiál apod. " | [14 empty] | P | 3
| VV |  | " Nerezové potrubí pro rozvod VZT " | [14 empty] | VV | 3 | 1 | True | 0 | ROZPOCET
| VV |  | " Rovné úseky + tvarovky " | [14 empty] | VV | 3 | 1 | True | 0 | ROZPOCET
| VV |  | " 8.NP " (3,35+1,34)*1,05 |  | 4.925 | [12 empty] | VV | 3 | 2 | True | 0 | ROZPOCET
| VV |  | Součet |  | 4.925 | [12 empty] | VV | 3 | 4 | True | 1 | ROZPOCET
1018 | K | 751510118 SPC | D+M Potrubí vzduchotecnické nerezové čtyřhranné 450×500 mm vč. závěsu a konstrukce pro uchycení | m | 4.62 |  | 0 | Vlastní |  | základní |  | 0 | 0 | 0 | 0 | 0 | 16 | K | 3 |  |  |  | ROZPOCET | 0 | 0 | 0 | 0 | 0 | 1 | 0 | 16 | -1882447168
| P |  | Poznámka k položce: " V ceně veškeré příslušenství - např. tvarovky, regulační plechy, náběhové plechy, tlumící vložky, závěs a konstrukce pro uchycení, kotvící prvky, spojovací materiál apod. " | [14 empty] | P | 3
| VV |  | " Nerezové potrubí pro rozvod VZT " | [14 empty] | VV | 3 | 1 | True | 0 | ROZPOCET
| VV |  | " Rovné úseky + tvarovky " | [14 empty] | VV | 3 | 1 | True | 0 | ROZPOCET
| VV |  | " 6.NP " (3,14+1,26)*1,05 |  | 4.62 | [12 empty] | VV | 3 | 2 | True | 0 | ROZPOCET
| VV |  | Součet |  | 4.62 | [12 empty] | VV | 3 | 4 | True | 1 | ROZPOCET
1019 | K | 751510119 SPC | D+M Potrubí vzduchotecnické nerezové čtyřhranné 450×560 mm vč. závěsu a konstrukce pro uchycení | m | 2.499 |  | 0 | Vlastní |  | základní |  | 0 | 0 | 0 | 0 | 0 | 16 | K | 3 |  |  |  | ROZPOCET | 0 | 0 | 0 | 0 | 0 | 1 | 0 | 16 | 584077906
| P |  | Poznámka k položce: " V ceně veškeré příslušenství - např. tvarovky, regulační plechy, náběhové plechy, tlumící vložky, závěs a konstrukce pro uchycení, kotvící prvky, spojovací materiál apod. " | [14 empty] | P | 3
| VV |  | " Nerezové potrubí pro rozvod VZT " | [14 empty] | VV | 3 | 1 | True | 0 | ROZPOCET
| VV |  | " Rovné úseky + tvarovky " | [14 empty] | VV | 3 | 1 | True | 0 | ROZPOCET
| VV |  | " 8.NP " (1,70+0,68)*1,05 |  | 2.499 | [12 empty] | VV | 3 | 2 | True | 0 | ROZPOCET
| VV |  | Součet |  | 2.499 | [12 empty] | VV | 3 | 4 | True | 1 | ROZPOCET
1020 | K | 751510120 SPC | D+M Potrubí vzduchotecnické nerezové čtyřhranné 500×250 mm vč. závěsu a konstrukce pro uchycení | m | 4.694 |  | 0 | Vlastní |  | základní |  | 0 | 0 | 0 | 0 | 0 | 16 | K | 3 |  |  |  | ROZPOCET | 0 | 0 | 0 | 0 | 0 | 1 | 0 | 16 | -561443077
| P |  | Poznámka k položce: " V ceně veškeré příslušenství - např. tvarovky, regulační plechy, náběhové plechy, tlumící vložky, závěs a konstrukce pro uchycení, kotvící prvky, spojovací materiál apod. " | [14 empty] | P | 3
| VV |  | " Nerezové potrubí pro rozvod VZT " | [14 empty] | VV | 3 | 1 | True | 0 | ROZPOCET
| VV |  | " Rovné úseky + tvarovky " | [14 empty] | VV | 3 | 1 | True | 0 | ROZPOCET
| VV |  | " 4.NP " (0,29+0,12)*1,05 |  | 0.431 | [12 empty] | VV | 3 | 2 | True | 0 | ROZPOCET
| VV |  | " 5.NP " (2,90+1,16)*1,05 |  | 4.263 | [12 empty] | VV | 3 | 2 | True | 0 | ROZPOCET
| VV |  | Součet |  | 4.694 | [12 empty] | VV | 3 | 4 | True | 1 | ROZPOCET
1021 | K | 751510121 SPC | D+M Potrubí vzduchotecnické nerezové čtyřhranné 500×315 mm vč. závěsu a konstrukce pro uchycení | m | 4.043 |  | 0 | Vlastní |  | základní |  | 0 | 0 | 0 | 0 | 0 | 16 | K | 3 |  |  |  | ROZPOCET | 0 | 0 | 0 | 0 | 0 | 1 | 0 | 16 | -1900006359
| P |  | Poznámka k položce: " V ceně veškeré příslušenství - např. tvarovky, regulační plechy, náběhové plechy, tlumící vložky, závěs a konstrukce pro uchycení, kotvící prvky, spojovací materiál apod. " | [14 empty] | P | 3
| VV |  | " Nerezové potrubí pro rozvod VZT " | [14 empty] | VV | 3 | 1 | True | 0 | ROZPOCET
| VV |  | " Rovné úseky + tvarovky " | [14 empty] | VV | 3 | 1 | True | 0 | ROZPOCET
| VV |  | " 4.NP " (0,45+0,18)*1,05 |  | 0.662 | [12 empty] | VV | 3 | 2 | True | 0 | ROZPOCET
| VV |  | " 5.NP " (2,30+0,92)*1,05 |  | 3.381 | [12 empty] | VV | 3 | 2 | True | 0 | ROZPOCET
| VV |  | Součet |  | 4.043 | [12 empty] | VV | 3 | 4 | True | 1 | ROZPOCET
1022 | K | 751510122 SPC | D+M Potrubí vzduchotecnické nerezové čtyřhranné 500×400 mm vč. závěsu a konstrukce pro uchycení | m | 50.233 |  | 0 | Vlastní |  | základní |  | 0 | 0 | 0 | 0 | 0 | 16 | K | 3 |  |  |  | ROZPOCET | 0 | 0 | 0 | 0 | 0 | 1 | 0 | 16 | -953366824
| P |  | Poznámka k položce: " V ceně veškeré příslušenství - např. tvarovky, regulační plechy, náběhové plechy, tlumící vložky, závěs a konstrukce pro uchycení, kotvící prvky, spojovací materiál apod. " | [14 empty] | P | 3
| VV |  | " Nerezové potrubí pro rozvod VZT " | [14 empty] | VV | 3 | 1 | True | 0 | ROZPOCET
| VV |  | " Rovné úseky + tvarovky " | [14 empty] | VV | 3 | 1 | True | 0 | ROZPOCET
| VV |  | " 5.NP " (0,30+0,12)*1,05 |  | 0.441 | [12 empty] | VV | 3 | 2 | True | 0 | ROZPOCET
| VV |  | " 6.NP " (3,35+1,34)*1,05 |  | 4.925 | [12 empty] | VV | 3 | 2 | True | 0 | ROZPOCET
| VV |  | " 7.NP " (6,60+2,64)*1,05 |  | 9.702 | [12 empty] | VV | 3 | 2 | True | 0 | ROZPOCET
| VV |  | " 8.NP " (23,92+9,57)*1,05 |  | 35.165 | [12 empty] | VV | 3 | 2 | True | 0 | ROZPOCET
| VV |  | Součet |  | 50.233 | [12 empty] | VV | 3 | 4 | True | 1 | ROZPOCET
1023 | K | 751510123 SPC | D+M Potrubí vzduchotecnické nerezové čtyřhranné 500×500 mm vč. závěsu a konstrukce pro uchycení | m | 13.22 |  | 0 | Vlastní |  | základní |  | 0 | 0 | 0 | 0 | 0 | 16 | K | 3 |  |  |  | ROZPOCET | 0 | 0 | 0 | 0 | 0 | 1 | 0 | 16 | 1272400629
| P |  | Poznámka k položce: " V ceně veškeré příslušenství - např. tvarovky, regulační plechy, náběhové plechy, tlumící vložky, závěs a konstrukce pro uchycení, kotvící prvky, spojovací materiál apod. " | [14 empty] | P | 3
| VV |  | " Nerezové potrubí pro rozvod VZT " | [14 empty] | VV | 3 | 1 | True | 0 | ROZPOCET
| VV |  | " Rovné úseky + tvarovky " | [14 empty] | VV | 3 | 1 | True | 0 | ROZPOCET
| VV |  | " 6.NP " (0,92+0,37)*1,05 |  | 1.355 | [12 empty] | VV | 3 | 2 | True | 0 | ROZPOCET
| VV |  | " 7.NP " (3,30+1,32)*1,05 |  | 4.851 | [12 empty] | VV | 3 | 2 | True | 0 | ROZPOCET
| VV |  | " 8.NP " (4,77+1,91)*1,05 |  | 7.014 | [12 empty] | VV | 3 | 2 | True | 0 | ROZPOCET
| VV |  | Součet |  | 13.22 | [12 empty] | VV | 3 | 4 | True | 1 | ROZPOCET
1024 | K | 751510124 SPC | D+M Potrubí vzduchotecnické nerezové čtyřhranné 560×250 mm vč. závěsu a konstrukce pro uchycení | m | 2.205 |  | 0 | Vlastní |  | základní |  | 0 | 0 | 0 | 0 | 0 | 16 | K | 3 |  |  |  | ROZPOCET | 0 | 0 | 0 | 0 | 0 | 1 | 0 | 16 | -864579396
| P |  | Poznámka k položce: " V ceně veškeré příslušenství - např. tvarovky, regulační plechy, náběhové plechy, tlumící vložky, závěs a konstrukce pro uchycení, kotvící prvky, spojovací materiál apod. " | [14 empty] | P | 3
| VV |  | " Nerezové potrubí pro rozvod VZT " | [14 empty] | VV | 3 | 1 | True | 0 | ROZPOCET
| VV |  | " Rovné úseky + tvarovky " | [14 empty] | VV | 3 | 1 | True | 0 | ROZPOCET
| VV |  | " 1.NP " (1,50+0,60)*1,05 |  | 2.205 | [12 empty] | VV | 3 | 2 | True | 0 | ROZPOCET
| VV |  | Součet |  | 2.205 | [12 empty] | VV | 3 | 4 | True | 1 | ROZPOCET
1025 | K | 751510125 SPC | D+M Potrubí vzduchotecnické nerezové čtyřhranné 560×450 mm vč. závěsu a konstrukce pro uchycení | m | 3.759 |  | 0 | Vlastní |  | základní |  | 0 | 0 | 0 | 0 | 0 | 16 | K | 3 |  |  |  | ROZPOCET | 0 | 0 | 0 | 0 | 0 | 1 | 0 | 16 | 95942056
| P |  | Poznámka k položce: " V ceně veškeré příslušenství - např. tvarovky, regulační plechy, náběhové plechy, tlumící vložky, závěs a konstrukce pro uchycení, kotvící prvky, spojovací materiál apod. " | [14 empty] | P | 3
| VV |  | " Nerezové potrubí pro rozvod VZT " | [14 empty] | VV | 3 | 1 | True | 0 | ROZPOCET
| VV |  | " Rovné úseky + tvarovky " | [14 empty] | VV | 3 | 1 | True | 0 | ROZPOCET
| VV |  | " 6.NP " (2,56+1,02)*1,05 |  | 3.759 | [12 empty] | VV | 3 | 2 | True | 0 | ROZPOCET
| VV |  | Součet |  | 3.759 | [12 empty] | VV | 3 | 4 | True | 1 | ROZPOCET
1026 | K | 751510126 SPC | D+M Potrubí vzduchotecnické nerezové čtyřhranné 630×250 mm vč. závěsu a konstrukce pro uchycení | m | 0.819 |  | 0 | Vlastní |  | základní |  | 0 | 0 | 0 | 0 | 0 | 16 | K | 3 |  |  |  | ROZPOCET | 0 | 0 | 0 | 0 | 0 | 1 | 0 | 16 | 1608726115
| P |  | Poznámka k položce: " V ceně veškeré příslušenství - např. tvarovky, regulační plechy, náběhové plechy, tlumící vložky, závěs a konstrukce pro uchycení, kotvící prvky, spojovací materiál apod. " | [14 empty] | P | 3
| VV |  | " Nerezové potrubí pro rozvod VZT " | [14 empty] | VV | 3 | 1 | True | 0 | ROZPOCET
| VV |  | " Rovné úseky + tvarovky " | [14 empty] | VV | 3 | 1 | True | 0 | ROZPOCET
| VV |  | " 5.NP " (0,56+0,22)*1,05 |  | 0.819 | [12 empty] | VV | 3 | 2 | True | 0 | ROZPOCET
| VV |  | Součet |  | 0.819 | [12 empty] | VV | 3 | 4 | True | 1 | ROZPOCET
1027 | K | 751510127 SPC | D+M Potrubí vzduchotecnické nerezové čtyřhranné 630×315 mm vč. závěsu a konstrukce pro uchycení | m | 5.072 |  | 0 | Vlastní |  | základní |  | 0 | 0 | 0 | 0 | 0 | 16 | K | 3 |  |  |  | ROZPOCET | 0 | 0 | 0 | 0 | 0 | 1 | 0 | 16 | 310480014
| P |  | Poznámka k položce: " V ceně veškeré příslušenství - např. tvarovky, regulační plechy, náběhové plechy, tlumící vložky, závěs a konstrukce pro uchycení, kotvící prvky, spojovací materiál apod. " | [14 empty] | P | 3
| VV |  | " Nerezové potrubí pro rozvod VZT " | [14 empty] | VV | 3 | 1 | True | 0 | ROZPOCET
| VV |  | " Rovné úseky + tvarovky " | [14 empty] | VV | 3 | 1 | True | 0 | ROZPOCET
| VV |  | " 4.NP " (0,35+0,14)*1,05 |  | 0.515 | [12 empty] | VV | 3 | 2 | True | 0 | ROZPOCET
| VV |  | " 5.NP " (3,10+1,24)*1,05 |  | 4.557 | [12 empty] | VV | 3 | 2 | True | 0 | ROZPOCET
| VV |  | Součet |  | 5.072 | [12 empty] | VV | 3 | 4 | True | 1 | ROZPOCET
1028 | K | 751510128 SPC | D+M Potrubí vzduchotecnické nerezové čtyřhranné 630×400 mm vč. závěsu a konstrukce pro uchycení | m | 1.848 |  | 0 | Vlastní |  | základní |  | 0 | 0 | 0 | 0 | 0 | 16 | K | 3 |  |  |  | ROZPOCET | 0 | 0 | 0 | 0 | 0 | 1 | 0 | 16 | -1129764891
| P |  | Poznámka k položce: " V ceně veškeré příslušenství - např. tvarovky, regulační plechy, náběhové plechy, tlumící vložky, závěs a konstrukce pro uchycení, kotvící prvky, spojovací materiál apod. " | [14 empty] | P | 3
| VV |  | " Nerezové potrubí pro rozvod VZT " | [14 empty] | VV | 3 | 1 | True | 0 | ROZPOCET
| VV |  | " Rovné úseky + tvarovky " | [14 empty] | VV | 3 | 1 | True | 0 | ROZPOCET
| VV |  | " 8.NP " (1,26+0,50)*1,05 |  | 1.848 | [12 empty] | VV | 3 | 2 | True | 0 | ROZPOCET
| VV |  | Součet |  | 1.848 | [12 empty] | VV | 3 | 4 | True | 1 | ROZPOCET
1029 | K | 751510129 SPC | D+M Potrubí vzduchotecnické nerezové čtyřhranné 630×500 mm vč. závěsu a konstrukce pro uchycení | m | 27.941 |  | 0 | Vlastní |  | základní |  | 0 | 0 | 0 | 0 | 0 | 16 | K | 3 |  |  |  | ROZPOCET | 0 | 0 | 0 | 0 | 0 | 1 | 0 | 16 | -226477802
| P |  | Poznámka k položce: " V ceně veškeré příslušenství - např. tvarovky, regulační plechy, náběhové plechy, tlumící vložky, závěs a konstrukce pro uchycení, kotvící prvky, spojovací materiál apod. " | [14 empty] | P | 3
| VV |  | " Nerezové potrubí pro rozvod VZT " | [14 empty] | VV | 3 | 1 | True | 0 | ROZPOCET
| VV |  | " Rovné úseky + tvarovky " | [14 empty] | VV | 3 | 1 | True | 0 | ROZPOCET
| VV |  | " 5.NP " (0,30+0,12)*1,05 |  | 0.441 | [12 empty] | VV | 3 | 2 | True | 0 | ROZPOCET
| VV |  | " 6.NP " (3,30+1,32)*1,05 |  | 4.851 | [12 empty] | VV | 3 | 2 | True | 0 | ROZPOCET
| VV |  | " 7.NP " (3,30+1,32)*1,05 |  | 4.851 | [12 empty] | VV | 3 | 2 | True | 0 | ROZPOCET
| VV |  | " 8.NP " (12,11+4,84)*1,05 |  | 17.798 | [12 empty] | VV | 3 | 2 | True | 0 | ROZPOCET
| VV |  | Součet |  | 27.941 | [12 empty] | VV | 3 | 4 | True | 1 | ROZPOCET
1030 | K | 751510130 SPC | D+M Potrubí vzduchotecnické nerezové čtyřhranné 710×250 mm vč. závěsu a konstrukce pro uchycení | m | 5.219 |  | 0 | Vlastní |  | základní |  | 0 | 0 | 0 | 0 | 0 | 16 | K | 3 |  |  |  | ROZPOCET | 0 | 0 | 0 | 0 | 0 | 1 | 0 | 16 | -875108635
| P |  | Poznámka k položce: " V ceně veškeré příslušenství - např. tvarovky, regulační plechy, náběhové plechy, tlumící vložky, závěs a konstrukce pro uchycení, kotvící prvky, spojovací materiál apod. " | [14 empty] | P | 3
| VV |  | " Nerezové potrubí pro rozvod VZT " | [14 empty] | VV | 3 | 1 | True | 0 | ROZPOCET
| VV |  | " Rovné úseky + tvarovky " | [14 empty] | VV | 3 | 1 | True | 0 | ROZPOCET
| VV |  | " 5.NP " (3,55+1,42)*1,05 |  | 5.219 | [12 empty] | VV | 3 | 2 | True | 0 | ROZPOCET
| VV |  | Součet |  | 5.219 | [12 empty] | VV | 3 | 4 | True | 1 | ROZPOCET
1031 | K | 751510131 SPC | D+M Potrubí vzduchotecnické nerezové čtyřhranné 710×400 mm vč. závěsu a konstrukce pro uchycení | m | 0.483 |  | 0 | Vlastní |  | základní |  | 0 | 0 | 0 | 0 | 0 | 16 | K | 3 |  |  |  | ROZPOCET | 0 | 0 | 0 | 0 | 0 | 1 | 0 | 16 | -1223829136
| P |  | Poznámka k položce: " V ceně veškeré příslušenství - např. tvarovky, regulační plechy, náběhové plechy, tlumící vložky, závěs a konstrukce pro uchycení, kotvící prvky, spojovací materiál apod. " | [14 empty] | P | 3
| VV |  | " Nerezové potrubí pro rozvod VZT " | [14 empty] | VV | 3 | 1 | True | 0 | ROZPOCET
| VV |  | " Rovné úseky + tvarovky " | [14 empty] | VV | 3 | 1 | True | 0 | ROZPOCET
| VV |  | " 5.NP " (0,33+0,13)*1,05 |  | 0.483 | [12 empty] | VV | 3 | 2 | True | 0 | ROZPOCET
| VV |  | Součet |  | 0.483 | [12 empty] | VV | 3 | 4 | True | 1 | ROZPOCET
1032 | K | 751510132 SPC | D+M Potrubí vzduchotecnické nerezové čtyřhranné 710×630 mm vč. závěsu a konstrukce pro uchycení | m | 5.292 |  | 0 | Vlastní |  | základní |  | 0 | 0 | 0 | 0 | 0 | 16 | K | 3 |  |  |  | ROZPOCET | 0 | 0 | 0 | 0 | 0 | 1 | 0 | 16 | -1944955937
| P |  | Poznámka k položce: " V ceně veškeré příslušenství - např. tvarovky, regulační plechy, náběhové plechy, tlumící vložky, závěs a konstrukce pro uchycení, kotvící prvky, spojovací materiál apod. " | [14 empty] | P | 3
| VV |  | " Nerezové potrubí pro rozvod VZT " | [14 empty] | VV | 3 | 1 | True | 0 | ROZPOCET
| VV |  | " Rovné úseky + tvarovky " | [14 empty] | VV | 3 | 1 | True | 0 | ROZPOCET
| VV |  | " 5.NP " (0,30+0,12)*1,05 |  | 0.441 | [12 empty] | VV | 3 | 2 | True | 0 | ROZPOCET
| VV |  | " 6.NP " (3,30+1,32)*1,05 |  | 4.851 | [12 empty] | VV | 3 | 2 | True | 0 | ROZPOCET
| VV |  | Součet |  | 5.292 | [12 empty] | VV | 3 | 4 | True | 1 | ROZPOCET
1033 | K | 751510133 SPC | D+M Potrubí vzduchotecnické nerezové čtyřhranné 800×800 mm vč. závěsu a konstrukce pro uchycení | m | 4.263 |  | 0 | Vlastní |  | základní |  | 0 | 0 | 0 | 0 | 0 | 16 | K | 3 |  |  |  | ROZPOCET | 0 | 0 | 0 | 0 | 0 | 1 | 0 | 16 | 1863999489
| P |  | Poznámka k položce: " V ceně veškeré příslušenství - např. tvarovky, regulační plechy, náběhové plechy, tlumící vložky, závěs a konstrukce pro uchycení, kotvící prvky, spojovací materiál apod. " | [14 empty] | P | 3
| VV |  | " Nerezové potrubí pro rozvod VZT " | [14 empty] | VV | 3 | 1 | True | 0 | ROZPOCET
| VV |  | " Rovné úseky + tvarovky " | [14 empty] | VV | 3 | 1 | True | 0 | ROZPOCET
| VV |  | " 8.NP " (2,90+1,16)*1,05 |  | 4.263 | [12 empty] | VV | 3 | 2 | True | 0 | ROZPOCET
| VV |  | Součet |  | 4.263 | [12 empty] | VV | 3 | 4 | True | 1 | ROZPOCET
1034 | K | 751510134 SPC | D+M Potrubí vzduchotecnické nerezové čtyřhranné 900×250 mm vč. závěsu a konstrukce pro uchycení | m | 0.588 |  | 0 | Vlastní |  | základní |  | 0 | 0 | 0 | 0 | 0 | 16 | K | 3 |  |  |  | ROZPOCET | 0 | 0 | 0 | 0 | 0 | 1 | 0 | 16 | 756879424
| P |  | Poznámka k položce: " V ceně veškeré příslušenství - např. tvarovky, regulační plechy, náběhové plechy, tlumící vložky, závěs a konstrukce pro uchycení, kotvící prvky, spojovací materiál apod. " | [14 empty] | P | 3
| VV |  | " Nerezové potrubí pro rozvod VZT " | [14 empty] | VV | 3 | 1 | True | 0 | ROZPOCET
| VV |  | " Rovné úseky + tvarovky " | [14 empty] | VV | 3 | 1 | True | 0 | ROZPOCET
| VV |  | " 7.NP " (0,40+0,16)*1,05 |  | 0.588 | [12 empty] | VV | 3 | 2 | True | 0 | ROZPOCET
| VV |  | Součet |  | 0.588 | [12 empty] | VV | 3 | 4 | True | 1 | ROZPOCET
1035 | K | 751510135 SPC | D+M Potrubí vzduchotecnické nerezové čtyřhranné 900×630 mm vč. závěsu a konstrukce pro uchycení | m | 9.482 |  | 0 | Vlastní |  | základní |  | 0 | 0 | 0 | 0 | 0 | 16 | K | 3 |  |  |  | ROZPOCET | 0 | 0 | 0 | 0 | 0 | 1 | 0 | 16 | 1550755445
| P |  | Poznámka k položce: " V ceně veškeré příslušenství - např. tvarovky, regulační plechy, náběhové plechy, tlumící vložky, závěs a konstrukce pro uchycení, kotvící prvky, spojovací materiál apod. " | [14 empty] | P | 3
| VV |  | " Nerezové potrubí pro rozvod VZT " | [14 empty] | VV | 3 | 1 | True | 0 | ROZPOCET
| VV |  | " Rovné úseky + tvarovky " | [14 empty] | VV | 3 | 1 | True | 0 | ROZPOCET
| VV |  | " 7.NP " (0,30+0,12)*1,05 |  | 0.441 | [12 empty] | VV | 3 | 2 | True | 0 | ROZPOCET
| VV |  | " 8.NP " (6,15+2,46)*1,05 |  | 9.041 | [12 empty] | VV | 3 | 2 | True | 0 | ROZPOCET
| VV |  | Součet |  | 9.482 | [12 empty] | VV | 3 | 4 | True | 1 | ROZPOCET
88 | K | 713411121 | Montáž izolace tepelné potrubí a ohybů pásy nebo rohožemi s povrchovou úpravou hliníkovou fólií připevněnými ocelovým drátem potrubí jednovrstvá | m2 | 5317.966 |  | 0 | CS ÚRS 2025 01 |  | základní |  | 0 | 0.00022 | 1.17 | 0 | 0 | 16 | K | 3 |  |  |  | ROZPOCET | 0 | 0 | 0 | 0 | 0 | 1 | 0 | 16 | -1676495336
| Online PSC |  | https://podminky.urs.cz/item/CS_URS_2025_01/713411121 | [14 empty] | Online PSC | 3
| VV |  | " Montáž izolace z rohoží (pásů) pro čtyřhranné potrubí vzduchotechniky vč. tvarovek " | [14 empty] | VV | 3 | 1 | True | 0 | ROZPOCET
| VV |  | " Tepelná izolace pro čtyřhranné potrubí - tl. 40 mm. " | [14 empty] | VV | 3 | 1 | True | 0 | ROZPOCET
| VV |  | " Montáž TI pro čtyřhranné potrubí 160×200 mm " ((0,013+0,126)/1,05)*0,88 |  | 0.116 | [12 empty] | VV | 3 | 2 | True | 0 | ROZPOCET
| VV |  | Mezisoučet |  | 0.116 | [12 empty] | VV | 3 | 3 | True | 0 | ROZPOCET
| VV |  | " Montáž TI pro čtyřhranné potrubí 200×200 mm " ((7,835+15,446+3,056+11,204+11,099+11,235)/1,05)*0,96 |  | 54.743 | [12 empty] | VV | 3 | 2 | True | 0 | ROZPOCET
| VV |  | " Montáž TI pro čtyřhranné potrubí 200×250 mm " ((0,028+1,691)/1,05)*1,06 |  | 1.735 | [12 empty] | VV | 3 | 2 | True | 0 | ROZPOCET
| VV |  | " Montáž TI pro čtyřhranné potrubí 250×200 mm " ((11,729+3,570+0,599+16,695+14,039+27,269+1,04)/1,05)*1,06 |  | 75.655 | [12 empty] | VV | 3 | 2 | True | 0 | ROZPOCET
| VV |  | " Montáž TI pro čtyřhranné potrubí 250×250 mm " ((0,263)/1,05)*1,16 |  | 0.291 | [12 empty] | VV | 3 | 2 | True | 0 | ROZPOCET
| VV |  | " Montáž TI pro čtyřhranné potrubí 280×200 mm " ((7,917)/1,05)*1,12 |  | 8.445 | [12 empty] | VV | 3 | 2 | True | 0 | ROZPOCET
| VV |  | " Montáž TI pro čtyřhranné potrubí 315×200 mm " ((5,828+17,273+0,441+2,163+5,072+22,785+16,401)/1,05)*1,19 |  | 79.291 | [12 empty] | VV | 3 | 2 | True | 0 | ROZPOCET
| VV |  | " Montáž TI pro čtyřhranné potrubí 800×80 mm " ((29,547)/1,05)*1,92 |  | 54.029 | [12 empty] | VV | 3 | 2 | True | 0 | ROZPOCET
| VV |  | Mezisoučet |  | 274.189 | [12 empty] | VV | 3 | 3 | True | 0 | ROZPOCET
| VV |  | " Montáž TI pro čtyřhranné potrubí 355×200 mm " ((2,373+6,206+30,513+7,560+7,308+17,409+5,807-11,981)/1,05)*1,27 |  | 78.855 | [12 empty] | VV | 3 | 2 | True | 0 | ROZPOCET
| VV |  | " Montáž TI pro čtyřhranné potrubí 355×315 mm " ((3,528+3,528+3,528+1,764+1,764+5,292)/1,05)*1,5 |  | 27.72 | [12 empty] | VV | 3 | 2 | True | 0 | ROZPOCET
| VV |  | " Montáž TI pro čtyřhranné potrubí 400×200 mm " ((1,323+1,617+9,429+3,644+0,893+8,127+2,573)/1,05)*1,36 |  | 35.756 | [12 empty] | VV | 3 | 2 | True | 0 | ROZPOCET
| VV |  | " Montáž TI pro čtyřhranné potrubí 400×250 mm " ((1,323+14,102+12,212+14,564+4,851+4,851+19,614-57,982)/1,05)*1,46 |  | 18.82 | [12 empty] | VV | 3 | 2 | True | 0 | ROZPOCET
| VV |  | " Montáž TI pro čtyřhranné potrubí 450×200 mm " ((14,879+9,986+17,420+14,396+11,361+7,497)/1,05)*1,46 |  | 105.035 | [12 empty] | VV | 3 | 2 | True | 0 | ROZPOCET
| VV |  | " Montáž TI pro čtyřhranné potrubí 450×250 mm " ((8,936+13,850)/1,05)*1,56 |  | 33.853 | [12 empty] | VV | 3 | 2 | True | 0 | ROZPOCET
| VV |  | " Montáž TI pro čtyřhranné potrubí 500×200 mm " ((2,289+19,373+6,951+13,314+11,792)/1,05)*1,56 |  | 79.811 | [12 empty] | VV | 3 | 2 | True | 0 | ROZPOCET
| VV |  | " Montáž TI pro čtyřhranné potrubí 500×250 mm " ((19,341+0,431+11,351+3,686-0,431-4,263)/1,05)*1,66 |  | 47.61 | [12 empty] | VV | 3 | 2 | True | 0 | ROZPOCET
| VV |  | " Montáž TI pro čtyřhranné potrubí 560×200 mm " ((14,448+13,482+9,597+23,205+10,983+12,191)/1,05)*1,68 |  | 134.25 | [12 empty] | VV | 3 | 2 | True | 0 | ROZPOCET
| VV |  | " Montáž TI pro čtyřhranné potrubí 630×200 mm " ((10,259+10,448)/1,05)*1,82 |  | 35.892 | [12 empty] | VV | 3 | 2 | True | 0 | ROZPOCET
| VV |  | " Montáž TI pro čtyřhranné potrubí 315x250 mm " ((1,764)/1,05)*1,29 |  | 2.167 | [12 empty] | VV | 3 | 2 | True | 0 | ROZPOCET
| VV |  | " Montáž TI pro čtyřhranné potrubí 250x400 mm " ((1,218-1,218)/1,05)*1,46 |  | 0 | [12 empty] | VV | 3 | 2 | True | 0 | ROZPOCET
| VV |  | " Montáž TI pro čtyřhranné potrubí 270x335 mm " ((2,909-2,909)/1,05)*1,37 |  | 0 | [12 empty] | VV | 3 | 2 | True | 0 | ROZPOCET
| VV |  | " Montáž TI pro čtyřhranné potrubí 280x360 mm " ((0,588-0,294)/1,05)*1,44 |  | 0.403 | [12 empty] | VV | 3 | 2 | True | 0 | ROZPOCET
| VV |  | " Montáž TI pro čtyřhranné potrubí 315x315 mm " ((1,470-1,470)/1,05)*1,42 |  | 0 | [12 empty] | VV | 3 | 2 | True | 0 | ROZPOCET
| VV |  | " Montáž TI pro čtyřhranné potrubí 315x400 mm " ((0,221+0,221)/1,05)*1,59 |  | 0.669 | [12 empty] | VV | 3 | 2 | True | 0 | ROZPOCET
| VV |  | " Montáž TI pro čtyřhranné potrubí 800x150 mm " ((8,085+8,085)/1,05)*2,06 |  | 31.724 | [12 empty] | VV | 3 | 2 | True | 0 | ROZPOCET
| VV |  | Mezisoučet |  | 632.565 | [12 empty] | VV | 3 | 3 | True | 0 | ROZPOCET
| VV |  | " Montáž TI pro čtyřhranné potrubí 250×710 mm " ((1,575)/1,05)*2,08 |  | 3.12 | [12 empty] | VV | 3 | 2 | True | 0 | ROZPOCET
| VV |  | " Montáž TI pro čtyřhranné potrubí 315×630 mm " ((1,617)/1,05)*2,05 |  | 3.157 | [12 empty] | VV | 3 | 2 | True | 0 | ROZPOCET
| VV |  | " Montáž TI pro čtyřhranné potrubí 400×500 mm " ((0,473+1,260+1,239)/1,05)*1,96 |  | 5.548 | [12 empty] | VV | 3 | 2 | True | 0 | ROZPOCET
| VV |  | " Montáž TI pro čtyřhranné potrubí 400×600 mm " ((0,767+0,767+3,203+2,615+3,119+0,924+1,722)/1,05)*2,16 |  | 26.984 | [12 empty] | VV | 3 | 2 | True | 0 | ROZPOCET
| VV |  | " Montáž TI pro čtyřhranné potrubí 500×315 mm " ((2,216+5,523+10,983+7,245-0,662-3,381)/1,05)*1,79 |  | 37.375 | [12 empty] | VV | 3 | 2 | True | 0 | ROZPOCET
| VV |  | " Montáž TI pro čtyřhranné potrubí 500×400 mm " ((0,578+1,701+2,709+7,193+9,702+35,165-0,441-4,925-9,702-35,165)/1,05)*1,96 |  | 12.721 | [12 empty] | VV | 3 | 2 | True | 0 | ROZPOCET
| VV |  | " Montáž TI pro čtyřhranné potrubí 560×250 mm " ((23,111+8,201-2,205)/1,05)*1,78 |  | 49.343 | [12 empty] | VV | 3 | 2 | True | 0 | ROZPOCET
| VV |  | " Montáž TI pro čtyřhranné potrubí 600×400 mm " ((2,783+2,247+0,431+2,573+2,268)/1,05)*2,16 |  | 21.193 | [12 empty] | VV | 3 | 2 | True | 0 | ROZPOCET
| VV |  | " Montáž TI pro čtyřhranné potrubí 630×250 mm " ((5,597+17,976+22,418+15,624+22,943+40,058-0,819)/1,05)*1,92 |  | 226.372 | [12 empty] | VV | 3 | 2 | True | 0 | ROZPOCET
| VV |  | " Montáž TI pro čtyřhranné potrubí 630×315 mm " ((32,487+35,753+0,515+4,557+39,438-0,515-4,557)/1,05)*2,05 |  | 210.228 | [12 empty] | VV | 3 | 2 | True | 0 | ROZPOCET
| VV |  | " Montáž TI pro čtyřhranné potrubí 700×400 mm " ((0,441+0,588+3,570)/1,05)*2,36 |  | 10.337 | [12 empty] | VV | 3 | 2 | True | 0 | ROZPOCET
| VV |  | " Montáž TI pro čtyřhranné potrubí 710×200 mm " (2,426/1,05)*1,98 |  | 4.575 | [12 empty] | VV | 3 | 2 | True | 0 | ROZPOCET
| VV |  | " Montáž TI pro čtyřhranné potrubí 710×250 mm " ((56,333+44,751+37,590+19,877+20,454+28,287+10,343-5,219)/1,05)*2,08 |  | 420.786 | [12 empty] | VV | 3 | 2 | True | 0 | ROZPOCET
| VV |  | " Montáž TI pro čtyřhranné potrubí 710×315 mm " ((27,416+28,560+37,884)/1,05)*2,21 |  | 197.553 | [12 empty] | VV | 3 | 2 | True | 0 | ROZPOCET
| VV |  | " Montáž TI pro čtyřhranné potrubí 800×250 mm " ((1,754+1,218+20,391+18,564+5,145)/1,05)*2,26 |  | 101.317 | [12 empty] | VV | 3 | 2 | True | 0 | ROZPOCET
| VV |  | " Montáž TI pro čtyřhranné potrubí 900×250 mm " ((12,464+10,889+3,854+0,588-0,588)/1,05)*2,46 |  | 63.742 | [12 empty] | VV | 3 | 2 | True | 0 | ROZPOCET
| VV |  | " Montáž TI pro čtyřhranné potrubí 1000×250 mm " ((0,294+0,746)/1,05)*2,66 |  | 2.635 | [12 empty] | VV | 3 | 2 | True | 0 | ROZPOCET
| VV |  | " Montáž TI pro čtyřhranné potrubí 280x900 mm " ((1,848)/1,05)*2,52 |  | 4.435 | [12 empty] | VV | 3 | 2 | True | 0 | ROZPOCET
| VV |  | " Montáž TI pro čtyřhranné potrubí 400x400 mm " ((0,578+2,940-1,470)/1,05)*1,76 |  | 3.433 | [12 empty] | VV | 3 | 2 | True | 0 | ROZPOCET
| VV |  | " Montáž TI pro čtyřhranné potrubí 500×500 mm " ((1,533+1,355+4,851+7,014-1,355-4,851-7,014)/1,05)*2,16 |  | 3.154 | [12 empty] | VV | 3 | 2 | True | 0 | ROZPOCET
| VV |  | " Montáž TI pro čtyřhranné potrubí 560x280 mm " ((0,368)/1,05)*1,84 |  | 0.645 | [12 empty] | VV | 3 | 2 | True | 0 | ROZPOCET
| VV |  | " Montáž TI pro čtyřhranné potrubí 560x315 mm " ((27,752)/1,05)*1,91 |  | 50.482 | [12 empty] | VV | 3 | 2 | True | 0 | ROZPOCET
| VV |  | " Montáž TI pro čtyřhranné potrubí 630x400 mm " ((3,497+1,848-1,848)/1,05)*2,22 |  | 7.394 | [12 empty] | VV | 3 | 2 | True | 0 | ROZPOCET
| VV |  | " Montáž TI pro čtyřhranné potrubí 900x280 mm " ((10,154)/1,05)*2,52 |  | 24.37 | [12 empty] | VV | 3 | 2 | True | 0 | ROZPOCET
| VV |  | " Montáž TI pro čtyřhranné potrubí 400x630 mm " ((4,925-4,925)/1,05)*2,22 |  | 0 | [12 empty] | VV | 3 | 2 | True | 0 | ROZPOCET
| VV |  | " Montáž TI pro čtyřhranné potrubí 450x560 mm " ((2,499-2,499)/1,05)*2,18 |  | 0 | [12 empty] | VV | 3 | 2 | True | 0 | ROZPOCET
| VV |  | " Montáž TI pro čtyřhranné potrubí 560x250 mm " ((3,108+23,237+24,948)/1,05)*1,78 |  | 86.954 | [12 empty] | VV | 3 | 2 | True | 0 | ROZPOCET
| VV |  | " Montáž TI pro čtyřhranné potrubí 450x500 mm " ((4,620-4,620)/1,05)*2,06 |  | 0 | [12 empty] | VV | 3 | 2 | True | 0 | ROZPOCET
| VV |  | " Montáž TI pro čtyřhranné potrubí 560x450 mm " ((3,759-3,759)/1,05)*2,18 |  | 0 | [12 empty] | VV | 3 | 2 | True | 0 | ROZPOCET
| VV |  | Mezisoučet |  | 1577.853 | [12 empty] | VV | 3 | 3 | True | 0 | ROZPOCET
| VV |  | " Montáž TI pro čtyřhranné potrubí 400x710 mm " ((1,701)/1,05)*2,38 |  | 3.856 | [12 empty] | VV | 3 | 2 | True | 0 | ROZPOCET
| VV |  | " Montáž TI pro čtyřhranné potrubí 710x500 mm " ((1,208)/1,05)*2,58 |  | 2.968 | [12 empty] | VV | 3 | 2 | True | 0 | ROZPOCET
| VV |  | " Montáž TI pro čtyřhranné potrubí 630x500 mm " ((0,441+4,851+4,851+17,798-0,441-4,851-4,851-17,798)/1,05)*2,42 |  | 0 | [12 empty] | VV | 3 | 2 | True | 0 | ROZPOCET
| VV |  | " Montáž TI pro čtyřhranné potrubí 500x600 mm " ((1,691+1,617+1,649+1,649+1,649+1,617)/1,05)*2,36 |  | 22.188 | [12 empty] | VV | 3 | 2 | True | 0 | ROZPOCET
| VV |  | " Montáž TI pro čtyřhranné potrubí 710×400 mm " ((1,250+0,483-0,483)/1,05)*2,38 |  | 2.833 | [12 empty] | VV | 3 | 2 | True | 0 | ROZPOCET
| VV |  | " Montáž TI pro čtyřhranné potrubí 800×500 mm " ((0,158+0,456+0,620+0,630)/1,05)*2,76 |  | 4.9 | [12 empty] | VV | 3 | 2 | True | 0 | ROZPOCET
| VV |  | " Montáž TI pro čtyřhranné potrubí 1100×400 mm " ((0,032+0,147)/1,05)*3,16 |  | 0.539 | [12 empty] | VV | 3 | 2 | True | 0 | ROZPOCET
| VV |  | " Montáž TI pro čtyřhranné potrubí 710x630 mm " ((0,441+4,851-0,441-4,851)/1,05)*2,84 |  | 0 | [12 empty] | VV | 3 | 2 | True | 0 | ROZPOCET
| VV |  | Mezisoučet |  | 37.284 | [12 empty] | VV | 3 | 3 | True | 0 | ROZPOCET
| VV |  | " Montáž TI pro čtyřhranné potrubí 800×710 mm " ((1,260)/1,05)*3,18 |  | 3.816 | [12 empty] | VV | 3 | 2 | True | 0 | ROZPOCET
| VV |  | " Montáž TI pro čtyřhranné potrubí 500×1250 mm " ((1,796)/1,05)*3,66 |  | 6.26 | [12 empty] | VV | 3 | 2 | True | 0 | ROZPOCET
| VV |  | " Montáž TI pro čtyřhranné potrubí 710x710 mm " ((5,313)/1,05)*3,00 |  | 15.18 | [12 empty] | VV | 3 | 2 | True | 0 | ROZPOCET
| VV |  | " Montáž TI pro čtyřhranné potrubí 800x800 mm " ((5,439-4,263)/1,05)*3,36 |  | 3.763 | [12 empty] | VV | 3 | 2 | True | 0 | ROZPOCET
| VV |  | " Montáž TI pro čtyřhranné potrubí 900x630 mm " ((0,441+9,041-0,441-9,041)/1,05)*3,22 |  | 0 | [12 empty] | VV | 3 | 2 | True | 0 | ROZPOCET
| VV |  | Mezisoučet |  | 29.019 | [12 empty] | VV | 3 | 3 | True | 0 | ROZPOCET
| VV |  | " Montáž TI pro čtyřhranné potrubí 800x1250 mm " ((1,733)/1,05)*4,26 |  | 7.031 | [12 empty] | VV | 3 | 2 | True | 0 | ROZPOCET
| VV |  | " Montáž TI pro čtyřhranné potrubí 900x900 mm " (1,250/1,05)*3,76 |  | 4.476 | [12 empty] | VV | 3 | 2 | True | 0 | ROZPOCET
| VV |  | " Montáž TI pro čtyřhranné potrubí 1000x1000 mm " ((0,357+0,357+0,147)/1,05)*4,16 |  | 3.411 | [12 empty] | VV | 3 | 2 | True | 0 | ROZPOCET
| VV |  | Mezisoučet |  | 14.918 | [12 empty] | VV | 3 | 3 | True | 0 | ROZPOCET
| VV |  | " Montáž TI pro čtyřhranné potrubí 1100x1100 mm " ((0,116+0,116)/1,05)*4,56 |  | 1.008 | [12 empty] | VV | 3 | 2 | True | 0 | ROZPOCET
| VV |  | " Montáž TI pro čtyřhranné potrubí 1250x1250 mm " (0,147/1,05)*5,16 |  | 0.722 | [12 empty] | VV | 3 | 2 | True | 0 | ROZPOCET
| VV |  | Mezisoučet |  | 1.73 | [12 empty] | VV | 3 | 3 | True | 0 | ROZPOCET
| VV |  | " Odečet TI vlivem změn " -(7,0) |  | -7 | [12 empty] | VV | 3 | 2 | True | 0 | ROZPOCET
| VV |  | Mezisoučet |  | -7 | [12 empty] | VV | 3 | 3 | True | 0 | ROZPOCET
| VV |  | " Nerezové potrubí " | [14 empty] | VV | 3 | 1 | True | 0 | ROZPOCET
| VV |  | " Montáž TI pro čtyřhranné nerezové potrubí 560x250 mm " ((2,205)/1,05)*1,78 |  | 3.738 | [12 empty] | VV | 3 | 2 | True | 0 | ROZPOCET
| VV |  | " Montáž TI pro čtyřhranné nerezové potrubí 400x250 mm " ((57,982)/1,05)*1,46 |  | 80.623 | [12 empty] | VV | 3 | 2 | True | 0 | ROZPOCET
| VV |  | " Montáž TI pro čtyřhranné nerezové potrubí 500x250 mm " ((4,694)/1,05)*1,66 |  | 7.421 | [12 empty] | VV | 3 | 2 | True | 0 | ROZPOCET
| VV |  | " Montáž TI pro čtyřhranné nerezové potrubí 500x315 mm " ((4,043)/1,05)*1,79 |  | 6.892 | [12 empty] | VV | 3 | 2 | True | 0 | ROZPOCET
| VV |  | " Montáž TI pro čtyřhranné nerezové potrubí 630x315 mm " ((5,072)/1,05)*2,05 |  | 9.902 | [12 empty] | VV | 3 | 2 | True | 0 | ROZPOCET
| VV |  | " Montáž TI pro čtyřhranné nerezové potrubí 500x400 mm " ((50,233)/1,05)*1,96 |  | 93.768 | [12 empty] | VV | 3 | 2 | True | 0 | ROZPOCET
| VV |  | " Montáž TI pro čtyřhranné nerezové potrubí 630x250 mm " ((0,819)/1,05)*1,92 |  | 1.498 | [12 empty] | VV | 3 | 2 | True | 0 | ROZPOCET
| VV |  | " Montáž TI pro čtyřhranné nerezové potrubí 630x500 mm " ((27,941)/1,05)*2,42 |  | 64.397 | [12 empty] | VV | 3 | 2 | True | 0 | ROZPOCET
| VV |  | " Montáž TI pro čtyřhranné nerezové potrubí 710x250 mm " ((5,219)/1,05)*2,08 |  | 10.339 | [12 empty] | VV | 3 | 2 | True | 0 | ROZPOCET
| VV |  | " Montáž TI pro čtyřhranné nerezové potrubí 710x400 mm " ((0,483)/1,05)*2,38 |  | 1.095 | [12 empty] | VV | 3 | 2 | True | 0 | ROZPOCET
| VV |  | " Montáž TI pro čtyřhranné nerezové potrubí 710x630 mm " ((5,292)/1,05)*2,84 |  | 14.314 | [12 empty] | VV | 3 | 2 | True | 0 | ROZPOCET
| VV |  | " Montáž TI pro čtyřhranné nerezové potrubí 560x450 mm " ((3,759)/1,05)*2,18 |  | 7.804 | [12 empty] | VV | 3 | 2 | True | 0 | ROZPOCET
| VV |  | " Montáž TI pro čtyřhranné nerezové potrubí 500x500 mm " ((13,22)/1,05)*2,16 |  | 27.195 | [12 empty] | VV | 3 | 2 | True | 0 | ROZPOCET
| VV |  | " Montáž TI pro čtyřhranné nerezové potrubí 450x500 mm " ((4,62)/1,05)*2,06 |  | 9.064 | [12 empty] | VV | 3 | 2 | True | 0 | ROZPOCET
| VV |  | " Montáž TI pro čtyřhranné nerezové potrubí 355x200 mm " ((11,981)/1,05)*1,27 |  | 14.491 | [12 empty] | VV | 3 | 2 | True | 0 | ROZPOCET
| VV |  | " Montáž TI pro čtyřhranné nerezové potrubí 900x250 mm " ((0,588)/1,05)*2,46 |  | 1.378 | [12 empty] | VV | 3 | 2 | True | 0 | ROZPOCET
| VV |  | " Montáž TI pro čtyřhranné nerezové potrubí 900x630 mm " ((9,482)/1,05)*3,22 |  | 29.078 | [12 empty] | VV | 3 | 2 | True | 0 | ROZPOCET
| VV |  | " Montáž TI pro čtyřhranné nerezové potrubí 250x400 mm " ((1,218)/1,05)*1,46 |  | 1.694 | [12 empty] | VV | 3 | 2 | True | 0 | ROZPOCET
| VV |  | " Montáž TI pro čtyřhranné nerezové potrubí 270x335 mm " ((2,909)/1,05)*1,37 |  | 3.796 | [12 empty] | VV | 3 | 2 | True | 0 | ROZPOCET
| VV |  | " Montáž TI pro čtyřhranné nerezové potrubí 280x360 mm " ((0,294)/1,05)*1,44 |  | 0.403 | [12 empty] | VV | 3 | 2 | True | 0 | ROZPOCET
| VV |  | " Montáž TI pro čtyřhranné nerezové potrubí 315x315mm " ((1,470)/1,05)*1,42 |  | 1.988 | [12 empty] | VV | 3 | 2 | True | 0 | ROZPOCET
| VV |  | " Montáž TI pro čtyřhranné nerezové potrubí 400x400 mm " ((1,470)/1,05)*1,76 |  | 2.464 | [12 empty] | VV | 3 | 2 | True | 0 | ROZPOCET
| VV |  | " Montáž TI pro čtyřhranné nerezové potrubí 400x630 mm " ((4,925)/1,05)*2,22 |  | 10.413 | [12 empty] | VV | 3 | 2 | True | 0 | ROZPOCET
| VV |  | " Montáž TI pro čtyřhranné nerezové potrubí 450x560mm " ((2,499)/1,05)*2,18 |  | 5.188 | [12 empty] | VV | 3 | 2 | True | 0 | ROZPOCET
| VV |  | " Montáž TI pro čtyřhranné nerezové potrubí 630x400 mm " ((1,848)/1,05)*2,22 |  | 3.907 | [12 empty] | VV | 3 | 2 | True | 0 | ROZPOCET
| VV |  | " Montáž TI pro čtyřhranné nerezové potrubí 800x800 mm " ((4,263)/1,05)*3,36 |  | 13.642 | [12 empty] | VV | 3 | 2 | True | 0 | ROZPOCET
| VV |  | Mezisoučet |  | 426.492 | [12 empty] | VV | 3 | 3 | True | 0 | ROZPOCET
| VV |  | " Tepelná izolace pro čtyřhranné potrubí - tl. 100 mm. " | [14 empty] | VV | 3 | 1 | True | 0 | ROZPOCET
| VV |  | " Předpokládané maximální množství - 398,9 m2 " 398,9 |  | 398.9 | [12 empty] | VV | 3 | 2 | True | 0 | ROZPOCET
| VV |  | Mezisoučet |  | 398.9 | [12 empty] | VV | 3 | 3 | True | 0 | ROZPOCET
| VV |  | " Požární izolace pro čtyřhranné potrubí - tl. 50 mm. " | [14 empty] | VV | 3 | 1 | True | 0 | ROZPOCET
| VV |  | " Předpokládané maximální množství - 1578,72 m2 " 779,7+(799,02) |  | 1578.72 | [12 empty] | VV | 3 | 2 | True | 0 | ROZPOCET
| VV |  | Mezisoučet |  | 1578.72 | [12 empty] | VV | 3 | 3 | True | 0 | ROZPOCET
| VV |  | " Kaučuková izolace pro čtyřhranné potrubí - tl. 50 mm. " | [14 empty] | VV | 3 | 1 | True | 0 | ROZPOCET
| VV |  | " Předpokládané maximální množství - 353,18 m2 " 1145,2-(792,02) |  | 353.18 | [12 empty] | VV | 3 | 2 | True | 0 | ROZPOCET
| VV |  | Mezisoučet |  | 353.18 | [12 empty] | VV | 3 | 3 | True | 0 | ROZPOCET
| VV |  | Součet |  | 5317.966 | [12 empty] | VV | 3 | 4 | True | 1 | ROZPOCET
89 | M | 63151671 | rohož izolační z minerální vlny lamelová s Al fólií 50-60kg/m3 tl 40mm | m2 | 3285.883 |  | 0 | CS ÚRS 2025 01 |  | základní |  | 0 | 0.0026 | 8.5433 | 0 | 0 | 32 | M | 3 |  |  |  | ROZPOCET | 0 | 0 | 0 | 0 | 0 | 1 | 0 | 16 | -2096191745
| VV |  | " Dodávka izolace z rohoží (pásů) pro čtyřhranné potrubí vzduchotechniky vč. tvarovek " | [14 empty] | VV | 3 | 1 | True | 0 | ROZPOCET
| VV |  | " Tepelná izolace pro čtyřhranné potrubí - tl. 40 mm. " | [14 empty] | VV | 3 | 1 | True | 0 | ROZPOCET
| VV |  | " Dodávka TI pro čtyřhranné potrubí 160×200 mm " (((0,013+0,126)/1,05)*0,88)*1,1 |  | 0.128 | [12 empty] | VV | 3 | 2 | True | 0 | ROZPOCET
| VV |  | Mezisoučet |  | 0.128 | [12 empty] | VV | 3 | 3 | True | 0 | ROZPOCET
| VV |  | " Dodávka TI pro čtyřhranné potrubí 200×200 mm " (((7,835+15,446+3,056+11,204+11,099+11,235)/1,05)*0,96)*1,1 |  | 60.217 | [12 empty] | VV | 3 | 2 | True | 0 | ROZPOCET
| VV |  | " Dodávka TI pro čtyřhranné potrubí 200×250 mm " (((0,028+1,691)/1,05)*1,06)*1,1 |  | 1.909 | [12 empty] | VV | 3 | 2 | True | 0 | ROZPOCET
| VV |  | " Dodávka TI pro čtyřhranné potrubí 250×200 mm " (((11,729+3,570+0,599+16,695+14,039+27,269+1,04)/1,05)*1,06)*1,1 |  | 83.22 | [12 empty] | VV | 3 | 2 | True | 0 | ROZPOCET
| VV |  | " Dodávka TI pro čtyřhranné potrubí 250×250 mm " (((0,263)/1,05)*1,16)*1,1 |  | 0.32 | [12 empty] | VV | 3 | 2 | True | 0 | ROZPOCET
| VV |  | " Dodávka TI pro čtyřhranné potrubí 280×200 mm " (((7,917)/1,05)*1,12)*1,1 |  | 9.289 | [12 empty] | VV | 3 | 2 | True | 0 | ROZPOCET
| VV |  | " Dodávka TI pro čtyřhranné potrubí 315×200 mm " (((5,828+17,273+0,441+2,163+5,072+22,785+16,401)/1,05)*1,19)*1,1 |  | 87.221 | [12 empty] | VV | 3 | 2 | True | 0 | ROZPOCET
| VV |  | " Dodávka TI pro čtyřhranné potrubí 800×80 mm " (((29,547)/1,05)*1,92)*1,1 |  | 59.432 | [12 empty] | VV | 3 | 2 | True | 0 | ROZPOCET
| VV |  | Mezisoučet |  | 301.608 | [12 empty] | VV | 3 | 3 | True | 0 | ROZPOCET
| VV |  | " Dodávka TI pro čtyřhranné potrubí 355×200 mm " (((2,373+6,206+30,513+7,560+7,308+17,409+5,807-11,981)/1,05)*1,27)*1,1 |  | 86.74 | [12 empty] | VV | 3 | 2 | True | 0 | ROZPOCET
| VV |  | " Dodávka TI pro čtyřhranné potrubí 355×315 mm " (((3,528+3,528+3,528+1,764+1,764+5,292)/1,05)*1,5)*1,1 |  | 30.492 | [12 empty] | VV | 3 | 2 | True | 0 | ROZPOCET
| VV |  | " Dodávka TI pro čtyřhranné potrubí 400×200 mm " (((1,323+1,617+9,429+3,644+0,893+8,127+2,573)/1,05)*1,36)*1,1 |  | 39.332 | [12 empty] | VV | 3 | 2 | True | 0 | ROZPOCET
| VV |  | " Dodávka TI pro čtyřhranné potrubí 400×250 mm " (((1,323+14,102+12,212+14,564+4,851+4,851+19,614-57,982)/1,05)*1,46)*1,1 |  | 20.702 | [12 empty] | VV | 3 | 2 | True | 0 | ROZPOCET
| VV |  | " Dodávka TI pro čtyřhranné potrubí 450×200 mm " (((14,879+9,986+17,420+14,396+11,361+7,497)/1,05)*1,46)*1,1 |  | 115.539 | [12 empty] | VV | 3 | 2 | True | 0 | ROZPOCET
| VV |  | " Dodávka TI pro čtyřhranné potrubí 450×250 mm " (((8,936+13,850)/1,05)*1,56)*1,1 |  | 37.239 | [12 empty] | VV | 3 | 2 | True | 0 | ROZPOCET
| VV |  | " Dodávka TI pro čtyřhranné potrubí 500×200 mm " (((2,289+19,373+6,951+13,314+11,792)/1,05)*1,56)*1,1 |  | 87.792 | [12 empty] | VV | 3 | 2 | True | 0 | ROZPOCET
| VV |  | " Dodávka TI pro čtyřhranné potrubí 500×250 mm " (((19,341+0,431+11,351+3,686-0,431-4,263)/1,05)*1,66)*1,1 |  | 52.371 | [12 empty] | VV | 3 | 2 | True | 0 | ROZPOCET
| VV |  | " Dodávka TI pro čtyřhranné potrubí 560×200 mm " (((14,448+13,482+9,597+23,205+10,983+12,191)/1,05)*1,68)*1,1 |  | 147.675 | [12 empty] | VV | 3 | 2 | True | 0 | ROZPOCET
| VV |  | " Dodávka TI pro čtyřhranné potrubí 630×200 mm " (((10,259+10,448)/1,05)*1,82)*1,1 |  | 39.481 | [12 empty] | VV | 3 | 2 | True | 0 | ROZPOCET
| VV |  | " Dodávka TI pro čtyřhranné potrubí 315x250 mm " (((1,764)/1,05)*1,29)*1,1 |  | 2.384 | [12 empty] | VV | 3 | 2 | True | 0 | ROZPOCET
| VV |  | " Dodávka TI pro čtyřhranné potrubí 250x400 mm " (((1,218-1,218)/1,05)*1,46)*1,1 |  | 0 | [12 empty] | VV | 3 | 2 | True | 0 | ROZPOCET
| VV |  | " Dodávka TI pro čtyřhranné potrubí 270x335 mm " (((2,909-2,909)/1,05)*1,37)*1,1 |  | 0 | [12 empty] | VV | 3 | 2 | True | 0 | ROZPOCET
| VV |  | " Dodávka TI pro čtyřhranné potrubí 280x360 mm " (((0,588-0,294)/1,05)*1,44)*1,1 |  | 0.444 | [12 empty] | VV | 3 | 2 | True | 0 | ROZPOCET
| VV |  | " Dodávka TI pro čtyřhranné potrubí 315x315 mm " (((1,470-1,470)/1,05)*1,42)*1,1 |  | 0 | [12 empty] | VV | 3 | 2 | True | 0 | ROZPOCET
| VV |  | " Dodávka TI pro čtyřhranné potrubí 315x400 mm " (((0,221+0,221)/1,05)*1,59)*1,1 |  | 0.736 | [12 empty] | VV | 3 | 2 | True | 0 | ROZPOCET
| VV |  | " Dodávka TI pro čtyřhranné potrubí 800x150 mm " (((8,085+8,085)/1,05)*2,06)*1,1 |  | 34.896 | [12 empty] | VV | 3 | 2 | True | 0 | ROZPOCET
| VV |  | Mezisoučet |  | 695.823 | [12 empty] | VV | 3 | 3 | True | 0 | ROZPOCET
| VV |  | " Dodávka TI pro čtyřhranné potrubí 250×710 mm " (((1,575)/1,05)*2,08)*1,1 |  | 3.432 | [12 empty] | VV | 3 | 2 | True | 0 | ROZPOCET
| VV |  | " Dodávka TI pro čtyřhranné potrubí 315×630 mm " (((1,617)/1,05)*2,05)*1,1 |  | 3.473 | [12 empty] | VV | 3 | 2 | True | 0 | ROZPOCET
| VV |  | " Dodávka TI pro čtyřhranné potrubí 400×500 mm " (((0,473+1,260+1,239)/1,05)*1,96)*1,1 |  | 6.103 | [12 empty] | VV | 3 | 2 | True | 0 | ROZPOCET
| VV |  | " Dodávka TI pro čtyřhranné potrubí 400×600 mm " (((0,767+0,767+3,203+2,615+3,119+0,924+1,722)/1,05)*2,16)*1,1 |  | 29.682 | [12 empty] | VV | 3 | 2 | True | 0 | ROZPOCET
| VV |  | " Dodávka TI pro čtyřhranné potrubí 500×315 mm " (((2,216+5,523+10,983+7,245-0,662-3,381)/1,05)*1,79)*1,1 |  | 41.113 | [12 empty] | VV | 3 | 2 | True | 0 | ROZPOCET
| VV |  | " Dodávka TI pro čtyřhranné potrubí 500×400 mm " (((0,578+1,701+2,709+7,193+9,702+35,165-0,441-4,925-9,702-35,165)/1,05)*1,96)*1,1 |  | 13.993 | [12 empty] | VV | 3 | 2 | True | 0 | ROZPOCET
| VV |  | " Dodávka TI pro čtyřhranné potrubí 560×250 mm " (((23,111+8,201-2,205)/1,05)*1,78)*1,1 |  | 54.278 | [12 empty] | VV | 3 | 2 | True | 0 | ROZPOCET
| VV |  | " Dodávka TI pro čtyřhranné potrubí 600×400 mm " (((2,783+2,247+0,431+2,573+2,268)/1,05)*2,16)*1,1 |  | 23.312 | [12 empty] | VV | 3 | 2 | True | 0 | ROZPOCET
| VV |  | " Dodávka TI pro čtyřhranné potrubí 630×250 mm " (((5,597+17,976+22,418+15,624+22,943+40,058-0,819)/1,05)*1,92)*1,1 |  | 249.009 | [12 empty] | VV | 3 | 2 | True | 0 | ROZPOCET
| VV |  | " Dodávka TI pro čtyřhranné potrubí 630×315 mm " (((32,487+35,753+0,515+4,557+39,438-0,515-4,557)/1,05)*2,05)*1,1 |  | 231.251 | [12 empty] | VV | 3 | 2 | True | 0 | ROZPOCET
| VV |  | " Dodávka TI pro čtyřhranné potrubí 700×400 mm " (((0,441+0,588+3,570)/1,05)*2,36)*1,1 |  | 11.37 | [12 empty] | VV | 3 | 2 | True | 0 | ROZPOCET
| VV |  | " Dodávka TI pro čtyřhranné potrubí 710×200 mm " ((2,426/1,05)*1,98)*1,1 |  | 5.032 | [12 empty] | VV | 3 | 2 | True | 0 | ROZPOCET
| VV |  | " Dodávka TI pro čtyřhranné potrubí 710×250 mm " (((56,333+44,751+37,590+19,877+20,454+28,287+10,343-5,219)/1,05)*2,08)*1,1 |  | 462.865 | [12 empty] | VV | 3 | 2 | True | 0 | ROZPOCET
| VV |  | " Dodávka TI pro čtyřhranné potrubí 710×315 mm " (((27,416+28,560+37,884)/1,05)*2,21)*1,1 |  | 217.308 | [12 empty] | VV | 3 | 2 | True | 0 | ROZPOCET
| VV |  | " Dodávka TI pro čtyřhranné potrubí 800×250 mm " (((1,754+1,218+20,391+18,564+5,145)/1,05)*2,26)*1,1 |  | 111.449 | [12 empty] | VV | 3 | 2 | True | 0 | ROZPOCET
| VV |  | " Dodávka TI pro čtyřhranné potrubí 900×250 mm " (((12,464+10,889+3,854+0,588-0,588)/1,05)*2,46)*1,1 |  | 70.116 | [12 empty] | VV | 3 | 2 | True | 0 | ROZPOCET
| VV |  | " Dodávka TI pro čtyřhranné potrubí 1000×250 mm " (((0,294+0,746)/1,05)*2,66)*1,1 |  | 2.898 | [12 empty] | VV | 3 | 2 | True | 0 | ROZPOCET
| VV |  | " Dodávka TI pro čtyřhranné potrubí 280x900 mm " (((1,848)/1,05)*2,52)*1,1 |  | 4.879 | [12 empty] | VV | 3 | 2 | True | 0 | ROZPOCET
| VV |  | " Dodávka TI pro čtyřhranné potrubí 400x400 mm " (((0,578+2,940-1,470)/1,05)*1,76)*1,1 |  | 3.776 | [12 empty] | VV | 3 | 2 | True | 0 | ROZPOCET
| VV |  | " Dodávka TI pro čtyřhranné potrubí 500×500 mm " (((1,533+1,355+4,851+7,014-1,355-4,851-7,014)/1,05)*2,16)*1,1 |  | 3.469 | [12 empty] | VV | 3 | 2 | True | 0 | ROZPOCET
| VV |  | " Dodávka TI pro čtyřhranné potrubí 560x280 mm " (((0,368)/1,05)*1,84)*1,1 |  | 0.709 | [12 empty] | VV | 3 | 2 | True | 0 | ROZPOCET
| VV |  | " Dodávka TI pro čtyřhranné potrubí 560x315 mm " (((27,752)/1,05)*1,91)*1,1 |  | 55.53 | [12 empty] | VV | 3 | 2 | True | 0 | ROZPOCET
| VV |  | " Dodávka TI pro čtyřhranné potrubí 630x400 mm " (((3,497+1,848-1,848)/1,05)*2,22)*1,1 |  | 8.133 | [12 empty] | VV | 3 | 2 | True | 0 | ROZPOCET
| VV |  | " Dodávka TI pro čtyřhranné potrubí 900x280 mm " (((10,154)/1,05)*2,52)*1,1 |  | 26.807 | [12 empty] | VV | 3 | 2 | True | 0 | ROZPOCET
| VV |  | " Dodávka TI pro čtyřhranné potrubí 400x630 mm " (((4,925-4,925)/1,05)*2,22)*1,1 |  | 0 | [12 empty] | VV | 3 | 2 | True | 0 | ROZPOCET
| VV |  | " Dodávka TI pro čtyřhranné potrubí 450x560 mm " (((2,499-2,499)/1,05)*2,18)*1,1 |  | 0 | [12 empty] | VV | 3 | 2 | True | 0 | ROZPOCET
| VV |  | " Dodávka TI pro čtyřhranné potrubí 560x250 mm " (((3,108+23,237+24,948)/1,05)*1,78)*1,1 |  | 95.649 | [12 empty] | VV | 3 | 2 | True | 0 | ROZPOCET
| VV |  | " Dodávka TI pro čtyřhranné potrubí 450x500 mm " (((4,620-4,620)/1,05)*2,06)*1,1 |  | 0 | [12 empty] | VV | 3 | 2 | True | 0 | ROZPOCET
| VV |  | " Dodávka TI pro čtyřhranné potrubí 560x450 mm " (((3,759-3,759)/1,05)*2,18)*1,1 |  | 0 | [12 empty] | VV | 3 | 2 | True | 0 | ROZPOCET
| VV |  | Mezisoučet |  | 1735.636 | [12 empty] | VV | 3 | 3 | True | 0 | ROZPOCET
| VV |  | " Dodávka TI pro čtyřhranné potrubí 400x710 mm " (((1,701)/1,05)*2,38)*1,1 |  | 4.241 | [12 empty] | VV | 3 | 2 | True | 0 | ROZPOCET
| VV |  | " Dodávka TI pro čtyřhranné potrubí 710x500 mm " (((1,208)/1,05)*2,58)*1,1 |  | 3.265 | [12 empty] | VV | 3 | 2 | True | 0 | ROZPOCET
| VV |  | " Dodávka TI pro čtyřhranné potrubí 630x500 mm " (((0,441+4,851+4,851+17,798-0,441-4,851-4,851-17,798)/1,05)*2,42)*1,1 |  | 0 | [12 empty] | VV | 3 | 2 | True | 0 | ROZPOCET
| VV |  | " Dodávka TI pro čtyřhranné potrubí 500x600 mm " (((1,691+1,617+1,649+1,649+1,649+1,617)/1,05)*2,36)*1,1 |  | 24.407 | [12 empty] | VV | 3 | 2 | True | 0 | ROZPOCET
| VV |  | " Dodávka TI pro čtyřhranné potrubí 710×400 mm " (((1,250+0,483-0,483)/1,05)*2,38)*1,1 |  | 3.117 | [12 empty] | VV | 3 | 2 | True | 0 | ROZPOCET
| VV |  | " Dodávka TI pro čtyřhranné potrubí 800×500 mm " (((0,158+0,456+0,620+0,630)/1,05)*2,76)*1,1 |  | 5.39 | [12 empty] | VV | 3 | 2 | True | 0 | ROZPOCET
| VV |  | " Dodávka TI pro čtyřhranné potrubí 1100×400 mm " (((0,032+0,147)/1,05)*3,16)*1,1 |  | 0.593 | [12 empty] | VV | 3 | 2 | True | 0 | ROZPOCET
| VV |  | " Dodávka TI pro čtyřhranné potrubí 710x630 mm " (((0,441+4,851-0,441-4,851)/1,05)*2,84)*1,1 |  | 0 | [12 empty] | VV | 3 | 2 | True | 0 | ROZPOCET
| VV |  | Mezisoučet |  | 41.013 | [12 empty] | VV | 3 | 3 | True | 0 | ROZPOCET
| VV |  | " Dodávka TI pro čtyřhranné potrubí 800×710 mm " (((1,260)/1,05)*3,18)*1,1 |  | 4.198 | [12 empty] | VV | 3 | 2 | True | 0 | ROZPOCET
| VV |  | " Dodávka TI pro čtyřhranné potrubí 500×1250 mm " (((1,796)/1,05)*3,66)*1,1 |  | 6.886 | [12 empty] | VV | 3 | 2 | True | 0 | ROZPOCET
| VV |  | " Dodávka TI pro čtyřhranné potrubí 710x710 mm " (((5,313)/1,05)*3,00)*1,1 |  | 16.698 | [12 empty] | VV | 3 | 2 | True | 0 | ROZPOCET
| VV |  | " Dodávka TI pro čtyřhranné potrubí 800x800 mm " (((5,439-4,263)/1,05)*3,36)*1,1 |  | 4.14 | [12 empty] | VV | 3 | 2 | True | 0 | ROZPOCET
| VV |  | " Dodávka TI pro čtyřhranné potrubí 900x630 mm " (((0,441+9,041-0,441-9,041)/1,05)*3,22)*1,1 |  | 0 | [12 empty] | VV | 3 | 2 | True | 0 | ROZPOCET
| VV |  | Mezisoučet |  | 31.922 | [12 empty] | VV | 3 | 3 | True | 0 | ROZPOCET
| VV |  | " Dodávka TI pro čtyřhranné potrubí 800x1250 mm " (((1,733)/1,05)*4,26)*1,1 |  | 7.734 | [12 empty] | VV | 3 | 2 | True | 0 | ROZPOCET
| VV |  | " Dodávka TI pro čtyřhranné potrubí 900x900 mm " ((1,250/1,05)*3,76)*1,1 |  | 4.924 | [12 empty] | VV | 3 | 2 | True | 0 | ROZPOCET
| VV |  | " Dodávka TI pro čtyřhranné potrubí 1000x1000 mm " (((0,357+0,357+0,147)/1,05)*4,16)*1,1 |  | 3.752 | [12 empty] | VV | 3 | 2 | True | 0 | ROZPOCET
| VV |  | Mezisoučet |  | 16.41 | [12 empty] | VV | 3 | 3 | True | 0 | ROZPOCET
| VV |  | " Dodávka TI pro čtyřhranné potrubí 1100x1100 mm " (((0,116+0,116)/1,05)*4,56)*1,1 |  | 1.108 | [12 empty] | VV | 3 | 2 | True | 0 | ROZPOCET
| VV |  | " Dodávka TI pro čtyřhranné potrubí 1250x1250 mm " ((0,147/1,05)*5,16)*1,1 |  | 0.795 | [12 empty] | VV | 3 | 2 | True | 0 | ROZPOCET
| VV |  | Mezisoučet |  | 1.903 | [12 empty] | VV | 3 | 3 | True | 0 | ROZPOCET
| VV |  | " Odečet TI vlivem změn " -(7,0)*1,1 |  | -7.7 | [12 empty] | VV | 3 | 2 | True | 0 | ROZPOCET
| VV |  | Mezisoučet |  | -7.7 | [12 empty] | VV | 3 | 3 | True | 0 | ROZPOCET
| VV |  | " Nerezové potrubí " | [14 empty] | VV | 3 | 1 | True | 0 | ROZPOCET
| VV |  | " Dodávka TI pro čtyřhranné nerezové potrubí 560x250 mm " (((2,205)/1,05)*1,78)*1,1 |  | 4.112 | [12 empty] | VV | 3 | 2 | True | 0 | ROZPOCET
| VV |  | " Dodávka TI pro čtyřhranné nerezové potrubí 400x250 mm " (((57,982)/1,05)*1,46)*1,1 |  | 88.685 | [12 empty] | VV | 3 | 2 | True | 0 | ROZPOCET
| VV |  | " Dodávka TI pro čtyřhranné nerezové potrubí 500x250 mm " (((4,694)/1,05)*1,66)*1,1 |  | 8.163 | [12 empty] | VV | 3 | 2 | True | 0 | ROZPOCET
| VV |  | " Dodávka TI pro čtyřhranné nerezové potrubí 500x315 mm " (((4,043)/1,05)*1,79)*1,1 |  | 7.582 | [12 empty] | VV | 3 | 2 | True | 0 | ROZPOCET
| VV |  | " Dodávka TI pro čtyřhranné nerezové potrubí 630x315 mm " (((5,072)/1,05)*2,05)*1,1 |  | 10.893 | [12 empty] | VV | 3 | 2 | True | 0 | ROZPOCET
| VV |  | " Dodávka TI pro čtyřhranné nerezové potrubí 500x400 mm " (((50,233)/1,05)*1,96)*1,1 |  | 103.145 | [12 empty] | VV | 3 | 2 | True | 0 | ROZPOCET
| VV |  | " Dodávka TI pro čtyřhranné nerezové potrubí 630x250 mm " (((0,819)/1,05)*1,92)*1,1 |  | 1.647 | [12 empty] | VV | 3 | 2 | True | 0 | ROZPOCET
| VV |  | " Dodávka TI pro čtyřhranné nerezové potrubí 630x500 mm " (((27,941)/1,05)*2,42)*1,1 |  | 70.837 | [12 empty] | VV | 3 | 2 | True | 0 | ROZPOCET
| VV |  | " Dodávka TI pro čtyřhranné nerezové potrubí 710x250 mm " (((5,219)/1,05)*2,08)*1,1 |  | 11.372 | [12 empty] | VV | 3 | 2 | True | 0 | ROZPOCET
| VV |  | " Dodávka TI pro čtyřhranné nerezové potrubí 710x400 mm " (((0,483)/1,05)*2,38)*1,1 |  | 1.204 | [12 empty] | VV | 3 | 2 | True | 0 | ROZPOCET
| VV |  | " Dodávka TI pro čtyřhranné nerezové potrubí 710x630 mm " (((5,292)/1,05)*2,84)*1,1 |  | 15.745 | [12 empty] | VV | 3 | 2 | True | 0 | ROZPOCET
| VV |  | " Dodávka TI pro čtyřhranné nerezové potrubí 560x450 mm " (((3,759)/1,05)*2,18)*1,1 |  | 8.585 | [12 empty] | VV | 3 | 2 | True | 0 | ROZPOCET
| VV |  | " Dodávka TI pro čtyřhranné nerezové potrubí 500x500 mm " (((13,22)/1,05)*2,16)*1,1 |  | 29.915 | [12 empty] | VV | 3 | 2 | True | 0 | ROZPOCET
| VV |  | " Dodávka TI pro čtyřhranné nerezové potrubí 450x500 mm " (((4,62)/1,05)*2,06)*1,1 |  | 9.97 | [12 empty] | VV | 3 | 2 | True | 0 | ROZPOCET
| VV |  | " Dodávka TI pro čtyřhranné nerezové potrubí 355x200 mm " (((11,981)/1,05)*1,27)*1,1 |  | 15.94 | [12 empty] | VV | 3 | 2 | True | 0 | ROZPOCET
| VV |  | " Dodávka TI pro čtyřhranné nerezové potrubí 900x250 mm " (((0,588)/1,05)*2,46)*1,1 |  | 1.515 | [12 empty] | VV | 3 | 2 | True | 0 | ROZPOCET
| VV |  | " Dodávka TI pro čtyřhranné nerezové potrubí 900x630 mm " (((9,482)/1,05)*3,22)*1,1 |  | 31.986 | [12 empty] | VV | 3 | 2 | True | 0 | ROZPOCET
| VV |  | " Dodávka TI pro čtyřhranné nerezové potrubí 250x400 mm " (((1,218)/1,05)*1,46)*1,1 |  | 1.863 | [12 empty] | VV | 3 | 2 | True | 0 | ROZPOCET
| VV |  | " Dodávka TI pro čtyřhranné nerezové potrubí 270x335 mm " (((2,909)/1,05)*1,37)*1,1 |  | 4.175 | [12 empty] | VV | 3 | 2 | True | 0 | ROZPOCET
| VV |  | " Dodávka TI pro čtyřhranné nerezové potrubí 280x360 mm " (((0,294)/1,05)*1,44)*1,1 |  | 0.444 | [12 empty] | VV | 3 | 2 | True | 0 | ROZPOCET
| VV |  | " Dodávka TI pro čtyřhranné nerezové potrubí 315x315mm " (((1,470)/1,05)*1,42)*1,1 |  | 2.187 | [12 empty] | VV | 3 | 2 | True | 0 | ROZPOCET
| VV |  | " Dodávka TI pro čtyřhranné nerezové potrubí 400x400 mm " (((1,470)/1,05)*1,76)*1,1 |  | 2.71 | [12 empty] | VV | 3 | 2 | True | 0 | ROZPOCET
| VV |  | " Dodávka TI pro čtyřhranné nerezové potrubí 400x630 mm " (((4,925)/1,05)*2,22)*1,1 |  | 11.454 | [12 empty] | VV | 3 | 2 | True | 0 | ROZPOCET
| VV |  | " Dodávka TI pro čtyřhranné nerezové potrubí 450x560mm " (((2,499)/1,05)*2,18)*1,1 |  | 5.707 | [12 empty] | VV | 3 | 2 | True | 0 | ROZPOCET
| VV |  | " Dodávka TI pro čtyřhranné nerezové potrubí 630x400 mm " (((1,848)/1,05)*2,22)*1,1 |  | 4.298 | [12 empty] | VV | 3 | 2 | True | 0 | ROZPOCET
| VV |  | " Dodávka TI pro čtyřhranné nerezové potrubí 800x800 mm " (((4,263)/1,05)*3,36)*1,1 |  | 15.006 | [12 empty] | VV | 3 | 2 | True | 0 | ROZPOCET
| VV |  | Mezisoučet |  | 469.14 | [12 empty] | VV | 3 | 3 | True | 0 | ROZPOCET
| VV |  | Součet |  | 3285.883 | [12 empty] | VV | 3 | 4 | True | 1 | ROZPOCET
90 | M | 27127006 SPC | role / pás izolační z kaučuku tl. 50 mm | m2 | 388.498 |  | 0 | Vlastní |  | základní |  | 0 | 8e-05 | 0.03108 | 0 | 0 | 32 | M | 3 |  |  |  | ROZPOCET | 0 | 0 | 0 | 0 | 0 | 1 | 0 | 16 | 666699218
| VV |  | " Kaučuková izolace pro čtyřhranné potrubí - tl. 50 mm. " | [14 empty] | VV | 3 | 1 | True | 0 | ROZPOCET
| VV |  | " Předpokládané maximální množství - 353,18 m2 " (1145,2-792,02)*1,1 |  | 388.498 | [12 empty] | VV | 3 | 2 | True | 0 | ROZPOCET
| VV |  | Součet |  | 388.498 | [12 empty] | VV | 3 | 4 | True | 1 | ROZPOCET
91 | M | 63141794 RTO | rohož protipožární izolační z minerální vlny lamelová s Al fólií tl 50mm | m2 | 1736.592 |  | 0 | Vlastní |  | základní |  | 0 | 0.0026 | 4.5151 | 0 | 0 | 32 | M | 3 |  |  |  | ROZPOCET | 0 | 0 | 0 | 0 | 0 | 1 | 0 | 16 | -1084412320
| VV |  | " Požární izolace pro kruhové potrubí - tl. 50 mm. " | [14 empty] | VV | 3 | 1 | True | 0 | ROZPOCET
| VV |  | " Předpokládané maximální množství - 1 578,72 m2 " (779,7+799,02)*1,1 |  | 1736.592 | [12 empty] | VV | 3 | 2 | True | 0 | ROZPOCET
| VV |  | Součet |  | 1736.592 | [12 empty] | VV | 3 | 4 | True | 1 | ROZPOCET
92 | M | 63151674 | rohož izolační z minerální vlny lamelová s Al fólií 50-60kg/m3 tl 100mm | m2 | 438.79 |  | 0 | CS ÚRS 2025 01 |  | základní |  | 0 | 0.0065 | 2.8521 | 0 | 0 | 32 | M | 3 |  |  |  | ROZPOCET | 0 | 0 | 0 | 0 | 0 | 1 | 0 | 16 | -761376937
| VV |  | " Tepelná izolace pro kruhové potrubí - tl. 100 mm. " | [14 empty] | VV | 3 | 1 | True | 0 | ROZPOCET
| VV |  | " Předpokládané maximální množství - 398,9 m2 " (398,9)*1,1 |  | 438.79 | [12 empty] | VV | 3 | 2 | True | 0 | ROZPOCET
| VV |  | Součet |  | 438.79 | [12 empty] | VV | 3 | 4 | True | 1 | ROZPOCET
93 | K | 713491211 | Montáž izolace tepelné potrubí a ohybů - doplňky a konstrukční součástí oplechování pevného vnějšího obvodu přes 500 mm potrubí | m2 | 398.9 |  | 0 | CS ÚRS 2025 01 |  | základní |  | 0 | 7e-05 | 0.027923 | 0 | 0 | 16 | K | 3 |  |  |  | ROZPOCET | 0 | 0 | 0 | 0 | 0 | 1 | 0 | 16 | -1591137438
| Online PSC |  | https://podminky.urs.cz/item/CS_URS_2025_01/713491211 | [14 empty] | Online PSC | 3
| VV |  | " Oplechování pro kruhové potrubí - tl. 100 mm. " | [14 empty] | VV | 3 | 1 | True | 0 | ROZPOCET
| VV |  | " Předpokládané maximální množství - 398,9 m2 " 398,9 |  | 398.9 | [12 empty] | VV | 3 | 2 | True | 0 | ROZPOCET
| VV |  | Součet |  | 398.9 | [12 empty] | VV | 3 | 4 | True | 1 | ROZPOCET
94 | M | 13756626 | plech nerezový tl 1mm tabule | t | 3.67 |  | 0 | CS ÚRS 2025 01 |  | základní |  | 0 | 1 | 3.67 | 0 | 0 | 32 | M | 3 |  |  |  | ROZPOCET | 0 | 0 | 0 | 0 | 0 | 1 | 0 | 16 | 141305270
| VV |  | " Oplechování pro kruhové potrubí - tl. 100 mm. " | [14 empty] | VV | 3 | 1 | True | 0 | ROZPOCET
| VV |  | ((398,9)*(8/1000))*1,15 |  | 3.67 | [12 empty] | VV | 3 | 2 | True | 0 | ROZPOCET
| VV |  | Součet |  | 3.67 | [12 empty] | VV | 3 | 4 | True | 1 | ROZPOCET
| D | 751 - 3 | Vzduchotechnika - Koncové prvky |  |  |  | 0 |  |  |  |  | 0 |  | 0 |  | 0 | 2 | D | 2 |  |  |  | ROZPOCET | [6 empty] | 0
95 | K | 751931101 SPC | D+M Talířový ventil odvodní D 100 mm - Specifikace dle PD - TVO | kus | 75 |  | 0 | vlastní |  | základní |  | 0 | 0 | 0 | 0 | 0 | 16 | K | 3 |  |  |  | ROZPOCET | 0 | 0 | 0 | 0 | 0 | 1 | 0 | 16 | 1822936271
| P |  | Poznámka k položce: " V ceně napojení na potrubí, případné zaregulování, veškeré nutné kotvící, těsnící a další prvky a materiál. " | [14 empty] | P | 3
| VV |  | " Talířový ventil na potrubí - odvodní " | [14 empty] | VV | 3 | 1 | True | 0 | ROZPOCET
| VV |  | " 1. NP " (11,0) |  | 11 | [12 empty] | VV | 3 | 2 | True | 0 | ROZPOCET
| VV |  | " 2. NP " (9,0) |  | 9 | [12 empty] | VV | 3 | 2 | True | 0 | ROZPOCET
| VV |  | " 3. NP " (11,0) |  | 11 | [12 empty] | VV | 3 | 2 | True | 0 | ROZPOCET
| VV |  | " 4. NP " (11,0) |  | 11 | [12 empty] | VV | 3 | 2 | True | 0 | ROZPOCET
| VV |  | " 5. NP " (11,0) |  | 11 | [12 empty] | VV | 3 | 2 | True | 0 | ROZPOCET
| VV |  | " 6. NP " (11,0) |  | 11 | [12 empty] | VV | 3 | 2 | True | 0 | ROZPOCET
| VV |  | " 7. NP " (11,0) |  | 11 | [12 empty] | VV | 3 | 2 | True | 0 | ROZPOCET
| VV |  | Součet |  | 75 | [12 empty] | VV | 3 | 4 | True | 1 | ROZPOCET
96 | K | 751931104 SPC | D+M Talířový ventil odvodní D 160 mm - Specifikace dle PD - TVO | kus | 14 |  | 0 | vlastní |  | základní |  | 0 | 0 | 0 | 0 | 0 | 16 | K | 3 |  |  |  | ROZPOCET | 0 | 0 | 0 | 0 | 0 | 1 | 0 | 16 | -392162259
| P |  | Poznámka k položce: " V ceně napojení na potrubí, případné zaregulování, veškeré nutné kotvící, těsnící a další prvky a materiál. " | [14 empty] | P | 3
| VV |  | " Talířový ventil na potrubí - odvodní " | [14 empty] | VV | 3 | 1 | True | 0 | ROZPOCET
| VV |  | " 1. NP " (2,0) |  | 2 | [12 empty] | VV | 3 | 2 | True | 0 | ROZPOCET
| VV |  | " 2. NP " (2,0) |  | 2 | [12 empty] | VV | 3 | 2 | True | 0 | ROZPOCET
| VV |  | " 3. NP " (2,0) |  | 2 | [12 empty] | VV | 3 | 2 | True | 0 | ROZPOCET
| VV |  | " 4. NP " (2,0) |  | 2 | [12 empty] | VV | 3 | 2 | True | 0 | ROZPOCET
| VV |  | " 5. NP " (2,0) |  | 2 | [12 empty] | VV | 3 | 2 | True | 0 | ROZPOCET
| VV |  | " 6. NP " (2,0) |  | 2 | [12 empty] | VV | 3 | 2 | True | 0 | ROZPOCET
| VV |  | " 7. NP " (2,0) |  | 2 | [12 empty] | VV | 3 | 2 | True | 0 | ROZPOCET
| VV |  | Součet |  | 14 | [12 empty] | VV | 3 | 4 | True | 1 | ROZPOCET
97 | K | 751931111 SPC | D+M Talířový ventil přívodní D 100 mm - Specifikace dle PD - TVP | kus | 3 |  | 0 | vlastní |  | základní |  | 0 | 0 | 0 | 0 | 0 | 16 | K | 3 |  |  |  | ROZPOCET | 0 | 0 | 0 | 0 | 0 | 1 | 0 | 16 | -547341217
| P |  | Poznámka k položce: " V ceně napojení na potrubí, případné zaregulování, veškeré nutné kotvící, těsnící a další prvky a materiál. " | [14 empty] | P | 3
| VV |  | " Talířový ventil na potrubí - přívodní " | [14 empty] | VV | 3 | 1 | True | 0 | ROZPOCET
| VV |  | " 3. NP " (3,0) |  | 3 | [12 empty] | VV | 3 | 2 | True | 0 | ROZPOCET
| VV |  | Součet |  | 3 | [12 empty] | VV | 3 | 4 | True | 1 | ROZPOCET
98 | K | 751931201 SPC | D+M Stropní difuzor pro kruhové potrubí přívodní / odvodní - RS14 - 125 - Specifikace dle PD - SD | kus | 88 |  | 0 | vlastní |  | základní |  | 0 | 0 | 0 | 0 | 0 | 16 | K | 3 |  |  |  | ROZPOCET | 0 | 0 | 0 | 0 | 0 | 1 | 0 | 16 | -840560262
| P |  | Poznámka k položce: " V ceně box, napojení na potrubí, případné zaregulování, veškeré nutné kotvící, těsnící a další prvky a materiál. " | [14 empty] | P | 3
| VV |  | " Stropní difuzor pro kruhové potrubí - RS14 - 125. " | [14 empty] | VV | 3 | 1 | True | 0 | ROZPOCET
| VV |  | " 1. NP " (10,0) |  | 10 | [12 empty] | VV | 3 | 2 | True | 0 | ROZPOCET
| VV |  | " 2. NP " (16,0) |  | 16 | [12 empty] | VV | 3 | 2 | True | 0 | ROZPOCET
| VV |  | " 3. NP " (9,0) |  | 9 | [12 empty] | VV | 3 | 2 | True | 0 | ROZPOCET
| VV |  | " 4. NP " (16,0) |  | 16 | [12 empty] | VV | 3 | 2 | True | 0 | ROZPOCET
| VV |  | " 5. NP " (13,0) |  | 13 | [12 empty] | VV | 3 | 2 | True | 0 | ROZPOCET
| VV |  | " 6. NP " (10,0) |  | 10 | [12 empty] | VV | 3 | 2 | True | 0 | ROZPOCET
| VV |  | " 7. NP " (14,0) |  | 14 | [12 empty] | VV | 3 | 2 | True | 0 | ROZPOCET
| VV |  | Součet |  | 88 | [12 empty] | VV | 3 | 4 | True | 1 | ROZPOCET
99 | K | 751931202 SPC | D+M Stropní difuzor pro kruhové potrubí přívodní / odvodní - RS14 - 160 - Specifikace dle PD - SD | kus | 63 |  | 0 | vlastní |  | základní |  | 0 | 0 | 0 | 0 | 0 | 16 | K | 3 |  |  |  | ROZPOCET | 0 | 0 | 0 | 0 | 0 | 1 | 0 | 16 | 2072481494
| P |  | Poznámka k položce: " V ceně box, napojení na potrubí, případné zaregulování, veškeré nutné kotvící, těsnící a další prvky a materiál. " | [14 empty] | P | 3
| VV |  | " Stropní difuzor pro kruhové potrubí - RS14 - 160. " | [14 empty] | VV | 3 | 1 | True | 0 | ROZPOCET
| VV |  | " 1. NP " (13,0) |  | 13 | [12 empty] | VV | 3 | 2 | True | 0 | ROZPOCET
| VV |  | " 2. NP " (10,0) |  | 10 | [12 empty] | VV | 3 | 2 | True | 0 | ROZPOCET
| VV |  | " 3. NP " (8,0) |  | 8 | [12 empty] | VV | 3 | 2 | True | 0 | ROZPOCET
| VV |  | " 4. NP " (6,0) |  | 6 | [12 empty] | VV | 3 | 2 | True | 0 | ROZPOCET
| VV |  | " 5. NP " (14,0) |  | 14 | [12 empty] | VV | 3 | 2 | True | 0 | ROZPOCET
| VV |  | " 6. NP " (10,0) |  | 10 | [12 empty] | VV | 3 | 2 | True | 0 | ROZPOCET
| VV |  | " 7. NP " (2,0) |  | 2 | [12 empty] | VV | 3 | 2 | True | 0 | ROZPOCET
| VV |  | Součet |  | 63 | [12 empty] | VV | 3 | 4 | True | 1 | ROZPOCET
100 | K | 751931203 SPC | D+M Stropní difuzor pro kruhové potrubí přívodní / odvodní - RS14 - 200 - Specifikace dle PD - SD | kus | 2 |  | 0 | vlastní |  | základní |  | 0 | 0 | 0 | 0 | 0 | 16 | K | 3 |  |  |  | ROZPOCET | 0 | 0 | 0 | 0 | 0 | 1 | 0 | 16 | 450883721
| P |  | Poznámka k položce: " V ceně box, napojení na potrubí, případné zaregulování, veškeré nutné kotvící, těsnící a další prvky a materiál. " | [14 empty] | P | 3
| VV |  | " Stropní difuzor pro kruhové potrubí - RS14 - 200. " | [14 empty] | VV | 3 | 1 | True | 0 | ROZPOCET
| VV |  | " 2. NP " (2,0) |  | 2 | [12 empty] | VV | 3 | 2 | True | 0 | ROZPOCET
| VV |  | Součet |  | 2 | [12 empty] | VV | 3 | 4 | True | 1 | ROZPOCET
101 | K | 751931211 SPC | D+M Stropní difuzor pro kruhové potrubí přívodní / odvodní - RS15 - 160 - Specifikace dle PD - SD | kus | 12 |  | 0 | vlastní |  | základní |  | 0 | 0 | 0 | 0 | 0 | 16 | K | 3 |  |  |  | ROZPOCET | 0 | 0 | 0 | 0 | 0 | 1 | 0 | 16 | 1973381342
| P |  | Poznámka k položce: " V ceně box, napojení na potrubí, případné zaregulování, veškeré nutné kotvící, těsnící a další prvky a materiál. " | [14 empty] | P | 3
| VV |  | " Stropní difuzor pro kruhové potrubí - RS15 - 160. " | [14 empty] | VV | 3 | 1 | True | 0 | ROZPOCET
| VV |  | " 1. NP " (4,0) |  | 4 | [12 empty] | VV | 3 | 2 | True | 0 | ROZPOCET
| VV |  | " 6. NP " (4,0) |  | 4 | [12 empty] | VV | 3 | 2 | True | 0 | ROZPOCET
| VV |  | " 7. NP " (4,0) |  | 4 | [12 empty] | VV | 3 | 2 | True | 0 | ROZPOCET
| VV |  | Součet |  | 12 | [12 empty] | VV | 3 | 4 | True | 1 | ROZPOCET
102 | K | 751931212 SPC | D+M Stropní difuzor pro kruhové potrubí přívodní / odvodní - RS15 - 200 - Specifikace dle PD - SD | kus | 42 |  | 0 | vlastní |  | základní |  | 0 | 0 | 0 | 0 | 0 | 16 | K | 3 |  |  |  | ROZPOCET | 0 | 0 | 0 | 0 | 0 | 1 | 0 | 16 | 1480313656
| P |  | Poznámka k položce: " V ceně box, napojení na potrubí, případné zaregulování, veškeré nutné kotvící, těsnící a další prvky a materiál. " | [14 empty] | P | 3
| VV |  | " Stropní difuzor pro kruhové potrubí - RS15 - 200. " | [14 empty] | VV | 3 | 1 | True | 0 | ROZPOCET
| VV |  | " 2. NP " (4,0) |  | 4 | [12 empty] | VV | 3 | 2 | True | 0 | ROZPOCET
| VV |  | " 3. NP " (4,0) |  | 4 | [12 empty] | VV | 3 | 2 | True | 0 | ROZPOCET
| VV |  | " 4. NP " (10,0) |  | 10 | [12 empty] | VV | 3 | 2 | True | 0 | ROZPOCET
| VV |  | " 5. NP " (8,0) |  | 8 | [12 empty] | VV | 3 | 2 | True | 0 | ROZPOCET
| VV |  | " 6. NP " (8,0) |  | 8 | [12 empty] | VV | 3 | 2 | True | 0 | ROZPOCET
| VV |  | " 7. NP " (8,0) |  | 8 | [12 empty] | VV | 3 | 2 | True | 0 | ROZPOCET
| VV |  | Součet |  | 42 | [12 empty] | VV | 3 | 4 | True | 1 | ROZPOCET
103 | K | 751931301 SPC | D+M Mřížová výustka s regulací 100×100 mm - odvodní - Specifikace dle PD - MVO | kus | 6 |  | 0 | vlastní |  | základní |  | 0 | 0 | 0 | 0 | 0 | 16 | K | 3 |  |  |  | ROZPOCET | 0 | 0 | 0 | 0 | 0 | 1 | 0 | 16 | -1852481502
| P |  | Poznámka k položce: " V ceně napojení na potrubí, osazovací rámeček, případné zaregulování, veškeré nutné kotvící, těsnící a další prvky a materiál. " | [14 empty] | P | 3
| VV |  | " Mřížová výustka pro potrubí - odvodní " | [14 empty] | VV | 3 | 1 | True | 0 | ROZPOCET
| VV |  | " 1. NP " (2,0) |  | 2 | [12 empty] | VV | 3 | 2 | True | 0 | ROZPOCET
| VV |  | " 2. NP " (2,0) |  | 2 | [12 empty] | VV | 3 | 2 | True | 0 | ROZPOCET
| VV |  | " 3. NP " (1,0) |  | 1 | [12 empty] | VV | 3 | 2 | True | 0 | ROZPOCET
| VV |  | " 5. NP " (1,0) |  | 1 | [12 empty] | VV | 3 | 2 | True | 0 | ROZPOCET
| VV |  | Součet |  | 6 | [12 empty] | VV | 3 | 4 | True | 1 | ROZPOCET
104 | K | 751931302 SPC | D+M Mřížová výustka s regulací 150×75 mm - odvodní - Specifikace dle PD - MVO | kus | 2 |  | 0 | vlastní |  | základní |  | 0 | 0 | 0 | 0 | 0 | 16 | K | 3 |  |  |  | ROZPOCET | 0 | 0 | 0 | 0 | 0 | 1 | 0 | 16 | -1959591565
| P |  | Poznámka k položce: " V ceně napojení na potrubí, osazovací rámeček, případné zaregulování, veškeré nutné kotvící, těsnící a další prvky a materiál. " | [14 empty] | P | 3
| VV |  | " Mřížová výustka pro potrubí - odvodní " | [14 empty] | VV | 3 | 1 | True | 0 | ROZPOCET
| VV |  | " 1. NP " (1,0) |  | 1 | [12 empty] | VV | 3 | 2 | True | 0 | ROZPOCET
| VV |  | " 4. NP " (1,0) |  | 1 | [12 empty] | VV | 3 | 2 | True | 0 | ROZPOCET
| VV |  | Součet |  | 2 | [12 empty] | VV | 3 | 4 | True | 1 | ROZPOCET
105 | K | 751931303 SPC | D+M Mřížová výustka s regulací 150×100 mm - odvodní - Specifikace dle PD - MVO | kus | 4 |  | 0 | vlastní |  | základní |  | 0 | 0 | 0 | 0 | 0 | 16 | K | 3 |  |  |  | ROZPOCET | 0 | 0 | 0 | 0 | 0 | 1 | 0 | 16 | -1254315196
| P |  | Poznámka k položce: " V ceně napojení na potrubí, osazovací rámeček, případné zaregulování, veškeré nutné kotvící, těsnící a další prvky a materiál. " | [14 empty] | P | 3
| VV |  | " Mřížová výustka pro potrubí - odvodní " | [14 empty] | VV | 3 | 1 | True | 0 | ROZPOCET
| VV |  | " 1. NP " (1,0) |  | 1 | [12 empty] | VV | 3 | 2 | True | 0 | ROZPOCET
| VV |  | " 2. NP " (1,0) |  | 1 | [12 empty] | VV | 3 | 2 | True | 0 | ROZPOCET
| VV |  | " 6. NP " (1,0) |  | 1 | [12 empty] | VV | 3 | 2 | True | 0 | ROZPOCET
| VV |  | " 7. NP " (1,0) |  | 1 | [12 empty] | VV | 3 | 2 | True | 0 | ROZPOCET
| VV |  | Součet |  | 4 | [12 empty] | VV | 3 | 4 | True | 1 | ROZPOCET
106 | K | 751931304 SPC | D+M Mřížová výustka s regulací 200×100 mm - odvodní - Specifikace dle PD - MVO | kus | 50 |  | 0 | vlastní |  | základní |  | 0 | 0 | 0 | 0 | 0 | 16 | K | 3 |  |  |  | ROZPOCET | 0 | 0 | 0 | 0 | 0 | 1 | 0 | 16 | -713466079
| P |  | Poznámka k položce: " V ceně napojení na potrubí, osazovací rámeček, případné zaregulování, veškeré nutné kotvící, těsnící a další prvky a materiál. " | [14 empty] | P | 3
| VV |  | " Mřížová výustka pro potrubí - odvodní " | [14 empty] | VV | 3 | 1 | True | 0 | ROZPOCET
| VV |  | " 2. NP " (8,0) |  | 8 | [12 empty] | VV | 3 | 2 | True | 0 | ROZPOCET
| VV |  | " 3. NP " (5,0) |  | 5 | [12 empty] | VV | 3 | 2 | True | 0 | ROZPOCET
| VV |  | " 4. NP " (6,0) |  | 6 | [12 empty] | VV | 3 | 2 | True | 0 | ROZPOCET
| VV |  | " 5. NP " (7,0) |  | 7 | [12 empty] | VV | 3 | 2 | True | 0 | ROZPOCET
| VV |  | " 6. NP " (10,0) |  | 10 | [12 empty] | VV | 3 | 2 | True | 0 | ROZPOCET
| VV |  | " 7. NP " (14,0) |  | 14 | [12 empty] | VV | 3 | 2 | True | 0 | ROZPOCET
| VV |  | Součet |  | 50 | [12 empty] | VV | 3 | 4 | True | 1 | ROZPOCET
107 | K | 751931305 SPC | D+M Mřížová výustka s regulací 300×150 mm - odvodní - Specifikace dle PD - MVO | kus | 1 |  | 0 | vlastní |  | základní |  | 0 | 0 | 0 | 0 | 0 | 16 | K | 3 |  |  |  | ROZPOCET | 0 | 0 | 0 | 0 | 0 | 1 | 0 | 16 | -1459432048
| P |  | Poznámka k položce: " V ceně napojení na potrubí, osazovací rámeček, případné zaregulování, veškeré nutné kotvící, těsnící a další prvky a materiál. " | [14 empty] | P | 3
| VV |  | " Mřížová výustka pro potrubí - odvodní " | [14 empty] | VV | 3 | 1 | True | 0 | ROZPOCET
| VV |  | " 1. NP " (1,0) |  | 1 | [12 empty] | VV | 3 | 2 | True | 0 | ROZPOCET
| VV |  | Součet |  | 1 | [12 empty] | VV | 3 | 4 | True | 1 | ROZPOCET
108 | K | 751931307 SPC | D+M Mřížová výustka s regulací 400×200 mm - odvodní - Specifikace dle PD - MVO | kus | 12 |  | 0 | vlastní |  | základní |  | 0 | 0 | 0 | 0 | 0 | 16 | K | 3 |  |  |  | ROZPOCET | 0 | 0 | 0 | 0 | 0 | 1 | 0 | 16 | 1782870747
| P |  | Poznámka k položce: " V ceně napojení na potrubí, osazovací rámeček, případné zaregulování, veškeré nutné kotvící, těsnící a další prvky a materiál. " | [14 empty] | P | 3
| VV |  | " Mřížová výustka pro potrubí - odvodní " | [14 empty] | VV | 3 | 1 | True | 0 | ROZPOCET
| VV |  | " 3. NP " (12,0) |  | 12 | [12 empty] | VV | 3 | 2 | True | 0 | ROZPOCET
| VV |  | Součet |  | 12 | [12 empty] | VV | 3 | 4 | True | 1 | ROZPOCET
109 | K | 751931308 SPC | D+M Mřížová výustka s regulací 500×315 mm - odvodní - Specifikace dle PD - MVO | kus | 2 |  | 0 | vlastní |  | základní |  | 0 | 0 | 0 | 0 | 0 | 16 | K | 3 |  |  |  | ROZPOCET | 0 | 0 | 0 | 0 | 0 | 1 | 0 | 16 | 1509391669
| P |  | Poznámka k položce: " V ceně napojení na potrubí, osazovací rámeček, případné zaregulování, veškeré nutné kotvící, těsnící a další prvky a materiál. " | [14 empty] | P | 3
| VV |  | " Mřížová výustka pro potrubí - odvodní " | [14 empty] | VV | 3 | 1 | True | 0 | ROZPOCET
| VV |  | " 8. NP " (2,0) |  | 2 | [12 empty] | VV | 3 | 2 | True | 0 | ROZPOCET
| VV |  | Součet |  | 2 | [12 empty] | VV | 3 | 4 | True | 1 | ROZPOCET
110 | K | 751931351 SPC | D+M Mřížová výustka s regulací 100×100 mm - přívodní - Specifikace dle PD - MVP | kus | 7 |  | 0 | vlastní |  | základní |  | 0 | 0 | 0 | 0 | 0 | 16 | K | 3 |  |  |  | ROZPOCET | 0 | 0 | 0 | 0 | 0 | 1 | 0 | 16 | 1427582908
| P |  | Poznámka k položce: " V ceně napojení na potrubí, osazovací rámeček, případné zaregulování, veškeré nutné kotvící, těsnící a další prvky a materiál. " | [14 empty] | P | 3
| VV |  | " Mřížová výustka pro potrubí - přívodní " | [14 empty] | VV | 3 | 1 | True | 0 | ROZPOCET
| VV |  | " 1. NP " (2,0) |  | 2 | [12 empty] | VV | 3 | 2 | True | 0 | ROZPOCET
| VV |  | " 2. NP " (3,0) |  | 3 | [12 empty] | VV | 3 | 2 | True | 0 | ROZPOCET
| VV |  | " 3. NP " (1,0) |  | 1 | [12 empty] | VV | 3 | 2 | True | 0 | ROZPOCET
| VV |  | " 5. NP " (1,0) |  | 1 | [12 empty] | VV | 3 | 2 | True | 0 | ROZPOCET
| VV |  | Součet |  | 7 | [12 empty] | VV | 3 | 4 | True | 1 | ROZPOCET
111 | K | 751931352 SPC | D+M Mřížová výustka s regulací 150×75 mm - přívodní - Specifikace dle PD - MVP | kus | 2 |  | 0 | vlastní |  | základní |  | 0 | 0 | 0 | 0 | 0 | 16 | K | 3 |  |  |  | ROZPOCET | 0 | 0 | 0 | 0 | 0 | 1 | 0 | 16 | 53994499
| P |  | Poznámka k položce: " V ceně napojení na potrubí, osazovací rámeček, případné zaregulování, veškeré nutné kotvící, těsnící a další prvky a materiál. " | [14 empty] | P | 3
| VV |  | " Mřížová výustka pro potrubí - přívodní " | [14 empty] | VV | 3 | 1 | True | 0 | ROZPOCET
| VV |  | " 1. NP " (1,0) |  | 1 | [12 empty] | VV | 3 | 2 | True | 0 | ROZPOCET
| VV |  | " 4. NP " (1,0) |  | 1 | [12 empty] | VV | 3 | 2 | True | 0 | ROZPOCET
| VV |  | Součet |  | 2 | [12 empty] | VV | 3 | 4 | True | 1 | ROZPOCET
112 | K | 751931353 SPC | D+M Mřížová výustka s regulací 150×100 mm - přívodní - Specifikace dle PD - MVP | kus | 6 |  | 0 | vlastní |  | základní |  | 0 | 0 | 0 | 0 | 0 | 16 | K | 3 |  |  |  | ROZPOCET | 0 | 0 | 0 | 0 | 0 | 1 | 0 | 16 | 76570290
| P |  | Poznámka k položce: " V ceně napojení na potrubí, osazovací rámeček, případné zaregulování, veškeré nutné kotvící, těsnící a další prvky a materiál. " | [14 empty] | P | 3
| VV |  | " Mřížová výustka pro potrubí - přívodní " | [14 empty] | VV | 3 | 1 | True | 0 | ROZPOCET
| VV |  | " 1. NP " (3,0) |  | 3 | [12 empty] | VV | 3 | 2 | True | 0 | ROZPOCET
| VV |  | " 2. NP " (1,0) |  | 1 | [12 empty] | VV | 3 | 2 | True | 0 | ROZPOCET
| VV |  | " 6. NP " (1,0) |  | 1 | [12 empty] | VV | 3 | 2 | True | 0 | ROZPOCET
| VV |  | " 7. NP " (1,0) |  | 1 | [12 empty] | VV | 3 | 2 | True | 0 | ROZPOCET
| VV |  | Součet |  | 6 | [12 empty] | VV | 3 | 4 | True | 1 | ROZPOCET
113 | K | 751931354 SPC | D+M Mřížová výustka s regulací 200×150 mm - přívodní - Specifikace dle PD - MVP | kus | 16 |  | 0 | vlastní |  | základní |  | 0 | 0 | 0 | 0 | 0 | 16 | K | 3 |  |  |  | ROZPOCET | 0 | 0 | 0 | 0 | 0 | 1 | 0 | 16 | 557780691
| P |  | Poznámka k položce: " V ceně napojení na potrubí, osazovací rámeček, případné zaregulování, veškeré nutné kotvící, těsnící a další prvky a materiál. " | [14 empty] | P | 3
| VV |  | " Mřížová výustka pro potrubí - přívodní " | [14 empty] | VV | 3 | 1 | True | 0 | ROZPOCET
| VV |  | " 4. NP " (4,0) |  | 4 | [12 empty] | VV | 3 | 2 | True | 0 | ROZPOCET
| VV |  | " 5. NP " (4,0) |  | 4 | [12 empty] | VV | 3 | 2 | True | 0 | ROZPOCET
| VV |  | " 6. NP " (4,0) |  | 4 | [12 empty] | VV | 3 | 2 | True | 0 | ROZPOCET
| VV |  | " 7. NP " (4,0) |  | 4 | [12 empty] | VV | 3 | 2 | True | 0 | ROZPOCET
| VV |  | Součet |  | 16 | [12 empty] | VV | 3 | 4 | True | 1 | ROZPOCET
114 | K | 751931359 SPC | D+M Mřížová výustka s regulací 200×315 mm - přívodní - Specifikace dle PD - MVP | kus | 2 |  | 0 | vlastní |  | základní |  | 0 | 0 | 0 | 0 | 0 | 16 | K | 3 |  |  |  | ROZPOCET | 0 | 0 | 0 | 0 | 0 | 1 | 0 | 16 | 1876398469
| P |  | Poznámka k položce: " V ceně napojení na potrubí, osazovací rámeček, případné zaregulování, veškeré nutné kotvící, těsnící a další prvky a materiál. " | [14 empty] | P | 3
| VV |  | " Mřížová výustka pro potrubí - přívodní " | [14 empty] | VV | 3 | 1 | True | 0 | ROZPOCET
| VV |  | " 1. NP " (2,0) |  | 2 | [12 empty] | VV | 3 | 2 | True | 0 | ROZPOCET
| VV |  | Součet |  | 2 | [12 empty] | VV | 3 | 4 | True | 1 | ROZPOCET
115 | K | 751931355 SPC | D+M Mřížová výustka s regulací 300×150 mm - přívodní - Specifikace dle PD - MVP | kus | 7 |  | 0 | vlastní |  | základní |  | 0 | 0 | 0 | 0 | 0 | 16 | K | 3 |  |  |  | ROZPOCET | 0 | 0 | 0 | 0 | 0 | 1 | 0 | 16 | -1703202201
| P |  | Poznámka k položce: " V ceně napojení na potrubí, osazovací rámeček, případné zaregulování, veškeré nutné kotvící, těsnící a další prvky a materiál. " | [14 empty] | P | 3
| VV |  | " Mřížová výustka pro potrubí - přívodní " | [14 empty] | VV | 3 | 1 | True | 0 | ROZPOCET
| VV |  | " 1. NP " (3,0) |  | 3 | [12 empty] | VV | 3 | 2 | True | 0 | ROZPOCET
| VV |  | " 2. NP " (2,0) |  | 2 | [12 empty] | VV | 3 | 2 | True | 0 | ROZPOCET
| VV |  | " 3. NP " (2,0) |  | 2 | [12 empty] | VV | 3 | 2 | True | 0 | ROZPOCET
| VV |  | Součet |  | 7 | [12 empty] | VV | 3 | 4 | True | 1 | ROZPOCET
116 | K | 751931360 SPC | D+M Mřížová výustka s regulací 355×250 mm - přívodní - Specifikace dle PD - MVP | kus | 2 |  | 0 | vlastní |  | základní |  | 0 | 0 | 0 | 0 | 0 | 16 | K | 3 |  |  |  | ROZPOCET | 0 | 0 | 0 | 0 | 0 | 1 | 0 | 16 | -323735331
| P |  | Poznámka k položce: " V ceně napojení na potrubí, osazovací rámeček, případné zaregulování, veškeré nutné kotvící, těsnící a další prvky a materiál. " | [14 empty] | P | 3
| VV |  | " Mřížová výustka pro potrubí - přívodní " | [14 empty] | VV | 3 | 1 | True | 0 | ROZPOCET
| VV |  | " 1. NP " (2,0) |  | 2 | [12 empty] | VV | 3 | 2 | True | 0 | ROZPOCET
| VV |  | Součet |  | 2 | [12 empty] | VV | 3 | 4 | True | 1 | ROZPOCET
117 | K | 751931361 SPC | D+M Mřížová výustka s regulací 500×315 mm - přívodní - Specifikace dle PD - MVP | kus | 2 |  | 0 | vlastní |  | základní |  | 0 | 0 | 0 | 0 | 0 | 16 | K | 3 |  |  |  | ROZPOCET | 0 | 0 | 0 | 0 | 0 | 1 | 0 | 16 | 1716105968
| P |  | Poznámka k položce: " V ceně napojení na potrubí, osazovací rámeček, případné zaregulování, veškeré nutné kotvící, těsnící a další prvky a materiál. " | [14 empty] | P | 3
| VV |  | " Mřížová výustka pro potrubí - přívodní " | [14 empty] | VV | 3 | 1 | True | 0 | ROZPOCET
| VV |  | " 8. NP " (2,0) |  | 2 | [12 empty] | VV | 3 | 2 | True | 0 | ROZPOCET
| VV |  | Součet |  | 2 | [12 empty] | VV | 3 | 4 | True | 1 | ROZPOCET
118 | K | 751931357 SPC | D+M Mřížová výustka s regulací 500×400 mm - přívodní - Specifikace dle PD - MVP | kus | 24 |  | 0 | vlastní |  | základní |  | 0 | 0 | 0 | 0 | 0 | 16 | K | 3 |  |  |  | ROZPOCET | 0 | 0 | 0 | 0 | 0 | 1 | 0 | 16 | -1788214246
| P |  | Poznámka k položce: " V ceně napojení na potrubí, osazovací rámeček, případné zaregulování, veškeré nutné kotvící, těsnící a další prvky a materiál. " | [14 empty] | P | 3
| VV |  | " Mřížová výustka pro potrubí - přívodní " | [14 empty] | VV | 3 | 1 | True | 0 | ROZPOCET
| VV |  | " 1. NP " (2,0) |  | 2 | [12 empty] | VV | 3 | 2 | True | 0 | ROZPOCET
| VV |  | " 4. NP " (6,0) |  | 6 | [12 empty] | VV | 3 | 2 | True | 0 | ROZPOCET
| VV |  | " 5. NP " (8,0) |  | 8 | [12 empty] | VV | 3 | 2 | True | 0 | ROZPOCET
| VV |  | " 6. NP " (8,0) |  | 8 | [12 empty] | VV | 3 | 2 | True | 0 | ROZPOCET
| VV |  | Součet |  | 24 | [12 empty] | VV | 3 | 4 | True | 1 | ROZPOCET
119 | K | 751931362 SPC | D+M Mřížová výustka s regulací 500×500 mm - přívodní - Specifikace dle PD - MVP | kus | 2 |  | 0 | vlastní |  | základní |  | 0 | 0 | 0 | 0 | 0 | 16 | K | 3 |  |  |  | ROZPOCET | 0 | 0 | 0 | 0 | 0 | 1 | 0 | 16 | 1142609932
| P |  | Poznámka k položce: " V ceně napojení na potrubí, osazovací rámeček, případné zaregulování, veškeré nutné kotvící, těsnící a další prvky a materiál. " | [14 empty] | P | 3
| VV |  | " Mřížová výustka pro potrubí - přívodní " | [14 empty] | VV | 3 | 1 | True | 0 | ROZPOCET
| VV |  | " 2. NP " (1,0) |  | 1 | [12 empty] | VV | 3 | 2 | True | 0 | ROZPOCET
| VV |  | " 3. NP " (1,0) |  | 1 | [12 empty] | VV | 3 | 2 | True | 0 | ROZPOCET
| VV |  | Součet |  | 2 | [12 empty] | VV | 3 | 4 | True | 1 | ROZPOCET
120 | K | 751931358 SPC | D+M Mřížová výustka s regulací 600×300 mm - přívodní - Specifikace dle PD - MVP | kus | 11 |  | 0 | vlastní |  | základní |  | 0 | 0 | 0 | 0 | 0 | 16 | K | 3 |  |  |  | ROZPOCET | 0 | 0 | 0 | 0 | 0 | 1 | 0 | 16 | 492321035
| P |  | Poznámka k položce: " V ceně napojení na potrubí, osazovací rámeček, případné zaregulování, veškeré nutné kotvící, těsnící a další prvky a materiál. " | [14 empty] | P | 3
| VV |  | " Mřížová výustka pro potrubí - přívodní " | [14 empty] | VV | 3 | 1 | True | 0 | ROZPOCET
| VV |  | " 1. NP " (2,0) |  | 2 | [12 empty] | VV | 3 | 2 | True | 0 | ROZPOCET
| VV |  | " 2. NP " (2,0) |  | 2 | [12 empty] | VV | 3 | 2 | True | 0 | ROZPOCET
| VV |  | " 4. NP " (2,0) |  | 2 | [12 empty] | VV | 3 | 2 | True | 0 | ROZPOCET
| VV |  | " 5. NP " (1,0) |  | 1 | [12 empty] | VV | 3 | 2 | True | 0 | ROZPOCET
| VV |  | " 6. NP " (1,0) |  | 1 | [12 empty] | VV | 3 | 2 | True | 0 | ROZPOCET
| VV |  | " 7. NP " (3,0) |  | 3 | [12 empty] | VV | 3 | 2 | True | 0 | ROZPOCET
| VV |  | Součet |  | 11 | [12 empty] | VV | 3 | 4 | True | 1 | ROZPOCET
121 | K | 751931363 SPC | D+M Mřížová výustka s regulací 1100×1100 mm - přívodní - Specifikace dle PD - MVP | kus | 2 |  | 0 | vlastní |  | základní |  | 0 | 0 | 0 | 0 | 0 | 16 | K | 3 |  |  |  | ROZPOCET | 0 | 0 | 0 | 0 | 0 | 1 | 0 | 16 | 685252341
| P |  | Poznámka k položce: " V ceně napojení na potrubí, osazovací rámeček, případné zaregulování, veškeré nutné kotvící, těsnící a další prvky a materiál. " | [14 empty] | P | 3
| VV |  | " Mřížová výustka pro potrubí - přívodní " | [14 empty] | VV | 3 | 1 | True | 0 | ROZPOCET
| VV |  | " 2. NP " (1,0) |  | 1 | [12 empty] | VV | 3 | 2 | True | 0 | ROZPOCET
| VV |  | " 3. NP " (1,0) |  | 1 | [12 empty] | VV | 3 | 2 | True | 0 | ROZPOCET
| VV |  | Součet |  | 2 | [12 empty] | VV | 3 | 4 | True | 1 | ROZPOCET
122 | K | 751931451 SPC | D+M Regulační klapka pro kruhové potrubí D 100 mm, ruční, těsná - Specifikace dle PD - RK | kus | 58 |  | 0 | vlastní |  | základní |  | 0 | 0 | 0 | 0 | 0 | 16 | K | 3 |  |  |  | ROZPOCET | 0 | 0 | 0 | 0 | 0 | 1 | 0 | 16 | 1071496443
| P |  | Poznámka k položce: " V ceně napojení na potrubí, případné zaregulování, veškeré nutné kotvící, těsnící a další prvky a materiál. " | [14 empty] | P | 3
| VV |  | " Regulační klapka pro kruhové potrubí D 100 mm - manuální ovládání. " | [14 empty] | VV | 3 | 1 | True | 0 | ROZPOCET
| VV |  | " 1. NP " (4,0) |  | 4 | [12 empty] | VV | 3 | 2 | True | 0 | ROZPOCET
| VV |  | " 2. NP " (10,0) |  | 10 | [12 empty] | VV | 3 | 2 | True | 0 | ROZPOCET
| VV |  | " 3. NP " (7,0) |  | 7 | [12 empty] | VV | 3 | 2 | True | 0 | ROZPOCET
| VV |  | " 4. NP " (6,0) |  | 6 | [12 empty] | VV | 3 | 2 | True | 0 | ROZPOCET
| VV |  | " 5. NP " (7,0) |  | 7 | [12 empty] | VV | 3 | 2 | True | 0 | ROZPOCET
| VV |  | " 6. NP " (10,0) |  | 10 | [12 empty] | VV | 3 | 2 | True | 0 | ROZPOCET
| VV |  | " 7. NP " (14,0) |  | 14 | [12 empty] | VV | 3 | 2 | True | 0 | ROZPOCET
| VV |  | Součet |  | 58 | [12 empty] | VV | 3 | 4 | True | 1 | ROZPOCET
123 | K | 751931452 SPC | D+M Regulační klapka pro kruhové potrubí D 160 mm, ruční, těsná - Specifikace dle PD - RK | kus | 17 |  | 0 | vlastní |  | základní |  | 0 | 0 | 0 | 0 | 0 | 16 | K | 3 |  |  |  | ROZPOCET | 0 | 0 | 0 | 0 | 0 | 1 | 0 | 16 | -132335946
| P |  | Poznámka k položce: " V ceně napojení na potrubí, případné zaregulování, veškeré nutné kotvící, těsnící a další prvky a materiál. " | [14 empty] | P | 3
| VV |  | " Regulační klapka pro kruhové potrubí D 160 mm - manuální ovládání. " | [14 empty] | VV | 3 | 1 | True | 0 | ROZPOCET
| VV |  | " 1. NP " (1,0) |  | 1 | [12 empty] | VV | 3 | 2 | True | 0 | ROZPOCET
| VV |  | " 3. NP " (2,0) |  | 2 | [12 empty] | VV | 3 | 2 | True | 0 | ROZPOCET
| VV |  | " 4. NP " (4,0+1,0) |  | 5 | [12 empty] | VV | 3 | 2 | True | 0 | ROZPOCET
| VV |  | " 5. NP " (3,0) |  | 3 | [12 empty] | VV | 3 | 2 | True | 0 | ROZPOCET
| VV |  | " 6. NP " (1,0+4,0) |  | 5 | [12 empty] | VV | 3 | 2 | True | 0 | ROZPOCET
| VV |  | " 7. NP " (1,0) |  | 1 | [12 empty] | VV | 3 | 2 | True | 0 | ROZPOCET
| VV |  | Součet |  | 17 | [12 empty] | VV | 3 | 4 | True | 1 | ROZPOCET
124 | K | 751931453 SPC | D+M Regulační klapka pro kruhové potrubí D 200 mm, ruční, těsná - Specifikace dle PD - RK | kus | 29 |  | 0 | vlastní |  | základní |  | 0 | 0 | 0 | 0 | 0 | 16 | K | 3 |  |  |  | ROZPOCET | 0 | 0 | 0 | 0 | 0 | 1 | 0 | 16 | 15282810
| P |  | Poznámka k položce: " V ceně napojení na potrubí, případné zaregulování, veškeré nutné kotvící, těsnící a další prvky a materiál. " | [14 empty] | P | 3
| VV |  | " Regulační klapka pro kruhové potrubí D 200 mm - manuální ovládání. " | [14 empty] | VV | 3 | 1 | True | 0 | ROZPOCET
| VV |  | " 1. NP " (6,0) |  | 6 | [12 empty] | VV | 3 | 2 | True | 0 | ROZPOCET
| VV |  | " 2. NP " (4,0) |  | 4 | [12 empty] | VV | 3 | 2 | True | 0 | ROZPOCET
| VV |  | " 3. NP " (6,0) |  | 6 | [12 empty] | VV | 3 | 2 | True | 0 | ROZPOCET
| VV |  | " 4. NP " (2,0+1,0) |  | 3 | [12 empty] | VV | 3 | 2 | True | 0 | ROZPOCET
| VV |  | " 5. NP " (2,0) |  | 2 | [12 empty] | VV | 3 | 2 | True | 0 | ROZPOCET
| VV |  | " 6. NP " (2,0) |  | 2 | [12 empty] | VV | 3 | 2 | True | 0 | ROZPOCET
| VV |  | " 7. NP " (6,0) |  | 6 | [12 empty] | VV | 3 | 2 | True | 0 | ROZPOCET
| VV |  | Součet |  | 29 | [12 empty] | VV | 3 | 4 | True | 1 | ROZPOCET
125 | K | 751931553 SPC | D+M Regulátor variabilního průtoku vzduchu pro kruhové potrubí D 160 mm, ovládaní servopohonem - Specifikace dle PD - VAV | kus | 3 |  | 0 | vlastní |  | základní |  | 0 | 0 | 0 | 0 | 0 | 16 | K | 3 |  |  |  | ROZPOCET | 0 | 0 | 0 | 0 | 0 | 1 | 0 | 16 | 397324317
| P |  | Poznámka k položce: " V ceně napojení na potrubí, servopohon, případné zaregulování, prokabelování, napojení na elektro a veškeré nutné kotvící, těsnící a další prvky a materiál. " | [14 empty] | P | 3
| VV |  | " Regulátor variabilního průtoku vzduchu pro kruhové potrubí D 160 mm. Ovládaní pomocí servopohonu. " | [14 empty] | VV | 3 | 1 | True | 0 | ROZPOCET
| VV |  | " 1. NP " (1,0) |  | 1 | [12 empty] | VV | 3 | 2 | True | 0 | ROZPOCET
| VV |  | " 3. NP " (2,0) |  | 2 | [12 empty] | VV | 3 | 2 | True | 0 | ROZPOCET
| VV |  | Součet |  | 3 | [12 empty] | VV | 3 | 4 | True | 1 | ROZPOCET
126 | K | 751931554 SPC | D+M Regulátor variabilního průtoku vzduchu pro kruhové potrubí D 200 mm, ovládaní servopohonem - Specifikace dle PD - VAV | kus | 1 |  | 0 | vlastní |  | základní |  | 0 | 0 | 0 | 0 | 0 | 16 | K | 3 |  |  |  | ROZPOCET | 0 | 0 | 0 | 0 | 0 | 1 | 0 | 16 | -362603559
| P |  | Poznámka k položce: " V ceně napojení na potrubí, servopohon, případné zaregulování, prokabelování, napojení na elektro a veškeré nutné kotvící, těsnící a další prvky a materiál. " | [14 empty] | P | 3
| VV |  | " Regulátor variabilního průtoku vzduchu pro kruhové potrubí D 200 mm. Ovládaní pomocí servopohonu. " | [14 empty] | VV | 3 | 1 | True | 0 | ROZPOCET
| VV |  | " 3. NP " (1,0) |  | 1 | [12 empty] | VV | 3 | 2 | True | 0 | ROZPOCET
| VV |  | Součet |  | 1 | [12 empty] | VV | 3 | 4 | True | 1 | ROZPOCET
127 | K | 751931555 SPC | D+M Regulátor variabilního průtoku vzduchu pro kruhové potrubí D 250 mm, ovládaní servopohonem - Specifikace dle PD - VAV | kus | 41 |  | 0 | vlastní |  | základní |  | 0 | 0 | 0 | 0 | 0 | 16 | K | 3 |  |  |  | ROZPOCET | 0 | 0 | 0 | 0 | 0 | 1 | 0 | 16 | -169038874
| P |  | Poznámka k položce: " V ceně napojení na potrubí, servopohon, případné zaregulování, prokabelování, napojení na elektro a veškeré nutné kotvící, těsnící a další prvky a materiál. " | [14 empty] | P | 3
| VV |  | " Regulátor variabilního průtoku vzduchu pro kruhové potrubí D 250 mm. Ovládaní pomocí servopohonu. " | [14 empty] | VV | 3 | 1 | True | 0 | ROZPOCET
| VV |  | " 1. NP " (1,0+1,0) |  | 2 | [12 empty] | VV | 3 | 2 | True | 0 | ROZPOCET
| VV |  | " 2. NP " (2,0) |  | 2 | [12 empty] | VV | 3 | 2 | True | 0 | ROZPOCET
| VV |  | " 3. NP " (1,0) |  | 1 | [12 empty] | VV | 3 | 2 | True | 0 | ROZPOCET
| VV |  | " 4. NP " (10,0) |  | 10 | [12 empty] | VV | 3 | 2 | True | 0 | ROZPOCET
| VV |  | " 5. NP " (12,0) |  | 12 | [12 empty] | VV | 3 | 2 | True | 0 | ROZPOCET
| VV |  | " 6. NP " (11,0) |  | 11 | [12 empty] | VV | 3 | 2 | True | 0 | ROZPOCET
| VV |  | " 7. NP " (3,0) |  | 3 | [12 empty] | VV | 3 | 2 | True | 0 | ROZPOCET
| VV |  | Součet |  | 41 | [12 empty] | VV | 3 | 4 | True | 1 | ROZPOCET
128 | K | 751931570 SPC | D+M Regulátor variabilního průtoku vzduchu pro čtyřhranné potrubí 355×200 mm, ovládaní servopohonem - Specifikace dle PD - VAV | kus | 1 |  | 0 | vlastní |  | základní |  | 0 | 0 | 0 | 0 | 0 | 16 | K | 3 |  |  |  | ROZPOCET | 0 | 0 | 0 | 0 | 0 | 1 | 0 | 16 | 268577823
| P |  | Poznámka k položce: " V ceně napojení na potrubí, servopohon, případné zaregulování, prokabelování, napojení na elektro a veškeré nutné kotvící, těsnící a další prvky a materiál. " | [14 empty] | P | 3
| VV |  | " Regulátor variabilního průtoku vzduchu pro čtyřhranné potrubí 355×200 mm. Ovládaní pomocí servopohonu. " | [14 empty] | VV | 3 | 1 | True | 0 | ROZPOCET
| VV |  | " 6. NP " (1,0) |  | 1 | [12 empty] | VV | 3 | 2 | True | 0 | ROZPOCET
| VV |  | Součet |  | 1 | [12 empty] | VV | 3 | 4 | True | 1 | ROZPOCET
129 | K | 751931571 SPC | D+M Regulátor variabilního průtoku vzduchu pro čtyřhranné potrubí 400×250 mm, ovládaní servopohonem - Specifikace dle PD - VAV | kus | 1 |  | 0 | vlastní |  | základní |  | 0 | 0 | 0 | 0 | 0 | 16 | K | 3 |  |  |  | ROZPOCET | 0 | 0 | 0 | 0 | 0 | 1 | 0 | 16 | 101011586
| P |  | Poznámka k položce: " V ceně napojení na potrubí, servopohon, případné zaregulování, prokabelování, napojení na elektro a veškeré nutné kotvící, těsnící a další prvky a materiál. " | [14 empty] | P | 3
| VV |  | " Regulátor variabilního průtoku vzduchu pro čtyřhranné potrubí 400×250 mm. Ovládaní pomocí servopohonu. " | [14 empty] | VV | 3 | 1 | True | 0 | ROZPOCET
| VV |  | " 3. NP " (1,0) |  | 1 | [12 empty] | VV | 3 | 2 | True | 0 | ROZPOCET
| VV |  | Součet |  | 1 | [12 empty] | VV | 3 | 4 | True | 1 | ROZPOCET
130 | K | 751931572 SPC | D+M Regulátor variabilního průtoku vzduchu pro čtyřhranné potrubí 560×280 mm, ovládaní servopohonem - Specifikace dle PD - VAV | kus | 1 |  | 0 | vlastní |  | základní |  | 0 | 0 | 0 | 0 | 0 | 16 | K | 3 |  |  |  | ROZPOCET | 0 | 0 | 0 | 0 | 0 | 1 | 0 | 16 | 1457952944
| P |  | Poznámka k položce: " V ceně napojení na potrubí, servopohon, případné zaregulování, prokabelování, napojení na elektro a veškeré nutné kotvící, těsnící a další prvky a materiál. " | [14 empty] | P | 3
| VV |  | " Regulátor variabilního průtoku vzduchu pro čtyřhranné potrubí 560×280 mm. Ovládaní pomocí servopohonu. " | [14 empty] | VV | 3 | 1 | True | 0 | ROZPOCET
| VV |  | " 3. NP " (1,0) |  | 1 | [12 empty] | VV | 3 | 2 | True | 0 | ROZPOCET
| VV |  | Součet |  | 1 | [12 empty] | VV | 3 | 4 | True | 1 | ROZPOCET
131 | K | 751931573 SPC | D+M Regulátor variabilního průtoku vzduchu pro čtyřhranné potrubí 630×400 mm, ovládaní servopohonem - Specifikace dle PD - VAV | kus | 1 |  | 0 | vlastní |  | základní |  | 0 | 0 | 0 | 0 | 0 | 16 | K | 3 |  |  |  | ROZPOCET | 0 | 0 | 0 | 0 | 0 | 1 | 0 | 16 | 1523475603
| P |  | Poznámka k položce: " V ceně napojení na potrubí, servopohon, případné zaregulování, prokabelování, napojení na elektro a veškeré nutné kotvící, těsnící a další prvky a materiál. " | [14 empty] | P | 3
| VV |  | " Regulátor variabilního průtoku vzduchu pro čtyřhranné potrubí 630×400 mm. Ovládaní pomocí servopohonu. " | [14 empty] | VV | 3 | 1 | True | 0 | ROZPOCET
| VV |  | " 3. NP " (1,0) |  | 1 | [12 empty] | VV | 3 | 2 | True | 0 | ROZPOCET
| VV |  | Součet |  | 1 | [12 empty] | VV | 3 | 4 | True | 1 | ROZPOCET
132 | K | 751931601 SPC | D+M Požární klapka se servopohonem pro čtyřhranné potrubí 200×200 mm - Specifikace dle PD - PKS | kus | 3 |  | 0 | vlastní |  | základní |  | 0 | 0 | 0 | 0 | 0 | 16 | K | 3 |  |  |  | ROZPOCET | 0 | 0 | 0 | 0 | 0 | 1 | 0 | 16 | -150240481
| P |  | Poznámka k položce: " V ceně napojení na potrubí, servopohon, případné zaregulování, prokabelování, napojení na elektro a veškeré nutné kotvící, těsnící a další prvky a materiál. " | [14 empty] | P | 3
| VV |  | " Požární klapka se servopohonem pro čtyřhranné potrubí 200×200 mm. Ovládaní pomocí servopohonu. " | [14 empty] | VV | 3 | 1 | True | 0 | ROZPOCET
| VV |  | " 2. NP " (1,0) |  | 1 | [12 empty] | VV | 3 | 2 | True | 0 | ROZPOCET
| VV |  | " 6. NP " (1,0) |  | 1 | [12 empty] | VV | 3 | 2 | True | 0 | ROZPOCET
| VV |  | " 7. NP " (1,0) |  | 1 | [12 empty] | VV | 3 | 2 | True | 0 | ROZPOCET
| VV |  | Součet |  | 3 | [12 empty] | VV | 3 | 4 | True | 1 | ROZPOCET
133 | K | 751931602 SPC | D+M Požární klapka se servopohonem pro čtyřhranné potrubí 250×200 mm - Specifikace dle PD - PKS | kus | 1 |  | 0 | vlastní |  | základní |  | 0 | 0 | 0 | 0 | 0 | 16 | K | 3 |  |  |  | ROZPOCET | 0 | 0 | 0 | 0 | 0 | 1 | 0 | 16 | -1253624689
| P |  | Poznámka k položce: " V ceně napojení na potrubí, servopohon, případné zaregulování, prokabelování, napojení na elektro a veškeré nutné kotvící, těsnící a další prvky a materiál. " | [14 empty] | P | 3
| VV |  | " Požární klapka se servopohonem pro čtyřhranné potrubí 250×200 mm. Ovládaní pomocí servopohonu. " | [14 empty] | VV | 3 | 1 | True | 0 | ROZPOCET
| VV |  | " 6. NP " (1,0) |  | 1 | [12 empty] | VV | 3 | 2 | True | 0 | ROZPOCET
| VV |  | Součet |  | 1 | [12 empty] | VV | 3 | 4 | True | 1 | ROZPOCET
134 | K | 751931603 SPC | D+M Požární klapka se servopohonem pro čtyřhranné potrubí 355×200 mm - Specifikace dle PD - PKS | kus | 2 |  | 0 | vlastní |  | základní |  | 0 | 0 | 0 | 0 | 0 | 16 | K | 3 |  |  |  | ROZPOCET | 0 | 0 | 0 | 0 | 0 | 1 | 0 | 16 | 1802061990
| P |  | Poznámka k položce: " V ceně napojení na potrubí, servopohon, případné zaregulování, prokabelování, napojení na elektro a veškeré nutné kotvící, těsnící a další prvky a materiál. " | [14 empty] | P | 3
| VV |  | " Požární klapka se servopohonem pro čtyřhranné potrubí 355×200 mm. Ovládaní pomocí servopohonu. " | [14 empty] | VV | 3 | 1 | True | 0 | ROZPOCET
| VV |  | " 4. NP " (1,0) |  | 1 | [12 empty] | VV | 3 | 2 | True | 0 | ROZPOCET
| VV |  | " 6. NP " (1,0) |  | 1 | [12 empty] | VV | 3 | 2 | True | 0 | ROZPOCET
| VV |  | Součet |  | 2 | [12 empty] | VV | 3 | 4 | True | 1 | ROZPOCET
135 | K | 751931604 SPC | D+M Požární klapka se servopohonem pro čtyřhranné potrubí 400×200 mm - Specifikace dle PD - PKS | kus | 1 |  | 0 | vlastní |  | základní |  | 0 | 0 | 0 | 0 | 0 | 16 | K | 3 |  |  |  | ROZPOCET | 0 | 0 | 0 | 0 | 0 | 1 | 0 | 16 | 243910273
| P |  | Poznámka k položce: " V ceně napojení na potrubí, servopohon, případné zaregulování, prokabelování, napojení na elektro a veškeré nutné kotvící, těsnící a další prvky a materiál. " | [14 empty] | P | 3
| VV |  | " Požární klapka se servopohonem pro čtyřhranné potrubí 400×200 mm. Ovládaní pomocí servopohonu. " | [14 empty] | VV | 3 | 1 | True | 0 | ROZPOCET
| VV |  | " 4. NP " (1,0) |  | 1 | [12 empty] | VV | 3 | 2 | True | 0 | ROZPOCET
| VV |  | Součet |  | 1 | [12 empty] | VV | 3 | 4 | True | 1 | ROZPOCET
136 | K | 751931605 SPC | D+M Požární klapka se servopohonem pro čtyřhranné potrubí 400×600 mm - Specifikace dle PD - PKS | kus | 1 |  | 0 | vlastní |  | základní |  | 0 | 0 | 0 | 0 | 0 | 16 | K | 3 |  |  |  | ROZPOCET | 0 | 0 | 0 | 0 | 0 | 1 | 0 | 16 | 686466760
| P |  | Poznámka k položce: " V ceně napojení na potrubí, servopohon, případné zaregulování, prokabelování, napojení na elektro a veškeré nutné kotvící, těsnící a další prvky a materiál. " | [14 empty] | P | 3
| VV |  | " Požární klapka se servopohonem pro čtyřhranné potrubí 400×600 mm. Ovládaní pomocí servopohonu. " | [14 empty] | VV | 3 | 1 | True | 0 | ROZPOCET
| VV |  | " 6. NP " (1,0) |  | 1 | [12 empty] | VV | 3 | 2 | True | 0 | ROZPOCET
| VV |  | Součet |  | 1 | [12 empty] | VV | 3 | 4 | True | 1 | ROZPOCET
137 | K | 751931606 SPC | D+M Požární klapka se servopohonem pro čtyřhranné potrubí 450×200 mm - Specifikace dle PD - PKS | kus | 3 |  | 0 | vlastní |  | základní |  | 0 | 0 | 0 | 0 | 0 | 16 | K | 3 |  |  |  | ROZPOCET | 0 | 0 | 0 | 0 | 0 | 1 | 0 | 16 | -533327573
| P |  | Poznámka k položce: " V ceně napojení na potrubí, servopohon, případné zaregulování, prokabelování, napojení na elektro a veškeré nutné kotvící, těsnící a další prvky a materiál. " | [14 empty] | P | 3
| VV |  | " Požární klapka se servopohonem pro čtyřhranné potrubí 450×200 mm. Ovládaní pomocí servopohonu. " | [14 empty] | VV | 3 | 1 | True | 0 | ROZPOCET
| VV |  | " 1. NP " (2,0) |  | 2 | [12 empty] | VV | 3 | 2 | True | 0 | ROZPOCET
| VV |  | " 6. NP " (1,0) |  | 1 | [12 empty] | VV | 3 | 2 | True | 0 | ROZPOCET
| VV |  | Součet |  | 3 | [12 empty] | VV | 3 | 4 | True | 1 | ROZPOCET
138 | K | 751931607 SPC | D+M Požární klapka se servopohonem pro čtyřhranné potrubí 560×200 mm - Specifikace dle PD - PKS | kus | 3 |  | 0 | vlastní |  | základní |  | 0 | 0 | 0 | 0 | 0 | 16 | K | 3 |  |  |  | ROZPOCET | 0 | 0 | 0 | 0 | 0 | 1 | 0 | 16 | 2144207755
| P |  | Poznámka k položce: " V ceně napojení na potrubí, servopohon, případné zaregulování, prokabelování, napojení na elektro a veškeré nutné kotvící, těsnící a další prvky a materiál. " | [14 empty] | P | 3
| VV |  | " Požární klapka se servopohonem pro čtyřhranné potrubí 560×200 mm. Ovládaní pomocí servopohonu. " | [14 empty] | VV | 3 | 1 | True | 0 | ROZPOCET
| VV |  | " 1. NP " (2,0) |  | 2 | [12 empty] | VV | 3 | 2 | True | 0 | ROZPOCET
| VV |  | " 7. NP " (1,0) |  | 1 | [12 empty] | VV | 3 | 2 | True | 0 | ROZPOCET
| VV |  | Součet |  | 3 | [12 empty] | VV | 3 | 4 | True | 1 | ROZPOCET
139 | K | 751931608 SPC | D+M Požární klapka se servopohonem pro čtyřhranné potrubí 560×250 mm - Specifikace dle PD - PKS | kus | 1 |  | 0 | vlastní |  | základní |  | 0 | 0 | 0 | 0 | 0 | 16 | K | 3 |  |  |  | ROZPOCET | 0 | 0 | 0 | 0 | 0 | 1 | 0 | 16 | 1624399064
| P |  | Poznámka k položce: " V ceně napojení na potrubí, servopohon, případné zaregulování, prokabelování, napojení na elektro a veškeré nutné kotvící, těsnící a další prvky a materiál. " | [14 empty] | P | 3
| VV |  | " Požární klapka se servopohonem pro čtyřhranné potrubí 560×250 mm. Ovládaní pomocí servopohonu. " | [14 empty] | VV | 3 | 1 | True | 0 | ROZPOCET
| VV |  | " 4. NP " (1,0) |  | 1 | [12 empty] | VV | 3 | 2 | True | 0 | ROZPOCET
| VV |  | Součet |  | 1 | [12 empty] | VV | 3 | 4 | True | 1 | ROZPOCET
140 | K | 751931609 SPC | D+M Požární klapka se servopohonem pro čtyřhranné potrubí 630×200 mm - Specifikace dle PD - PKS | kus | 1 |  | 0 | vlastní |  | základní |  | 0 | 0 | 0 | 0 | 0 | 16 | K | 3 |  |  |  | ROZPOCET | 0 | 0 | 0 | 0 | 0 | 1 | 0 | 16 | 1914227135
| P |  | Poznámka k položce: " V ceně napojení na potrubí, servopohon, případné zaregulování, prokabelování, napojení na elektro a veškeré nutné kotvící, těsnící a další prvky a materiál. " | [14 empty] | P | 3
| VV |  | " Požární klapka se servopohonem pro čtyřhranné potrubí 630×200 mm. Ovládaní pomocí servopohonu. " | [14 empty] | VV | 3 | 1 | True | 0 | ROZPOCET
| VV |  | " 4. NP " (1,0) |  | 1 | [12 empty] | VV | 3 | 2 | True | 0 | ROZPOCET
| VV |  | Součet |  | 1 | [12 empty] | VV | 3 | 4 | True | 1 | ROZPOCET
141 | K | 751931610 SPC | D+M Požární klapka se servopohonem pro čtyřhranné potrubí 630×250 mm - Specifikace dle PD - PKS | kus | 4 |  | 0 | vlastní |  | základní |  | 0 | 0 | 0 | 0 | 0 | 16 | K | 3 |  |  |  | ROZPOCET | 0 | 0 | 0 | 0 | 0 | 1 | 0 | 16 | 1761651813
| P |  | Poznámka k položce: " V ceně napojení na potrubí, servopohon, případné zaregulování, prokabelování, napojení na elektro a veškeré nutné kotvící, těsnící a další prvky a materiál. " | [14 empty] | P | 3
| VV |  | " Požární klapka se servopohonem pro čtyřhranné potrubí 630×250 mm. Ovládaní pomocí servopohonu. " | [14 empty] | VV | 3 | 1 | True | 0 | ROZPOCET
| VV |  | " 3. NP " (2,0) |  | 2 | [12 empty] | VV | 3 | 2 | True | 0 | ROZPOCET
| VV |  | " 6. NP " (1,0) |  | 1 | [12 empty] | VV | 3 | 2 | True | 0 | ROZPOCET
| VV |  | " 7. NP " (1,0) |  | 1 | [12 empty] | VV | 3 | 2 | True | 0 | ROZPOCET
| VV |  | Součet |  | 4 | [12 empty] | VV | 3 | 4 | True | 1 | ROZPOCET
142 | K | 751931611 SPC | D+M Požární klapka se servopohonem pro čtyřhranné potrubí 630×315 mm - Specifikace dle PD - PKS | kus | 6 |  | 0 | vlastní |  | základní |  | 0 | 0 | 0 | 0 | 0 | 16 | K | 3 |  |  |  | ROZPOCET | 0 | 0 | 0 | 0 | 0 | 1 | 0 | 16 | -1373629891
| P |  | Poznámka k položce: " V ceně napojení na potrubí, servopohon, případné zaregulování, prokabelování, napojení na elektro a veškeré nutné kotvící, těsnící a další prvky a materiál. " | [14 empty] | P | 3
| VV |  | " Požární klapka se servopohonem pro čtyřhranné potrubí 630×315 mm. Ovládaní pomocí servopohonu. " | [14 empty] | VV | 3 | 1 | True | 0 | ROZPOCET
| VV |  | " 1. NP " (2,0) |  | 2 | [12 empty] | VV | 3 | 2 | True | 0 | ROZPOCET
| VV |  | " 2. NP " (2,0) |  | 2 | [12 empty] | VV | 3 | 2 | True | 0 | ROZPOCET
| VV |  | " 7. NP " (2,0) |  | 2 | [12 empty] | VV | 3 | 2 | True | 0 | ROZPOCET
| VV |  | Součet |  | 6 | [12 empty] | VV | 3 | 4 | True | 1 | ROZPOCET
143 | K | 751931612 SPC | D+M Požární klapka se servopohonem pro čtyřhranné potrubí 710×250 mm - Specifikace dle PD - PKS | kus | 12 |  | 0 | vlastní |  | základní |  | 0 | 0 | 0 | 0 | 0 | 16 | K | 3 |  |  |  | ROZPOCET | 0 | 0 | 0 | 0 | 0 | 1 | 0 | 16 | 724674500
| P |  | Poznámka k položce: " V ceně napojení na potrubí, servopohon, případné zaregulování, prokabelování, napojení na elektro a veškeré nutné kotvící, těsnící a další prvky a materiál. " | [14 empty] | P | 3
| VV |  | " Požární klapka se servopohonem pro čtyřhranné potrubí 710×250 mm. Ovládaní pomocí servopohonu. " | [14 empty] | VV | 3 | 1 | True | 0 | ROZPOCET
| VV |  | " 1. NP " (3,0) |  | 3 | [12 empty] | VV | 3 | 2 | True | 0 | ROZPOCET
| VV |  | " 2. NP " (3,0) |  | 3 | [12 empty] | VV | 3 | 2 | True | 0 | ROZPOCET
| VV |  | " 3. NP " (4,0) |  | 4 | [12 empty] | VV | 3 | 2 | True | 0 | ROZPOCET
| VV |  | " 4. NP " (2,0) |  | 2 | [12 empty] | VV | 3 | 2 | True | 0 | ROZPOCET
| VV |  | Součet |  | 12 | [12 empty] | VV | 3 | 4 | True | 1 | ROZPOCET
144 | K | 751931613 SPC | D+M Požární klapka se servopohonem pro čtyřhranné potrubí 710×315 mm - Specifikace dle PD - PKS | kus | 2 |  | 0 | vlastní |  | základní |  | 0 | 0 | 0 | 0 | 0 | 16 | K | 3 |  |  |  | ROZPOCET | 0 | 0 | 0 | 0 | 0 | 1 | 0 | 16 | 253496643
| P |  | Poznámka k položce: " V ceně napojení na potrubí, servopohon, případné zaregulování, prokabelování, napojení na elektro a veškeré nutné kotvící, těsnící a další prvky a materiál. " | [14 empty] | P | 3
| VV |  | " Požární klapka se servopohonem pro čtyřhranné potrubí 710×315 mm. Ovládaní pomocí servopohonu. " | [14 empty] | VV | 3 | 1 | True | 0 | ROZPOCET
| VV |  | " 6. NP " (2,0) |  | 2 | [12 empty] | VV | 3 | 2 | True | 0 | ROZPOCET
| VV |  | Součet |  | 2 | [12 empty] | VV | 3 | 4 | True | 1 | ROZPOCET
145 | K | 751931614 SPC | D+M Požární klapka se servopohonem pro čtyřhranné potrubí 710×400 mm - Specifikace dle PD - PKS | kus | 1 |  | 0 | vlastní |  | základní |  | 0 | 0 | 0 | 0 | 0 | 16 | K | 3 |  |  |  | ROZPOCET | 0 | 0 | 0 | 0 | 0 | 1 | 0 | 16 | 1502273418
| P |  | Poznámka k položce: " V ceně napojení na potrubí, servopohon, případné zaregulování, prokabelování, napojení na elektro a veškeré nutné kotvící, těsnící a další prvky a materiál. " | [14 empty] | P | 3
| VV |  | " Požární klapka se servopohonem pro čtyřhranné potrubí 710×400 mm. Ovládaní pomocí servopohonu. " | [14 empty] | VV | 3 | 1 | True | 0 | ROZPOCET
| VV |  | " 3. NP " (1,0) |  | 1 | [12 empty] | VV | 3 | 2 | True | 0 | ROZPOCET
| VV |  | Součet |  | 1 | [12 empty] | VV | 3 | 4 | True | 1 | ROZPOCET
146 | K | 751931615 SPC | D+M Požární klapka se servopohonem pro čtyřhranné potrubí 800×250 mm - Specifikace dle PD - PKS | kus | 6 |  | 0 | vlastní |  | základní |  | 0 | 0 | 0 | 0 | 0 | 16 | K | 3 |  |  |  | ROZPOCET | 0 | 0 | 0 | 0 | 0 | 1 | 0 | 16 | -236020364
| P |  | Poznámka k položce: " V ceně napojení na potrubí, servopohon, případné zaregulování, prokabelování, napojení na elektro a veškeré nutné kotvící, těsnící a další prvky a materiál. " | [14 empty] | P | 3
| VV |  | " Požární klapka se servopohonem pro čtyřhranné potrubí 800×250 mm. Ovládaní pomocí servopohonu. " | [14 empty] | VV | 3 | 1 | True | 0 | ROZPOCET
| VV |  | " 1. NP " (2,0) |  | 2 | [12 empty] | VV | 3 | 2 | True | 0 | ROZPOCET
| VV |  | " 2. NP " (2,0) |  | 2 | [12 empty] | VV | 3 | 2 | True | 0 | ROZPOCET
| VV |  | " 7. NP " (2,0) |  | 2 | [12 empty] | VV | 3 | 2 | True | 0 | ROZPOCET
| VV |  | Součet |  | 6 | [12 empty] | VV | 3 | 4 | True | 1 | ROZPOCET
147 | K | 751931616 SPC | D+M Požární klapka se servopohonem pro čtyřhranné potrubí 900×250 mm - Specifikace dle PD - PKS | kus | 9 |  | 0 | vlastní |  | základní |  | 0 | 0 | 0 | 0 | 0 | 16 | K | 3 |  |  |  | ROZPOCET | 0 | 0 | 0 | 0 | 0 | 1 | 0 | 16 | -1277203367
| P |  | Poznámka k položce: " V ceně napojení na potrubí, servopohon, případné zaregulování, prokabelování, napojení na elektro a veškeré nutné kotvící, těsnící a další prvky a materiál. " | [14 empty] | P | 3
| VV |  | " Požární klapka se servopohonem pro čtyřhranné potrubí 900×250 mm. Ovládaní pomocí servopohonu. " | [14 empty] | VV | 3 | 1 | True | 0 | ROZPOCET
| VV |  | " 4. NP " (4,0) |  | 4 | [12 empty] | VV | 3 | 2 | True | 0 | ROZPOCET
| VV |  | " 5. NP " (4,0) |  | 4 | [12 empty] | VV | 3 | 2 | True | 0 | ROZPOCET
| VV |  | " 6. NP " (1,0) |  | 1 | [12 empty] | VV | 3 | 2 | True | 0 | ROZPOCET
| VV |  | Součet |  | 9 | [12 empty] | VV | 3 | 4 | True | 1 | ROZPOCET
148 | K | 751931617 SPC | D+M Požární klapka se servopohonem pro čtyřhranné potrubí 900×280 mm - Specifikace dle PD - PKS | kus | 1 |  | 0 | vlastní |  | základní |  | 0 | 0 | 0 | 0 | 0 | 16 | K | 3 |  |  |  | ROZPOCET | 0 | 0 | 0 | 0 | 0 | 1 | 0 | 16 | -535839683
| P |  | Poznámka k položce: " V ceně napojení na potrubí, servopohon, případné zaregulování, prokabelování, napojení na elektro a veškeré nutné kotvící, těsnící a další prvky a materiál. " | [14 empty] | P | 3
| VV |  | " Požární klapka se servopohonem pro čtyřhranné potrubí 900×280 mm. Ovládaní pomocí servopohonu. " | [14 empty] | VV | 3 | 1 | True | 0 | ROZPOCET
| VV |  | " 3. NP " (1,0) |  | 1 | [12 empty] | VV | 3 | 2 | True | 0 | ROZPOCET
| VV |  | Součet |  | 1 | [12 empty] | VV | 3 | 4 | True | 1 | ROZPOCET
149 | K | 751931651 SPC | D+M Požární klapka se servopohonem pro kruhové potrubí D 100 mm - Specifikace dle PD - PKS | kus | 4 |  | 0 | vlastní |  | základní |  | 0 | 0 | 0 | 0 | 0 | 16 | K | 3 |  |  |  | ROZPOCET | 0 | 0 | 0 | 0 | 0 | 1 | 0 | 16 | -1788612222
| P |  | Poznámka k položce: " V ceně napojení na potrubí, servopohon, případné zaregulování, prokabelování, napojení na elektro a veškeré nutné kotvící, těsnící a další prvky a materiál. " | [14 empty] | P | 3
| VV |  | " Požární klapka se servopohonem pro kruhové potrubí D 100 mm. Ovládaní pomocí servopohonu. " | [14 empty] | VV | 3 | 1 | True | 0 | ROZPOCET
| VV |  | " 1. NP " (1,0)+(1,0) |  | 2 | [12 empty] | VV | 3 | 2 | True | 0 | ROZPOCET
| VV |  | " 3. NP " (1,0)+(1,0) |  | 2 | [12 empty] | VV | 3 | 2 | True | 0 | ROZPOCET
| VV |  | Součet |  | 4 | [12 empty] | VV | 3 | 4 | True | 1 | ROZPOCET
1001 | K | 751931658 SPC | D+M Požární klapka se servopohonem pro kruhové potrubí D 125 mm - Specifikace dle PD - PKS | kus | 1 |  | 0 | vlastní |  | základní |  | 0 | 0 | 0 | 0 | 0 | 16 | K | 3 |  |  |  | ROZPOCET | 0 | 0 | 0 | 0 | 0 | 1 | 0 | 16 | 1781317627
| P |  | Poznámka k položce: " V ceně napojení na potrubí, servopohon, případné zaregulování, prokabelování, napojení na elektro a veškeré nutné kotvící, těsnící a další prvky a materiál. " | [14 empty] | P | 3
| VV |  | " Požární klapka se servopohonem pro kruhové potrubí D 125 mm. Ovládaní pomocí servopohonu. " | [14 empty] | VV | 3 | 1 | True | 0 | ROZPOCET
| VV |  | " 5. NP " (1,0) |  | 1 | [12 empty] | VV | 3 | 2 | True | 0 | ROZPOCET
| VV |  | Součet |  | 1 | [12 empty] | VV | 3 | 4 | True | 1 | ROZPOCET
150 | K | 751931652 SPC | D+M Požární klapka se servopohonem pro kruhové potrubí D 140 mm - Specifikace dle PD - PKS | kus | 2 |  | 0 | vlastní |  | základní |  | 0 | 0 | 0 | 0 | 0 | 16 | K | 3 |  |  |  | ROZPOCET | 0 | 0 | 0 | 0 | 0 | 1 | 0 | 16 | 336030129
| P |  | Poznámka k položce: " V ceně napojení na potrubí, servopohon, případné zaregulování, prokabelování, napojení na elektro a veškeré nutné kotvící, těsnící a další prvky a materiál. " | [14 empty] | P | 3
| VV |  | " Požární klapka se servopohonem pro kruhové potrubí D 140 mm. Ovládaní pomocí servopohonu. " | [14 empty] | VV | 3 | 1 | True | 0 | ROZPOCET
| VV |  | " 1. NP " (1,0) |  | 1 | [12 empty] | VV | 3 | 2 | True | 0 | ROZPOCET
| VV |  | " 5. NP " (1,0) |  | 1 | [12 empty] | VV | 3 | 2 | True | 0 | ROZPOCET
| VV |  | Součet |  | 2 | [12 empty] | VV | 3 | 4 | True | 1 | ROZPOCET
151 | K | 751931653 SPC | D+M Požární klapka se servopohonem pro kruhové potrubí D 160 mm - Specifikace dle PD - PKS | kus | 3 |  | 0 | vlastní |  | základní |  | 0 | 0 | 0 | 0 | 0 | 16 | K | 3 |  |  |  | ROZPOCET | 0 | 0 | 0 | 0 | 0 | 1 | 0 | 16 | -243480382
| P |  | Poznámka k položce: " V ceně napojení na potrubí, servopohon, případné zaregulování, prokabelování, napojení na elektro a veškeré nutné kotvící, těsnící a další prvky a materiál. " | [14 empty] | P | 3
| VV |  | " Požární klapka se servopohonem pro kruhové potrubí D 160 mm. Ovládaní pomocí servopohonu. " | [14 empty] | VV | 3 | 1 | True | 0 | ROZPOCET
| VV |  | " 1. NP " (1,0) |  | 1 | [12 empty] | VV | 3 | 2 | True | 0 | ROZPOCET
| VV |  | " 5. NP " (2,0) |  | 2 | [12 empty] | VV | 3 | 2 | True | 0 | ROZPOCET
| VV |  | Součet |  | 3 | [12 empty] | VV | 3 | 4 | True | 1 | ROZPOCET
152 | K | 751931654 SPC | D+M Požární klapka se servopohonem pro kruhové potrubí D 180 mm - Specifikace dle PD - PKS | kus | 1 |  | 0 | vlastní |  | základní |  | 0 | 0 | 0 | 0 | 0 | 16 | K | 3 |  |  |  | ROZPOCET | 0 | 0 | 0 | 0 | 0 | 1 | 0 | 16 | -233541673
| P |  | Poznámka k položce: " V ceně napojení na potrubí, servopohon, případné zaregulování, prokabelování, napojení na elektro a veškeré nutné kotvící, těsnící a další prvky a materiál. " | [14 empty] | P | 3
| VV |  | " Požární klapka se servopohonem pro kruhové potrubí D 180 mm. Ovládaní pomocí servopohonu. " | [14 empty] | VV | 3 | 1 | True | 0 | ROZPOCET
| VV |  | " 1. NP " (1,0) |  | 1 | [12 empty] | VV | 3 | 2 | True | 0 | ROZPOCET
| VV |  | Součet |  | 1 | [12 empty] | VV | 3 | 4 | True | 1 | ROZPOCET
153 | K | 751931655 SPC | D+M Požární klapka se servopohonem pro kruhové potrubí D 200 mm - Specifikace dle PD - PKS | kus | 3 |  | 0 | vlastní |  | základní |  | 0 | 0 | 0 | 0 | 0 | 16 | K | 3 |  |  |  | ROZPOCET | 0 | 0 | 0 | 0 | 0 | 1 | 0 | 16 | -1022669267
| P |  | Poznámka k položce: " V ceně napojení na potrubí, servopohon, případné zaregulování, prokabelování, napojení na elektro a veškeré nutné kotvící, těsnící a další prvky a materiál. " | [14 empty] | P | 3
| VV |  | " Požární klapka se servopohonem pro kruhové potrubí D 200 mm. Ovládaní pomocí servopohonu. " | [14 empty] | VV | 3 | 1 | True | 0 | ROZPOCET
| VV |  | " 1. NP " (2,0) |  | 2 | [12 empty] | VV | 3 | 2 | True | 0 | ROZPOCET
| VV |  | " 7. NP " (1,0) |  | 1 | [12 empty] | VV | 3 | 2 | True | 0 | ROZPOCET
| VV |  | Součet |  | 3 | [12 empty] | VV | 3 | 4 | True | 1 | ROZPOCET
154 | K | 751931656 SPC | D+M Požární klapka se servopohonem pro kruhové potrubí D 250 mm - Specifikace dle PD - PKS | kus | 40 |  | 0 | vlastní |  | základní |  | 0 | 0 | 0 | 0 | 0 | 16 | K | 3 |  |  |  | ROZPOCET | 0 | 0 | 0 | 0 | 0 | 1 | 0 | 16 | -1185184088
| P |  | Poznámka k položce: " V ceně napojení na potrubí, servopohon, případné zaregulování, prokabelování, napojení na elektro a veškeré nutné kotvící, těsnící a další prvky a materiál. " | [14 empty] | P | 3
| VV |  | " Požární klapka se servopohonem pro kruhové potrubí D 250 mm. Ovládaní pomocí servopohonu. " | [14 empty] | VV | 3 | 1 | True | 0 | ROZPOCET
| VV |  | " 1. NP " (1,0+1,0) |  | 2 | [12 empty] | VV | 3 | 2 | True | 0 | ROZPOCET
| VV |  | " 2. NP " (2,0) |  | 2 | [12 empty] | VV | 3 | 2 | True | 0 | ROZPOCET
| VV |  | " 3. NP " (1,0) |  | 1 | [12 empty] | VV | 3 | 2 | True | 0 | ROZPOCET
| VV |  | " 4. NP " (2,0+7,0) |  | 9 | [12 empty] | VV | 3 | 2 | True | 0 | ROZPOCET
| VV |  | " 5. NP " (12,0) |  | 12 | [12 empty] | VV | 3 | 2 | True | 0 | ROZPOCET
| VV |  | " 6. NP " (11,0) |  | 11 | [12 empty] | VV | 3 | 2 | True | 0 | ROZPOCET
| VV |  | " 7. NP " (2,0)+(1,0) |  | 3 | [12 empty] | VV | 3 | 2 | True | 0 | ROZPOCET
| VV |  | Součet |  | 40 | [12 empty] | VV | 3 | 4 | True | 1 | ROZPOCET
155 | K | 751931657 SPC | D+M Požární klapka se servopohonem pro kruhové potrubí D 315 mm - Specifikace dle PD - PKS | kus | 37 |  | 0 | vlastní |  | základní |  | 0 | 0 | 0 | 0 | 0 | 16 | K | 3 |  |  |  | ROZPOCET | 0 | 0 | 0 | 0 | 0 | 1 | 0 | 16 | 111234829
| P |  | Poznámka k položce: " V ceně napojení na potrubí, servopohon, případné zaregulování, prokabelování, napojení na elektro a veškeré nutné kotvící, těsnící a další prvky a materiál. " | [14 empty] | P | 3
| VV |  | " Požární klapka se servopohonem pro kruhové potrubí D 315 mm. Ovládaní pomocí servopohonu. " | [14 empty] | VV | 3 | 1 | True | 0 | ROZPOCET
| VV |  | " 1. NP " (4,0) |  | 4 | [12 empty] | VV | 3 | 2 | True | 0 | ROZPOCET
| VV |  | " 2. NP " (2,0) |  | 2 | [12 empty] | VV | 3 | 2 | True | 0 | ROZPOCET
| VV |  | " 3. NP " (1,0) |  | 1 | [12 empty] | VV | 3 | 2 | True | 0 | ROZPOCET
| VV |  | " 4. NP " (8,0) |  | 8 | [12 empty] | VV | 3 | 2 | True | 0 | ROZPOCET
| VV |  | " 5. NP " (9,0) |  | 9 | [12 empty] | VV | 3 | 2 | True | 0 | ROZPOCET
| VV |  | " 6. NP " (9,0)+(1,0) |  | 10 | [12 empty] | VV | 3 | 2 | True | 0 | ROZPOCET
| VV |  | " 7. NP " (3,0) |  | 3 | [12 empty] | VV | 3 | 2 | True | 0 | ROZPOCET
| VV |  | Součet |  | 37 | [12 empty] | VV | 3 | 4 | True | 1 | ROZPOCET
156 | K | 751931752 SPC | D+M Zpětná klapka pro kruhové potrubí D 160 mm - samotížná - Specifikace dle PD - ZK | kus | 1 |  | 0 | vlastní |  | základní |  | 0 | 0 | 0 | 0 | 0 | 16 | K | 3 |  |  |  | ROZPOCET | 0 | 0 | 0 | 0 | 0 | 1 | 0 | 16 | 2073577218
| P |  | Poznámka k položce: " V ceně napojení na potrubí, případné zaregulování, veškeré nutné kotvící, těsnící a další prvky a materiál. " | [14 empty] | P | 3
| VV |  | " Zpětná klapka do kruhového potrubí D 160 mm - samotížná " | [14 empty] | VV | 3 | 1 | True | 0 | ROZPOCET
| VV |  | " 1. NP " (1,0) |  | 1 | [12 empty] | VV | 3 | 2 | True | 0 | ROZPOCET
| VV |  | Součet |  | 1 | [12 empty] | VV | 3 | 4 | True | 1 | ROZPOCET
157 | K | 751931753 SPC | D+M Zpětná klapka pro kruhové potrubí D 250 mm - samotížná - Specifikace dle PD - ZK | kus | 33 |  | 0 | vlastní |  | základní |  | 0 | 0 | 0 | 0 | 0 | 16 | K | 3 |  |  |  | ROZPOCET | 0 | 0 | 0 | 0 | 0 | 1 | 0 | 16 | 1383365519
| P |  | Poznámka k položce: " V ceně napojení na potrubí, případné zaregulování, veškeré nutné kotvící, těsnící a další prvky a materiál. " | [14 empty] | P | 3
| VV |  | " Zpětná klapka do kruhového potrubí D 250 mm - samotížná " | [14 empty] | VV | 3 | 1 | True | 0 | ROZPOCET
| VV |  | " 1. NP " (1,0) |  | 1 | [12 empty] | VV | 3 | 2 | True | 0 | ROZPOCET
| VV |  | " 2. NP " (2,0) |  | 2 | [12 empty] | VV | 3 | 2 | True | 0 | ROZPOCET
| VV |  | " 4. NP " (7,0) |  | 7 | [12 empty] | VV | 3 | 2 | True | 0 | ROZPOCET
| VV |  | " 5. NP " (12,0) |  | 12 | [12 empty] | VV | 3 | 2 | True | 0 | ROZPOCET
| VV |  | " 6. NP " (11,0) |  | 11 | [12 empty] | VV | 3 | 2 | True | 0 | ROZPOCET
| VV |  | Součet |  | 33 | [12 empty] | VV | 3 | 4 | True | 1 | ROZPOCET
158 | K | 751931801 SPC | D+M Uzavírací klapka se servopohonem pro čtyřhranné potrubí 315×315 mm - Specifikace dle PD - UKS | kus | 2 |  | 0 | vlastní |  | základní |  | 0 | 0 | 0 | 0 | 0 | 16 | K | 3 |  |  |  | ROZPOCET | 0 | 0 | 0 | 0 | 0 | 1 | 0 | 16 | 446409690
| P |  | Poznámka k položce: " V ceně napojení na potrubí, servopohon, případné zaregulování, prokabelování, napojení na elektro a veškeré nutné kotvící, těsnící a další prvky a materiál. " | [14 empty] | P | 3
| VV |  | " Uzavírací klapka se servopohonem pro čtyřhranné potrubí 315×315 mm. Ovládaní pomocí servopohonu. " | [14 empty] | VV | 3 | 1 | True | 0 | ROZPOCET
| VV |  | " 8. NP " (2,0) |  | 2 | [12 empty] | VV | 3 | 2 | True | 0 | ROZPOCET
| VV |  | Součet |  | 2 | [12 empty] | VV | 3 | 4 | True | 1 | ROZPOCET
159 | K | 751931802 SPC | D+M Uzavírací klapka se servopohonem pro čtyřhranné potrubí 400×400 mm - Specifikace dle PD - UKS | kus | 6 |  | 0 | vlastní |  | základní |  | 0 | 0 | 0 | 0 | 0 | 16 | K | 3 |  |  |  | ROZPOCET | 0 | 0 | 0 | 0 | 0 | 1 | 0 | 16 | -919073273
| P |  | Poznámka k položce: " V ceně napojení na potrubí, servopohon, případné zaregulování, prokabelování, napojení na elektro a veškeré nutné kotvící, těsnící a další prvky a materiál. " | [14 empty] | P | 3
| VV |  | " Uzavírací klapka se servopohonem pro čtyřhranné potrubí 400×400 mm. Ovládaní pomocí servopohonu. " | [14 empty] | VV | 3 | 1 | True | 0 | ROZPOCET
| VV |  | " 8. NP " (6,0) |  | 6 | [12 empty] | VV | 3 | 2 | True | 0 | ROZPOCET
| VV |  | Součet |  | 6 | [12 empty] | VV | 3 | 4 | True | 1 | ROZPOCET
160 | K | 751931803 SPC | D+M Uzavírací klapka se servopohonem pro čtyřhranné potrubí 450×560 mm - Specifikace dle PD - UKS | kus | 2 |  | 0 | vlastní |  | základní |  | 0 | 0 | 0 | 0 | 0 | 16 | K | 3 |  |  |  | ROZPOCET | 0 | 0 | 0 | 0 | 0 | 1 | 0 | 16 | -1544648055
| P |  | Poznámka k položce: " V ceně napojení na potrubí, servopohon, případné zaregulování, prokabelování, napojení na elektro a veškeré nutné kotvící, těsnící a další prvky a materiál. " | [14 empty] | P | 3
| VV |  | " Uzavírací klapka se servopohonem pro čtyřhranné potrubí 450×560 mm. Ovládaní pomocí servopohonu. " | [14 empty] | VV | 3 | 1 | True | 0 | ROZPOCET
| VV |  | " 8. NP " (2,0) |  | 2 | [12 empty] | VV | 3 | 2 | True | 0 | ROZPOCET
| VV |  | Součet |  | 2 | [12 empty] | VV | 3 | 4 | True | 1 | ROZPOCET
161 | K | 751931804 SPC | D+M Uzavírací klapka se servopohonem pro čtyřhranné potrubí 500×400 mm - Specifikace dle PD - UKS | kus | 4 |  | 0 | vlastní |  | základní |  | 0 | 0 | 0 | 0 | 0 | 16 | K | 3 |  |  |  | ROZPOCET | 0 | 0 | 0 | 0 | 0 | 1 | 0 | 16 | -131516359
| P |  | Poznámka k položce: " V ceně napojení na potrubí, servopohon, případné zaregulování, prokabelování, napojení na elektro a veškeré nutné kotvící, těsnící a další prvky a materiál. " | [14 empty] | P | 3
| VV |  | " Uzavírací klapka se servopohonem pro čtyřhranné potrubí 500×400 mm. Ovládaní pomocí servopohonu. " | [14 empty] | VV | 3 | 1 | True | 0 | ROZPOCET
| VV |  | " 8. NP " (4,0) |  | 4 | [12 empty] | VV | 3 | 2 | True | 0 | ROZPOCET
| VV |  | Součet |  | 4 | [12 empty] | VV | 3 | 4 | True | 1 | ROZPOCET
162 | K | 751931805 SPC | D+M Uzavírací klapka se servopohonem pro čtyřhranné potrubí 500×500 mm - Specifikace dle PD - UKS | kus | 6 |  | 0 | vlastní |  | základní |  | 0 | 0 | 0 | 0 | 0 | 16 | K | 3 |  |  |  | ROZPOCET | 0 | 0 | 0 | 0 | 0 | 1 | 0 | 16 | -726482006
| P |  | Poznámka k položce: " V ceně napojení na potrubí, servopohon, případné zaregulování, prokabelování, napojení na elektro a veškeré nutné kotvící, těsnící a další prvky a materiál. " | [14 empty] | P | 3
| VV |  | " Uzavírací klapka se servopohonem pro čtyřhranné potrubí 500×500 mm. Ovládaní pomocí servopohonu. " | [14 empty] | VV | 3 | 1 | True | 0 | ROZPOCET
| VV |  | " 8. NP " (4,0+2,0) |  | 6 | [12 empty] | VV | 3 | 2 | True | 0 | ROZPOCET
| VV |  | Součet |  | 6 | [12 empty] | VV | 3 | 4 | True | 1 | ROZPOCET
163 | K | 751931806 SPC | D+M Uzavírací klapka se servopohonem pro čtyřhranné potrubí 630×500 mm - Specifikace dle PD - UKS | kus | 4 |  | 0 | vlastní |  | základní |  | 0 | 0 | 0 | 0 | 0 | 16 | K | 3 |  |  |  | ROZPOCET | 0 | 0 | 0 | 0 | 0 | 1 | 0 | 16 | 1196667023
| P |  | Poznámka k položce: " V ceně napojení na potrubí, servopohon, případné zaregulování, prokabelování, napojení na elektro a veškeré nutné kotvící, těsnící a další prvky a materiál. " | [14 empty] | P | 3
| VV |  | " Uzavírací klapka se servopohonem pro čtyřhranné potrubí 630×500 mm. Ovládaní pomocí servopohonu. " | [14 empty] | VV | 3 | 1 | True | 0 | ROZPOCET
| VV |  | " 8. NP " (4,0) |  | 4 | [12 empty] | VV | 3 | 2 | True | 0 | ROZPOCET
| VV |  | Součet |  | 4 | [12 empty] | VV | 3 | 4 | True | 1 | ROZPOCET
164 | K | 751931807 SPC | D+M Uzavírací klapka se servopohonem pro čtyřhranné potrubí 710×710 mm - Specifikace dle PD - UKS | kus | 1 |  | 0 | vlastní |  | základní |  | 0 | 0 | 0 | 0 | 0 | 16 | K | 3 |  |  |  | ROZPOCET | 0 | 0 | 0 | 0 | 0 | 1 | 0 | 16 | -1204272103
| P |  | Poznámka k položce: " V ceně napojení na potrubí, servopohon, případné zaregulování, prokabelování, napojení na elektro a veškeré nutné kotvící, těsnící a další prvky a materiál. " | [14 empty] | P | 3
| VV |  | " Uzavírací klapka se servopohonem pro čtyřhranné potrubí 710×710 mm. Ovládaní pomocí servopohonu. " | [14 empty] | VV | 3 | 1 | True | 0 | ROZPOCET
| VV |  | " 8. NP " (1,0) |  | 1 | [12 empty] | VV | 3 | 2 | True | 0 | ROZPOCET
| VV |  | Součet |  | 1 | [12 empty] | VV | 3 | 4 | True | 1 | ROZPOCET
165 | K | 751931808 SPC | D+M Uzavírací klapka se servopohonem pro čtyřhranné potrubí 800×800 mm - Specifikace dle PD - UKS | kus | 4 |  | 0 | vlastní |  | základní |  | 0 | 0 | 0 | 0 | 0 | 16 | K | 3 |  |  |  | ROZPOCET | 0 | 0 | 0 | 0 | 0 | 1 | 0 | 16 | 111357550
| P |  | Poznámka k položce: " V ceně napojení na potrubí, servopohon, případné zaregulování, prokabelování, napojení na elektro a veškeré nutné kotvící, těsnící a další prvky a materiál. " | [14 empty] | P | 3
| VV |  | " Uzavírací klapka se servopohonem pro čtyřhranné potrubí 800×800 mm. Ovládaní pomocí servopohonu. " | [14 empty] | VV | 3 | 1 | True | 0 | ROZPOCET
| VV |  | " 8. NP " (4,0) |  | 4 | [12 empty] | VV | 3 | 2 | True | 0 | ROZPOCET
| VV |  | Součet |  | 4 | [12 empty] | VV | 3 | 4 | True | 1 | ROZPOCET
166 | K | 751931809 SPC | D+M Uzavírací klapka se servopohonem pro čtyřhranné potrubí 800×1250 mm - Specifikace dle PD - UKS | kus | 1 |  | 0 | vlastní |  | základní |  | 0 | 0 | 0 | 0 | 0 | 16 | K | 3 |  |  |  | ROZPOCET | 0 | 0 | 0 | 0 | 0 | 1 | 0 | 16 | -1214740117
| P |  | Poznámka k položce: " V ceně napojení na potrubí, servopohon, případné zaregulování, prokabelování, napojení na elektro a veškeré nutné kotvící, těsnící a další prvky a materiál. " | [14 empty] | P | 3
| VV |  | " Uzavírací klapka se servopohonem pro čtyřhranné potrubí 800×1250 mm. Ovládaní pomocí servopohonu. " | [14 empty] | VV | 3 | 1 | True | 0 | ROZPOCET
| VV |  | " 8. NP " (1,0) |  | 1 | [12 empty] | VV | 3 | 2 | True | 0 | ROZPOCET
| VV |  | Součet |  | 1 | [12 empty] | VV | 3 | 4 | True | 1 | ROZPOCET
167 | K | 751931810 SPC | D+M Uzavírací klapka se servopohonem pro čtyřhranné potrubí 400×200 mm - Specifikace dle PD - UKS | kus | 2 |  | 0 | vlastní |  | základní |  | 0 | 0 | 0 | 0 | 0 | 16 | K | 3 |  |  |  | ROZPOCET | 0 | 0 | 0 | 0 | 0 | 1 | 0 | 16 | -1484708759
| P |  | Poznámka k položce: " V ceně napojení na potrubí, servopohon, případné zaregulování, prokabelování, napojení na elektro a veškeré nutné kotvící, těsnící a další prvky a materiál. " | [14 empty] | P | 3
| VV |  | " Uzavírací klapka se servopohonem pro čtyřhranné potrubí 400×200 mm. Ovládaní pomocí servopohonu. " | [14 empty] | VV | 3 | 1 | True | 0 | ROZPOCET
| VV |  | " 8. NP " (2,0) |  | 2 | [12 empty] | VV | 3 | 2 | True | 0 | ROZPOCET
| VV |  | Součet |  | 2 | [12 empty] | VV | 3 | 4 | True | 1 | ROZPOCET
168 | K | 751931811 SPC | D+M Uzavírací klapka se servopohonem pro čtyřhranné potrubí 1000×1000 mm - Specifikace dle PD - UKS | kus | 2 |  | 0 | vlastní |  | základní |  | 0 | 0 | 0 | 0 | 0 | 16 | K | 3 |  |  |  | ROZPOCET | 0 | 0 | 0 | 0 | 0 | 1 | 0 | 16 | 1530898006
| P |  | Poznámka k položce: " V ceně napojení na potrubí, servopohon, případné zaregulování, prokabelování, napojení na elektro a veškeré nutné kotvící, těsnící a další prvky a materiál. " | [14 empty] | P | 3
| VV |  | " Uzavírací klapka se servopohonem pro čtyřhranné potrubí 1000×1000 mm. Ovládaní pomocí servopohonu. " | [14 empty] | VV | 3 | 1 | True | 0 | ROZPOCET
| VV |  | " 2. NP " (1,0) |  | 1 | [12 empty] | VV | 3 | 2 | True | 0 | ROZPOCET
| VV |  | " 3. NP " (1,0) |  | 1 | [12 empty] | VV | 3 | 2 | True | 0 | ROZPOCET
| VV |  | Součet |  | 2 | [12 empty] | VV | 3 | 4 | True | 1 | ROZPOCET
169 | K | 751931851 SPC | D+M Uzavírací klapka se servopohonem pro kruhové potrubí D 80 mm - Specifikace dle PD - UKS | kus | 46 |  | 0 | vlastní |  | základní |  | 0 | 0 | 0 | 0 | 0 | 16 | K | 3 |  |  |  | ROZPOCET | 0 | 0 | 0 | 0 | 0 | 1 | 0 | 16 | 1437800782
| P |  | Poznámka k položce: " V ceně napojení na potrubí, servopohon, případné zaregulování, prokabelování, napojení na elektro a veškeré nutné kotvící, těsnící a další prvky a materiál. " | [14 empty] | P | 3
| VV |  | " Uzavírací klapka se servopohonem pro kruhové potrubí D 80 mm. Ovládaní pomocí servopohonu. " | [14 empty] | VV | 3 | 1 | True | 0 | ROZPOCET
| VV |  | " 1. NP " (2,0) |  | 2 | [12 empty] | VV | 3 | 2 | True | 0 | ROZPOCET
| VV |  | " 2. NP " (2,0) |  | 2 | [12 empty] | VV | 3 | 2 | True | 0 | ROZPOCET
| VV |  | " 3. NP " (1,0) |  | 1 | [12 empty] | VV | 3 | 2 | True | 0 | ROZPOCET
| VV |  | " 4. NP " (10,0) |  | 10 | [12 empty] | VV | 3 | 2 | True | 0 | ROZPOCET
| VV |  | " 5. NP " (12,0) |  | 12 | [12 empty] | VV | 3 | 2 | True | 0 | ROZPOCET
| VV |  | " 6. NP " (16,0) |  | 16 | [12 empty] | VV | 3 | 2 | True | 0 | ROZPOCET
| VV |  | " 6. NP " (3,0) |  | 3 | [12 empty] | VV | 3 | 2 | True | 0 | ROZPOCET
| VV |  | Součet |  | 46 | [12 empty] | VV | 3 | 4 | True | 1 | ROZPOCET
170 | K | 751931852 SPC | D+M Uzavírací klapka se servopohonem pro kruhové potrubí D 100 mm - Specifikace dle PD - UKS | kus | 31 |  | 0 | vlastní |  | základní |  | 0 | 0 | 0 | 0 | 0 | 16 | K | 3 |  |  |  | ROZPOCET | 0 | 0 | 0 | 0 | 0 | 1 | 0 | 16 | 706301984
| P |  | Poznámka k položce: " V ceně napojení na potrubí, servopohon, případné zaregulování, prokabelování, napojení na elektro a veškeré nutné kotvící, těsnící a další prvky a materiál. " | [14 empty] | P | 3
| VV |  | " Uzavírací klapka se servopohonem pro kruhové potrubí D 100 mm. Ovládaní pomocí servopohonu. " | [14 empty] | VV | 3 | 1 | True | 0 | ROZPOCET
| VV |  | " 1. NP " (7,0+2,0) |  | 9 | [12 empty] | VV | 3 | 2 | True | 0 | ROZPOCET
| VV |  | " 3. NP " (1,0) |  | 1 | [12 empty] | VV | 3 | 2 | True | 0 | ROZPOCET
| VV |  | " 4. NP " (8,0) |  | 8 | [12 empty] | VV | 3 | 2 | True | 0 | ROZPOCET
| VV |  | " 5. NP " (6,0) |  | 6 | [12 empty] | VV | 3 | 2 | True | 0 | ROZPOCET
| VV |  | " 6. NP " (7,0) |  | 7 | [12 empty] | VV | 3 | 2 | True | 0 | ROZPOCET
| VV |  | Součet |  | 31 | [12 empty] | VV | 3 | 4 | True | 1 | ROZPOCET
171 | K | 751931853 SPC | D+M Uzavírací klapka se servopohonem pro kruhové potrubí D 125 mm - Specifikace dle PD - UKS | kus | 8 |  | 0 | vlastní |  | základní |  | 0 | 0 | 0 | 0 | 0 | 16 | K | 3 |  |  |  | ROZPOCET | 0 | 0 | 0 | 0 | 0 | 1 | 0 | 16 | -1307317587
| P |  | Poznámka k položce: " V ceně napojení na potrubí, servopohon, případné zaregulování, prokabelování, napojení na elektro a veškeré nutné kotvící, těsnící a další prvky a materiál. " | [14 empty] | P | 3
| VV |  | " Uzavírací klapka se servopohonem pro kruhové potrubí D 125 mm. Ovládaní pomocí servopohonu. " | [14 empty] | VV | 3 | 1 | True | 0 | ROZPOCET
| VV |  | " 8. NP " (8,0) |  | 8 | [12 empty] | VV | 3 | 2 | True | 0 | ROZPOCET
| VV |  | Součet |  | 8 | [12 empty] | VV | 3 | 4 | True | 1 | ROZPOCET
172 | K | 751931854 SPC | D+M Uzavírací klapka se servopohonem pro kruhové potrubí D 140 mm - Specifikace dle PD - UKS | kus | 39 |  | 0 | vlastní |  | základní |  | 0 | 0 | 0 | 0 | 0 | 16 | K | 3 |  |  |  | ROZPOCET | 0 | 0 | 0 | 0 | 0 | 1 | 0 | 16 | 471173439
| P |  | Poznámka k položce: " V ceně napojení na potrubí, servopohon, případné zaregulování, prokabelování, napojení na elektro a veškeré nutné kotvící, těsnící a další prvky a materiál. " | [14 empty] | P | 3
| VV |  | " Uzavírací klapka se servopohonem pro kruhové potrubí D 140 mm. Ovládaní pomocí servopohonu. " | [14 empty] | VV | 3 | 1 | True | 0 | ROZPOCET
| VV |  | " 8. NP " (39,0) |  | 39 | [12 empty] | VV | 3 | 2 | True | 0 | ROZPOCET
| VV |  | Součet |  | 39 | [12 empty] | VV | 3 | 4 | True | 1 | ROZPOCET
173 | K | 751931858 SPC | D+M Uzavírací klapka se servopohonem pro kruhové potrubí D 200 mm - Specifikace dle PD - UKS | kus | 3 |  | 0 | vlastní |  | základní |  | 0 | 0 | 0 | 0 | 0 | 16 | K | 3 |  |  |  | ROZPOCET | 0 | 0 | 0 | 0 | 0 | 1 | 0 | 16 | -1543755910
| P |  | Poznámka k položce: " V ceně napojení na potrubí, servopohon, případné zaregulování, prokabelování, napojení na elektro a veškeré nutné kotvící, těsnící a další prvky a materiál. " | [14 empty] | P | 3
| VV |  | " Uzavírací klapka se servopohonem pro kruhové potrubí D 200 mm. Ovládaní pomocí servopohonu. " | [14 empty] | VV | 3 | 1 | True | 0 | ROZPOCET
| VV |  | " 1. NP " (3,0) |  | 3 | [12 empty] | VV | 3 | 2 | True | 0 | ROZPOCET
| VV |  | Součet |  | 3 | [12 empty] | VV | 3 | 4 | True | 1 | ROZPOCET
174 | K | 751931855 SPC | D+M Uzavírací klapka se servopohonem pro kruhové potrubí D 250 mm - Specifikace dle PD - UKS | kus | 2 |  | 0 | vlastní |  | základní |  | 0 | 0 | 0 | 0 | 0 | 16 | K | 3 |  |  |  | ROZPOCET | 0 | 0 | 0 | 0 | 0 | 1 | 0 | 16 | -2131370166
| P |  | Poznámka k položce: " V ceně napojení na potrubí, servopohon, případné zaregulování, prokabelování, napojení na elektro a veškeré nutné kotvící, těsnící a další prvky a materiál. " | [14 empty] | P | 3
| VV |  | " Uzavírací klapka se servopohonem pro kruhové potrubí D 250 mm. Ovládaní pomocí servopohonu. " | [14 empty] | VV | 3 | 1 | True | 0 | ROZPOCET
| VV |  | " 4. NP " (1,0) |  | 1 | [12 empty] | VV | 3 | 2 | True | 0 | ROZPOCET
| VV |  | " 7. NP " (1,0) |  | 1 | [12 empty] | VV | 3 | 2 | True | 0 | ROZPOCET
| VV |  | Součet |  | 2 | [12 empty] | VV | 3 | 4 | True | 1 | ROZPOCET
175 | K | 751931856 SPC | D+M Uzavírací klapka se servopohonem pro kruhové potrubí D 355 mm - Specifikace dle PD - UKS | kus | 2 |  | 0 | vlastní |  | základní |  | 0 | 0 | 0 | 0 | 0 | 16 | K | 3 |  |  |  | ROZPOCET | 0 | 0 | 0 | 0 | 0 | 1 | 0 | 16 | -315833279
| P |  | Poznámka k položce: " V ceně napojení na potrubí, servopohon, případné zaregulování, prokabelování, napojení na elektro a veškeré nutné kotvící, těsnící a další prvky a materiál. " | [14 empty] | P | 3
| VV |  | " Uzavírací klapka se servopohonem pro kruhové potrubí D 355 mm. Ovládaní pomocí servopohonu. " | [14 empty] | VV | 3 | 1 | True | 0 | ROZPOCET
| VV |  | " 8. NP " (2,0) |  | 2 | [12 empty] | VV | 3 | 2 | True | 0 | ROZPOCET
| VV |  | Součet |  | 2 | [12 empty] | VV | 3 | 4 | True | 1 | ROZPOCET
176 | K | 751931857 SPC | D+M Uzavírací klapka se servopohonem pro kruhové potrubí D 500 mm - Specifikace dle PD - UKS | kus | 2 |  | 0 | vlastní |  | základní |  | 0 | 0 | 0 | 0 | 0 | 16 | K | 3 |  |  |  | ROZPOCET | 0 | 0 | 0 | 0 | 0 | 1 | 0 | 16 | 1223956159
| P |  | Poznámka k položce: " V ceně napojení na potrubí, servopohon, případné zaregulování, prokabelování, napojení na elektro a veškeré nutné kotvící, těsnící a další prvky a materiál. " | [14 empty] | P | 3
| VV |  | " Uzavírací klapka se servopohonem pro kruhové potrubí D 500 mm. Ovládaní pomocí servopohonu. " | [14 empty] | VV | 3 | 1 | True | 0 | ROZPOCET
| VV |  | " 8. NP " (2,0) |  | 2 | [12 empty] | VV | 3 | 2 | True | 0 | ROZPOCET
| VV |  | Součet |  | 2 | [12 empty] | VV | 3 | 4 | True | 1 | ROZPOCET
177 | K | 751931900 SPC | D+M Tlumič hluku do kruhového potrubí D 200 mm, s TI tl. 50 mm, délka 600 mm - Specifikace dle PD - TH | kus | 4 |  | 0 | vlastní |  | základní |  | 0 | 0 | 0 | 0 | 0 | 16 | K | 3 |  |  |  | ROZPOCET | 0 | 0 | 0 | 0 | 0 | 1 | 0 | 16 | -564674229
| P |  | Poznámka k položce: " V ceně napojení na potrubí, izolace, veškeré nutné kotvící, těsnící a další prvky a materiál. " | [14 empty] | P | 3
| VV |  | " Tlumič hluku do kruhového potrubí D 200 mm vč. TI. " | [14 empty] | VV | 3 | 1 | True | 0 | ROZPOCET
| VV |  | " 1. NP " (4,0) |  | 4 | [12 empty] | VV | 3 | 2 | True | 0 | ROZPOCET
| VV |  | Součet |  | 4 | [12 empty] | VV | 3 | 4 | True | 1 | ROZPOCET
178 | K | 751931905 SPC | D+M Tlumič hluku do kruhového potrubí D 200 mm, s TI tl. 50 mm, délka 1 000 mm - Specifikace dle PD - TH | kus | 4 |  | 0 | vlastní |  | základní |  | 0 | 0 | 0 | 0 | 0 | 16 | K | 3 |  |  |  | ROZPOCET | 0 | 0 | 0 | 0 | 0 | 1 | 0 | 16 | 1807475331
| P |  | Poznámka k položce: " V ceně napojení na potrubí, izolace, veškeré nutné kotvící, těsnící a další prvky a materiál. " | [14 empty] | P | 3
| VV |  | " Tlumič hluku do kruhového potrubí D 200 mm vč. TI. " | [14 empty] | VV | 3 | 1 | True | 0 | ROZPOCET
| VV |  | " 1. NP " (4,0) |  | 4 | [12 empty] | VV | 3 | 2 | True | 0 | ROZPOCET
| VV |  | Součet |  | 4 | [12 empty] | VV | 3 | 4 | True | 1 | ROZPOCET
179 | K | 751931906 SPC | D+M Tlumič hluku do kruhového potrubí D 200 mm, s TI tl. 50 mm, délka 1 250 mm - Specifikace dle PD - TH | kus | 4 |  | 0 | vlastní |  | základní |  | 0 | 0 | 0 | 0 | 0 | 16 | K | 3 |  |  |  | ROZPOCET | 0 | 0 | 0 | 0 | 0 | 1 | 0 | 16 | 644434161
| P |  | Poznámka k položce: " V ceně napojení na potrubí, izolace, veškeré nutné kotvící, těsnící a další prvky a materiál. " | [14 empty] | P | 3
| VV |  | " Tlumič hluku do kruhového potrubí D 200 mm vč. TI. " | [14 empty] | VV | 3 | 1 | True | 0 | ROZPOCET
| VV |  | " 1. NP " (4,0) |  | 4 | [12 empty] | VV | 3 | 2 | True | 0 | ROZPOCET
| VV |  | Součet |  | 4 | [12 empty] | VV | 3 | 4 | True | 1 | ROZPOCET
180 | K | 751931901 SPC | D+M Tlumič hluku do kruhového potrubí D 200 mm, s TI tl. 50 mm, délka 1 500 mm - Specifikace dle PD - TH | kus | 1 |  | 0 | vlastní |  | základní |  | 0 | 0 | 0 | 0 | 0 | 16 | K | 3 |  |  |  | ROZPOCET | 0 | 0 | 0 | 0 | 0 | 1 | 0 | 16 | 413162370
| P |  | Poznámka k položce: " V ceně napojení na potrubí, izolace, veškeré nutné kotvící, těsnící a další prvky a materiál. " | [14 empty] | P | 3
| VV |  | " Tlumič hluku do kruhového potrubí D 200 mm vč. TI. " | [14 empty] | VV | 3 | 1 | True | 0 | ROZPOCET
| VV |  | " 3. NP " (1,0) |  | 1 | [12 empty] | VV | 3 | 2 | True | 0 | ROZPOCET
| VV |  | Součet |  | 1 | [12 empty] | VV | 3 | 4 | True | 1 | ROZPOCET
181 | K | 751931902 SPC | D+M Tlumič hluku do kruhového potrubí D 250 mm, s TI tl. 50 mm, délka 1 000 mm - Specifikace dle PD - TH | kus | 2 |  | 0 | vlastní |  | základní |  | 0 | 0 | 0 | 0 | 0 | 16 | K | 3 |  |  |  | ROZPOCET | 0 | 0 | 0 | 0 | 0 | 1 | 0 | 16 | 1245081842
| P |  | Poznámka k položce: " V ceně napojení na potrubí, izolace, veškeré nutné kotvící, těsnící a další prvky a materiál. " | [14 empty] | P | 3
| VV |  | " Tlumič hluku do kruhového potrubí D 250 mm vč. TI. " | [14 empty] | VV | 3 | 1 | True | 0 | ROZPOCET
| VV |  | " 5. NP " (2,0) |  | 2 | [12 empty] | VV | 3 | 2 | True | 0 | ROZPOCET
| VV |  | Součet |  | 2 | [12 empty] | VV | 3 | 4 | True | 1 | ROZPOCET
182 | K | 751931903 SPC | D+M Tlumič hluku do kruhového potrubí D 350 mm, s TI tl. 50 mm, délka 600 mm - Specifikace dle PD - TH | kus | 24 |  | 0 | vlastní |  | základní |  | 0 | 0 | 0 | 0 | 0 | 16 | K | 3 |  |  |  | ROZPOCET | 0 | 0 | 0 | 0 | 0 | 1 | 0 | 16 | -382817277
| P |  | Poznámka k položce: " V ceně napojení na potrubí, izolace, veškeré nutné kotvící, těsnící a další prvky a materiál. " | [14 empty] | P | 3
| VV |  | " Tlumič hluku do kruhového potrubí D 350 mm vč. TI. " | [14 empty] | VV | 3 | 1 | True | 0 | ROZPOCET
| VV |  | " 1. NP " (4,0) |  | 4 | [12 empty] | VV | 3 | 2 | True | 0 | ROZPOCET
| VV |  | " 2. NP " (4,0) |  | 4 | [12 empty] | VV | 3 | 2 | True | 0 | ROZPOCET
| VV |  | " 3. NP " (2,0) |  | 2 | [12 empty] | VV | 3 | 2 | True | 0 | ROZPOCET
| VV |  | " 4. NP " (4,0) |  | 4 | [12 empty] | VV | 3 | 2 | True | 0 | ROZPOCET
| VV |  | " 5. NP " (2,0) |  | 2 | [12 empty] | VV | 3 | 2 | True | 0 | ROZPOCET
| VV |  | " 6. NP " (2,0) |  | 2 | [12 empty] | VV | 3 | 2 | True | 0 | ROZPOCET
| VV |  | " 7. NP " (6,0) |  | 6 | [12 empty] | VV | 3 | 2 | True | 0 | ROZPOCET
| VV |  | Součet |  | 24 | [12 empty] | VV | 3 | 4 | True | 1 | ROZPOCET
183 | K | 751931904 SPC | D+M Tlumič hluku do kruhového potrubí D 350 mm, s TI tl. 50 mm, délka 1 000 mm - Specifikace dle PD - TH | kus | 24 |  | 0 | vlastní |  | základní |  | 0 | 0 | 0 | 0 | 0 | 16 | K | 3 |  |  |  | ROZPOCET | 0 | 0 | 0 | 0 | 0 | 1 | 0 | 16 | -1548772677
| P |  | Poznámka k položce: " V ceně napojení na potrubí, izolace, veškeré nutné kotvící, těsnící a další prvky a materiál. " | [14 empty] | P | 3
| VV |  | " Tlumič hluku do kruhového potrubí D 350 mm vč. TI. " | [14 empty] | VV | 3 | 1 | True | 0 | ROZPOCET
| VV |  | " 1. NP " (4,0) |  | 4 | [12 empty] | VV | 3 | 2 | True | 0 | ROZPOCET
| VV |  | " 2. NP " (4,0) |  | 4 | [12 empty] | VV | 3 | 2 | True | 0 | ROZPOCET
| VV |  | " 3. NP " (2,0) |  | 2 | [12 empty] | VV | 3 | 2 | True | 0 | ROZPOCET
| VV |  | " 4. NP " (4,0) |  | 4 | [12 empty] | VV | 3 | 2 | True | 0 | ROZPOCET
| VV |  | " 5. NP " (2,0) |  | 2 | [12 empty] | VV | 3 | 2 | True | 0 | ROZPOCET
| VV |  | " 6. NP " (2,0) |  | 2 | [12 empty] | VV | 3 | 2 | True | 0 | ROZPOCET
| VV |  | " 7. NP " (6,0) |  | 6 | [12 empty] | VV | 3 | 2 | True | 0 | ROZPOCET
| VV |  | Součet |  | 24 | [12 empty] | VV | 3 | 4 | True | 1 | ROZPOCET
184 | K | 751931951 SPC | D+M Tlumič hluku do čtyřhranného potrubí 200×200 mm, s TI tl. 50 mm, délka 1 250 mm - Specifikace dle PD - TH | kus | 1 |  | 0 | vlastní |  | základní |  | 0 | 0 | 0 | 0 | 0 | 16 | K | 3 |  |  |  | ROZPOCET | 0 | 0 | 0 | 0 | 0 | 1 | 0 | 16 | 1961861892
| P |  | Poznámka k položce: " V ceně napojení na potrubí, izolace, veškeré nutné kotvící, těsnící a další prvky a materiál. " | [14 empty] | P | 3
| VV |  | " Tlumič hluku do čtyřhranného potrubí 200×200 mm vč. TI. " | [14 empty] | VV | 3 | 1 | True | 0 | ROZPOCET
| VV |  | " 2. NP " (1,0) |  | 1 | [12 empty] | VV | 3 | 2 | True | 0 | ROZPOCET
| VV |  | Součet |  | 1 | [12 empty] | VV | 3 | 4 | True | 1 | ROZPOCET
185 | K | 751931952 SPC | D+M Tlumič hluku do čtyřhranného potrubí 200×200 mm, s TI tl. 50 mm, délka 1 500 mm - Specifikace dle PD - TH | kus | 1 |  | 0 | vlastní |  | základní |  | 0 | 0 | 0 | 0 | 0 | 16 | K | 3 |  |  |  | ROZPOCET | 0 | 0 | 0 | 0 | 0 | 1 | 0 | 16 | 1166210786
| P |  | Poznámka k položce: " V ceně napojení na potrubí, izolace, veškeré nutné kotvící, těsnící a další prvky a materiál. " | [14 empty] | P | 3
| VV |  | " Tlumič hluku do čtyřhranného potrubí 200×200 mm vč. TI. " | [14 empty] | VV | 3 | 1 | True | 0 | ROZPOCET
| VV |  | " 7. NP " (1,0) |  | 1 | [12 empty] | VV | 3 | 2 | True | 0 | ROZPOCET
| VV |  | Součet |  | 1 | [12 empty] | VV | 3 | 4 | True | 1 | ROZPOCET
186 | K | 751931953 SPC | D+M Tlumič hluku do čtyřhranného potrubí 250×200 mm, s TI tl. 50 mm, délka 1 250 mm - Specifikace dle PD - TH | kus | 2 |  | 0 | vlastní |  | základní |  | 0 | 0 | 0 | 0 | 0 | 16 | K | 3 |  |  |  | ROZPOCET | 0 | 0 | 0 | 0 | 0 | 1 | 0 | 16 | -1306508015
| P |  | Poznámka k položce: " V ceně napojení na potrubí, izolace, veškeré nutné kotvící, těsnící a další prvky a materiál. " | [14 empty] | P | 3
| VV |  | " Tlumič hluku do čtyřhranného potrubí 250×200 mm vč. TI. " | [14 empty] | VV | 3 | 1 | True | 0 | ROZPOCET
| VV |  | " 1. NP " (1,0) |  | 1 | [12 empty] | VV | 3 | 2 | True | 0 | ROZPOCET
| VV |  | " 2. NP " (1,0) |  | 1 | [12 empty] | VV | 3 | 2 | True | 0 | ROZPOCET
| VV |  | Součet |  | 2 | [12 empty] | VV | 3 | 4 | True | 1 | ROZPOCET
187 | K | 751931954 SPC | D+M Tlumič hluku do čtyřhranného potrubí 250×200 mm, s TI tl. 50 mm, délka 1 500 mm - Specifikace dle PD - TH | kus | 1 |  | 0 | vlastní |  | základní |  | 0 | 0 | 0 | 0 | 0 | 16 | K | 3 |  |  |  | ROZPOCET | 0 | 0 | 0 | 0 | 0 | 1 | 0 | 16 | 716049231
| P |  | Poznámka k položce: " V ceně napojení na potrubí, izolace, veškeré nutné kotvící, těsnící a další prvky a materiál. " | [14 empty] | P | 3
| VV |  | " Tlumič hluku do čtyřhranného potrubí 250×200 mm vč. TI. " | [14 empty] | VV | 3 | 1 | True | 0 | ROZPOCET
| VV |  | " 1. NP " (1,0) |  | 1 | [12 empty] | VV | 3 | 2 | True | 0 | ROZPOCET
| VV |  | Součet |  | 1 | [12 empty] | VV | 3 | 4 | True | 1 | ROZPOCET
188 | K | 751931955 SPC | D+M Tlumič hluku do čtyřhranného potrubí 250×200 mm, s TI tl. 50 mm, délka 2 000 mm - Specifikace dle PD - TH | kus | 1 |  | 0 | vlastní |  | základní |  | 0 | 0 | 0 | 0 | 0 | 16 | K | 3 |  |  |  | ROZPOCET | 0 | 0 | 0 | 0 | 0 | 1 | 0 | 16 | 1243657469
| P |  | Poznámka k položce: " V ceně napojení na potrubí, izolace, veškeré nutné kotvící, těsnící a další prvky a materiál. " | [14 empty] | P | 3
| VV |  | " Tlumič hluku do čtyřhranného potrubí 250×200 mm vč. TI. " | [14 empty] | VV | 3 | 1 | True | 0 | ROZPOCET
| VV |  | " 4. NP " (1,0) |  | 1 | [12 empty] | VV | 3 | 2 | True | 0 | ROZPOCET
| VV |  | Součet |  | 1 | [12 empty] | VV | 3 | 4 | True | 1 | ROZPOCET
189 | K | 751931956 SPC | D+M Tlumič hluku do čtyřhranného potrubí 280×900 mm, s TI tl. 50 mm, délka 1 250 mm - Specifikace dle PD - TH | kus | 1 |  | 0 | vlastní |  | základní |  | 0 | 0 | 0 | 0 | 0 | 16 | K | 3 |  |  |  | ROZPOCET | 0 | 0 | 0 | 0 | 0 | 1 | 0 | 16 | -1373338900
| P |  | Poznámka k položce: " V ceně napojení na potrubí, izolace, veškeré nutné kotvící, těsnící a další prvky a materiál. " | [14 empty] | P | 3
| VV |  | " Tlumič hluku do čtyřhranného potrubí 280×900 mm vč. TI. " | [14 empty] | VV | 3 | 1 | True | 0 | ROZPOCET
| VV |  | " 3. NP " (1,0) |  | 1 | [12 empty] | VV | 3 | 2 | True | 0 | ROZPOCET
| VV |  | Součet |  | 1 | [12 empty] | VV | 3 | 4 | True | 1 | ROZPOCET
190 | K | 751931957 SPC | D+M Tlumič hluku do čtyřhranného potrubí 280×900 mm, s TI tl. 50 mm, délka 1 500 mm - Specifikace dle PD - TH | kus | 1 |  | 0 | vlastní |  | základní |  | 0 | 0 | 0 | 0 | 0 | 16 | K | 3 |  |  |  | ROZPOCET | 0 | 0 | 0 | 0 | 0 | 1 | 0 | 16 | -2105974930
| P |  | Poznámka k položce: " V ceně napojení na potrubí, izolace, veškeré nutné kotvící, těsnící a další prvky a materiál. " | [14 empty] | P | 3
| VV |  | " Tlumič hluku do čtyřhranného potrubí 280×900 mm vč. TI. " | [14 empty] | VV | 3 | 1 | True | 0 | ROZPOCET
| VV |  | " 3. NP " (1,0) |  | 1 | [12 empty] | VV | 3 | 2 | True | 0 | ROZPOCET
| VV |  | Součet |  | 1 | [12 empty] | VV | 3 | 4 | True | 1 | ROZPOCET
191 | K | 751931958 SPC | D+M Tlumič hluku do čtyřhranného potrubí 315×200 mm, s TI tl. 50 mm, délka 1 000 mm - Specifikace dle PD - TH | kus | 2 |  | 0 | vlastní |  | základní |  | 0 | 0 | 0 | 0 | 0 | 16 | K | 3 |  |  |  | ROZPOCET | 0 | 0 | 0 | 0 | 0 | 1 | 0 | 16 | 1877956393
| P |  | Poznámka k položce: " V ceně napojení na potrubí, izolace, veškeré nutné kotvící, těsnící a další prvky a materiál. " | [14 empty] | P | 3
| VV |  | " Tlumič hluku do čtyřhranného potrubí 315×200 mm vč. TI. " | [14 empty] | VV | 3 | 1 | True | 0 | ROZPOCET
| VV |  | " 6. NP " (2,0) |  | 2 | [12 empty] | VV | 3 | 2 | True | 0 | ROZPOCET
| VV |  | Součet |  | 2 | [12 empty] | VV | 3 | 4 | True | 1 | ROZPOCET
192 | K | 751931980 SPC | D+M Tlumič hluku do čtyřhranného potrubí 400×200 mm, s TI tl. 50 mm, délka 1 250 mm - Specifikace dle PD - TH | kus | 4 |  | 0 | vlastní |  | základní |  | 0 | 0 | 0 | 0 | 0 | 16 | K | 3 |  |  |  | ROZPOCET | 0 | 0 | 0 | 0 | 0 | 1 | 0 | 16 | 1965840988
| P |  | Poznámka k položce: " V ceně napojení na potrubí, izolace, veškeré nutné kotvící, těsnící a další prvky a materiál. " | [14 empty] | P | 3
| VV |  | " Tlumič hluku do čtyřhranného potrubí 400×200 mm vč. TI. " | [14 empty] | VV | 3 | 1 | True | 0 | ROZPOCET
| VV |  | " 8. NP " (4,0) |  | 4 | [12 empty] | VV | 3 | 2 | True | 0 | ROZPOCET
| VV |  | Součet |  | 4 | [12 empty] | VV | 3 | 4 | True | 1 | ROZPOCET
193 | K | 751931959 SPC | D+M Tlumič hluku do čtyřhranného potrubí 400×500 mm, s TI tl. 50 mm, délka 1 500 mm - Specifikace dle PD - TH | kus | 3 |  | 0 | vlastní |  | základní |  | 0 | 0 | 0 | 0 | 0 | 16 | K | 3 |  |  |  | ROZPOCET | 0 | 0 | 0 | 0 | 0 | 1 | 0 | 16 | 1188807536
| P |  | Poznámka k položce: " V ceně napojení na potrubí, izolace, veškeré nutné kotvící, těsnící a další prvky a materiál. " | [14 empty] | P | 3
| VV |  | " Tlumič hluku do čtyřhranného potrubí 400×500 mm vč. TI. " | [14 empty] | VV | 3 | 1 | True | 0 | ROZPOCET
| VV |  | " 1. NP " (1,0) |  | 1 | [12 empty] | VV | 3 | 2 | True | 0 | ROZPOCET
| VV |  | " 2. NP " (1,0) |  | 1 | [12 empty] | VV | 3 | 2 | True | 0 | ROZPOCET
| VV |  | " 3. NP " (1,0) |  | 1 | [12 empty] | VV | 3 | 2 | True | 0 | ROZPOCET
| VV |  | Součet |  | 3 | [12 empty] | VV | 3 | 4 | True | 1 | ROZPOCET
194 | K | 751931960 SPC | D+M Tlumič hluku do čtyřhranného potrubí 400×600 mm, s TI tl. 50 mm, délka 1 250 mm - Specifikace dle PD - TH | kus | 3 |  | 0 | vlastní |  | základní |  | 0 | 0 | 0 | 0 | 0 | 16 | K | 3 |  |  |  | ROZPOCET | 0 | 0 | 0 | 0 | 0 | 1 | 0 | 16 | 1103163852
| P |  | Poznámka k položce: " V ceně napojení na potrubí, izolace, veškeré nutné kotvící, těsnící a další prvky a materiál. " | [14 empty] | P | 3
| VV |  | " Tlumič hluku do čtyřhranného potrubí 400×600 mm vč. TI. " | [14 empty] | VV | 3 | 1 | True | 0 | ROZPOCET
| VV |  | " 4. NP " (1,0) |  | 1 | [12 empty] | VV | 3 | 2 | True | 0 | ROZPOCET
| VV |  | " 5. NP " (1,0) |  | 1 | [12 empty] | VV | 3 | 2 | True | 0 | ROZPOCET
| VV |  | " 6. NP " (1,0) |  | 1 | [12 empty] | VV | 3 | 2 | True | 0 | ROZPOCET
| VV |  | Součet |  | 3 | [12 empty] | VV | 3 | 4 | True | 1 | ROZPOCET
195 | K | 751931961 SPC | D+M Tlumič hluku do čtyřhranného potrubí 400×600 mm, s TI tl. 50 mm, délka 1 500 mm - Specifikace dle PD - TH | kus | 4 |  | 0 | vlastní |  | základní |  | 0 | 0 | 0 | 0 | 0 | 16 | K | 3 |  |  |  | ROZPOCET | 0 | 0 | 0 | 0 | 0 | 1 | 0 | 16 | -1146139811
| P |  | Poznámka k položce: " V ceně napojení na potrubí, izolace, veškeré nutné kotvící, těsnící a další prvky a materiál. " | [14 empty] | P | 3
| VV |  | " Tlumič hluku do čtyřhranného potrubí 400×600 mm vč. TI. " | [14 empty] | VV | 3 | 1 | True | 0 | ROZPOCET
| VV |  | " 4. NP " (1,0) |  | 1 | [12 empty] | VV | 3 | 2 | True | 0 | ROZPOCET
| VV |  | " 5. NP " (1,0) |  | 1 | [12 empty] | VV | 3 | 2 | True | 0 | ROZPOCET
| VV |  | " 6. NP " (1,0) |  | 1 | [12 empty] | VV | 3 | 2 | True | 0 | ROZPOCET
| VV |  | " 7. NP " (1,0) |  | 1 | [12 empty] | VV | 3 | 2 | True | 0 | ROZPOCET
| VV |  | Součet |  | 4 | [12 empty] | VV | 3 | 4 | True | 1 | ROZPOCET
196 | K | 751931979 SPC | D+M Tlumič hluku do čtyřhranného potrubí 500×315 mm, s TI tl. 50 mm, délka 1 000 mm - Specifikace dle PD - TH | kus | 4 |  | 0 | vlastní |  | základní |  | 0 | 0 | 0 | 0 | 0 | 16 | K | 3 |  |  |  | ROZPOCET | 0 | 0 | 0 | 0 | 0 | 1 | 0 | 16 | 476099323
| P |  | Poznámka k položce: " V ceně napojení na potrubí, izolace, veškeré nutné kotvící, těsnící a další prvky a materiál. " | [14 empty] | P | 3
| VV |  | " Tlumič hluku do čtyřhranného potrubí 500×315 mm vč. TI. " | [14 empty] | VV | 3 | 1 | True | 0 | ROZPOCET
| VV |  | " 1. NP " (2,0) |  | 2 | [12 empty] | VV | 3 | 2 | True | 0 | ROZPOCET
| VV |  | " 4. NP " (2,0) |  | 2 | [12 empty] | VV | 3 | 2 | True | 0 | ROZPOCET
| VV |  | Součet |  | 4 | [12 empty] | VV | 3 | 4 | True | 1 | ROZPOCET
197 | K | 751931962 SPC | D+M Tlumič hluku do čtyřhranného potrubí 500×315 mm, s TI tl. 50 mm, délka 1 250 mm - Specifikace dle PD - TH | kus | 44 |  | 0 | vlastní |  | základní |  | 0 | 0 | 0 | 0 | 0 | 16 | K | 3 |  |  |  | ROZPOCET | 0 | 0 | 0 | 0 | 0 | 1 | 0 | 16 | -1938992613
| P |  | Poznámka k položce: " V ceně napojení na potrubí, izolace, veškeré nutné kotvící, těsnící a další prvky a materiál. " | [14 empty] | P | 3
| VV |  | " Tlumič hluku do čtyřhranného potrubí 500×315 mm vč. TI. " | [14 empty] | VV | 3 | 1 | True | 0 | ROZPOCET
| VV |  | " 1. NP " (2,0) |  | 2 | [12 empty] | VV | 3 | 2 | True | 0 | ROZPOCET
| VV |  | " 4. NP " (10,0) |  | 10 | [12 empty] | VV | 3 | 2 | True | 0 | ROZPOCET
| VV |  | " 5. NP " (16,0) |  | 16 | [12 empty] | VV | 3 | 2 | True | 0 | ROZPOCET
| VV |  | " 6. NP " (16,0) |  | 16 | [12 empty] | VV | 3 | 2 | True | 0 | ROZPOCET
| VV |  | Součet |  | 44 | [12 empty] | VV | 3 | 4 | True | 1 | ROZPOCET
198 | K | 751931963 SPC | D+M Tlumič hluku do čtyřhranného potrubí 560×315 mm, s TI tl. 50 mm, délka 1 250 mm - Specifikace dle PD - TH | kus | 2 |  | 0 | vlastní |  | základní |  | 0 | 0 | 0 | 0 | 0 | 16 | K | 3 |  |  |  | ROZPOCET | 0 | 0 | 0 | 0 | 0 | 1 | 0 | 16 | 602607702
| P |  | Poznámka k položce: " V ceně napojení na potrubí, izolace, veškeré nutné kotvící, těsnící a další prvky a materiál. " | [14 empty] | P | 3
| VV |  | " Tlumič hluku do čtyřhranného potrubí 560×315 mm vč. TI. " | [14 empty] | VV | 3 | 1 | True | 0 | ROZPOCET
| VV |  | " 3. NP " (2,0) |  | 2 | [12 empty] | VV | 3 | 2 | True | 0 | ROZPOCET
| VV |  | Součet |  | 2 | [12 empty] | VV | 3 | 4 | True | 1 | ROZPOCET
199 | K | 751931964 SPC | D+M Tlumič hluku do čtyřhranného potrubí 560×315 mm, s TI tl. 50 mm, délka 1 500 mm - Specifikace dle PD - TH | kus | 2 |  | 0 | vlastní |  | základní |  | 0 | 0 | 0 | 0 | 0 | 16 | K | 3 |  |  |  | ROZPOCET | 0 | 0 | 0 | 0 | 0 | 1 | 0 | 16 | -436334516
| P |  | Poznámka k položce: " V ceně napojení na potrubí, izolace, veškeré nutné kotvící, těsnící a další prvky a materiál. " | [14 empty] | P | 3
| VV |  | " Tlumič hluku do čtyřhranného potrubí 560×315 mm vč. TI. " | [14 empty] | VV | 3 | 1 | True | 0 | ROZPOCET
| VV |  | " 3. NP " (2,0) |  | 2 | [12 empty] | VV | 3 | 2 | True | 0 | ROZPOCET
| VV |  | Součet |  | 2 | [12 empty] | VV | 3 | 4 | True | 1 | ROZPOCET
200 | K | 751931965 SPC | D+M Tlumič hluku do čtyřhranného potrubí 630×315 mm, s TI tl. 50 mm, délka 1 250 mm - Specifikace dle PD - TH | kus | 6 |  | 0 | vlastní |  | základní |  | 0 | 0 | 0 | 0 | 0 | 16 | K | 3 |  |  |  | ROZPOCET | 0 | 0 | 0 | 0 | 0 | 1 | 0 | 16 | 48030579
| P |  | Poznámka k položce: " V ceně napojení na potrubí, izolace, veškeré nutné kotvící, těsnící a další prvky a materiál. " | [14 empty] | P | 3
| VV |  | " Tlumič hluku do čtyřhranného potrubí 630×315 mm vč. TI. " | [14 empty] | VV | 3 | 1 | True | 0 | ROZPOCET
| VV |  | " 1. NP " (2,0) |  | 2 | [12 empty] | VV | 3 | 2 | True | 0 | ROZPOCET
| VV |  | " 2. NP " (2,0) |  | 2 | [12 empty] | VV | 3 | 2 | True | 0 | ROZPOCET
| VV |  | " 7. NP " (2,0) |  | 2 | [12 empty] | VV | 3 | 2 | True | 0 | ROZPOCET
| VV |  | Součet |  | 6 | [12 empty] | VV | 3 | 4 | True | 1 | ROZPOCET
201 | K | 751931966 SPC | D+M Tlumič hluku do čtyřhranného potrubí 630×315 mm, s TI tl. 50 mm, délka 1 500 mm - Specifikace dle PD - TH | kus | 6 |  | 0 | vlastní |  | základní |  | 0 | 0 | 0 | 0 | 0 | 16 | K | 3 |  |  |  | ROZPOCET | 0 | 0 | 0 | 0 | 0 | 1 | 0 | 16 | -1516985211
| P |  | Poznámka k položce: " V ceně napojení na potrubí, izolace, veškeré nutné kotvící, těsnící a další prvky a materiál. " | [14 empty] | P | 3
| VV |  | " Tlumič hluku do čtyřhranného potrubí 630×315 mm vč. TI. " | [14 empty] | VV | 3 | 1 | True | 0 | ROZPOCET
| VV |  | " 1. NP " (2,0) |  | 2 | [12 empty] | VV | 3 | 2 | True | 0 | ROZPOCET
| VV |  | " 2. NP " (2,0) |  | 2 | [12 empty] | VV | 3 | 2 | True | 0 | ROZPOCET
| VV |  | " 7. NP " (2,0) |  | 2 | [12 empty] | VV | 3 | 2 | True | 0 | ROZPOCET
| VV |  | Součet |  | 6 | [12 empty] | VV | 3 | 4 | True | 1 | ROZPOCET
202 | K | 751931967 SPC | D+M Tlumič hluku do čtyřhranného potrubí 630×400 mm, s TI tl. 50 mm, délka 1 250 mm - Specifikace dle PD - TH | kus | 2 |  | 0 | vlastní |  | základní |  | 0 | 0 | 0 | 0 | 0 | 16 | K | 3 |  |  |  | ROZPOCET | 0 | 0 | 0 | 0 | 0 | 1 | 0 | 16 | -2084035998
| P |  | Poznámka k položce: " V ceně napojení na potrubí, izolace, veškeré nutné kotvící, těsnící a další prvky a materiál. " | [14 empty] | P | 3
| VV |  | " Tlumič hluku do čtyřhranného potrubí 630×400 mm vč. TI. " | [14 empty] | VV | 3 | 1 | True | 0 | ROZPOCET
| VV |  | " 3. NP " (2,0) |  | 2 | [12 empty] | VV | 3 | 2 | True | 0 | ROZPOCET
| VV |  | Součet |  | 2 | [12 empty] | VV | 3 | 4 | True | 1 | ROZPOCET
203 | K | 751931968 SPC | D+M Tlumič hluku do čtyřhranného potrubí 710×250 mm, s TI tl. 50 mm, délka 1 250 mm - Specifikace dle PD - TH | kus | 3 |  | 0 | vlastní |  | základní |  | 0 | 0 | 0 | 0 | 0 | 16 | K | 3 |  |  |  | ROZPOCET | 0 | 0 | 0 | 0 | 0 | 1 | 0 | 16 | -43582065
| P |  | Poznámka k položce: " V ceně napojení na potrubí, izolace, veškeré nutné kotvící, těsnící a další prvky a materiál. " | [14 empty] | P | 3
| VV |  | " Tlumič hluku do čtyřhranného potrubí 710×250 mm vč. TI. " | [14 empty] | VV | 3 | 1 | True | 0 | ROZPOCET
| VV |  | " 1. NP " (1,0) |  | 1 | [12 empty] | VV | 3 | 2 | True | 0 | ROZPOCET
| VV |  | " 2. NP " (1,0) |  | 1 | [12 empty] | VV | 3 | 2 | True | 0 | ROZPOCET
| VV |  | " 3. NP " (1,0) |  | 1 | [12 empty] | VV | 3 | 2 | True | 0 | ROZPOCET
| VV |  | Součet |  | 3 | [12 empty] | VV | 3 | 4 | True | 1 | ROZPOCET
204 | K | 751931969 SPC | D+M Tlumič hluku do čtyřhranného potrubí 710×250 mm, s TI tl. 50 mm, délka 1 500 mm - Specifikace dle PD - TH | kus | 5 |  | 0 | vlastní |  | základní |  | 0 | 0 | 0 | 0 | 0 | 16 | K | 3 |  |  |  | ROZPOCET | 0 | 0 | 0 | 0 | 0 | 1 | 0 | 16 | -1525699883
| P |  | Poznámka k položce: " V ceně napojení na potrubí, izolace, veškeré nutné kotvící, těsnící a další prvky a materiál. " | [14 empty] | P | 3
| VV |  | " Tlumič hluku do čtyřhranného potrubí 710×250 mm vč. TI. " | [14 empty] | VV | 3 | 1 | True | 0 | ROZPOCET
| VV |  | " 1. NP " (1,0) |  | 1 | [12 empty] | VV | 3 | 2 | True | 0 | ROZPOCET
| VV |  | " 2. NP " (1,0) |  | 1 | [12 empty] | VV | 3 | 2 | True | 0 | ROZPOCET
| VV |  | " 3. NP " (2,0) |  | 2 | [12 empty] | VV | 3 | 2 | True | 0 | ROZPOCET
| VV |  | " 7. NP " (1,0) |  | 1 | [12 empty] | VV | 3 | 2 | True | 0 | ROZPOCET
| VV |  | Součet |  | 5 | [12 empty] | VV | 3 | 4 | True | 1 | ROZPOCET
205 | K | 751931970 SPC | D+M Tlumič hluku do čtyřhranného potrubí 710×250 mm, s TI tl. 50 mm, délka 2 000 mm - Specifikace dle PD - TH | kus | 1 |  | 0 | vlastní |  | základní |  | 0 | 0 | 0 | 0 | 0 | 16 | K | 3 |  |  |  | ROZPOCET | 0 | 0 | 0 | 0 | 0 | 1 | 0 | 16 | 731093749
| P |  | Poznámka k položce: " V ceně napojení na potrubí, izolace, veškeré nutné kotvící, těsnící a další prvky a materiál. " | [14 empty] | P | 3
| VV |  | " Tlumič hluku do čtyřhranného potrubí 710×250 mm vč. TI. " | [14 empty] | VV | 3 | 1 | True | 0 | ROZPOCET
| VV |  | " 6. NP " (1,0) |  | 1 | [12 empty] | VV | 3 | 2 | True | 0 | ROZPOCET
| VV |  | Součet |  | 1 | [12 empty] | VV | 3 | 4 | True | 1 | ROZPOCET
206 | K | 751931971 SPC | D+M Tlumič hluku do čtyřhranného potrubí 710×315 mm, s TI tl. 50 mm, délka 1 250 mm - Specifikace dle PD - TH | kus | 6 |  | 0 | vlastní |  | základní |  | 0 | 0 | 0 | 0 | 0 | 16 | K | 3 |  |  |  | ROZPOCET | 0 | 0 | 0 | 0 | 0 | 1 | 0 | 16 | -951074878
| P |  | Poznámka k položce: " V ceně napojení na potrubí, izolace, veškeré nutné kotvící, těsnící a další prvky a materiál. " | [14 empty] | P | 3
| VV |  | " Tlumič hluku do čtyřhranného potrubí 710×315 mm vč. TI. " | [14 empty] | VV | 3 | 1 | True | 0 | ROZPOCET
| VV |  | " 4. NP " (2,0) |  | 2 | [12 empty] | VV | 3 | 2 | True | 0 | ROZPOCET
| VV |  | " 5. NP " (2,0) |  | 2 | [12 empty] | VV | 3 | 2 | True | 0 | ROZPOCET
| VV |  | " 6. NP " (2,0) |  | 2 | [12 empty] | VV | 3 | 2 | True | 0 | ROZPOCET
| VV |  | Součet |  | 6 | [12 empty] | VV | 3 | 4 | True | 1 | ROZPOCET
207 | K | 751931972 SPC | D+M Tlumič hluku do čtyřhranného potrubí 710×315 mm, s TI tl. 50 mm, délka 1 500 mm - Specifikace dle PD - TH | kus | 6 |  | 0 | vlastní |  | základní |  | 0 | 0 | 0 | 0 | 0 | 16 | K | 3 |  |  |  | ROZPOCET | 0 | 0 | 0 | 0 | 0 | 1 | 0 | 16 | 108223567
| P |  | Poznámka k položce: " V ceně napojení na potrubí, izolace, veškeré nutné kotvící, těsnící a další prvky a materiál. " | [14 empty] | P | 3
| VV |  | " Tlumič hluku do čtyřhranného potrubí 710×315 mm vč. TI. " | [14 empty] | VV | 3 | 1 | True | 0 | ROZPOCET
| VV |  | " 4. NP " (2,0) |  | 2 | [12 empty] | VV | 3 | 2 | True | 0 | ROZPOCET
| VV |  | " 5. NP " (2,0) |  | 2 | [12 empty] | VV | 3 | 2 | True | 0 | ROZPOCET
| VV |  | " 6. NP " (2,0) |  | 2 | [12 empty] | VV | 3 | 2 | True | 0 | ROZPOCET
| VV |  | Součet |  | 6 | [12 empty] | VV | 3 | 4 | True | 1 | ROZPOCET
208 | K | 751931973 SPC | D+M Tlumič hluku do čtyřhranného potrubí 710×400 mm, s TI tl. 50 mm, délka 1 250 mm - Specifikace dle PD - TH | kus | 2 |  | 0 | vlastní |  | základní |  | 0 | 0 | 0 | 0 | 0 | 16 | K | 3 |  |  |  | ROZPOCET | 0 | 0 | 0 | 0 | 0 | 1 | 0 | 16 | -651174231
| P |  | Poznámka k položce: " V ceně napojení na potrubí, izolace, veškeré nutné kotvící, těsnící a další prvky a materiál. " | [14 empty] | P | 3
| VV |  | " Tlumič hluku do čtyřhranného potrubí 710×400 mm vč. TI. " | [14 empty] | VV | 3 | 1 | True | 0 | ROZPOCET
| VV |  | " 3. NP " (2,0) |  | 2 | [12 empty] | VV | 3 | 2 | True | 0 | ROZPOCET
| VV |  | Součet |  | 2 | [12 empty] | VV | 3 | 4 | True | 1 | ROZPOCET
209 | K | 751931974 SPC | D+M Tlumič hluku do čtyřhranného potrubí 800×250 mm, s TI tl. 50 mm, délka 1 250 mm - Specifikace dle PD - TH | kus | 4 |  | 0 | vlastní |  | základní |  | 0 | 0 | 0 | 0 | 0 | 16 | K | 3 |  |  |  | ROZPOCET | 0 | 0 | 0 | 0 | 0 | 1 | 0 | 16 | -343996214
| P |  | Poznámka k položce: " V ceně napojení na potrubí, izolace, veškeré nutné kotvící, těsnící a další prvky a materiál. " | [14 empty] | P | 3
| VV |  | " Tlumič hluku do čtyřhranného potrubí 800×250 mm vč. TI. " | [14 empty] | VV | 3 | 1 | True | 0 | ROZPOCET
| VV |  | " 1. NP " (1,0) |  | 1 | [12 empty] | VV | 3 | 2 | True | 0 | ROZPOCET
| VV |  | " 2. NP " (1,0) |  | 1 | [12 empty] | VV | 3 | 2 | True | 0 | ROZPOCET
| VV |  | " 7. NP " (2,0) |  | 2 | [12 empty] | VV | 3 | 2 | True | 0 | ROZPOCET
| VV |  | Součet |  | 4 | [12 empty] | VV | 3 | 4 | True | 1 | ROZPOCET
210 | K | 751931975 SPC | D+M Tlumič hluku do čtyřhranného potrubí 800×250 mm, s TI tl. 50 mm, délka 2 000 mm - Specifikace dle PD - TH | kus | 1 |  | 0 | vlastní |  | základní |  | 0 | 0 | 0 | 0 | 0 | 16 | K | 3 |  |  |  | ROZPOCET | 0 | 0 | 0 | 0 | 0 | 1 | 0 | 16 | -1106781213
| P |  | Poznámka k položce: " V ceně napojení na potrubí, izolace, veškeré nutné kotvící, těsnící a další prvky a materiál. " | [14 empty] | P | 3
| VV |  | " Tlumič hluku do čtyřhranného potrubí 800×250 mm vč. TI. " | [14 empty] | VV | 3 | 1 | True | 0 | ROZPOCET
| VV |  | " 4. NP " (1,0) |  | 1 | [12 empty] | VV | 3 | 2 | True | 0 | ROZPOCET
| VV |  | Součet |  | 1 | [12 empty] | VV | 3 | 4 | True | 1 | ROZPOCET
211 | K | 751931976 SPC | D+M Tlumič hluku do čtyřhranného potrubí 900×250 mm, s TI tl. 50 mm, délka 1 000 mm - Specifikace dle PD - TH | kus | 3 |  | 0 | vlastní |  | základní |  | 0 | 0 | 0 | 0 | 0 | 16 | K | 3 |  |  |  | ROZPOCET | 0 | 0 | 0 | 0 | 0 | 1 | 0 | 16 | 790462445
| P |  | Poznámka k položce: " V ceně napojení na potrubí, izolace, veškeré nutné kotvící, těsnící a další prvky a materiál. " | [14 empty] | P | 3
| VV |  | " Tlumič hluku do čtyřhranného potrubí 900×250 mm vč. TI. " | [14 empty] | VV | 3 | 1 | True | 0 | ROZPOCET
| VV |  | " 4. NP " (1,0) |  | 1 | [12 empty] | VV | 3 | 2 | True | 0 | ROZPOCET
| VV |  | " 5. NP " (1,0) |  | 1 | [12 empty] | VV | 3 | 2 | True | 0 | ROZPOCET
| VV |  | " 6. NP " (1,0) |  | 1 | [12 empty] | VV | 3 | 2 | True | 0 | ROZPOCET
| VV |  | Součet |  | 3 | [12 empty] | VV | 3 | 4 | True | 1 | ROZPOCET
212 | K | 751931977 SPC | D+M Tlumič hluku do čtyřhranného potrubí 900×250 mm, s TI tl. 50 mm, délka 2 000 mm - Specifikace dle PD - TH | kus | 1 |  | 0 | vlastní |  | základní |  | 0 | 0 | 0 | 0 | 0 | 16 | K | 3 |  |  |  | ROZPOCET | 0 | 0 | 0 | 0 | 0 | 1 | 0 | 16 | 1520848270
| P |  | Poznámka k položce: " V ceně napojení na potrubí, izolace, veškeré nutné kotvící, těsnící a další prvky a materiál. " | [14 empty] | P | 3
| VV |  | " Tlumič hluku do čtyřhranného potrubí 900×250 mm vč. TI. " | [14 empty] | VV | 3 | 1 | True | 0 | ROZPOCET
| VV |  | " 5. NP " (1,0) |  | 1 | [12 empty] | VV | 3 | 2 | True | 0 | ROZPOCET
| VV |  | Součet |  | 1 | [12 empty] | VV | 3 | 4 | True | 1 | ROZPOCET
213 | K | 751931978 SPC | D+M Tlumič hluku do čtyřhranného potrubí 900×280 mm, s TI tl. 50 mm, délka 1 250 mm - Specifikace dle PD - TH | kus | 2 |  | 0 | vlastní |  | základní |  | 0 | 0 | 0 | 0 | 0 | 16 | K | 3 |  |  |  | ROZPOCET | 0 | 0 | 0 | 0 | 0 | 1 | 0 | 16 | 1252730648
| P |  | Poznámka k položce: " V ceně napojení na potrubí, izolace, veškeré nutné kotvící, těsnící a další prvky a materiál. " | [14 empty] | P | 3
| VV |  | " Tlumič hluku do čtyřhranného potrubí 900×280 mm vč. TI. " | [14 empty] | VV | 3 | 1 | True | 0 | ROZPOCET
| VV |  | " 3. NP " (2,0) |  | 2 | [12 empty] | VV | 3 | 2 | True | 0 | ROZPOCET
| VV |  | Součet |  | 2 | [12 empty] | VV | 3 | 4 | True | 1 | ROZPOCET
214 | K | 751932001 SPC | D+M Elektrický ohřívač vzduchu do čtyřhranného potrubí 315×630 mm - Specifikace dle PD - OH | kus | 1 |  | 0 | vlastní |  | základní |  | 0 | 0 | 0 | 0 | 0 | 16 | K | 3 |  |  |  | ROZPOCET | 0 | 0 | 0 | 0 | 0 | 1 | 0 | 16 | 1467795589
| P |  | Poznámka k položce: " V ceně napojení na potrubí, zprovoznění a další příslušenství vč. případného napojení na elektro a kabeláže (prokabelování). " | [14 empty] | P | 3
| VV |  | " Elektrický ohřívač vzduchu. " | [14 empty] | VV | 3 | 1 | True | 0 | ROZPOCET
| VV |  | " 2. NP " (1,0) |  | 1 | [12 empty] | VV | 3 | 2 | True | 0 | ROZPOCET
| VV |  | Součet |  | 1 | [12 empty] | VV | 3 | 4 | True | 1 | ROZPOCET
215 | K | 751932007 SPC | D+M Elektrický ohřívač vzduchu do čtyřhranného potrubí 400×200 mm - Specifikace dle PD - OH | kus | 1 |  | 0 | vlastní |  | základní |  | 0 | 0 | 0 | 0 | 0 | 16 | K | 3 |  |  |  | ROZPOCET | 0 | 0 | 0 | 0 | 0 | 1 | 0 | 16 | 2092727648
| P |  | Poznámka k položce: " V ceně napojení na potrubí, zprovoznění a další příslušenství vč. případného napojení na elektro a kabeláže (prokabelování). " | [14 empty] | P | 3
| VV |  | " Elektrický ohřívač vzduchu. " | [14 empty] | VV | 3 | 1 | True | 0 | ROZPOCET
| VV |  | " 8. NP " (1,0) |  | 1 | [12 empty] | VV | 3 | 2 | True | 0 | ROZPOCET
| VV |  | Součet |  | 1 | [12 empty] | VV | 3 | 4 | True | 1 | ROZPOCET
216 | K | 751932002 SPC | D+M Elektrický ohřívač vzduchu do čtyřhranného potrubí 560×315 mm - Specifikace dle PD - OH | kus | 1 |  | 0 | vlastní |  | základní |  | 0 | 0 | 0 | 0 | 0 | 16 | K | 3 |  |  |  | ROZPOCET | 0 | 0 | 0 | 0 | 0 | 1 | 0 | 16 | -1165989131
| P |  | Poznámka k položce: " V ceně napojení na potrubí, zprovoznění a další příslušenství vč. případného napojení na elektro a kabeláže (prokabelování). " | [14 empty] | P | 3
| VV |  | " Elektrický ohřívač vzduchu. " | [14 empty] | VV | 3 | 1 | True | 0 | ROZPOCET
| VV |  | " 3. NP " (1,0) |  | 1 | [12 empty] | VV | 3 | 2 | True | 0 | ROZPOCET
| VV |  | Součet |  | 1 | [12 empty] | VV | 3 | 4 | True | 1 | ROZPOCET
217 | K | 751932003 SPC | D+M Elektrický ohřívač vzduchu do čtyřhranného potrubí 630×315 mm - Specifikace dle PD - OH | kus | 2 |  | 0 | vlastní |  | základní |  | 0 | 0 | 0 | 0 | 0 | 16 | K | 3 |  |  |  | ROZPOCET | 0 | 0 | 0 | 0 | 0 | 1 | 0 | 16 | -857390965
| P |  | Poznámka k položce: " V ceně napojení na potrubí, zprovoznění a další příslušenství vč. případného napojení na elektro a kabeláže (prokabelování). " | [14 empty] | P | 3
| VV |  | " Elektrický ohřívač vzduchu. " | [14 empty] | VV | 3 | 1 | True | 0 | ROZPOCET
| VV |  | " 1. NP " (1,0) |  | 1 | [12 empty] | VV | 3 | 2 | True | 0 | ROZPOCET
| VV |  | " 7. NP " (1,0) |  | 1 | [12 empty] | VV | 3 | 2 | True | 0 | ROZPOCET
| VV |  | Součet |  | 2 | [12 empty] | VV | 3 | 4 | True | 1 | ROZPOCET
218 | K | 751932004 SPC | D+M Elektrický ohřívač vzduchu do čtyřhranného potrubí 710×315 mm - Specifikace dle PD - OH | kus | 3 |  | 0 | vlastní |  | základní |  | 0 | 0 | 0 | 0 | 0 | 16 | K | 3 |  |  |  | ROZPOCET | 0 | 0 | 0 | 0 | 0 | 1 | 0 | 16 | -946474091
| P |  | Poznámka k položce: " V ceně napojení na potrubí, zprovoznění a další příslušenství vč. případného napojení na elektro a kabeláže (prokabelování). " | [14 empty] | P | 3
| VV |  | " Elektrický ohřívač vzduchu. " | [14 empty] | VV | 3 | 1 | True | 0 | ROZPOCET
| VV |  | " 4. NP " (1,0) |  | 1 | [12 empty] | VV | 3 | 2 | True | 0 | ROZPOCET
| VV |  | " 5. NP " (1,0) |  | 1 | [12 empty] | VV | 3 | 2 | True | 0 | ROZPOCET
| VV |  | " 6. NP " (1,0) |  | 1 | [12 empty] | VV | 3 | 2 | True | 0 | ROZPOCET
| VV |  | Součet |  | 3 | [12 empty] | VV | 3 | 4 | True | 1 | ROZPOCET
219 | K | 751932005 SPC | D+M Elektrický ohřívač vzduchu do čtyřhranného potrubí 740×340 mm - Specifikace dle PD - OH | kus | 12 |  | 0 | vlastní |  | základní |  | 0 | 0 | 0 | 0 | 0 | 16 | K | 3 |  |  |  | ROZPOCET | 0 | 0 | 0 | 0 | 0 | 1 | 0 | 16 | -821006694
| P |  | Poznámka k položce: " V ceně napojení na potrubí, zprovoznění a další příslušenství vč. případného napojení na elektro a kabeláže (prokabelování). " | [14 empty] | P | 3
| VV |  | " Elektrický ohřívač vzduchu. " | [14 empty] | VV | 3 | 1 | True | 0 | ROZPOCET
| VV |  | " 1. NP " (2,0) |  | 2 | [12 empty] | VV | 3 | 2 | True | 0 | ROZPOCET
| VV |  | " 2. NP " (2,0) |  | 2 | [12 empty] | VV | 3 | 2 | True | 0 | ROZPOCET
| VV |  | " 3. NP " (1,0) |  | 1 | [12 empty] | VV | 3 | 2 | True | 0 | ROZPOCET
| VV |  | " 4. NP " (2,0) |  | 2 | [12 empty] | VV | 3 | 2 | True | 0 | ROZPOCET
| VV |  | " 5. NP " (1,0) |  | 1 | [12 empty] | VV | 3 | 2 | True | 0 | ROZPOCET
| VV |  | " 6. NP " (1,0) |  | 1 | [12 empty] | VV | 3 | 2 | True | 0 | ROZPOCET
| VV |  | " 7. NP " (3,0) |  | 3 | [12 empty] | VV | 3 | 2 | True | 0 | ROZPOCET
| VV |  | Součet |  | 12 | [12 empty] | VV | 3 | 4 | True | 1 | ROZPOCET
220 | K | 751932006 SPC | D+M Elektrický ohřívač vzduchu do čtyřhranného potrubí 940×540 mm - Specifikace dle PD - OH | kus | 12 |  | 0 | vlastní |  | základní |  | 0 | 0 | 0 | 0 | 0 | 16 | K | 3 |  |  |  | ROZPOCET | 0 | 0 | 0 | 0 | 0 | 1 | 0 | 16 | 1374451507
| P |  | Poznámka k položce: " V ceně napojení na potrubí, zprovoznění a další příslušenství vč. případného napojení na elektro a kabeláže (prokabelování). " | [14 empty] | P | 3
| VV |  | " Elektrický ohřívač vzduchu. " | [14 empty] | VV | 3 | 1 | True | 0 | ROZPOCET
| VV |  | " 1. NP " (1,0) |  | 1 | [12 empty] | VV | 3 | 2 | True | 0 | ROZPOCET
| VV |  | " 4. NP " (3,0) |  | 3 | [12 empty] | VV | 3 | 2 | True | 0 | ROZPOCET
| VV |  | " 5. NP " (4,0) |  | 4 | [12 empty] | VV | 3 | 2 | True | 0 | ROZPOCET
| VV |  | " 6. NP " (4,0) |  | 4 | [12 empty] | VV | 3 | 2 | True | 0 | ROZPOCET
| VV |  | Součet |  | 12 | [12 empty] | VV | 3 | 4 | True | 1 | ROZPOCET
221 | K | 751932031 SPC | D+M Elektrický ohřívač vzduchu do kruhového potrubí D 200 mm - Specifikace dle PD - OH | kus | 2 |  | 0 | vlastní |  | základní |  | 0 | 0 | 0 | 0 | 0 | 16 | K | 3 |  |  |  | ROZPOCET | 0 | 0 | 0 | 0 | 0 | 1 | 0 | 16 | 1719226820
| P |  | Poznámka k položce: " V ceně napojení na potrubí, zprovoznění a další příslušenství vč. případného napojení na elektro a kabeláže (prokabelování). " | [14 empty] | P | 3
| VV |  | " Elektrický ohřívač vzduchu. " | [14 empty] | VV | 3 | 1 | True | 0 | ROZPOCET
| VV |  | " 1. NP " (2,0) |  | 2 | [12 empty] | VV | 3 | 2 | True | 0 | ROZPOCET
| VV |  | Součet |  | 2 | [12 empty] | VV | 3 | 4 | True | 1 | ROZPOCET
222 | K | 751932051 SPC | D+M Vodní ohřívač vzduchu do čtyřhranného potrubí 400×200 mm - Specifikace dle PD - OH | kus | 1 |  | 0 | vlastní |  | základní |  | 0 | 0 | 0 | 0 | 0 | 16 | K | 3 |  |  |  | ROZPOCET | 0 | 0 | 0 | 0 | 0 | 1 | 0 | 16 | -217918424
| P |  | Poznámka k položce: " V ceně napojení na potrubí, zprovoznění a další příslušenství vč. případného napojení na elektro a kabeláže (prokabelování). " | [14 empty] | P | 3
| VV |  | " Vodní ohřívač vzduchu. " | [14 empty] | VV | 3 | 1 | True | 0 | ROZPOCET
| VV |  | " 8. NP " (1,0) |  | 1 | [12 empty] | VV | 3 | 2 | True | 0 | ROZPOCET
| VV |  | Součet |  | 1 | [12 empty] | VV | 3 | 4 | True | 1 | ROZPOCET
223 | K | 751932081 SPC | D+M Vodní ohřívač vzduchu do kruhového potrubí D 200 mm - Specifikace dle PD - OH | kus | 1 |  | 0 | vlastní |  | základní |  | 0 | 0 | 0 | 0 | 0 | 16 | K | 3 |  |  |  | ROZPOCET | 0 | 0 | 0 | 0 | 0 | 1 | 0 | 16 | 1577165185
| P |  | Poznámka k položce: " V ceně napojení na potrubí, zprovoznění a další příslušenství vč. případného napojení na elektro a kabeláže (prokabelování). " | [14 empty] | P | 3
| VV |  | " Vodní ohřívač vzduchu. " | [14 empty] | VV | 3 | 1 | True | 0 | ROZPOCET
| VV |  | " 1. NP " (1,0) |  | 1 | [12 empty] | VV | 3 | 2 | True | 0 | ROZPOCET
| VV |  | Součet |  | 1 | [12 empty] | VV | 3 | 4 | True | 1 | ROZPOCET
224 | K | 751932101 SPC | D+M Filtrační kazeta do čtyřhranného potrubí 400×200 mm - Specifikace dle PD - F | kus | 1 |  | 0 | vlastní |  | základní |  | 0 | 0 | 0 | 0 | 0 | 16 | K | 3 |  |  |  | ROZPOCET | 0 | 0 | 0 | 0 | 0 | 1 | 0 | 16 | 1409778670
| P |  | Poznámka k položce: " V ceně napojení na potrubí, zprovoznění, veškeré nutné kotvící, těsnící a další prvky a materiál. " | [14 empty] | P | 3
| VV |  | " Filtrační kazeta do čtyřhranného potrubí 400×200 mm. " | [14 empty] | VV | 3 | 1 | True | 0 | ROZPOCET
| VV |  | " 8. NP " (1,0) |  | 1 | [12 empty] | VV | 3 | 2 | True | 0 | ROZPOCET
| VV |  | Součet |  | 1 | [12 empty] | VV | 3 | 4 | True | 1 | ROZPOCET
225 | K | 751932102 SPC | D+M Filtrační kazeta do čtyřhranného potrubí 700×400 mm - Specifikace dle PD - F | kus | 12 |  | 0 | vlastní |  | základní |  | 0 | 0 | 0 | 0 | 0 | 16 | K | 3 |  |  |  | ROZPOCET | 0 | 0 | 0 | 0 | 0 | 1 | 0 | 16 | -1594477702
| P |  | Poznámka k položce: " V ceně napojení na potrubí, zprovoznění, veškeré nutné kotvící, těsnící a další prvky a materiál. " | [14 empty] | P | 3
| VV |  | " Filtrační kazeta do čtyřhranného potrubí 700×400 mm. " | [14 empty] | VV | 3 | 1 | True | 0 | ROZPOCET
| VV |  | " 1. NP " (1,0) |  | 1 | [12 empty] | VV | 3 | 2 | True | 0 | ROZPOCET
| VV |  | " 4. NP " (3,0) |  | 3 | [12 empty] | VV | 3 | 2 | True | 0 | ROZPOCET
| VV |  | " 5. NP " (4,0) |  | 4 | [12 empty] | VV | 3 | 2 | True | 0 | ROZPOCET
| VV |  | " 6. NP " (4,0) |  | 4 | [12 empty] | VV | 3 | 2 | True | 0 | ROZPOCET
| VV |  | Součet |  | 12 | [12 empty] | VV | 3 | 4 | True | 1 | ROZPOCET
226 | K | 751932110 SPC | D+M Kapsový filtr F7 do filtrační kazety do potrubí 400×200 mm - Specifikace dle PD | kus | 1 |  | 0 | vlastní |  | základní |  | 0 | 0 | 0 | 0 | 0 | 16 | K | 3 |  |  |  | ROZPOCET | 0 | 0 | 0 | 0 | 0 | 1 | 0 | 16 | 1522125489
| P |  | Poznámka k položce: " V ceně vložení do kazety, případné utěsnění a veškerý nutný materiál a příslušenství. " | [14 empty] | P | 3
| VV |  | " Kapsový filtr do filtrační kazety do čtyřhranného potrubí 400×200 mm. " | [14 empty] | VV | 3 | 1 | True | 0 | ROZPOCET
| VV |  | " 8. NP " (1,0) |  | 1 | [12 empty] | VV | 3 | 2 | True | 0 | ROZPOCET
| VV |  | Součet |  | 1 | [12 empty] | VV | 3 | 4 | True | 1 | ROZPOCET
227 | K | 751932111 SPC | D+M Kapsový filtr F7 do filtrační kazety do potrubí 700×400 mm - Specifikace dle PD | kus | 12 |  | 0 | vlastní |  | základní |  | 0 | 0 | 0 | 0 | 0 | 16 | K | 3 |  |  |  | ROZPOCET | 0 | 0 | 0 | 0 | 0 | 1 | 0 | 16 | 76928572
| P |  | Poznámka k položce: " V ceně vložení do kazety, případné utěsnění a veškerý nutný materiál a příslušenství. " | [14 empty] | P | 3
| VV |  | " Kapsový filtr do filtrační kazety do čtyřhranného potrubí 700×400 mm. " | [14 empty] | VV | 3 | 1 | True | 0 | ROZPOCET
| VV |  | " 1. NP " (1,0) |  | 1 | [12 empty] | VV | 3 | 2 | True | 0 | ROZPOCET
| VV |  | " 4. NP " (3,0) |  | 3 | [12 empty] | VV | 3 | 2 | True | 0 | ROZPOCET
| VV |  | " 5. NP " (4,0) |  | 4 | [12 empty] | VV | 3 | 2 | True | 0 | ROZPOCET
| VV |  | " 6. NP " (4,0) |  | 4 | [12 empty] | VV | 3 | 2 | True | 0 | ROZPOCET
| VV |  | Součet |  | 12 | [12 empty] | VV | 3 | 4 | True | 1 | ROZPOCET
228 | K | 751932150 SPC | D+M Filtrační kazeta pro kruhové potrubí D 200 mm - Specifikace dle PD - F | kus | 3 |  | 0 | vlastní |  | základní |  | 0 | 0 | 0 | 0 | 0 | 16 | K | 3 |  |  |  | ROZPOCET | 0 | 0 | 0 | 0 | 0 | 1 | 0 | 16 | 1699405506
| P |  | Poznámka k položce: " V ceně napojení na potrubí, zprovoznění, veškeré nutné kotvící, těsnící a další prvky a materiál. " | [14 empty] | P | 3
| VV |  | " Filtrační kazeta pro kruhové potrubí D 200 mm. " | [14 empty] | VV | 3 | 1 | True | 0 | ROZPOCET
| VV |  | " 1. NP " (2,0+1,0) |  | 3 | [12 empty] | VV | 3 | 2 | True | 0 | ROZPOCET
| VV |  | Součet |  | 3 | [12 empty] | VV | 3 | 4 | True | 1 | ROZPOCET
229 | K | 751932151 SPC | D+M Filtrační kazeta pro kruhové potrubí D 355 mm - Specifikace dle PD - F | kus | 14 |  | 0 | vlastní |  | základní |  | 0 | 0 | 0 | 0 | 0 | 16 | K | 3 |  |  |  | ROZPOCET | 0 | 0 | 0 | 0 | 0 | 1 | 0 | 16 | 551288982
| P |  | Poznámka k položce: " V ceně napojení na potrubí, zprovoznění, veškeré nutné kotvící, těsnící a další prvky a materiál. " | [14 empty] | P | 3
| VV |  | " Filtrační kazeta pro kruhové potrubí D 355 mm. " | [14 empty] | VV | 3 | 1 | True | 0 | ROZPOCET
| VV |  | " 1. NP " (2,0) |  | 2 | [12 empty] | VV | 3 | 2 | True | 0 | ROZPOCET
| VV |  | " 2. NP " (2,0) |  | 2 | [12 empty] | VV | 3 | 2 | True | 0 | ROZPOCET
| VV |  | " 3. NP " (3,0) |  | 3 | [12 empty] | VV | 3 | 2 | True | 0 | ROZPOCET
| VV |  | " 4. NP " (2,0) |  | 2 | [12 empty] | VV | 3 | 2 | True | 0 | ROZPOCET
| VV |  | " 5. NP " (1,0) |  | 1 | [12 empty] | VV | 3 | 2 | True | 0 | ROZPOCET
| VV |  | " 6. NP " (1,0) |  | 1 | [12 empty] | VV | 3 | 2 | True | 0 | ROZPOCET
| VV |  | " 7. NP " (3,0) |  | 3 | [12 empty] | VV | 3 | 2 | True | 0 | ROZPOCET
| VV |  | Součet |  | 14 | [12 empty] | VV | 3 | 4 | True | 1 | ROZPOCET
230 | K | 751932160 SPC | D+M Kapsový filtr F7 do filtrační kazety pro potrubí D 200 mm - Specifikace dle PD | kus | 3 |  | 0 | vlastní |  | základní |  | 0 | 0 | 0 | 0 | 0 | 16 | K | 3 |  |  |  | ROZPOCET | 0 | 0 | 0 | 0 | 0 | 1 | 0 | 16 | -107349019
| P |  | Poznámka k položce: " V ceně vložení do kazety, případné utěsnění a veškerý nutný materiál a příslušenství. " | [14 empty] | P | 3
| VV |  | " Kapsový filtr do filtrační kazety pro kruhové potrubí D 200 mm. " | [14 empty] | VV | 3 | 1 | True | 0 | ROZPOCET
| VV |  | " 1. NP " (2,0+1,0) |  | 3 | [12 empty] | VV | 3 | 2 | True | 0 | ROZPOCET
| VV |  | Součet |  | 3 | [12 empty] | VV | 3 | 4 | True | 1 | ROZPOCET
231 | K | 751932161 SPC | D+M Kapsový filtr F7 do filtrační kazety pro potrubí D 355 mm - Specifikace dle PD | kus | 14 |  | 0 | vlastní |  | základní |  | 0 | 0 | 0 | 0 | 0 | 16 | K | 3 |  |  |  | ROZPOCET | 0 | 0 | 0 | 0 | 0 | 1 | 0 | 16 | -547818043
| P |  | Poznámka k položce: " V ceně vložení do kazety, případné utěsnění a veškerý nutný materiál a příslušenství. " | [14 empty] | P | 3
| VV |  | " Kapsový filtr do filtrační kazety pro kruhové potrubí D 355 mm. " | [14 empty] | VV | 3 | 1 | True | 0 | ROZPOCET
| VV |  | " 1. NP " (2,0) |  | 2 | [12 empty] | VV | 3 | 2 | True | 0 | ROZPOCET
| VV |  | " 2. NP " (2,0) |  | 2 | [12 empty] | VV | 3 | 2 | True | 0 | ROZPOCET
| VV |  | " 3. NP " (3,0) |  | 3 | [12 empty] | VV | 3 | 2 | True | 0 | ROZPOCET
| VV |  | " 4. NP " (2,0) |  | 2 | [12 empty] | VV | 3 | 2 | True | 0 | ROZPOCET
| VV |  | " 5. NP " (1,0) |  | 1 | [12 empty] | VV | 3 | 2 | True | 0 | ROZPOCET
| VV |  | " 6. NP " (1,0) |  | 1 | [12 empty] | VV | 3 | 2 | True | 0 | ROZPOCET
| VV |  | " 7. NP " (3,0) |  | 3 | [12 empty] | VV | 3 | 2 | True | 0 | ROZPOCET
| VV |  | Součet |  | 14 | [12 empty] | VV | 3 | 4 | True | 1 | ROZPOCET
232 | K | 751932201 SPC | D+M Protidešťová žaluzie 200×200 mm - Specifikace dle PD - PDZ | kus | 6 |  | 0 | vlastní |  | základní |  | 0 | 0 | 0 | 0 | 0 | 16 | K | 3 |  |  |  | ROZPOCET | 0 | 0 | 0 | 0 | 0 | 1 | 0 | 16 | -2052200069
| P |  | Poznámka k položce: " Protidešťová žaluzie v provedení dle PD, tepelně izolovaná, se síťkou. V ceně osazení a dodání žaluzie, upevňovacího rámečku,síta proti hmyzu a kotvících prvků,včetně zapravení a utěsnění (tepelně) prostupu. " | [14 empty] | P | 3
| VV |  | " Protidešťová žaluzie 200×200 mm. " | [14 empty] | VV | 3 | 1 | True | 0 | ROZPOCET
| VV |  | " 8. NP - výdech " (6,0) |  | 6 | [12 empty] | VV | 3 | 2 | True | 0 | ROZPOCET
| VV |  | Součet |  | 6 | [12 empty] | VV | 3 | 4 | True | 1 | ROZPOCET
233 | K | 751932202 SPC | D+M Protidešťová žaluzie 250×250 mm - Specifikace dle PD - PDZ | kus | 18 |  | 0 | vlastní |  | základní |  | 0 | 0 | 0 | 0 | 0 | 16 | K | 3 |  |  |  | ROZPOCET | 0 | 0 | 0 | 0 | 0 | 1 | 0 | 16 | 2120896354
| P |  | Poznámka k položce: " Protidešťová žaluzie v provedení dle PD, tepelně izolovaná, se síťkou. V ceně osazení a dodání žaluzie, upevňovacího rámečku,síta proti hmyzu a kotvících prvků,včetně zapravení a utěsnění (tepelně) prostupu. " | [14 empty] | P | 3
| VV |  | " Protidešťová žaluzie 250×250 mm. " | [14 empty] | VV | 3 | 1 | True | 0 | ROZPOCET
| VV |  | " 8. NP - výdech " (18,0) |  | 18 | [12 empty] | VV | 3 | 2 | True | 0 | ROZPOCET
| VV |  | Součet |  | 18 | [12 empty] | VV | 3 | 4 | True | 1 | ROZPOCET
234 | K | 751932203 SPC | D+M Protidešťová žaluzie 315×315 mm - Specifikace dle PD - PDZ | kus | 2 |  | 0 | vlastní |  | základní |  | 0 | 0 | 0 | 0 | 0 | 16 | K | 3 |  |  |  | ROZPOCET | 0 | 0 | 0 | 0 | 0 | 1 | 0 | 16 | -585119566
| P |  | Poznámka k položce: " Protidešťová žaluzie v provedení dle PD, tepelně izolovaná, se síťkou. V ceně osazení a dodání žaluzie, upevňovacího rámečku,síta proti hmyzu a kotvících prvků,včetně zapravení a utěsnění (tepelně) prostupu. " | [14 empty] | P | 3
| VV |  | " Protidešťová žaluzie 315×315 mm. " | [14 empty] | VV | 3 | 1 | True | 0 | ROZPOCET
| VV |  | " 8. NP - výdech " (2,0) |  | 2 | [12 empty] | VV | 3 | 2 | True | 0 | ROZPOCET
| VV |  | Součet |  | 2 | [12 empty] | VV | 3 | 4 | True | 1 | ROZPOCET
235 | K | 751932204 SPC | D+M Protidešťová žaluzie 355×250 mm - Specifikace dle PD - PDZ | kus | 2 |  | 0 | vlastní |  | základní |  | 0 | 0 | 0 | 0 | 0 | 16 | K | 3 |  |  |  | ROZPOCET | 0 | 0 | 0 | 0 | 0 | 1 | 0 | 16 | 314858228
| P |  | Poznámka k položce: " Protidešťová žaluzie v provedení dle PD, tepelně izolovaná, se síťkou. V ceně osazení a dodání žaluzie, upevňovacího rámečku,síta proti hmyzu a kotvících prvků,včetně zapravení a utěsnění (tepelně) prostupu. " | [14 empty] | P | 3
| VV |  | " Protidešťová žaluzie 355×250 mm. " | [14 empty] | VV | 3 | 1 | True | 0 | ROZPOCET
| VV |  | " 1. NP - nádech " (2,0) |  | 2 | [12 empty] | VV | 3 | 2 | True | 0 | ROZPOCET
| VV |  | Součet |  | 2 | [12 empty] | VV | 3 | 4 | True | 1 | ROZPOCET
236 | K | 751932205 SPC | D+M Protidešťová žaluzie 400×400 mm - Specifikace dle PD - PDZ | kus | 2 |  | 0 | vlastní |  | základní |  | 0 | 0 | 0 | 0 | 0 | 16 | K | 3 |  |  |  | ROZPOCET | 0 | 0 | 0 | 0 | 0 | 1 | 0 | 16 | 1131130133
| P |  | Poznámka k položce: " Protidešťová žaluzie v provedení dle PD, tepelně izolovaná, se síťkou. V ceně osazení a dodání žaluzie, upevňovacího rámečku,síta proti hmyzu a kotvících prvků,včetně zapravení a utěsnění (tepelně) prostupu. " | [14 empty] | P | 3
| VV |  | " Protidešťová žaluzie 400×400 mm. " | [14 empty] | VV | 3 | 1 | True | 0 | ROZPOCET
| VV |  | " 8. NP - výdech " (2,0) |  | 2 | [12 empty] | VV | 3 | 2 | True | 0 | ROZPOCET
| VV |  | Součet |  | 2 | [12 empty] | VV | 3 | 4 | True | 1 | ROZPOCET
237 | K | 751932206 SPC | D+M Protidešťová žaluzie 450×560 mm - Specifikace dle PD - PDZ | kus | 2 |  | 0 | vlastní |  | základní |  | 0 | 0 | 0 | 0 | 0 | 16 | K | 3 |  |  |  | ROZPOCET | 0 | 0 | 0 | 0 | 0 | 1 | 0 | 16 | 951061402
| P |  | Poznámka k položce: " Protidešťová žaluzie v provedení dle PD, tepelně izolovaná, se síťkou. V ceně osazení a dodání žaluzie, upevňovacího rámečku,síta proti hmyzu a kotvících prvků,včetně zapravení a utěsnění (tepelně) prostupu. " | [14 empty] | P | 3
| VV |  | " Protidešťová žaluzie 500×400 mm. " | [14 empty] | VV | 3 | 1 | True | 0 | ROZPOCET
| VV |  | " 8. NP - výdech " (2,0) |  | 2 | [12 empty] | VV | 3 | 2 | True | 0 | ROZPOCET
| VV |  | Součet |  | 2 | [12 empty] | VV | 3 | 4 | True | 1 | ROZPOCET
238 | K | 751932207 SPC | D+M Protidešťová žaluzie 500×400 mm - Specifikace dle PD - PDZ | kus | 2 |  | 0 | vlastní |  | základní |  | 0 | 0 | 0 | 0 | 0 | 16 | K | 3 |  |  |  | ROZPOCET | 0 | 0 | 0 | 0 | 0 | 1 | 0 | 16 | -1532031825
| P |  | Poznámka k položce: " Protidešťová žaluzie v provedení dle PD, tepelně izolovaná, se síťkou. V ceně osazení a dodání žaluzie, upevňovacího rámečku,síta proti hmyzu a kotvících prvků,včetně zapravení a utěsnění (tepelně) prostupu. " | [14 empty] | P | 3
| VV |  | " Protidešťová žaluzie 500×400 mm. " | [14 empty] | VV | 3 | 1 | True | 0 | ROZPOCET
| VV |  | " 8. NP - výdech " (2,0) |  | 2 | [12 empty] | VV | 3 | 2 | True | 0 | ROZPOCET
| VV |  | Součet |  | 2 | [12 empty] | VV | 3 | 4 | True | 1 | ROZPOCET
239 | K | 751932208 SPC | D+M Protidešťová žaluzie 630×500 mm - Specifikace dle PD - PDZ | kus | 2 |  | 0 | vlastní |  | základní |  | 0 | 0 | 0 | 0 | 0 | 16 | K | 3 |  |  |  | ROZPOCET | 0 | 0 | 0 | 0 | 0 | 1 | 0 | 16 | -1177818704
| P |  | Poznámka k položce: " Protidešťová žaluzie v provedení dle PD, tepelně izolovaná, se síťkou. V ceně osazení a dodání žaluzie, upevňovacího rámečku,síta proti hmyzu a kotvících prvků,včetně zapravení a utěsnění (tepelně) prostupu. " | [14 empty] | P | 3
| VV |  | " Protidešťová žaluzie 630×500 mm. " | [14 empty] | VV | 3 | 1 | True | 0 | ROZPOCET
| VV |  | " 8. NP - výdech " (2,0) |  | 2 | [12 empty] | VV | 3 | 2 | True | 0 | ROZPOCET
| VV |  | Součet |  | 2 | [12 empty] | VV | 3 | 4 | True | 1 | ROZPOCET
240 | K | 751932209 SPC | D+M Protidešťová žaluzie 800×800 mm - Specifikace dle PD - PDZ | kus | 4 |  | 0 | vlastní |  | základní |  | 0 | 0 | 0 | 0 | 0 | 16 | K | 3 |  |  |  | ROZPOCET | 0 | 0 | 0 | 0 | 0 | 1 | 0 | 16 | 828508325
| P |  | Poznámka k položce: " Protidešťová žaluzie v provedení dle PD, tepelně izolovaná, se síťkou. V ceně osazení a dodání žaluzie, upevňovacího rámečku,síta proti hmyzu a kotvících prvků,včetně zapravení a utěsnění (tepelně) prostupu. " | [14 empty] | P | 3
| VV |  | " Protidešťová žaluzie 800×800 mm. " | [14 empty] | VV | 3 | 1 | True | 0 | ROZPOCET
| VV |  | " 8. NP - nádech " (2,0) |  | 2 | [12 empty] | VV | 3 | 2 | True | 0 | ROZPOCET
| VV |  | " 8. NP - výdech " (2,0) |  | 2 | [12 empty] | VV | 3 | 2 | True | 0 | ROZPOCET
| VV |  | Součet |  | 4 | [12 empty] | VV | 3 | 4 | True | 1 | ROZPOCET
241 | K | 751932210 SPC | D+M Protidešťová žaluzie 1000×1000 mm - Specifikace dle PD - PDZ | kus | 3 |  | 0 | vlastní |  | základní |  | 0 | 0 | 0 | 0 | 0 | 16 | K | 3 |  |  |  | ROZPOCET | 0 | 0 | 0 | 0 | 0 | 1 | 0 | 16 | -385868171
| P |  | Poznámka k položce: " Protidešťová žaluzie v provedení dle PD, tepelně izolovaná, se síťkou. V ceně osazení a dodání žaluzie, upevňovacího rámečku,síta proti hmyzu a kotvících prvků,včetně zapravení a utěsnění (tepelně) prostupu. " | [14 empty] | P | 3
| VV |  | " Protidešťová žaluzie 1000×1000 mm. " | [14 empty] | VV | 3 | 1 | True | 0 | ROZPOCET
| VV |  | " 2. NP - nádech " (1,0) |  | 1 | [12 empty] | VV | 3 | 2 | True | 0 | ROZPOCET
| VV |  | " 3. NP - nádech " (1,0) |  | 1 | [12 empty] | VV | 3 | 2 | True | 0 | ROZPOCET
| VV |  | " 8. NP - nádech " (1,0) |  | 1 | [12 empty] | VV | 3 | 2 | True | 0 | ROZPOCET
| VV |  | Součet |  | 3 | [12 empty] | VV | 3 | 4 | True | 1 | ROZPOCET
242 | K | 751932301 SPC | D+M Čistý nástavec s HEPA filtrem - na kruhové potrubí D 160 - Specifikace dle PD - ČN | kus | 2 |  | 0 | vlastní |  | základní |  | 0 | 0 | 0 | 0 | 0 | 16 | K | 3 |  |  |  | ROZPOCET | 0 | 0 | 0 | 0 | 0 | 1 | 0 | 16 | 1178423650
| P |  | Poznámka k položce: " V ceně nástevec vč. kazetového HEPA filtru, a veškerého nutného příslušenství - těsnících, kotvících a dalších prvků, mřížky, rámečku apod. a nutných prací - napojení na potrubí apod.. " | [14 empty] | P | 3
| VV |  | " Čistý nástev s HEPA filtrem na potrubí D 160 . " | [14 empty] | VV | 3 | 1 | True | 0 | ROZPOCET
| VV |  | " 3. NP " (2,0) |  | 2 | [12 empty] | VV | 3 | 2 | True | 0 | ROZPOCET
| VV |  | Součet |  | 2 | [12 empty] | VV | 3 | 4 | True | 1 | ROZPOCET
243 | K | 751932302 SPC | D+M Čistý nástavec s HEPA filtrem - na kruhové potrubí D 250 - Specifikace dle PD - ČN | kus | 3 |  | 0 | vlastní |  | základní |  | 0 | 0 | 0 | 0 | 0 | 16 | K | 3 |  |  |  | ROZPOCET | 0 | 0 | 0 | 0 | 0 | 1 | 0 | 16 | 443522406
| P |  | Poznámka k položce: " V ceně nástevec vč. kazetového HEPA filtru, a veškerého nutného příslušenství - těsnících, kotvících a dalších prvků, mřížky, rámečku apod. a nutných prací - napojení na potrubí apod.. " | [14 empty] | P | 3
| VV |  | " Čistý nástev s HEPA filtrem na potrubí D 250 . " | [14 empty] | VV | 3 | 1 | True | 0 | ROZPOCET
| VV |  | " 3. NP " (3,0) |  | 3 | [12 empty] | VV | 3 | 2 | True | 0 | ROZPOCET
| VV |  | Součet |  | 3 | [12 empty] | VV | 3 | 4 | True | 1 | ROZPOCET
| D | 751 - 4 | Vzduchotechnika - Ostatní |  |  |  | 0 |  |  |  |  | 0 |  | 0 |  | 0 | 2 | D | 2 |  |  |  | ROZPOCET | [6 empty] | 0
244 | K | 751940101 SPC | D+M Bezpečnostní štítky pro označení zařízení VZT - Specifikace dle PD | sada | 1 |  | 0 | vlastní |  | základní |  | 0 | 0 | 0 | 0 | 0 | 16 | K | 3 |  |  |  | ROZPOCET | 0 | 0 | 0 | 0 | 0 | 1 | 0 | 16 | 56
| VV |  | " Bezpečnostní štítky pro označení armatur, ventilů, druhu média, směru proudění apod. " (1,0) |  | 1 | [12 empty] | VV | 3 | 2 | True | 0 | ROZPOCET
| VV |  | Součet |  | 1 | [12 empty] | VV | 3 | 4 | True | 1 | ROZPOCET
245 | K | 751940201 SPC | D+M Systém podpory pro potrubí na střeše - Specifikace dle PD | m | 65.3 |  | 0 | vlastní |  | základní |  | 0 | 0 | 0 | 0 | 0 | 16 | K | 3 |  |  |  | ROZPOCET | 0 | 0 | 0 | 0 | 0 | 1 | 0 | 16 | 58
| P |  | Poznámka k položce: " Ocelová rámová konstrukce s protikorózní úpravou, systém podpory pro instalace na střeše, zátěžové bloky, pochůzí plošina, zábradlí. " | [14 empty] | P | 3
| VV |  | " Podpůrný systém pro vedení potrubí VZT na střeše " | [14 empty] | VV | 3 | 1 | True | 0 | ROZPOCET
| VV |  | " 8. NP " (1,5+1,5+1,5+4,6+4,6+1,3+1,0+3,1+1,8+1,8+8,6+1,6+0,9+3,1+12,5+5,0+3,0+6,9+1,0) |  | 65.3 | [12 empty] | VV | 3 | 2 | True | 0 | ROZPOCET
| VV |  | Součet |  | 65.3 | [12 empty] | VV | 3 | 4 | True | 1 | ROZPOCET
246 | K | 751940301 SPC | Zprovoznění, měření, kontrola, seřízení a zaregulování soustavy | sada | 1 |  | 0 | vlastní |  | základní |  | 0 | 0 | 0 | 0 | 0 | 16 | K | 3 |  |  |  | ROZPOCET | 0 | 0 | 0 | 0 | 0 | 1 | 0 | 16 | 60
| P |  | Poznámka k položce: " V ceně veškeré nutné práce a materiál související se zprovozněním, zregulováním, nastavením a seřízením VZT jako kompletu. Jedná se předevšéím o: - zaregulování, měření a seřízení průtoku vzduchu; - měření hlukových parametrů; - vyzkoušení systému - individuální, funkční a komplexní; - zkušební provoz; - sepsání záznamů a vyhotovení závěrečné zprávy ze zkušebního provozu; - další nutné práce související s provedením uvedení VZT sestavy do provozu vyjma provedení zkoušek těsnosti VZT (uvažiováno jako součást VRN). " | [14 empty] | P | 3
| VV |  | " Práce související s uvedením VZT do provozu - zprovoznění, měření, kontrola, … " (1,0) |  | 1 | [12 empty] | VV | 3 | 2 | True | 0 | ROZPOCET
| VV |  | Součet |  | 1 | [12 empty] | VV | 3 | 4 | True | 1 | ROZPOCET
247 | K | 751940401 SPC | D+M Tlačítko pro ovládání odvětrání CHÚC | kus | 21 |  | 0 | vlastní |  | základní |  | 0 | 0 | 0 | 0 | 0 | 16 | K | 3 |  |  |  | ROZPOCET | 0 | 0 | 0 | 0 | 0 | 1 | 0 | 16 | 62
| P |  | Poznámka k položce: " V ceně montáž, zapojení, prokabelování, napojení na elektro. " | [14 empty] | P | 3
| VV |  | " Tlačítko pro ovládání odvětrání CHUC. " | [14 empty] | VV | 3 | 1 | True | 0 | ROZPOCET
| VV |  | " 1. NP " (1,0+1,0) |  | 2 | [12 empty] | VV | 3 | 2 | True | 0 | ROZPOCET
| VV |  | " 2. NP " (5,0+1,0) |  | 6 | [12 empty] | VV | 3 | 2 | True | 0 | ROZPOCET
| VV |  | " 3. NP " (3,0+1,0) |  | 4 | [12 empty] | VV | 3 | 2 | True | 0 | ROZPOCET
| VV |  | " 4. NP " (1,0+1,0) |  | 2 | [12 empty] | VV | 3 | 2 | True | 0 | ROZPOCET
| VV |  | " 5. NP " (1,0+1,0) |  | 2 | [12 empty] | VV | 3 | 2 | True | 0 | ROZPOCET
| VV |  | " 6. NP " (1,0+1,0) |  | 2 | [12 empty] | VV | 3 | 2 | True | 0 | ROZPOCET
| VV |  | " 7. NP " (1,0+1,0) |  | 2 | [12 empty] | VV | 3 | 2 | True | 0 | ROZPOCET
| VV |  | " 8. NP " (1,0) |  | 1 | [12 empty] | VV | 3 | 2 | True | 0 | ROZPOCET
| VV |  | Součet |  | 21 | [12 empty] | VV | 3 | 4 | True | 1 | ROZPOCET
248 | K | 751940501 SPC | D+M Protipožární prvky prostupy konstrukcemi požárních úseků - Specifikace dle PBŘ | sada | 1 |  | 0 | vlastní |  | základní |  | 0 | 0 | 0 | 0 | 0 | 16 | K | 3 |  |  |  | ROZPOCET | 0 | 0 | 0 | 0 | 0 | 1 | 0 | 16 | 64
| P |  | Poznámka k položce: " Zajištění prostupů potrubí chlazení mezi jednotlivými požárními úseky protipožárními prvky - ucpávkami, tmely, pěny, disky, apod. - požadované požární odolnosti. " " POZN: Záleží na zhotoviteli, jakým způsobem vyplní otvor mezi vedením a konstrukcí. Musí být ale zajištěna požadovaná požární odolnost a použit jeden certifikovaný ucelený systém. Dle systémů lze např. použít výplň otvoru protipožární izolací + pohledové plochy upravit např. tmelem v požadované tl., aby byla daná odolnost zajištěna. " | [14 empty] | P | 3
| VV |  | " Protipožární ucpávky,, manžety, tmely, apod. pro potrubí do chrániček, prostupů. " (1,0) |  | 1 | [12 empty] | VV | 3 | 2 | True | 0 | ROZPOCET
| VV |  | Součet |  | 1 | [12 empty] | VV | 3 | 4 | True | 1 | ROZPOCET
249 | K | 751940601 SPC | D+M Utěsňovací a výplňový materiál | sada | 1 |  | 0 | vlastní |  | základní |  | 0 | 0 | 0 | 0 | 0 | 16 | K | 3 |  |  |  | ROZPOCET | 0 | 0 | 0 | 0 | 0 | 1 | 0 | 16 | 343190363
| P |  | Poznámka k položce: " V ceně veškeré nutné práce a materiál pro utěsnění nepožárních prostupů - např. pěny, izolace apod. " | [14 empty] | P | 3
| VV |  | " Utěsňovací a vyplňpvací materiál pro vyplnění prostor mezi potrubím a otvorem v konstrukcích pro vyrovnání povrchu pro omítky. " | [14 empty] | VV | 3 | 1 | True | 0 | ROZPOCET
| VV |  | " Utěsňovací a výplňový materiál " (1,0) |  | 1 | [12 empty] | VV | 3 | 2 | True | 0 | ROZPOCET
| VV |  | Součet |  | 1 | [12 empty] | VV | 3 | 4 | True | 1 | ROZPOCET
250 | K | 751940901 SPC | Vyhotovení dílenské dokumentace VZT - Specifikace dle PD | sada | 1 |  | 0 | vlastní |  | základní |  | 0 | 0 | 0 | 0 | 0 | 16 | K | 3 |  |  |  | ROZPOCET | 0 | 0 | 0 | 0 | 0 | 1 | 0 | 16 | 66
| VV |  | " Vyhotovení dílenské dokumentace VZT vč. veškerých nutných prací. " (1,0) |  | 1 | [12 empty] | VV | 3 | 2 | True | 0 | ROZPOCET
| VV |  | Součet |  | 1 | [12 empty] | VV | 3 | 4 | True | 1 | ROZPOCET
251 | K | 998751203 | Přesun hmot pro vzduchotechniku stanovený procentní sazbou (%) z ceny vodorovná dopravní vzdálenost do 50 m základní v objektech výšky přes 24 do 36 m | % |  |  | 0 | CS ÚRS 2025 01 |  | základní |  | 0 | 0 | 0 | 0 | 0 | 16 | K | 3 |  |  |  | ROZPOCET | 0 | 0 | 0 | 0 | 0 | 1 | 0 | 16 | 68
| Online PSC |  | https://podminky.urs.cz/item/CS_URS_2025_01/998751203 | [14 empty] | Online PSC | 3
| D | HZS | Hodinové zúčtovací sazby |  |  |  | 0 |  |  |  |  | 0 |  | 0 |  | 0 | 4 | D | 0 |  |  |  | ROZPOCET | [6 empty] | 0
252 | K | HZS3211 | Hodinové zúčtovací sazby montáží technologických zařízení na stavebních objektech montér vzduchotechniky a chlazení | hod | 20 |  | 0 | CS ÚRS 2025 01 |  | základní |  | 0 | 0 | 0 | 0 | 0 | 512 | K | 1 |  |  |  | ROZPOCET | 0 | 0 | 0 | 0 | 0 | 1 | 0 | 512 | 1131478520
| Online PSC |  | https://podminky.urs.cz/item/CS_URS_2025_01/HZS3211 | [14 empty] | Online PSC | 1
| VV |  | " Stavební práce a dodávky spojené s provedením funkčního celku 751 - výpomoce, doplňkové práce a dodávky, kompletace apod. " (20,0) |  | 20 | [12 empty] | VV | 1 | 2 | True | 0 | ROZPOCET
| VV |  | Součet |  | 20 | [12 empty] | VV | 1 | 4 | True | 1 | ROZPOCET
| VV |  | POZN: Práce HZS musí být odsouhlaseny a vykázány ve stavebním deníku dle skutečnosti. | [14 empty] | VV | 1 | 1 | True | 0 | ROZPOCET

## D.1.2.5. - SILNOPROUD
{6dd04f84-0806-43fc-8f26-c4ea7e598eb6}
2
| KRYCÍ LIST SOUPISU PRACÍ | [7 empty] | v --- níže se nacházejí doplnkové a pomocné údaje k sestavám --- v | [8 empty] | False
Stavba:
Stavební úpravy budovy N (CEETe II) v areálu VŠB-TUO - Úpravy po DI - rev_h
Objekt:
D.1.2.5. - SILNOPROUD
| KSO: |  |  |  |  | CC-CZ:
| Místo: |  |  |  |  | Datum: | 28. 11. 2025
| Zadavatel: |  |  |  |  | IČ:
DIČ:
| Účastník: |  |  |  |  | IČ: | Vyplň údaj
|  | Vyplň údaj |  |  |  | DIČ: | Vyplň údaj
| Projektant: |  |  |  |  | IČ: | 25849204
|  | TECHNICO Opava s.r.o., |  |  |  | DIČ: | CZ25849204
| Zpracovatel: |  |  |  |  | IČ:
DIČ:
Poznámka:
| Cena bez DPH | [5 empty] | 0
|  |  | Základ daně |  |  | Sazba daně | Výše daně
| DPH | základní | 0 |  |  | 21% | 0
|  | snížená | 0 |  |  | 12% | 0
|  | zákl. přenesená | 0 |  |  | 21% | 0
|  | sníž. přenesená | 0 |  |  | 12% | 0
|  | nulová | 0 |  |  | 0% | 0
| Cena s DPH |  |  | v | CZK |  | 0
REKAPITULACE ČLENĚNÍ SOUPISU PRACÍ
Stavba:
Stavební úpravy budovy N (CEETe II) v areálu VŠB-TUO - Úpravy po DI - rev_h
Objekt:
D.1.2.5. - SILNOPROUD
Místo: | [5 empty] | Datum: | 28. 11. 2025
Zadavatel: | [5 empty] | Projektant: | TECHNICO Opava s.r.o.,
Účastník: |  |  | Vyplň údaj |  |  | Zpracovatel:
Kód dílu - Popis | [6 empty] | Cena celkem [CZK]
Náklady stavby celkem | [6 empty] | 0 | [11 empty] | -1
| PSV - Práce a dodávky PSV | [5 empty] | 0
| 741 - Elektroinstalace - silnoproud | [5 empty] | 0
| 741 - 1 - Elektroinstalace silnoproudu - Svítidla | [5 empty] | 0
| 741 - 2 - Elektroinstalace silnoproudu - Přístroje | [5 empty] | 0
| 741 - 3 - Elektroinstalace silnoproudu - Kabely a vodiče | [5 empty] | 0
| 741 - 4 - Elektroinstalace silnoproudu - Rozvaděče | [5 empty] | 0
| 741 - 5 - Elektroinstalace silnoproudu - Hromosvod | [5 empty] | 0
| 741 - 6 - Elektroinstalace silnoproudu - Zemnění | [5 empty] | 0
| 741 - 7 - Elektroinstalace silnoproudu - Ochranné pospojování a uzemnění uvnitř objektu | [5 empty] | 0
| 741 - 8 - Elektroinstalace silnoproudu - Ostatní práce a materiály | [5 empty] | 0
SOUPIS PRACÍ
Stavba:
Stavební úpravy budovy N (CEETe II) v areálu VŠB-TUO - Úpravy po DI - rev_h
Objekt:
D.1.2.5. - SILNOPROUD
Místo: | [5 empty] | Datum: | 28. 11. 2025
Zadavatel: | [5 empty] | Projektant: | TECHNICO Opava s.r.o.,
Účastník: |  |  | Vyplň údaj |  |  | Zpracovatel:
PČ | Typ | Kód | Popis | MJ | Množství | J.cena [CZK] | Cena celkem [CZK] | Cenová soustava |  | DPH | J. Nh [h] | Nh celkem [h] | J. hmotnost [t] | Hmotnost celkem [t] | J. suť [t] | Suť Celkem [t]
Náklady soupisu celkem | [6 empty] | 0 |  |  |  |  | 0 |  | 0 |  | 0 |  | D | -1 | [10 empty] | 0
| D | PSV | Práce a dodávky PSV |  |  |  | 0 |  |  |  |  | 0 |  | 0 |  | 0 | 1 | D | 0 |  |  |  | ROZPOCET | [6 empty] | 0
| D | 741 | Elektroinstalace - silnoproud |  |  |  | 0 |  |  |  |  | 0 |  | 0 |  | 0 | 1 | D | 1 |  |  |  | ROZPOCET | [6 empty] | 0
| D | 741 - 1 | Elektroinstalace silnoproudu - Svítidla |  |  |  | 0 |  |  |  |  | 0 |  | 0 |  | 0 | 1 | D | 2 |  |  |  | ROZPOCET | [6 empty] | 0
1 | K | 741991101 SPC | D+M LED svítidlo obdélníkové závěsné, příkon 40,5 W - Specifikace dle PD - A | kus | 456 |  | 0 | vlastní |  | základní |  | 0 | 0 | 0 | 0 | 0 | 16 | K | 3 |  |  |  | ROZPOCET | 0 | 0 | 0 | 0 | 0 | 1 | 0 | 16 | -873530137
| P |  | Poznámka k položce: " Včetně montáže, zapojení, zdroje, případného závěsu a veškerého příslušenství. " | [14 empty] | P | 3
| VV |  | " LED svítidlo závěsné, stmívatelné, IP 66, 40,5 W. Ovládání se systémem DALI. " | [14 empty] | VV | 3 | 1 | True | 0 | ROZPOCET
| VV |  | " 1. NP " (88,0) |  | 88 | [12 empty] | VV | 3 | 2 | True | 0 | ROZPOCET
| VV |  | " 2. NP " (18,0) |  | 18 | [12 empty] | VV | 3 | 2 | True | 0 | ROZPOCET
| VV |  | " 3. NP " (44,0) |  | 44 | [12 empty] | VV | 3 | 2 | True | 0 | ROZPOCET
| VV |  | " 4. NP " (84,0) |  | 84 | [12 empty] | VV | 3 | 2 | True | 0 | ROZPOCET
| VV |  | " 5. NP " (71,0) |  | 71 | [12 empty] | VV | 3 | 2 | True | 0 | ROZPOCET
| VV |  | " 6. NP " (71,0) |  | 71 | [12 empty] | VV | 3 | 2 | True | 0 | ROZPOCET
| VV |  | " 7. NP " (55,0) |  | 55 | [12 empty] | VV | 3 | 2 | True | 0 | ROZPOCET
| VV |  | " 8. NP " (25,0) |  | 25 | [12 empty] | VV | 3 | 2 | True | 0 | ROZPOCET
| VV |  | Součet |  | 456 | [12 empty] | VV | 3 | 4 | True | 1 | ROZPOCET
2 | K | 741991102 SPC | D+M LED svítidlo obdélníkové závěsné, příkon 31,9 W - Specifikace dle PD - B | kus | 14 |  | 0 | vlastní |  | základní |  | 0 | 0 | 0 | 0 | 0 | 16 | K | 3 |  |  |  | ROZPOCET | 0 | 0 | 0 | 0 | 0 | 1 | 0 | 16 | 2045940961
| P |  | Poznámka k položce: " Včetně montáže, zapojení, zdroje, případného závěsu a veškerého příslušenství. " | [14 empty] | P | 3
| VV |  | " LED svítidlo závěsné, IP 66, 31,9 W. Ovládání se systémem DALI. " | [14 empty] | VV | 3 | 1 | True | 0 | ROZPOCET
| VV |  | " 1. NP " (3,0) |  | 3 | [12 empty] | VV | 3 | 2 | True | 0 | ROZPOCET
| VV |  | " 2. NP " (1,0) |  | 1 | [12 empty] | VV | 3 | 2 | True | 0 | ROZPOCET
| VV |  | " 3. NP " (1,0) |  | 1 | [12 empty] | VV | 3 | 2 | True | 0 | ROZPOCET
| VV |  | " 4. NP " (1,0) |  | 1 | [12 empty] | VV | 3 | 2 | True | 0 | ROZPOCET
| VV |  | " 5. NP " (1,0) |  | 1 | [12 empty] | VV | 3 | 2 | True | 0 | ROZPOCET
| VV |  | " 6. NP " (1,0) |  | 1 | [12 empty] | VV | 3 | 2 | True | 0 | ROZPOCET
| VV |  | " 7. NP " (1,0) |  | 1 | [12 empty] | VV | 3 | 2 | True | 0 | ROZPOCET
| VV |  | " 8. NP " (5,0) |  | 5 | [12 empty] | VV | 3 | 2 | True | 0 | ROZPOCET
| VV |  | Součet |  | 14 | [12 empty] | VV | 3 | 4 | True | 1 | ROZPOCET
3 | K | 741991103 SPC | D+M LED svítidlo obdélníkové závěsné, příkon 37,7 W - Specifikace dle PD - C | kus | 199 |  | 0 | vlastní |  | základní |  | 0 | 0 | 0 | 0 | 0 | 16 | K | 3 |  |  |  | ROZPOCET | 0 | 0 | 0 | 0 | 0 | 1 | 0 | 16 | -1544494501
| P |  | Poznámka k položce: " Včetně montáže, zapojení, závěsu, zdroje a veškerého příslušenství. " | [14 empty] | P | 3
| VV |  | " LED svítidlo závěsné, stmívatelné, 37,7 W. Ovládání se systémem DALI. " | [14 empty] | VV | 3 | 1 | True | 0 | ROZPOCET
| VV |  | " 2. NP " (19,0) |  | 19 | [12 empty] | VV | 3 | 2 | True | 0 | ROZPOCET
| VV |  | " 3. NP " (28,0) |  | 28 | [12 empty] | VV | 3 | 2 | True | 0 | ROZPOCET
| VV |  | " 4. NP " (24,0) |  | 24 | [12 empty] | VV | 3 | 2 | True | 0 | ROZPOCET
| VV |  | " 5. NP " (32,0) |  | 32 | [12 empty] | VV | 3 | 2 | True | 0 | ROZPOCET
| VV |  | " 6. NP " (40,0) |  | 40 | [12 empty] | VV | 3 | 2 | True | 0 | ROZPOCET
| VV |  | " 7. NP " (56,0) |  | 56 | [12 empty] | VV | 3 | 2 | True | 0 | ROZPOCET
| VV |  | Součet |  | 199 | [12 empty] | VV | 3 | 4 | True | 1 | ROZPOCET
4 | K | 741991104 SPC | D+M LED svítidlo obdélníkové závěsné, příkon 46,9 W - Specifikace dle PD - C1 | kus | 76 |  | 0 | vlastní |  | základní |  | 0 | 0 | 0 | 0 | 0 | 16 | K | 3 |  |  |  | ROZPOCET | 0 | 0 | 0 | 0 | 0 | 1 | 0 | 16 | -2131090572
| P |  | Poznámka k položce: " Včetně montáže, zapojení, závěsu, zdroje a veškerého příslušenství. " | [14 empty] | P | 3
| VV |  | " LED svítidlo závěsné, stmívatelné, 46,9 W. Ovládání se systémem DALI. " | [14 empty] | VV | 3 | 1 | True | 0 | ROZPOCET
| VV |  | " 2. NP " (57,0) |  | 57 | [12 empty] | VV | 3 | 2 | True | 0 | ROZPOCET
| VV |  | " 3. NP " (19,0) |  | 19 | [12 empty] | VV | 3 | 2 | True | 0 | ROZPOCET
| VV |  | Součet |  | 76 | [12 empty] | VV | 3 | 4 | True | 1 | ROZPOCET
5 | K | 741991105 SPC | D+M LED svítidlo kruhové přisazené, příkon 28,2 W - Specifikace dle PD - D | kus | 79 |  | 0 | vlastní |  | základní |  | 0 | 0 | 0 | 0 | 0 | 16 | K | 3 |  |  |  | ROZPOCET | 0 | 0 | 0 | 0 | 0 | 1 | 0 | 16 | -1514362104
| P |  | Poznámka k položce: " Včetně montáže, zapojení, zdroje a veškerého příslušenství. " | [14 empty] | P | 3
| VV |  | " LED svítidlo kulaté - přisazené (nástěnné / stropní), 28,2 W. " | [14 empty] | VV | 3 | 1 | True | 0 | ROZPOCET
| VV |  | " 1. NP " (12,0) |  | 12 | [12 empty] | VV | 3 | 2 | True | 0 | ROZPOCET
| VV |  | " 2. NP " (12,0) |  | 12 | [12 empty] | VV | 3 | 2 | True | 0 | ROZPOCET
| VV |  | " 3. NP " (12,0) |  | 12 | [12 empty] | VV | 3 | 2 | True | 0 | ROZPOCET
| VV |  | " 4. NP " (12,0) |  | 12 | [12 empty] | VV | 3 | 2 | True | 0 | ROZPOCET
| VV |  | " 5. NP " (12,0) |  | 12 | [12 empty] | VV | 3 | 2 | True | 0 | ROZPOCET
| VV |  | " 6. NP " (12,0) |  | 12 | [12 empty] | VV | 3 | 2 | True | 0 | ROZPOCET
| VV |  | " 7. NP " (7,0) |  | 7 | [12 empty] | VV | 3 | 2 | True | 0 | ROZPOCET
| VV |  | Součet |  | 79 | [12 empty] | VV | 3 | 4 | True | 1 | ROZPOCET
6 | K | 741991106 SPC | D+M LED vestavné svítidlo typu Downlight, příkon 13,4 W - Specifikace dle PD - E | kus | 113 |  | 0 | vlastní |  | základní |  | 0 | 0 | 0 | 0 | 0 | 16 | K | 3 |  |  |  | ROZPOCET | 0 | 0 | 0 | 0 | 0 | 1 | 0 | 16 | -2055155613
| P |  | Poznámka k položce: " Včetně montáže, zapojení, zdroje a veškerého příslušenství. " | [14 empty] | P | 3
| VV |  | " LED svítidlo vestavné do kazetového podhledu - Downlight, IP44_IP20, 13,4 W. " | [14 empty] | VV | 3 | 1 | True | 0 | ROZPOCET
| VV |  | " 1. NP " (15,0) |  | 15 | [12 empty] | VV | 3 | 2 | True | 0 | ROZPOCET
| VV |  | " 2. NP " (13,0) |  | 13 | [12 empty] | VV | 3 | 2 | True | 0 | ROZPOCET
| VV |  | " 3. NP " (17,0) |  | 17 | [12 empty] | VV | 3 | 2 | True | 0 | ROZPOCET
| VV |  | " 4. NP " (17,0) |  | 17 | [12 empty] | VV | 3 | 2 | True | 0 | ROZPOCET
| VV |  | " 5. NP " (17,0) |  | 17 | [12 empty] | VV | 3 | 2 | True | 0 | ROZPOCET
| VV |  | " 6. NP " (17,0) |  | 17 | [12 empty] | VV | 3 | 2 | True | 0 | ROZPOCET
| VV |  | " 7. NP " (17,0) |  | 17 | [12 empty] | VV | 3 | 2 | True | 0 | ROZPOCET
| VV |  | Součet |  | 113 | [12 empty] | VV | 3 | 4 | True | 1 | ROZPOCET
7 | K | 741991107 SPC | D+M LED svítidlo obdélníkové závěsné, příkon 36,1 W - Specifikace dle PD - F | kus | 144 |  | 0 | vlastní |  | základní |  | 0 | 0 | 0 | 0 | 0 | 16 | K | 3 |  |  |  | ROZPOCET | 0 | 0 | 0 | 0 | 0 | 1 | 0 | 16 | -666523603
| P |  | Poznámka k položce: " Včetně montáže, zapojení, závěsu, zdroje a veškerého příslušenství. " | [14 empty] | P | 3
| VV |  | " LED svítidlo závěsné, 36,1 W. " | [14 empty] | VV | 3 | 1 | True | 0 | ROZPOCET
| VV |  | " 1. NP " (27,0) |  | 27 | [12 empty] | VV | 3 | 2 | True | 0 | ROZPOCET
| VV |  | " 2. NP " (15,0) |  | 15 | [12 empty] | VV | 3 | 2 | True | 0 | ROZPOCET
| VV |  | " 3. NP " (12,0) |  | 12 | [12 empty] | VV | 3 | 2 | True | 0 | ROZPOCET
| VV |  | " 4. NP " (22,0) |  | 22 | [12 empty] | VV | 3 | 2 | True | 0 | ROZPOCET
| VV |  | " 5. NP " (22,0) |  | 22 | [12 empty] | VV | 3 | 2 | True | 0 | ROZPOCET
| VV |  | " 6. NP " (22,0) |  | 22 | [12 empty] | VV | 3 | 2 | True | 0 | ROZPOCET
| VV |  | " 7. NP " (24,0) |  | 24 | [12 empty] | VV | 3 | 2 | True | 0 | ROZPOCET
| VV |  | Součet |  | 144 | [12 empty] | VV | 3 | 4 | True | 1 | ROZPOCET
8 | K | 741991108 SPC | D+M LED svítidlo obdélníkové vestavné, příkon 26,0 W - Specifikace dle PD - F1 | kus | 9 |  | 0 | vlastní |  | základní |  | 0 | 0 | 0 | 0 | 0 | 16 | K | 3 |  |  |  | ROZPOCET | 0 | 0 | 0 | 0 | 0 | 1 | 0 | 16 | 178352141
| P |  | Poznámka k položce: " Včetně montáže, zapojení, závěsu, zdroje a veškerého příslušenství. " | [14 empty] | P | 3
| VV |  | " LED svítidlo vestavné 1200×300 mm, 26,0 W. " | [14 empty] | VV | 3 | 1 | True | 0 | ROZPOCET
| VV |  | " 2. NP " (4,0) |  | 4 | [12 empty] | VV | 3 | 2 | True | 0 | ROZPOCET
| VV |  | " 3. NP " (5,0) |  | 5 | [12 empty] | VV | 3 | 2 | True | 0 | ROZPOCET
| VV |  | Součet |  | 9 | [12 empty] | VV | 3 | 4 | True | 1 | ROZPOCET
9 | K | 741991109 SPC | D+M LED svítidlo čtvercové vestavné, příkon 26,0 W - Specifikace dle PD - G | kus | 6 |  | 0 | vlastní |  | základní |  | 0 | 0 | 0 | 0 | 0 | 16 | K | 3 |  |  |  | ROZPOCET | 0 | 0 | 0 | 0 | 0 | 1 | 0 | 16 | -518725496
| P |  | Poznámka k položce: " Včetně montáže, zapojení, zdroje a veškerého příslušenství. " | [14 empty] | P | 3
| VV |  | " LED svítidlo vestavné 600×600 mm, 26,0 W. " | [14 empty] | VV | 3 | 1 | True | 0 | ROZPOCET
| VV |  | " 1. NP " (2,0) |  | 2 | [12 empty] | VV | 3 | 2 | True | 0 | ROZPOCET
| VV |  | " 2. NP " (4,0) |  | 4 | [12 empty] | VV | 3 | 2 | True | 0 | ROZPOCET
| VV |  | Součet |  | 6 | [12 empty] | VV | 3 | 4 | True | 1 | ROZPOCET
10 | K | 741991110 SPC | D+M LED svítidlo čtvercové vestavné, vhodné do čistých prostor, příkon 47,0 W - Specifikace dle PD - G1 | kus | 9 |  | 0 | vlastní |  | základní |  | 0 | 0 | 0 | 0 | 0 | 16 | K | 3 |  |  |  | ROZPOCET | 0 | 0 | 0 | 0 | 0 | 1 | 0 | 16 | -1746564801
| P |  | Poznámka k položce: " Včetně montáže, zapojení, zdroje a veškerého příslušenství. " | [14 empty] | P | 3
| VV |  | " LED svítidlo vestavné 625×625 mm - vhodné do čistých prostor, 47,0 W. " | [14 empty] | VV | 3 | 1 | True | 0 | ROZPOCET
| VV |  | " 3. NP " (9,0) |  | 9 | [12 empty] | VV | 3 | 2 | True | 0 | ROZPOCET
| VV |  | Součet |  | 9 | [12 empty] | VV | 3 | 4 | True | 1 | ROZPOCET
11 | K | 741991111 SPC | D+M LED svítidlo obdélníkové závěsné, příkon 36,3 W - Specifikace dle PD - H | kus | 22 |  | 0 | vlastní |  | základní |  | 0 | 0 | 0 | 0 | 0 | 16 | K | 3 |  |  |  | ROZPOCET | 0 | 0 | 0 | 0 | 0 | 1 | 0 | 16 | -1991481094
| P |  | Poznámka k položce: " Včetně montáže, zapojení, závěsu, zdroje a veškerého příslušenství. " | [14 empty] | P | 3
| VV |  | " LED svítidlo závěsné, 36,3 W. Ovládání se systémem DALI. " | [14 empty] | VV | 3 | 1 | True | 0 | ROZPOCET
| VV |  | " 3. NP " (22,0) |  | 22 | [12 empty] | VV | 3 | 2 | True | 0 | ROZPOCET
| VV |  | Součet |  | 22 | [12 empty] | VV | 3 | 4 | True | 1 | ROZPOCET
12 | K | 741991201 SPC | D+M LED nouzové osvětlení - svítidlo přisazené, příkon 2,7 W - Specifikace dle PD - N1 | kus | 66 |  | 0 | vlastní |  | základní |  | 0 | 0 | 0 | 0 | 0 | 16 | K | 3 |  |  |  | ROZPOCET | 0 | 0 | 0 | 0 | 0 | 1 | 0 | 16 | 1510107669
| P |  | Poznámka k položce: " Včetně montáže, zapojení, zdroje a veškerého příslušenství. " | [14 empty] | P | 3
| VV |  | " LED nouzové svítidlo - přisazené, IP 65, 2,7 W " | [14 empty] | VV | 3 | 1 | True | 0 | ROZPOCET
| VV |  | " 1. NP " (10,0) |  | 10 | [12 empty] | VV | 3 | 2 | True | 0 | ROZPOCET
| VV |  | " 2. NP " (4,0) |  | 4 | [12 empty] | VV | 3 | 2 | True | 0 | ROZPOCET
| VV |  | " 3. NP " (12,0) |  | 12 | [12 empty] | VV | 3 | 2 | True | 0 | ROZPOCET
| VV |  | " 4. NP " (10,0) |  | 10 | [12 empty] | VV | 3 | 2 | True | 0 | ROZPOCET
| VV |  | " 5. NP " (7,0) |  | 7 | [12 empty] | VV | 3 | 2 | True | 0 | ROZPOCET
| VV |  | " 6. NP " (10,0) |  | 10 | [12 empty] | VV | 3 | 2 | True | 0 | ROZPOCET
| VV |  | " 7. NP " (8,0) |  | 8 | [12 empty] | VV | 3 | 2 | True | 0 | ROZPOCET
| VV |  | " 8. NP " (5,0) |  | 5 | [12 empty] | VV | 3 | 2 | True | 0 | ROZPOCET
| VV |  | Součet |  | 66 | [12 empty] | VV | 3 | 4 | True | 1 | ROZPOCET
13 | K | 741991202 SPC | D+M LED nouzové osvětlení - svítidlo přisazené s piktogramem, příkon 2,7 W - Specifikace dle PD - N2 | kus | 56 |  | 0 | vlastní |  | základní |  | 0 | 0 | 0 | 0 | 0 | 16 | K | 3 |  |  |  | ROZPOCET | 0 | 0 | 0 | 0 | 0 | 1 | 0 | 16 | -1818277817
| P |  | Poznámka k položce: " Včetně montáže, zapojení, zdroje a veškerého příslušenství. " | [14 empty] | P | 3
| VV |  | " LED nouzové svítidlo - přisazené s pilktogramem, 2,7 W. " | [14 empty] | VV | 3 | 1 | True | 0 | ROZPOCET
| VV |  | " 1. NP " (9,0) |  | 9 | [12 empty] | VV | 3 | 2 | True | 0 | ROZPOCET
| VV |  | " 2. NP " (11,0) |  | 11 | [12 empty] | VV | 3 | 2 | True | 0 | ROZPOCET
| VV |  | " 3. NP " (7,0) |  | 7 | [12 empty] | VV | 3 | 2 | True | 0 | ROZPOCET
| VV |  | " 4. NP " (7,0) |  | 7 | [12 empty] | VV | 3 | 2 | True | 0 | ROZPOCET
| VV |  | " 5. NP " (7,0) |  | 7 | [12 empty] | VV | 3 | 2 | True | 0 | ROZPOCET
| VV |  | " 6. NP " (7,0) |  | 7 | [12 empty] | VV | 3 | 2 | True | 0 | ROZPOCET
| VV |  | " 7. NP " (7,0) |  | 7 | [12 empty] | VV | 3 | 2 | True | 0 | ROZPOCET
| VV |  | " 8. NP " (1,0) |  | 1 | [12 empty] | VV | 3 | 2 | True | 0 | ROZPOCET
| VV |  | Součet |  | 56 | [12 empty] | VV | 3 | 4 | True | 1 | ROZPOCET
14 | K | 741991203 SPC | D+M LED nouzové osvětlení - fotoluminiscenšní tabulka - Specifikace dle PD - N3 | kus | 52 |  | 0 | vlastní |  | základní |  | 0 | 0 | 0 | 0 | 0 | 16 | K | 3 |  |  |  | ROZPOCET | 0 | 0 | 0 | 0 | 0 | 1 | 0 | 16 | 1055236128
| P |  | Poznámka k položce: " V ceně odmaštění a očištění podkladu, veškeré nutné kotvící a další prvky. " | [14 empty] | P | 3
| VV |  | " Fotoluminiscenční tabulka " | [14 empty] | VV | 3 | 1 | True | 0 | ROZPOCET
| VV |  | " 1. NP " (4,0) |  | 4 | [12 empty] | VV | 3 | 2 | True | 0 | ROZPOCET
| VV |  | " 2. NP " (6,0) |  | 6 | [12 empty] | VV | 3 | 2 | True | 0 | ROZPOCET
| VV |  | " 3. NP " (8,0) |  | 8 | [12 empty] | VV | 3 | 2 | True | 0 | ROZPOCET
| VV |  | " 4. NP " (8,0) |  | 8 | [12 empty] | VV | 3 | 2 | True | 0 | ROZPOCET
| VV |  | " 5. NP " (8,0) |  | 8 | [12 empty] | VV | 3 | 2 | True | 0 | ROZPOCET
| VV |  | " 6. NP " (8,0) |  | 8 | [12 empty] | VV | 3 | 2 | True | 0 | ROZPOCET
| VV |  | " 7. NP " (8,0) |  | 8 | [12 empty] | VV | 3 | 2 | True | 0 | ROZPOCET
| VV |  | " 8. NP " (2,0) |  | 2 | [12 empty] | VV | 3 | 2 | True | 0 | ROZPOCET
| VV |  | Součet |  | 52 | [12 empty] | VV | 3 | 4 | True | 1 | ROZPOCET
15 | K | 741991204 SPC | D+M LED nouzové osvětlení - svítidlo antipanické, přisazené, příkon 3,9 W - Specifikace dle PD - N4 | kus | 28 |  | 0 | vlastní |  | základní |  | 0 | 0 | 0 | 0 | 0 | 16 | K | 3 |  |  |  | ROZPOCET | 0 | 0 | 0 | 0 | 0 | 1 | 0 | 16 | -1928759186
| P |  | Poznámka k položce: " Včetně montáže, zapojení, zdroje a veškerého příslušenství. " | [14 empty] | P | 3
| VV |  | " LED nouzové svítidlo - antipanické, přisazené, IP 65, 3,9 W. " | [14 empty] | VV | 3 | 1 | True | 0 | ROZPOCET
| VV |  | " 1. NP " (2,0) |  | 2 | [12 empty] | VV | 3 | 2 | True | 0 | ROZPOCET
| VV |  | " 4. NP " (4,0) |  | 4 | [12 empty] | VV | 3 | 2 | True | 0 | ROZPOCET
| VV |  | " 5. NP " (8,0) |  | 8 | [12 empty] | VV | 3 | 2 | True | 0 | ROZPOCET
| VV |  | " 6. NP " (7,0) |  | 7 | [12 empty] | VV | 3 | 2 | True | 0 | ROZPOCET
| VV |  | " 7. NP " (5,0) |  | 5 | [12 empty] | VV | 3 | 2 | True | 0 | ROZPOCET
| VV |  | " 8. NP " (2,0) |  | 2 | [12 empty] | VV | 3 | 2 | True | 0 | ROZPOCET
| VV |  | Součet |  | 28 | [12 empty] | VV | 3 | 4 | True | 1 | ROZPOCET
16 | K | 741991205 SPC | D+M LED nouzové osvětlení - svítidlo vestavné, příkon 3,9 W - Specifikace dle PD - N5 | kus | 2 |  | 0 | vlastní |  | základní |  | 0 | 0 | 0 | 0 | 0 | 16 | K | 3 |  |  |  | ROZPOCET | 0 | 0 | 0 | 0 | 0 | 1 | 0 | 16 | -2111196985
| P |  | Poznámka k položce: " Včetně montáže, zapojení, zdroje a veškerého příslušenství. " | [14 empty] | P | 3
| VV |  | " LED nouzové svítidlo - vestavné, 3,9 W. " | [14 empty] | VV | 3 | 1 | True | 0 | ROZPOCET
| VV |  | " 3. NP " (2,0) |  | 2 | [12 empty] | VV | 3 | 2 | True | 0 | ROZPOCET
| VV |  | Součet |  | 2 | [12 empty] | VV | 3 | 4 | True | 1 | ROZPOCET
17 | K | 741991206 SPC | D+M LED nouzové osvětlení - svítidlo vestavné, příkon 3,9 W - Specifikace dle PD - N6 | kus | 1 |  | 0 | vlastní |  | základní |  | 0 | 0 | 0 | 0 | 0 | 16 | K | 3 |  |  |  | ROZPOCET | 0 | 0 | 0 | 0 | 0 | 1 | 0 | 16 | -121636770
| P |  | Poznámka k položce: " Včetně montáže, zapojení, zdroje a veškerého příslušenství. " | [14 empty] | P | 3
| VV |  | " LED nouzové svítidlo - vestavné, 3,9 W. " | [14 empty] | VV | 3 | 1 | True | 0 | ROZPOCET
| VV |  | " 3. NP " (1,0) |  | 1 | [12 empty] | VV | 3 | 2 | True | 0 | ROZPOCET
| VV |  | Součet |  | 1 | [12 empty] | VV | 3 | 4 | True | 1 | ROZPOCET
18 | K | 741991207 SPC | D+M LED nouzové osvětlení - svítidlo vestavné, příkon 3,9 W - Specifikace dle PD - N7 | kus | 6 |  | 0 | vlastní |  | základní |  | 0 | 0 | 0 | 0 | 0 | 16 | K | 3 |  |  |  | ROZPOCET | 0 | 0 | 0 | 0 | 0 | 1 | 0 | 16 | 1967847953
| P |  | Poznámka k položce: " Včetně montáže, zapojení, zdroje a veškerého příslušenství. " | [14 empty] | P | 3
| VV |  | " LED nouzové svítidlo - vestavné, 3,9 W. " | [14 empty] | VV | 3 | 1 | True | 0 | ROZPOCET
| VV |  | " 2. NP " (3,0) |  | 3 | [12 empty] | VV | 3 | 2 | True | 0 | ROZPOCET
| VV |  | " 3. NP " (3,0) |  | 3 | [12 empty] | VV | 3 | 2 | True | 0 | ROZPOCET
| VV |  | Součet |  | 6 | [12 empty] | VV | 3 | 4 | True | 1 | ROZPOCET
19 | K | 741991208 SPC | D+M LED nouzové osvětlení - svítidlo antipanické, přisazené, příkon 3,9 W - Specifikace dle PD - N8 | kus | 33 |  | 0 | vlastní |  | základní |  | 0 | 0 | 0 | 0 | 0 | 16 | K | 3 |  |  |  | ROZPOCET | 0 | 0 | 0 | 0 | 0 | 1 | 0 | 16 | 734422670
| P |  | Poznámka k položce: " Včetně montáže, zapojení, zdroje a veškerého příslušenství. " | [14 empty] | P | 3
| VV |  | " LED nouzové svítidlo - antipanické, přisazené, IP 65, 3,9 W. " | [14 empty] | VV | 3 | 1 | True | 0 | ROZPOCET
| VV |  | " 1. NP " (3,0) |  | 3 | [12 empty] | VV | 3 | 2 | True | 0 | ROZPOCET
| VV |  | " 2. NP " (6,0) |  | 6 | [12 empty] | VV | 3 | 2 | True | 0 | ROZPOCET
| VV |  | " 3. NP " (6,0) |  | 6 | [12 empty] | VV | 3 | 2 | True | 0 | ROZPOCET
| VV |  | " 4. NP " (4,0) |  | 4 | [12 empty] | VV | 3 | 2 | True | 0 | ROZPOCET
| VV |  | " 5. NP " (4,0) |  | 4 | [12 empty] | VV | 3 | 2 | True | 0 | ROZPOCET
| VV |  | " 6. NP " (4,0) |  | 4 | [12 empty] | VV | 3 | 2 | True | 0 | ROZPOCET
| VV |  | " 7. NP " (4,0) |  | 4 | [12 empty] | VV | 3 | 2 | True | 0 | ROZPOCET
| VV |  | " 8. NP " (2,0) |  | 2 | [12 empty] | VV | 3 | 2 | True | 0 | ROZPOCET
| VV |  | Součet |  | 33 | [12 empty] | VV | 3 | 4 | True | 1 | ROZPOCET
20 | K | 741991209 SPC | D+M LED nouzové osvětlení - svítidlo antipanické, přisazené, příkon 3,9 W - Specifikace dle PD - N9 | kus | 40 |  | 0 | vlastní |  | základní |  | 0 | 0 | 0 | 0 | 0 | 16 | K | 3 |  |  |  | ROZPOCET | 0 | 0 | 0 | 0 | 0 | 1 | 0 | 16 | 1150933287
| P |  | Poznámka k položce: " Včetně montáže, zapojení, zdroje a veškerého příslušenství. " | [14 empty] | P | 3
| VV |  | " LED nouzové svítidlo - antipanické, přisazené, IP 65, 3,9 W. " | [14 empty] | VV | 3 | 1 | True | 0 | ROZPOCET
| VV |  | " 1. NP " (7,0) |  | 7 | [12 empty] | VV | 3 | 2 | True | 0 | ROZPOCET
| VV |  | " 2. NP " (5,0) |  | 5 | [12 empty] | VV | 3 | 2 | True | 0 | ROZPOCET
| VV |  | " 3. NP " (3,0) |  | 3 | [12 empty] | VV | 3 | 2 | True | 0 | ROZPOCET
| VV |  | " 4. NP " (6,0) |  | 6 | [12 empty] | VV | 3 | 2 | True | 0 | ROZPOCET
| VV |  | " 5. NP " (6,0) |  | 6 | [12 empty] | VV | 3 | 2 | True | 0 | ROZPOCET
| VV |  | " 6. NP " (6,0) |  | 6 | [12 empty] | VV | 3 | 2 | True | 0 | ROZPOCET
| VV |  | " 7. NP " (6,0) |  | 6 | [12 empty] | VV | 3 | 2 | True | 0 | ROZPOCET
| VV |  | " 8. NP " (1,0) |  | 1 | [12 empty] | VV | 3 | 2 | True | 0 | ROZPOCET
| VV |  | Součet |  | 40 | [12 empty] | VV | 3 | 4 | True | 1 | ROZPOCET
21 | K | 741991210 SPC | D+M LED nouzové osvětlení - svítidlo přisazené, příkon 3,9 W - Specifikace dle PD - N10 | kus | 12 |  | 0 | vlastní |  | základní |  | 0 | 0 | 0 | 0 | 0 | 16 | K | 3 |  |  |  | ROZPOCET | 0 | 0 | 0 | 0 | 0 | 1 | 0 | 16 | 1015267778
| P |  | Poznámka k položce: " Včetně montáže, zapojení, zdroje a veškerého příslušenství. " | [14 empty] | P | 3
| VV |  | " LED nouzové svítidlo - přisazené, 3,9 W. " | [14 empty] | VV | 3 | 1 | True | 0 | ROZPOCET
| VV |  | " 1. NP " (1,0) |  | 1 | [12 empty] | VV | 3 | 2 | True | 0 | ROZPOCET
| VV |  | " 2. NP " (2,0) |  | 2 | [12 empty] | VV | 3 | 2 | True | 0 | ROZPOCET
| VV |  | " 3. NP " (1,0) |  | 1 | [12 empty] | VV | 3 | 2 | True | 0 | ROZPOCET
| VV |  | " 4. NP " (2,0) |  | 2 | [12 empty] | VV | 3 | 2 | True | 0 | ROZPOCET
| VV |  | " 5. NP " (2,0) |  | 2 | [12 empty] | VV | 3 | 2 | True | 0 | ROZPOCET
| VV |  | " 6. NP " (2,0) |  | 2 | [12 empty] | VV | 3 | 2 | True | 0 | ROZPOCET
| VV |  | " 7. NP " (2,0) |  | 2 | [12 empty] | VV | 3 | 2 | True | 0 | ROZPOCET
| VV |  | Součet |  | 12 | [12 empty] | VV | 3 | 4 | True | 1 | ROZPOCET
22 | K | 741991211 SPC | D+M LED nouzové osvětlení - svítidlo přisazené, příkon 3,9 W - Specifikace dle PD - N11 | kus | 3 |  | 0 | vlastní |  | základní |  | 0 | 0 | 0 | 0 | 0 | 16 | K | 3 |  |  |  | ROZPOCET | 0 | 0 | 0 | 0 | 0 | 1 | 0 | 16 | 362296050
| P |  | Poznámka k položce: " Včetně montáže, zapojení, zdroje a veškerého příslušenství. " | [14 empty] | P | 3
| VV |  | " LED nouzové svítidlo - přisazené, IP 65, 3,9 W. " | [14 empty] | VV | 3 | 1 | True | 0 | ROZPOCET
| VV |  | " 1. NP " (2,0) |  | 2 | [12 empty] | VV | 3 | 2 | True | 0 | ROZPOCET
| VV |  | " 2. NP " (1,0) |  | 1 | [12 empty] | VV | 3 | 2 | True | 0 | ROZPOCET
| VV |  | Součet |  | 3 | [12 empty] | VV | 3 | 4 | True | 1 | ROZPOCET
| D | 741 - 2 | Elektroinstalace silnoproudu - Přístroje |  |  |  | 0 |  |  |  |  | 0 |  | 0 |  | 0 | 2 | D | 2 |  |  |  | ROZPOCET | [6 empty] | 0
23 | K | 741992101 SPC | D+M Vypínač řaz. 1 - Specfikace dle PD | kus | 10 |  | 0 | vlastní |  | základní |  | 0 | 0 | 0 | 0 | 0 | 16 | K | 3 |  |  |  | ROZPOCET | 0 | 0 | 0 | 0 | 0 | 1 | 0 | 16 | 1640727364
| P |  | Poznámka k položce: " Včetně instalace, napojení, rámečku, krytu a instalačních krabic. " | [14 empty] | P | 3
| VV |  | " Jednopólový vypínač. " | [14 empty] | VV | 3 | 1 | True | 0 | ROZPOCET
| VV |  | " 1. NP " (3,0) |  | 3 | [12 empty] | VV | 3 | 2 | True | 0 | ROZPOCET
| VV |  | " 2. NP " (5,0) |  | 5 | [12 empty] | VV | 3 | 2 | True | 0 | ROZPOCET
| VV |  | " 3. NP " (2,0) |  | 2 | [12 empty] | VV | 3 | 2 | True | 0 | ROZPOCET
| VV |  | Součet |  | 10 | [12 empty] | VV | 3 | 4 | True | 1 | ROZPOCET
24 | K | 741992102 SPC | D+M Vypínač řaz. 1 se stupněm krytí IP 44 - Specfikace dle PD | kus | 14 |  | 0 | vlastní |  | základní |  | 0 | 0 | 0 | 0 | 0 | 16 | K | 3 |  |  |  | ROZPOCET | 0 | 0 | 0 | 0 | 0 | 1 | 0 | 16 | -1278775554
| P |  | Poznámka k položce: " Včetně instalace, napojení, rámečku, krytu a instalačních krabic. " | [14 empty] | P | 3
| VV |  | " Jednopólový vypínač se stupněm krytí IP 44. " | [14 empty] | VV | 3 | 1 | True | 0 | ROZPOCET
| VV |  | " 1. NP " (2,0) |  | 2 | [12 empty] | VV | 3 | 2 | True | 0 | ROZPOCET
| VV |  | " 2. NP " (2,0) |  | 2 | [12 empty] | VV | 3 | 2 | True | 0 | ROZPOCET
| VV |  | " 3. NP " (2,0) |  | 2 | [12 empty] | VV | 3 | 2 | True | 0 | ROZPOCET
| VV |  | " 4. NP " (2,0) |  | 2 | [12 empty] | VV | 3 | 2 | True | 0 | ROZPOCET
| VV |  | " 5. NP " (2,0) |  | 2 | [12 empty] | VV | 3 | 2 | True | 0 | ROZPOCET
| VV |  | " 6. NP " (2,0) |  | 2 | [12 empty] | VV | 3 | 2 | True | 0 | ROZPOCET
| VV |  | " 7. NP " (2,0) |  | 2 | [12 empty] | VV | 3 | 2 | True | 0 | ROZPOCET
| VV |  | Součet |  | 14 | [12 empty] | VV | 3 | 4 | True | 1 | ROZPOCET
25 | K | 741992113 SPC | D+M Tlačítkový vypínač - Specfikace dle PD | kus | 95 |  | 0 | vlastní |  | základní |  | 0 | 0 | 0 | 0 | 0 | 16 | K | 3 |  |  |  | ROZPOCET | 0 | 0 | 0 | 0 | 0 | 1 | 0 | 16 | 1500035132
| P |  | Poznámka k položce: " Včetně instalace, napojení, rámečku, krytu a instalačních krabic. " | [14 empty] | P | 3
| VV |  | " Tlačítkový vypínač - tlačítko. " | [14 empty] | VV | 3 | 1 | True | 0 | ROZPOCET
| VV |  | " 1. NP " (19,0) |  | 19 | [12 empty] | VV | 3 | 2 | True | 0 | ROZPOCET
| VV |  | " 2. NP " (23,0) |  | 23 | [12 empty] | VV | 3 | 2 | True | 0 | ROZPOCET
| VV |  | " 3. NP " (14,0) |  | 14 | [12 empty] | VV | 3 | 2 | True | 0 | ROZPOCET
| VV |  | " 4. NP " (12,0) |  | 12 | [12 empty] | VV | 3 | 2 | True | 0 | ROZPOCET
| VV |  | " 5. NP " (10,0) |  | 10 | [12 empty] | VV | 3 | 2 | True | 0 | ROZPOCET
| VV |  | " 6. NP " (5,0) |  | 5 | [12 empty] | VV | 3 | 2 | True | 0 | ROZPOCET
| VV |  | " 7. NP " (5,0) |  | 5 | [12 empty] | VV | 3 | 2 | True | 0 | ROZPOCET
| VV |  | " 8. NP " (7,0) |  | 7 | [12 empty] | VV | 3 | 2 | True | 0 | ROZPOCET
| VV |  | Součet |  | 95 | [12 empty] | VV | 3 | 4 | True | 1 | ROZPOCET
26 | K | 741992114 SPC | D+M Tlačítkový vypínač - dvoupólový - Specfikace dle PD | kus | 59 |  | 0 | vlastní |  | základní |  | 0 | 0 | 0 | 0 | 0 | 16 | K | 3 |  |  |  | ROZPOCET | 0 | 0 | 0 | 0 | 0 | 1 | 0 | 16 | 83269989
| P |  | Poznámka k položce: " Včetně instalace, napojení, rámečku, krytu a instalačních krabic. " | [14 empty] | P | 3
| VV |  | " Tlačítkový vypínač - tlačítko - dvoupólový. " | [14 empty] | VV | 3 | 1 | True | 0 | ROZPOCET
| VV |  | " 1. NP " (8,0-7,) |  | 1 | [12 empty] | VV | 3 | 2 | True | 0 | ROZPOCET
| VV |  | " 2. NP " (10,0-4,0) |  | 6 | [12 empty] | VV | 3 | 2 | True | 0 | ROZPOCET
| VV |  | " 3. NP " (17,0-7,0) |  | 10 | [12 empty] | VV | 3 | 2 | True | 0 | ROZPOCET
| VV |  | " 4. NP " (13,0-6,0) |  | 7 | [12 empty] | VV | 3 | 2 | True | 0 | ROZPOCET
| VV |  | " 5. NP " (19,0-10,0) |  | 9 | [12 empty] | VV | 3 | 2 | True | 0 | ROZPOCET
| VV |  | " 6. NP " (20,0-9,0) |  | 11 | [12 empty] | VV | 3 | 2 | True | 0 | ROZPOCET
| VV |  | " 7. NP " (24,0-9,0) |  | 15 | [12 empty] | VV | 3 | 2 | True | 0 | ROZPOCET
| VV |  | Součet |  | 59 | [12 empty] | VV | 3 | 4 | True | 1 | ROZPOCET
1005 | K | 741992151 SPC | D+M Tlačítko "Central STOP" - Specfikace dle PD | kus | 1 |  | 0 | vlastní |  | základní |  | 0 | 0 | 0 | 0 | 0 | 16 | K | 3 |  |  |  | ROZPOCET | 0 | 0 | 0 | 0 | 0 | 1 | 0 | 16 | -1946419815
| P |  | Poznámka k položce: " Včetně instalace, napojení, krabice (boxu) a veškerého nutného příslušenství. " | [14 empty] | P | 3
| VV |  | " Tlačítko Central STOP " | [14 empty] | VV | 3 | 1 | True | 0 | ROZPOCET
| VV |  | " 2. NP " (1,0) |  | 1 | [12 empty] | VV | 3 | 2 | True | 0 | ROZPOCET
| VV |  | Součet |  | 1 | [12 empty] | VV | 3 | 4 | True | 1 | ROZPOCET
1006 | K | 741992152 SPC | D+M Tlačítko "Total STOP" - Specfikace dle PD | kus | 1 |  | 0 | vlastní |  | základní |  | 0 | 0 | 0 | 0 | 0 | 16 | K | 3 |  |  |  | ROZPOCET | 0 | 0 | 0 | 0 | 0 | 1 | 0 | 16 | 716901298
| P |  | Poznámka k položce: " Včetně instalace, napojení, krabice (boxu) a veškerého nutného příslušenství. " | [14 empty] | P | 3
| VV |  | " Tlačítko Total STOP " | [14 empty] | VV | 3 | 1 | True | 0 | ROZPOCET
| VV |  | " 2. NP " (1,0) |  | 1 | [12 empty] | VV | 3 | 2 | True | 0 | ROZPOCET
| VV |  | Součet |  | 1 | [12 empty] | VV | 3 | 4 | True | 1 | ROZPOCET
27 | K | 741992201 SPC | D+M Zásuvka 230 V / 16 A - stěnová - Specifikace dle PD | kus | 418 |  | 0 | vlastní |  | základní |  | 0 | 0 | 0 | 0 | 0 | 16 | K | 3 |  |  |  | ROZPOCET | 0 | 0 | 0 | 0 | 0 | 1 | 0 | 16 | -650950882
| P |  | Poznámka k položce: " Včetně instalace, napojení, rámečku, instalační krabice, záslepky. " | [14 empty] | P | 3
| VV |  | " Zásuvka 230 V / 16 A stěnová. " | [14 empty] | VV | 3 | 1 | True | 0 | ROZPOCET
| VV |  | " 1. NP " (91,0) |  | 91 | [12 empty] | VV | 3 | 2 | True | 0 | ROZPOCET
| VV |  | " 2. NP " (57,0) |  | 57 | [12 empty] | VV | 3 | 2 | True | 0 | ROZPOCET
| VV |  | " 3. NP " (51,0) |  | 51 | [12 empty] | VV | 3 | 2 | True | 0 | ROZPOCET
| VV |  | " 4. NP " (55,0) |  | 55 | [12 empty] | VV | 3 | 2 | True | 0 | ROZPOCET
| VV |  | " 5. NP " (57,0) |  | 57 | [12 empty] | VV | 3 | 2 | True | 0 | ROZPOCET
| VV |  | " 6. NP " (43,0) |  | 43 | [12 empty] | VV | 3 | 2 | True | 0 | ROZPOCET
| VV |  | " 7. NP " (55,0) |  | 55 | [12 empty] | VV | 3 | 2 | True | 0 | ROZPOCET
| VV |  | " 8. NP " (9,0) |  | 9 | [12 empty] | VV | 3 | 2 | True | 0 | ROZPOCET
| VV |  | Součet |  | 418 | [12 empty] | VV | 3 | 4 | True | 1 | ROZPOCET
28 | K | 741992202 SPC | D+M Zásuvka 230 V / 16 A - stěnová - vypínací (v červeném provedení) - Specifikace dle PD | kus | 6 |  | 0 | vlastní |  | základní |  | 0 | 0 | 0 | 0 | 0 | 16 | K | 3 |  |  |  | ROZPOCET | 0 | 0 | 0 | 0 | 0 | 1 | 0 | 16 | -908636970
| P |  | Poznámka k položce: " Včetně instalace, napojení, rámečku, instalační krabice, záslepky. " | [14 empty] | P | 3
| VV |  | " Zásuvka 230 V / 16 A stěnová - vypínací v červeném provedení. " | [14 empty] | VV | 3 | 1 | True | 0 | ROZPOCET
| VV |  | " 1. NP " (1,0) |  | 1 | [12 empty] | VV | 3 | 2 | True | 0 | ROZPOCET
| VV |  | " 3. NP " (1,0) |  | 1 | [12 empty] | VV | 3 | 2 | True | 0 | ROZPOCET
| VV |  | " 4. NP " (1,0) |  | 1 | [12 empty] | VV | 3 | 2 | True | 0 | ROZPOCET
| VV |  | " 5. NP " (1,0) |  | 1 | [12 empty] | VV | 3 | 2 | True | 0 | ROZPOCET
| VV |  | " 6. NP " (1,0) |  | 1 | [12 empty] | VV | 3 | 2 | True | 0 | ROZPOCET
| VV |  | " 7. NP " (1,0) |  | 1 | [12 empty] | VV | 3 | 2 | True | 0 | ROZPOCET
| VV |  | Součet |  | 6 | [12 empty] | VV | 3 | 4 | True | 1 | ROZPOCET
29 | K | 741992203 SPC | D+M Zásuvka 230 V / 16 A - umístěna na stropě - Specifikace dle PD | kus | 14 |  | 0 | vlastní |  | základní |  | 0 | 0 | 0 | 0 | 0 | 16 | K | 3 |  |  |  | ROZPOCET | 0 | 0 | 0 | 0 | 0 | 1 | 0 | 16 | 349824151
| P |  | Poznámka k položce: " Včetně instalace, napojení, rámečku, instalační krabice, záslepky. " | [14 empty] | P | 3
| VV |  | " Zásuvka 230 V / 16 A umístěna na stropě. " | [14 empty] | VV | 3 | 1 | True | 0 | ROZPOCET
| VV |  | " 2. NP " (2,0) |  | 2 | [12 empty] | VV | 3 | 2 | True | 0 | ROZPOCET
| VV |  | " 3. NP " (11,0) |  | 11 | [12 empty] | VV | 3 | 2 | True | 0 | ROZPOCET
| VV |  | " 7. NP " (1,0) |  | 1 | [12 empty] | VV | 3 | 2 | True | 0 | ROZPOCET
| VV |  | Součet |  | 14 | [12 empty] | VV | 3 | 4 | True | 1 | ROZPOCET
30 | K | 741992221 SPC | D+M Dvojzásuvka 230 V / 16 A - Specifikace dle PD | kus | 804 |  | 0 | vlastní |  | základní |  | 0 | 0 | 0 | 0 | 0 | 16 | K | 3 |  |  |  | ROZPOCET | 0 | 0 | 0 | 0 | 0 | 1 | 0 | 16 | 980090120
| P |  | Poznámka k položce: " Včetně instalace, napojení, rámečku, instalační krabice, záslepek. " | [14 empty] | P | 3
| VV |  | " Dvojzásuvka 230 V / 16 A. " | [14 empty] | VV | 3 | 1 | True | 0 | ROZPOCET
| VV |  | " 1. NP " (90,0) |  | 90 | [12 empty] | VV | 3 | 2 | True | 0 | ROZPOCET
| VV |  | " 2. NP " (102,0) |  | 102 | [12 empty] | VV | 3 | 2 | True | 0 | ROZPOCET
| VV |  | " 3. NP " (90,0) |  | 90 | [12 empty] | VV | 3 | 2 | True | 0 | ROZPOCET
| VV |  | " 4. NP " (102,0) |  | 102 | [12 empty] | VV | 3 | 2 | True | 0 | ROZPOCET
| VV |  | " 5. NP " (145,0) |  | 145 | [12 empty] | VV | 3 | 2 | True | 0 | ROZPOCET
| VV |  | " 6. NP " (138,0) |  | 138 | [12 empty] | VV | 3 | 2 | True | 0 | ROZPOCET
| VV |  | " 7. NP " (128,0) |  | 128 | [12 empty] | VV | 3 | 2 | True | 0 | ROZPOCET
| VV |  | " 8. NP " (9,0) |  | 9 | [12 empty] | VV | 3 | 2 | True | 0 | ROZPOCET
| VV |  | Součet |  | 804 | [12 empty] | VV | 3 | 4 | True | 1 | ROZPOCET
31 | K | 741992222 SPC | D+M Dvojzásuvka 230 V / 16 A se stupněm krytí IP 44 - Specifikace dle PD - Specifikace dle PD | kus | 46 |  | 0 | vlastní |  | základní |  | 0 | 0 | 0 | 0 | 0 | 16 | K | 3 |  |  |  | ROZPOCET | 0 | 0 | 0 | 0 | 0 | 1 | 0 | 16 | -1540158225
| P |  | Poznámka k položce: " Včetně instalace, napojení, rámečku, instalační krabice, záslepek. " | [14 empty] | P | 3
| VV |  | " Dvojzásuvka 230 V / 16 A se stupněm krytí IP 44. " | [14 empty] | VV | 3 | 1 | True | 0 | ROZPOCET
| VV |  | " 2. NP " (7,0) |  | 7 | [12 empty] | VV | 3 | 2 | True | 0 | ROZPOCET
| VV |  | " 3. NP " (1,0) |  | 1 | [12 empty] | VV | 3 | 2 | True | 0 | ROZPOCET
| VV |  | " 4. NP " (6,0) |  | 6 | [12 empty] | VV | 3 | 2 | True | 0 | ROZPOCET
| VV |  | " 5. NP " (8,0) |  | 8 | [12 empty] | VV | 3 | 2 | True | 0 | ROZPOCET
| VV |  | " 6. NP " (10,0) |  | 10 | [12 empty] | VV | 3 | 2 | True | 0 | ROZPOCET
| VV |  | " 7. NP " (14,0) |  | 14 | [12 empty] | VV | 3 | 2 | True | 0 | ROZPOCET
| VV |  | Součet |  | 46 | [12 empty] | VV | 3 | 4 | True | 1 | ROZPOCET
32 | K | 741992231 SPC | D+M Zásuvka 400 V - třípólová - Specifikace dle PD | kus | 137 |  | 0 | vlastní |  | základní |  | 0 | 0 | 0 | 0 | 0 | 16 | K | 3 |  |  |  | ROZPOCET | 0 | 0 | 0 | 0 | 0 | 1 | 0 | 16 | 1487174272
| P |  | Poznámka k položce: " Včetně instalace, napojení, rámečku, instalační krabice, záslepky. " | [14 empty] | P | 3
| VV |  | " Zásuvka 400 V - třípólová. " | [14 empty] | VV | 3 | 1 | True | 0 | ROZPOCET
| VV |  | " 1. NP " (48,0) |  | 48 | [12 empty] | VV | 3 | 2 | True | 0 | ROZPOCET
| VV |  | " 2. NP " (5,0) |  | 5 | [12 empty] | VV | 3 | 2 | True | 0 | ROZPOCET
| VV |  | " 3. NP " (4,0) |  | 4 | [12 empty] | VV | 3 | 2 | True | 0 | ROZPOCET
| VV |  | " 4. NP " (31,0) |  | 31 | [12 empty] | VV | 3 | 2 | True | 0 | ROZPOCET
| VV |  | " 5. NP " (20,0) |  | 20 | [12 empty] | VV | 3 | 2 | True | 0 | ROZPOCET
| VV |  | " 6. NP " (19,0) |  | 19 | [12 empty] | VV | 3 | 2 | True | 0 | ROZPOCET
| VV |  | " 7. NP " (7,0) |  | 7 | [12 empty] | VV | 3 | 2 | True | 0 | ROZPOCET
| VV |  | " 8. NP " (3,0) |  | 3 | [12 empty] | VV | 3 | 2 | True | 0 | ROZPOCET
| VV |  | Součet |  | 137 | [12 empty] | VV | 3 | 4 | True | 1 | ROZPOCET
33 | K | 741992251 SPC | D+M Sestava zásuvek - trojzásuvka 230 V / 16 A - Specifikace dle PD | kus | 16 |  | 0 | vlastní |  | základní |  | 0 | 0 | 0 | 0 | 0 | 16 | K | 3 |  |  |  | ROZPOCET | 0 | 0 | 0 | 0 | 0 | 1 | 0 | 16 | -568638275
| P |  | Poznámka k položce: " V ceně: - rámeček pro vložení 3 prvků (zásuvek) vč. montáže; - 3× zásuvka vč. instalační krabice, záslepky + montáž; - zajištění napojení; - ostatní práce a materiál související s provedením sestavy zásuvek do 1 rámečku. " | [14 empty] | P | 3
| VV |  | " Sestava zásuvek - trojzásuvka 230 V / 16 A. " | [14 empty] | VV | 3 | 1 | True | 0 | ROZPOCET
| VV |  | " 7. NP " (16,0) |  | 16 | [12 empty] | VV | 3 | 2 | True | 0 | ROZPOCET
| VV |  | Součet |  | 16 | [12 empty] | VV | 3 | 4 | True | 1 | ROZPOCET
34 | K | 741992252 SPC | D+M Sestava zásuvek - čtyřzásuvka 230 V / 16 A - Specifikace dle PD | kus | 65 |  | 0 | vlastní |  | základní |  | 0 | 0 | 0 | 0 | 0 | 16 | K | 3 |  |  |  | ROZPOCET | 0 | 0 | 0 | 0 | 0 | 1 | 0 | 16 | -1347907876
| P |  | Poznámka k položce: " V ceně: - rámeček pro vložení 4 prvků (zásuvek) - čtyřrámeček vč. montáže; - 4× zásuvka vč. instalační krabice, záslepky + montáž; - zajištění napojení; - ostatní práce a materiál související s provedením sestavy zásuvek do 1 rámečku. " | [14 empty] | P | 3
| VV |  | " Sestava zásuvek - čtyřzásuvka 230 V / 16 A. " | [14 empty] | VV | 3 | 1 | True | 0 | ROZPOCET
| VV |  | " 1. NP " (6,0) |  | 6 | [12 empty] | VV | 3 | 2 | True | 0 | ROZPOCET
| VV |  | " 2. NP " (18,0)-(18,0) |  | 0 | [12 empty] | VV | 3 | 2 | True | 0 | ROZPOCET
| VV |  | " 3. NP " (29,0) |  | 29 | [12 empty] | VV | 3 | 2 | True | 0 | ROZPOCET
| VV |  | " 4. NP " (12,0)-(4,0) |  | 8 | [12 empty] | VV | 3 | 2 | True | 0 | ROZPOCET
| VV |  | " 5. NP " (17,0)-(14,0) |  | 3 | [12 empty] | VV | 3 | 2 | True | 0 | ROZPOCET
| VV |  | " 6. NP " (20,0)-(20,0) |  | 0 | [12 empty] | VV | 3 | 2 | True | 0 | ROZPOCET
| VV |  | " 7. NP " (31,0)-(12,0) |  | 19 | [12 empty] | VV | 3 | 2 | True | 0 | ROZPOCET
| VV |  | Součet |  | 65 | [12 empty] | VV | 3 | 4 | True | 1 | ROZPOCET
35 | K | 741992253 SPC | D+M Sestava zásuvek - pětizásuvka 230 V / 16 A - Specifikace dle PD | kus | 84 |  | 0 | vlastní |  | základní |  | 0 | 0 | 0 | 0 | 0 | 16 | K | 3 |  |  |  | ROZPOCET | 0 | 0 | 0 | 0 | 0 | 1 | 0 | 16 | -2015977746
| P |  | Poznámka k položce: " V ceně: - rámeček pro vložení 5 prvků (zásuvek) - pětirámeček vč. montáže; - 5× zásuvka vč. instalační krabice, záslepky + montáž; - zajištění napojení; - ostatní práce a materiál související s provedením sestavy zásuvek do 1 rámečku. " | [14 empty] | P | 3
| VV |  | " Sestava zásuvek - pětizásuvka 230 V / 16 A. " | [14 empty] | VV | 3 | 1 | True | 0 | ROZPOCET
| VV |  | " 1. NP " (16,0) |  | 16 | [12 empty] | VV | 3 | 2 | True | 0 | ROZPOCET
| VV |  | " 2. NP " (1,0) |  | 1 | [12 empty] | VV | 3 | 2 | True | 0 | ROZPOCET
| VV |  | " 4. NP " (41,0) |  | 41 | [12 empty] | VV | 3 | 2 | True | 0 | ROZPOCET
| VV |  | " 7. NP " (26,0) |  | 26 | [12 empty] | VV | 3 | 2 | True | 0 | ROZPOCET
| VV |  | Součet |  | 84 | [12 empty] | VV | 3 | 4 | True | 1 | ROZPOCET
36 | K | 741992261 SPC | D+M Sestava zásuvek vypínacích - trojzásuvka 230 V / 16 A - Specifikace dle PD | kus | 23 |  | 0 | vlastní |  | základní |  | 0 | 0 | 0 | 0 | 0 | 16 | K | 3 |  |  |  | ROZPOCET | 0 | 0 | 0 | 0 | 0 | 1 | 0 | 16 | 245347175
| P |  | Poznámka k položce: " V ceně: - rámeček pro vložení 3 prvků (zásuvek) vč. montáže; - 3× zásuvka vypínací (barevné provedení) vč. instalační krabice, záslepky + montáž; - zajištění napojení; - ostatní práce a materiál související s provedením sestavy zásuvek do 1 rámečku. " | [14 empty] | P | 3
| VV |  | " Sestava zásuvek - trojzásuvka 230 V / 16 A - vypínací v červeném provedení. " | [14 empty] | VV | 3 | 1 | True | 0 | ROZPOCET
| VV |  | " 1. NP " (1,0) |  | 1 | [12 empty] | VV | 3 | 2 | True | 0 | ROZPOCET
| VV |  | " 3. NP " (2,0) |  | 2 | [12 empty] | VV | 3 | 2 | True | 0 | ROZPOCET
| VV |  | " 4. NP " (1,0) |  | 1 | [12 empty] | VV | 3 | 2 | True | 0 | ROZPOCET
| VV |  | " 5. NP " (1,0) |  | 1 | [12 empty] | VV | 3 | 2 | True | 0 | ROZPOCET
| VV |  | " 6. NP " (1,0) |  | 1 | [12 empty] | VV | 3 | 2 | True | 0 | ROZPOCET
| VV |  | " 7. NP " (17,0) |  | 17 | [12 empty] | VV | 3 | 2 | True | 0 | ROZPOCET
| VV |  | Součet |  | 23 | [12 empty] | VV | 3 | 4 | True | 1 | ROZPOCET
1002 | K | 741992262 SPC | D+M Sestava zásuvek vypínacích - čtyřzásuvka 230 V / 16 A - Specifikace dle PD | kus | 68 |  | 0 | vlastní |  | základní |  | 0 | 0 | 0 | 0 | 0 | 16 | K | 3 |  |  |  | ROZPOCET | 0 | 0 | 0 | 0 | 0 | 1 | 0 | 16 | 1742421685
| P |  | Poznámka k položce: " V ceně: - rámeček pro vložení 4 prvků (zásuvek) - čtyřrámeček vč. montáže; - 4× zásuvka vypínací (barevné provedení) vč. instalační krabice, záslepky + montáž; - zajištění napojení; - ostatní práce a materiál související s provedením sestavy zásuvek do 1 rámečku. " | [14 empty] | P | 3
| VV |  | " Sestava zásuvek - čtyřzásuvka 230 V / 16 A - vypínací v červeném provedení. " | [14 empty] | VV | 3 | 1 | True | 0 | ROZPOCET
| VV |  | " 2. NP " (18,0) |  | 18 | [12 empty] | VV | 3 | 2 | True | 0 | ROZPOCET
| VV |  | " 4. NP " (4,0) |  | 4 | [12 empty] | VV | 3 | 2 | True | 0 | ROZPOCET
| VV |  | " 5. NP " (14,0) |  | 14 | [12 empty] | VV | 3 | 2 | True | 0 | ROZPOCET
| VV |  | " 6. NP " (20,0) |  | 20 | [12 empty] | VV | 3 | 2 | True | 0 | ROZPOCET
| VV |  | " 7. NP " (12,0) |  | 12 | [12 empty] | VV | 3 | 2 | True | 0 | ROZPOCET
| VV |  | Součet |  | 68 | [12 empty] | VV | 3 | 4 | True | 1 | ROZPOCET
37 | K | 741992301 SPC | D+M Kabelový vývod 230 V - Specifikace dle PD | kus | 859 |  | 0 | vlastní |  | základní |  | 0 | 0 | 0 | 0 | 0 | 16 | K | 3 |  |  |  | ROZPOCET | 0 | 0 | 0 | 0 | 0 | 1 | 0 | 16 | 1277434489
| P |  | Poznámka k položce: " Včetně instalace, napojení, rámečku, instalační krabice, záslepky. " | [14 empty] | P | 3
| VV |  | " Kabelový vývod pro 230 V tvořený krabicí pro pozdější napojení prvků " | [14 empty] | VV | 3 | 1 | True | 0 | ROZPOCET
| VV |  | " 1. NP " (110,0) |  | 110 | [12 empty] | VV | 3 | 2 | True | 0 | ROZPOCET
| VV |  | " 2. NP " (111,0) |  | 111 | [12 empty] | VV | 3 | 2 | True | 0 | ROZPOCET
| VV |  | " 3. NP " (86,0) |  | 86 | [12 empty] | VV | 3 | 2 | True | 0 | ROZPOCET
| VV |  | " 4. NP " (124,0+3,0) |  | 127 | [12 empty] | VV | 3 | 2 | True | 0 | ROZPOCET
| VV |  | " 5. NP " (142,0+2,0) |  | 144 | [12 empty] | VV | 3 | 2 | True | 0 | ROZPOCET
| VV |  | " 6. NP " (127,0) |  | 127 | [12 empty] | VV | 3 | 2 | True | 0 | ROZPOCET
| VV |  | " 7. NP " (140,0) |  | 140 | [12 empty] | VV | 3 | 2 | True | 0 | ROZPOCET
| VV |  | " 8. NP " (14,0) |  | 14 | [12 empty] | VV | 3 | 2 | True | 0 | ROZPOCET
| VV |  | Součet |  | 859 | [12 empty] | VV | 3 | 4 | True | 1 | ROZPOCET
38 | K | 741992302 SPC | D+M Kabelový vývod 400 V - Specifikace dle PD | kus | 15 |  | 0 | vlastní |  | základní |  | 0 | 0 | 0 | 0 | 0 | 16 | K | 3 |  |  |  | ROZPOCET | 0 | 0 | 0 | 0 | 0 | 1 | 0 | 16 | -1072593126
| P |  | Poznámka k položce: " Včetně instalace, napojení, rámečku, instalační krabice, záslepky. " | [14 empty] | P | 3
| VV |  | " Kabelový vývod pro 400 V tvořený krabicí pro pozdější napojení prvků " | [14 empty] | VV | 3 | 1 | True | 0 | ROZPOCET
| VV |  | " 1. NP " (4,0) |  | 4 | [12 empty] | VV | 3 | 2 | True | 0 | ROZPOCET
| VV |  | " 2. NP " (3,0) |  | 3 | [12 empty] | VV | 3 | 2 | True | 0 | ROZPOCET
| VV |  | " 3. NP " (2,0) |  | 2 | [12 empty] | VV | 3 | 2 | True | 0 | ROZPOCET
| VV |  | " 4. NP " (1,0) |  | 1 | [12 empty] | VV | 3 | 2 | True | 0 | ROZPOCET
| VV |  | " 5. NP " (1,0) |  | 1 | [12 empty] | VV | 3 | 2 | True | 0 | ROZPOCET
| VV |  | " 6. NP " (2,0) |  | 2 | [12 empty] | VV | 3 | 2 | True | 0 | ROZPOCET
| VV |  | " 7. NP " (2,0) |  | 2 | [12 empty] | VV | 3 | 2 | True | 0 | ROZPOCET
| VV |  | Součet |  | 15 | [12 empty] | VV | 3 | 4 | True | 1 | ROZPOCET
39 | K | 741992406 SPC | D+M Podlahová krabice modulová se zásuvkami a svorkami - 24 modulová - Specifikace dle PD | kus | 42 |  | 0 | vlastní |  | základní |  | 0 | 0 | 0 | 0 | 0 | 16 | K | 3 |  |  |  | ROZPOCET | 0 | 0 | 0 | 0 | 0 | 1 | 0 | 16 | -1774074058
| P |  | Poznámka k položce: " Včetně zásuvek, montáže, zapojení a veškerého nutného příslušenství pro provedení podlahové krabice modulové se zásuvkami. " | [14 empty] | P | 3
| VV |  | " Podlahová krabice se zásuvkami " | [14 empty] | VV | 3 | 1 | True | 0 | ROZPOCET
| VV |  | " 1. NP " (2,0+3,0) |  | 5 | [12 empty] | VV | 3 | 2 | True | 0 | ROZPOCET
| VV |  | " 2. NP " (6,0+1,0+9,0) |  | 16 | [12 empty] | VV | 3 | 2 | True | 0 | ROZPOCET
| VV |  | " 3. NP " (7,0+2,0+2,0) |  | 11 | [12 empty] | VV | 3 | 2 | True | 0 | ROZPOCET
| VV |  | " 4. NP " (4,0) |  | 4 | [12 empty] | VV | 3 | 2 | True | 0 | ROZPOCET
| VV |  | " 5. NP " (1,0) |  | 1 | [12 empty] | VV | 3 | 2 | True | 0 | ROZPOCET
| VV |  | " 6. NP " (1,0) |  | 1 | [12 empty] | VV | 3 | 2 | True | 0 | ROZPOCET
| VV |  | " 7. NP " (4,0) |  | 4 | [12 empty] | VV | 3 | 2 | True | 0 | ROZPOCET
| VV |  | Součet |  | 42 | [12 empty] | VV | 3 | 4 | True | 1 | ROZPOCET
40 | K | 741992501 SPC | D+M Přítomnostní čidlo - stropní - Specifikace dle PD | kus | 31 |  | 0 | vlastní |  | základní |  | 0 | 0 | 0 | 0 | 0 | 16 | K | 3 |  |  |  | ROZPOCET | 0 | 0 | 0 | 0 | 0 | 1 | 0 | 16 | -232258053
| P |  | Poznámka k položce: " Včetně montáže, zapojení a veškerého příslušenství. " | [14 empty] | P | 3
| VV |  | " Přítomnostní čidlo - stropní " | [14 empty] | VV | 3 | 1 | True | 0 | ROZPOCET
| VV |  | " 1. NP " (4,0) |  | 4 | [12 empty] | VV | 3 | 2 | True | 0 | ROZPOCET
| VV |  | " 2. NP " (4,0) |  | 4 | [12 empty] | VV | 3 | 2 | True | 0 | ROZPOCET
| VV |  | " 3. NP " (4,0) |  | 4 | [12 empty] | VV | 3 | 2 | True | 0 | ROZPOCET
| VV |  | " 4. NP " (4,0) |  | 4 | [12 empty] | VV | 3 | 2 | True | 0 | ROZPOCET
| VV |  | " 5. NP " (4,0) |  | 4 | [12 empty] | VV | 3 | 2 | True | 0 | ROZPOCET
| VV |  | " 6. NP " (4,0) |  | 4 | [12 empty] | VV | 3 | 2 | True | 0 | ROZPOCET
| VV |  | " 7. NP " (3,0) |  | 3 | [12 empty] | VV | 3 | 2 | True | 0 | ROZPOCET
| VV |  | " 8. NP " (4,0) |  | 4 | [12 empty] | VV | 3 | 2 | True | 0 | ROZPOCET
| VV |  | Součet |  | 31 | [12 empty] | VV | 3 | 4 | True | 1 | ROZPOCET
41 | K | 741992502 SPC | D+M Přítomnostní čidlo - nástěnné - Specifikace dle PD | kus | 91 |  | 0 | vlastní |  | základní |  | 0 | 0 | 0 | 0 | 0 | 16 | K | 3 |  |  |  | ROZPOCET | 0 | 0 | 0 | 0 | 0 | 1 | 0 | 16 | -1839093971
| P |  | Poznámka k položce: " Včetně montáže, zapojení a veškerého příslušenství. " | [14 empty] | P | 3
| VV |  | " Přítomnostní čidlo - nástěnné " | [14 empty] | VV | 3 | 1 | True | 0 | ROZPOCET
| VV |  | " 1. NP " (18,0) |  | 18 | [12 empty] | VV | 3 | 2 | True | 0 | ROZPOCET
| VV |  | " 2. NP " (9,0) |  | 9 | [12 empty] | VV | 3 | 2 | True | 0 | ROZPOCET
| VV |  | " 3. NP " (7,0) |  | 7 | [12 empty] | VV | 3 | 2 | True | 0 | ROZPOCET
| VV |  | " 4. NP " (15,0) |  | 15 | [12 empty] | VV | 3 | 2 | True | 0 | ROZPOCET
| VV |  | " 5. NP " (14,0) |  | 14 | [12 empty] | VV | 3 | 2 | True | 0 | ROZPOCET
| VV |  | " 6. NP " (14,0) |  | 14 | [12 empty] | VV | 3 | 2 | True | 0 | ROZPOCET
| VV |  | " 7. NP " (14,0) |  | 14 | [12 empty] | VV | 3 | 2 | True | 0 | ROZPOCET
| VV |  | Součet |  | 91 | [12 empty] | VV | 3 | 4 | True | 1 | ROZPOCET
42 | K | 741992503 SPC | D+M Přítomnostní čidlo - podhledové - Specifikace dle PD | kus | 72 |  | 0 | vlastní |  | základní |  | 0 | 0 | 0 | 0 | 0 | 16 | K | 3 |  |  |  | ROZPOCET | 0 | 0 | 0 | 0 | 0 | 1 | 0 | 16 | 985245256
| P |  | Poznámka k položce: " Včetně montáže, zapojení a veškerého příslušenství. " | [14 empty] | P | 3
| VV |  | " Přítomnostní čidlo - podhledové " | [14 empty] | VV | 3 | 1 | True | 0 | ROZPOCET
| VV |  | " 1. NP " (9,0) |  | 9 | [12 empty] | VV | 3 | 2 | True | 0 | ROZPOCET
| VV |  | " 2. NP " (14,0) |  | 14 | [12 empty] | VV | 3 | 2 | True | 0 | ROZPOCET
| VV |  | " 3. NP " (13,0) |  | 13 | [12 empty] | VV | 3 | 2 | True | 0 | ROZPOCET
| VV |  | " 4. NP " (9,0) |  | 9 | [12 empty] | VV | 3 | 2 | True | 0 | ROZPOCET
| VV |  | " 5. NP " (9,0) |  | 9 | [12 empty] | VV | 3 | 2 | True | 0 | ROZPOCET
| VV |  | " 6. NP " (9,0) |  | 9 | [12 empty] | VV | 3 | 2 | True | 0 | ROZPOCET
| VV |  | " 7. NP " (9,0) |  | 9 | [12 empty] | VV | 3 | 2 | True | 0 | ROZPOCET
| VV |  | Součet |  | 72 | [12 empty] | VV | 3 | 4 | True | 1 | ROZPOCET
43 | K | 741992601 SPC | D+M Nouzové tlačítko - nožní a ruční - Specifikace dle PD | kus | 53 |  | 0 | vlastní |  | základní |  | 0 | 0 | 0 | 0 | 0 | 16 | K | 3 |  |  |  | ROZPOCET | 0 | 0 | 0 | 0 | 0 | 1 | 0 | 16 | -126279132
| P |  | Poznámka k položce: " Včetně montáže, zapojení a veškerého příslušenství. " | [14 empty] | P | 3
| VV |  | " Nouzové tlačítko " | [14 empty] | VV | 3 | 1 | True | 0 | ROZPOCET
| VV |  | " 1. NP " (11,0) |  | 11 | [12 empty] | VV | 3 | 2 | True | 0 | ROZPOCET
| VV |  | " 2. NP " (5,0) |  | 5 | [12 empty] | VV | 3 | 2 | True | 0 | ROZPOCET
| VV |  | " 3. NP " (5,0) |  | 5 | [12 empty] | VV | 3 | 2 | True | 0 | ROZPOCET
| VV |  | " 4. NP " (11,0) |  | 11 | [12 empty] | VV | 3 | 2 | True | 0 | ROZPOCET
| VV |  | " 5. NP " (9,0) |  | 9 | [12 empty] | VV | 3 | 2 | True | 0 | ROZPOCET
| VV |  | " 6. NP " (7,0) |  | 7 | [12 empty] | VV | 3 | 2 | True | 0 | ROZPOCET
| VV |  | " 7. NP " (5,0) |  | 5 | [12 empty] | VV | 3 | 2 | True | 0 | ROZPOCET
| VV |  | Součet |  | 53 | [12 empty] | VV | 3 | 4 | True | 1 | ROZPOCET
44 | K | 741992602 SPC | D+M Ovládací tablo - Specifikace dle PD | kus | 52 |  | 0 | vlastní |  | základní |  | 0 | 0 | 0 | 0 | 0 | 16 | K | 3 |  |  |  | ROZPOCET | 0 | 0 | 0 | 0 | 0 | 1 | 0 | 16 | -1742042438
| P |  | Poznámka k položce: " Včetně montáže, zapojení a veškerého příslušenství. " | [14 empty] | P | 3
| VV |  | " Ovládací tablo " | [14 empty] | VV | 3 | 1 | True | 0 | ROZPOCET
| VV |  | " 1. NP " (7,0) |  | 7 | [12 empty] | VV | 3 | 2 | True | 0 | ROZPOCET
| VV |  | " 2. NP " (4,0) |  | 4 | [12 empty] | VV | 3 | 2 | True | 0 | ROZPOCET
| VV |  | " 3. NP " (7,0) |  | 7 | [12 empty] | VV | 3 | 2 | True | 0 | ROZPOCET
| VV |  | " 4. NP " (6,0) |  | 6 | [12 empty] | VV | 3 | 2 | True | 0 | ROZPOCET
| VV |  | " 5. NP " (10,0) |  | 10 | [12 empty] | VV | 3 | 2 | True | 0 | ROZPOCET
| VV |  | " 6. NP " (9,0) |  | 9 | [12 empty] | VV | 3 | 2 | True | 0 | ROZPOCET
| VV |  | " 7. NP " (9,0) |  | 9 | [12 empty] | VV | 3 | 2 | True | 0 | ROZPOCET
| VV |  | Součet |  | 52 | [12 empty] | VV | 3 | 4 | True | 1 | ROZPOCET
45 | K | 741992603 SPC | D+M Infračervené čidlo přítomnostní - přisazené / vestavné - Specifikace dle PD | kus | 60 |  | 0 | vlastní |  | základní |  | 0 | 0 | 0 | 0 | 0 | 16 | K | 3 |  |  |  | ROZPOCET | 0 | 0 | 0 | 0 | 0 | 1 | 0 | 16 | 2083489517
| P |  | Poznámka k položce: " Včetně montáže, zapojení a veškerého příslušenství. " | [14 empty] | P | 3
| VV |  | " Infračervené čidlo přítomnostní (senzor) - vestavné / přisazené " | [14 empty] | VV | 3 | 1 | True | 0 | ROZPOCET
| VV |  | " 1. NP " (8,0) |  | 8 | [12 empty] | VV | 3 | 2 | True | 0 | ROZPOCET
| VV |  | " 2. NP " (4,0) |  | 4 | [12 empty] | VV | 3 | 2 | True | 0 | ROZPOCET
| VV |  | " 3. NP " (8,0) |  | 8 | [12 empty] | VV | 3 | 2 | True | 0 | ROZPOCET
| VV |  | " 4. NP " (10,0) |  | 10 | [12 empty] | VV | 3 | 2 | True | 0 | ROZPOCET
| VV |  | " 5. NP " (11,0) |  | 11 | [12 empty] | VV | 3 | 2 | True | 0 | ROZPOCET
| VV |  | " 6. NP " (10,0) |  | 10 | [12 empty] | VV | 3 | 2 | True | 0 | ROZPOCET
| VV |  | " 7. NP " (9,0) |  | 9 | [12 empty] | VV | 3 | 2 | True | 0 | ROZPOCET
| VV |  | Součet |  | 60 | [12 empty] | VV | 3 | 4 | True | 1 | ROZPOCET
| D | 741 - 3 | Elektroinstalace silnoproudu - Kabely a vodiče |  |  |  | 0 |  |  |  |  | 0 |  | 0 |  | 0 | 2 | D | 2 |  |  |  | ROZPOCET | [6 empty] | 0
46 | K | 741993101 SPC | D+M Kabel CXKH-R 3×1,5 mm2 | m | 29000 |  | 0 | vlastní |  | základní |  | 0 | 0 | 0 | 0 | 0 | 16 | K | 3 |  |  |  | ROZPOCET | 0 | 0 | 0 | 0 | 0 | 1 | 0 | 16 | -221118711
| P |  | Poznámka k položce: " Včetně uložení (montáže a nasunutí do chrániček), zapojení, případného protažení a ukončení " | [14 empty] | P | 3
| VV |  | " Kabeláž silnoproudu - kabel bezhalogenový bez funkční schopnosti při požáru " | [14 empty] | VV | 3 | 1 | True | 0 | ROZPOCET
| VV |  | " Kabel 3×1,5 mm2 " (29000,0) |  | 29000 | [12 empty] | VV | 3 | 2 | True | 0 | ROZPOCET
| VV |  | Součet |  | 29000 | [12 empty] | VV | 3 | 4 | True | 1 | ROZPOCET
47 | K | 741993102 SPC | D+M Kabel CXKH-R 3×2,5 mm2 | m | 62850 |  | 0 | vlastní |  | základní |  | 0 | 0 | 0 | 0 | 0 | 16 | K | 3 |  |  |  | ROZPOCET | 0 | 0 | 0 | 0 | 0 | 1 | 0 | 16 | 482105874
| P |  | Poznámka k položce: " Včetně uložení (montáže a nasunutí do chrániček), zapojení, případného protažení a ukončení " | [14 empty] | P | 3
| VV |  | " Kabeláž silnoproudu - kabel bezhalogenový bez funkční schopnosti při požáru " | [14 empty] | VV | 3 | 1 | True | 0 | ROZPOCET
| VV |  | " Kabel 3×2,5 mm2 " (62850,0) |  | 62850 | [12 empty] | VV | 3 | 2 | True | 0 | ROZPOCET
| VV |  | Součet |  | 62850 | [12 empty] | VV | 3 | 4 | True | 1 | ROZPOCET
48 | K | 741993103 SPC | D+M Kabel CXKH-R 3×4 mm2 | m | 110 |  | 0 | vlastní |  | základní |  | 0 | 0 | 0 | 0 | 0 | 16 | K | 3 |  |  |  | ROZPOCET | 0 | 0 | 0 | 0 | 0 | 1 | 0 | 16 | 885466383
| P |  | Poznámka k položce: " Včetně uložení (montáže a nasunutí do chrániček), zapojení, případného protažení a ukončení " | [14 empty] | P | 3
| VV |  | " Kabeláž silnoproudu - kabel bezhalogenový bez funkční schopnosti při požáru " | [14 empty] | VV | 3 | 1 | True | 0 | ROZPOCET
| VV |  | " Kabel 3×4 mm2 " (110,0) |  | 110 | [12 empty] | VV | 3 | 2 | True | 0 | ROZPOCET
| VV |  | Součet |  | 110 | [12 empty] | VV | 3 | 4 | True | 1 | ROZPOCET
49 | K | 741993104 SPC | D+M Kabel CXKH-R 3×16 mm2 | m | 60 |  | 0 | vlastní |  | základní |  | 0 | 0 | 0 | 0 | 0 | 16 | K | 3 |  |  |  | ROZPOCET | 0 | 0 | 0 | 0 | 0 | 1 | 0 | 16 | 1847070483
| P |  | Poznámka k položce: " Včetně uložení (montáže a nasunutí do chrániček), zapojení, případného protažení a ukončení " | [14 empty] | P | 3
| VV |  | " Kabeláž silnoproudu - kabel bezhalogenový bez funkční schopnosti při požáru " | [14 empty] | VV | 3 | 1 | True | 0 | ROZPOCET
| VV |  | " Kabel 3×16 mm2 " (60,0) |  | 60 | [12 empty] | VV | 3 | 2 | True | 0 | ROZPOCET
| VV |  | Součet |  | 60 | [12 empty] | VV | 3 | 4 | True | 1 | ROZPOCET
50 | K | 741993105 SPC | D+M Kabel CXKH-R 3×25 mm2 | m | 60 |  | 0 | vlastní |  | základní |  | 0 | 0 | 0 | 0 | 0 | 16 | K | 3 |  |  |  | ROZPOCET | 0 | 0 | 0 | 0 | 0 | 1 | 0 | 16 | 426134584
| P |  | Poznámka k položce: " Včetně uložení (montáže a nasunutí do chrániček), zapojení, případného protažení a ukončení " | [14 empty] | P | 3
| VV |  | " Kabeláž silnoproudu - kabel bezhalogenový bez funkční schopnosti při požáru " | [14 empty] | VV | 3 | 1 | True | 0 | ROZPOCET
| VV |  | " Kabel 3×25 mm2 " (60,0) |  | 60 | [12 empty] | VV | 3 | 2 | True | 0 | ROZPOCET
| VV |  | Součet |  | 60 | [12 empty] | VV | 3 | 4 | True | 1 | ROZPOCET
51 | K | 741993106 SPC | D+M Kabel CXKH-R 3×120+70 mm2 | m | 60 |  | 0 | vlastní |  | základní |  | 0 | 0 | 0 | 0 | 0 | 16 | K | 3 |  |  |  | ROZPOCET | 0 | 0 | 0 | 0 | 0 | 1 | 0 | 16 | -19874683
| P |  | Poznámka k položce: " Včetně uložení (montáže a nasunutí do chrániček), zapojení, případného protažení a ukončení " | [14 empty] | P | 3
| VV |  | " Kabeláž silnoproudu - kabel bezhalogenový bez funkční schopnosti při požáru " | [14 empty] | VV | 3 | 1 | True | 0 | ROZPOCET
| VV |  | " Kabel 3×120+70 mm2 " (60,0) |  | 60 | [12 empty] | VV | 3 | 2 | True | 0 | ROZPOCET
| VV |  | Součet |  | 60 | [12 empty] | VV | 3 | 4 | True | 1 | ROZPOCET
52 | K | 741993107 SPC | D+M Kabel CXKH-R 4×25 mm2 | m | 70 |  | 0 | vlastní |  | základní |  | 0 | 0 | 0 | 0 | 0 | 16 | K | 3 |  |  |  | ROZPOCET | 0 | 0 | 0 | 0 | 0 | 1 | 0 | 16 | 724510238
| P |  | Poznámka k položce: " Včetně uložení (montáže a nasunutí do chrániček), zapojení, případného protažení a ukončení " | [14 empty] | P | 3
| VV |  | " Kabeláž silnoproudu - kabel bezhalogenový bez funkční schopnosti při požáru " | [14 empty] | VV | 3 | 1 | True | 0 | ROZPOCET
| VV |  | " Kabel 4×25 mm2 " (70,0) |  | 70 | [12 empty] | VV | 3 | 2 | True | 0 | ROZPOCET
| VV |  | Součet |  | 70 | [12 empty] | VV | 3 | 4 | True | 1 | ROZPOCET
53 | K | 741993108 SPC | D+M Kabel CXKH-R 4×35 mm2 | m | 60 |  | 0 | vlastní |  | základní |  | 0 | 0 | 0 | 0 | 0 | 16 | K | 3 |  |  |  | ROZPOCET | 0 | 0 | 0 | 0 | 0 | 1 | 0 | 16 | 72688457
| P |  | Poznámka k položce: " Včetně uložení (montáže a nasunutí do chrániček), zapojení, případného protažení a ukončení " | [14 empty] | P | 3
| VV |  | " Kabeláž silnoproudu - kabel bezhalogenový bez funkční schopnosti při požáru " | [14 empty] | VV | 3 | 1 | True | 0 | ROZPOCET
| VV |  | " Kabel 4×35 mm2 " (60,0) |  | 60 | [12 empty] | VV | 3 | 2 | True | 0 | ROZPOCET
| VV |  | Součet |  | 60 | [12 empty] | VV | 3 | 4 | True | 1 | ROZPOCET
54 | K | 741993121 SPC | D+M Kabel CXKH-R 1×50 mm2 | m | 500 |  | 0 | vlastní |  | základní |  | 0 | 0 | 0 | 0 | 0 | 16 | K | 3 |  |  |  | ROZPOCET | 0 | 0 | 0 | 0 | 0 | 1 | 0 | 16 | -1660494869
| P |  | Poznámka k položce: " Včetně uložení (montáže a nasunutí do chrániček), zapojení, případného protažení a ukončení " | [14 empty] | P | 3
| VV |  | " Kabeláž silnoproudu - kabel bezhalogenový bez funkční schopnosti při požáru " | [14 empty] | VV | 3 | 1 | True | 0 | ROZPOCET
| VV |  | " Kabel 1×50 mm2 " (500,0) |  | 500 | [12 empty] | VV | 3 | 2 | True | 0 | ROZPOCET
| VV |  | Součet |  | 500 | [12 empty] | VV | 3 | 4 | True | 1 | ROZPOCET
55 | K | 741993122 SPC | D+M Kabel CXKH-R 1×70 mm2 | m | 500 |  | 0 | vlastní |  | základní |  | 0 | 0 | 0 | 0 | 0 | 16 | K | 3 |  |  |  | ROZPOCET | 0 | 0 | 0 | 0 | 0 | 1 | 0 | 16 | -191203782
| P |  | Poznámka k položce: " Včetně uložení (montáže a nasunutí do chrániček), zapojení, případného protažení a ukončení " | [14 empty] | P | 3
| VV |  | " Kabeláž silnoproudu - kabel bezhalogenový bez funkční schopnosti při požáru " | [14 empty] | VV | 3 | 1 | True | 0 | ROZPOCET
| VV |  | " Kabel 1×70 mm2 " (500,0) |  | 500 | [12 empty] | VV | 3 | 2 | True | 0 | ROZPOCET
| VV |  | Součet |  | 500 | [12 empty] | VV | 3 | 4 | True | 1 | ROZPOCET
56 | K | 741993123 SPC | D+M Kabel CXKH-R 1×95 mm2 | m | 400 |  | 0 | vlastní |  | základní |  | 0 | 0 | 0 | 0 | 0 | 16 | K | 3 |  |  |  | ROZPOCET | 0 | 0 | 0 | 0 | 0 | 1 | 0 | 16 | -2131934392
| P |  | Poznámka k položce: " Včetně uložení (montáže a nasunutí do chrániček), zapojení, případného protažení a ukončení " | [14 empty] | P | 3
| VV |  | " Kabeláž silnoproudu - kabel bezhalogenový bez funkční schopnosti při požáru " | [14 empty] | VV | 3 | 1 | True | 0 | ROZPOCET
| VV |  | " Kabel 1×95 mm2 " (400,0) |  | 400 | [12 empty] | VV | 3 | 2 | True | 0 | ROZPOCET
| VV |  | Součet |  | 400 | [12 empty] | VV | 3 | 4 | True | 1 | ROZPOCET
57 | K | 741993151 SPC | D+M Kabel CXKH-R 5×1,5 mm2 | m | 550 |  | 0 | vlastní |  | základní |  | 0 | 0 | 0 | 0 | 0 | 16 | K | 3 |  |  |  | ROZPOCET | 0 | 0 | 0 | 0 | 0 | 1 | 0 | 16 | 658151141
| P |  | Poznámka k položce: " Včetně uložení (montáže a nasunutí do chrániček), zapojení, případného protažení a ukončení " | [14 empty] | P | 3
| VV |  | " Kabeláž silnoproudu - kabel bezhalogenový bez funkční schopnosti při požáru " | [14 empty] | VV | 3 | 1 | True | 0 | ROZPOCET
| VV |  | " Kabel 5×1,5 mm2 " (550,0) |  | 550 | [12 empty] | VV | 3 | 2 | True | 0 | ROZPOCET
| VV |  | Součet |  | 550 | [12 empty] | VV | 3 | 4 | True | 1 | ROZPOCET
58 | K | 741993152 SPC | D+M Kabel CXKH-R 5×2,5 mm2 | m | 9550 |  | 0 | vlastní |  | základní |  | 0 | 0 | 0 | 0 | 0 | 16 | K | 3 |  |  |  | ROZPOCET | 0 | 0 | 0 | 0 | 0 | 1 | 0 | 16 | 601392014
| P |  | Poznámka k položce: " Včetně uložení (montáže a nasunutí do chrániček), zapojení, případného protažení a ukončení " | [14 empty] | P | 3
| VV |  | " Kabeláž silnoproudu - kabel bezhalogenový bez funkční schopnosti při požáru " | [14 empty] | VV | 3 | 1 | True | 0 | ROZPOCET
| VV |  | " Kabel 5×2,5 mm2 " (9550,0) |  | 9550 | [12 empty] | VV | 3 | 2 | True | 0 | ROZPOCET
| VV |  | Součet |  | 9550 | [12 empty] | VV | 3 | 4 | True | 1 | ROZPOCET
59 | K | 741993153 SPC | D+M Kabel CXKH-R 5×4 mm2 | m | 260 |  | 0 | vlastní |  | základní |  | 0 | 0 | 0 | 0 | 0 | 16 | K | 3 |  |  |  | ROZPOCET | 0 | 0 | 0 | 0 | 0 | 1 | 0 | 16 | -1492329292
| P |  | Poznámka k položce: " Včetně uložení (montáže a nasunutí do chrániček), zapojení, případného protažení a ukončení " | [14 empty] | P | 3
| VV |  | " Kabeláž silnoproudu - kabel bezhalogenový bez funkční schopnosti při požáru " | [14 empty] | VV | 3 | 1 | True | 0 | ROZPOCET
| VV |  | " Kabel 5×4 mm2 " (260,0) |  | 260 | [12 empty] | VV | 3 | 2 | True | 0 | ROZPOCET
| VV |  | Součet |  | 260 | [12 empty] | VV | 3 | 4 | True | 1 | ROZPOCET
60 | K | 741993154 SPC | D+M Kabel CXKH-R 5×6 mm2 | m | 460 |  | 0 | vlastní |  | základní |  | 0 | 0 | 0 | 0 | 0 | 16 | K | 3 |  |  |  | ROZPOCET | 0 | 0 | 0 | 0 | 0 | 1 | 0 | 16 | 1871812911
| P |  | Poznámka k položce: " Včetně uložení (montáže a nasunutí do chrániček), zapojení, případného protažení a ukončení " | [14 empty] | P | 3
| VV |  | " Kabeláž silnoproudu - kabel bezhalogenový bez funkční schopnosti při požáru " | [14 empty] | VV | 3 | 1 | True | 0 | ROZPOCET
| VV |  | " Kabel 5×6 mm2 " (460,0) |  | 460 | [12 empty] | VV | 3 | 2 | True | 0 | ROZPOCET
| VV |  | Součet |  | 460 | [12 empty] | VV | 3 | 4 | True | 1 | ROZPOCET
61 | K | 741993155 SPC | D+M Kabel CXKH-R 5×10 mm2 | m | 700 |  | 0 | vlastní |  | základní |  | 0 | 0 | 0 | 0 | 0 | 16 | K | 3 |  |  |  | ROZPOCET | 0 | 0 | 0 | 0 | 0 | 1 | 0 | 16 | 325262017
| P |  | Poznámka k položce: " Včetně uložení (montáže a nasunutí do chrániček), zapojení, případného protažení a ukončení " | [14 empty] | P | 3
| VV |  | " Kabeláž silnoproudu - kabel bezhalogenový bez funkční schopnosti při požáru " | [14 empty] | VV | 3 | 1 | True | 0 | ROZPOCET
| VV |  | " Kabel 5×10 mm2 " (700,0) |  | 700 | [12 empty] | VV | 3 | 2 | True | 0 | ROZPOCET
| VV |  | Součet |  | 700 | [12 empty] | VV | 3 | 4 | True | 1 | ROZPOCET
62 | K | 741993156 SPC | D+M Kabel CXKH-R 5×16 mm2 | m | 320 |  | 0 | vlastní |  | základní |  | 0 | 0 | 0 | 0 | 0 | 16 | K | 3 |  |  |  | ROZPOCET | 0 | 0 | 0 | 0 | 0 | 1 | 0 | 16 | -1471117346
| P |  | Poznámka k položce: " Včetně uložení (montáže a nasunutí do chrániček), zapojení, případného protažení a ukončení " | [14 empty] | P | 3
| VV |  | " Kabeláž silnoproudu - kabel bezhalogenový bez funkční schopnosti při požáru " | [14 empty] | VV | 3 | 1 | True | 0 | ROZPOCET
| VV |  | " Kabel 5×16 mm2 " (320,0) |  | 320 | [12 empty] | VV | 3 | 2 | True | 0 | ROZPOCET
| VV |  | Součet |  | 320 | [12 empty] | VV | 3 | 4 | True | 1 | ROZPOCET
63 | K | 741993157 SPC | D+M Kabel CXKH-R 5×25 mm2 | m | 510 |  | 0 | vlastní |  | základní |  | 0 | 0 | 0 | 0 | 0 | 16 | K | 3 |  |  |  | ROZPOCET | 0 | 0 | 0 | 0 | 0 | 1 | 0 | 16 | 443408426
| P |  | Poznámka k položce: " Včetně uložení (montáže a nasunutí do chrániček), zapojení, případného protažení a ukončení " | [14 empty] | P | 3
| VV |  | " Kabeláž silnoproudu - kabel bezhalogenový bez funkční schopnosti při požáru " | [14 empty] | VV | 3 | 1 | True | 0 | ROZPOCET
| VV |  | " Kabel 5×25 mm2 " (510,0) |  | 510 | [12 empty] | VV | 3 | 2 | True | 0 | ROZPOCET
| VV |  | Součet |  | 510 | [12 empty] | VV | 3 | 4 | True | 1 | ROZPOCET
64 | K | 741993158 SPC | D+M Kabel CXKH-R 5×35 mm2 | m | 200 |  | 0 | vlastní |  | základní |  | 0 | 0 | 0 | 0 | 0 | 16 | K | 3 |  |  |  | ROZPOCET | 0 | 0 | 0 | 0 | 0 | 1 | 0 | 16 | 47080965
| P |  | Poznámka k položce: " Včetně uložení (montáže a nasunutí do chrániček), zapojení, případného protažení a ukončení " | [14 empty] | P | 3
| VV |  | " Kabeláž silnoproudu - kabel bezhalogenový bez funkční schopnosti při požáru " | [14 empty] | VV | 3 | 1 | True | 0 | ROZPOCET
| VV |  | " Kabel 5×35 mm2 " (200,0) |  | 200 | [12 empty] | VV | 3 | 2 | True | 0 | ROZPOCET
| VV |  | Součet |  | 200 | [12 empty] | VV | 3 | 4 | True | 1 | ROZPOCET
65 | K | 741993159 SPC | D+M Kabel CXKH-R 5×50 mm2 | m | 100 |  | 0 | vlastní |  | základní |  | 0 | 0 | 0 | 0 | 0 | 16 | K | 3 |  |  |  | ROZPOCET | 0 | 0 | 0 | 0 | 0 | 1 | 0 | 16 | 557033869
| P |  | Poznámka k položce: " Včetně uložení (montáže a nasunutí do chrániček), zapojení, případného protažení a ukončení " | [14 empty] | P | 3
| VV |  | " Kabeláž silnoproudu - kabel bezhalogenový bez funkční schopnosti při požáru " | [14 empty] | VV | 3 | 1 | True | 0 | ROZPOCET
| VV |  | " Kabel 5×50 mm2 " (100,0) |  | 100 | [12 empty] | VV | 3 | 2 | True | 0 | ROZPOCET
| VV |  | Součet |  | 100 | [12 empty] | VV | 3 | 4 | True | 1 | ROZPOCET
66 | K | 741993162 SPC | D+M Kabel CXKH-R 5×120 mm2 | m | 80 |  | 0 | vlastní |  | základní |  | 0 | 0 | 0 | 0 | 0 | 16 | K | 3 |  |  |  | ROZPOCET | 0 | 0 | 0 | 0 | 0 | 1 | 0 | 16 | -940017319
| P |  | Poznámka k položce: " Včetně uložení (montáže a nasunutí do chrániček), zapojení, případného protažení a ukončení " | [14 empty] | P | 3
| VV |  | " Kabeláž silnoproudu - kabel bezhalogenový bez funkční schopnosti při požáru " | [14 empty] | VV | 3 | 1 | True | 0 | ROZPOCET
| VV |  | " Kabel 5×120 mm2 " (80,0) |  | 80 | [12 empty] | VV | 3 | 2 | True | 0 | ROZPOCET
| VV |  | Součet |  | 80 | [12 empty] | VV | 3 | 4 | True | 1 | ROZPOCET
67 | K | 741993201 SPC | D+M Kabel CSKH-V 3×1,5 mm2 | m | 5650 |  | 0 | vlastní |  | základní |  | 0 | 0 | 0 | 0 | 0 | 16 | K | 3 |  |  |  | ROZPOCET | 0 | 0 | 0 | 0 | 0 | 1 | 0 | 16 | -555036709
| P |  | Poznámka k položce: " Včetně uložení (montáže a nasunutí do chrániček), zapojení, případného protažení a ukončení " | [14 empty] | P | 3
| VV |  | " Kabeláž silnoproudu - kabel bezhalogenový s funkční schopnosti při požáru " | [14 empty] | VV | 3 | 1 | True | 0 | ROZPOCET
| VV |  | " Kabel 3×1,5 mm2 " (5650,0) |  | 5650 | [12 empty] | VV | 3 | 2 | True | 0 | ROZPOCET
| VV |  | Součet |  | 5650 | [12 empty] | VV | 3 | 4 | True | 1 | ROZPOCET
68 | K | 741993202 SPC | D+M Kabel CSKH-V 3×2,5 mm2 | m | 400 |  | 0 | vlastní |  | základní |  | 0 | 0 | 0 | 0 | 0 | 16 | K | 3 |  |  |  | ROZPOCET | 0 | 0 | 0 | 0 | 0 | 1 | 0 | 16 | 368944340
| P |  | Poznámka k položce: " Včetně uložení (montáže a nasunutí do chrániček), zapojení, případného protažení a ukončení " | [14 empty] | P | 3
| VV |  | " Kabeláž silnoproudu - kabel bezhalogenový s funkční schopnosti při požáru " | [14 empty] | VV | 3 | 1 | True | 0 | ROZPOCET
| VV |  | " Kabel 3×2,5 mm2 " (400,0) |  | 400 | [12 empty] | VV | 3 | 2 | True | 0 | ROZPOCET
| VV |  | Součet |  | 400 | [12 empty] | VV | 3 | 4 | True | 1 | ROZPOCET
69 | K | 741993203 SPC | D+M Kabel CSKH-V 4×6 mm2 | m | 40 |  | 0 | vlastní |  | základní |  | 0 | 0 | 0 | 0 | 0 | 16 | K | 3 |  |  |  | ROZPOCET | 0 | 0 | 0 | 0 | 0 | 1 | 0 | 16 | 1769501298
| P |  | Poznámka k položce: " Včetně uložení (montáže a nasunutí do chrániček), zapojení, případného protažení a ukončení " | [14 empty] | P | 3
| VV |  | " Kabeláž silnoproudu - kabel bezhalogenový s funkční schopnosti při požáru " | [14 empty] | VV | 3 | 1 | True | 0 | ROZPOCET
| VV |  | " Kabel 4×6 mm2 " (40,0) |  | 40 | [12 empty] | VV | 3 | 2 | True | 0 | ROZPOCET
| VV |  | Součet |  | 40 | [12 empty] | VV | 3 | 4 | True | 1 | ROZPOCET
70 | K | 741993204 SPC | D+M Kabel CSKH-V 5×2,5 mm2 | m | 470 |  | 0 | vlastní |  | základní |  | 0 | 0 | 0 | 0 | 0 | 16 | K | 3 |  |  |  | ROZPOCET | 0 | 0 | 0 | 0 | 0 | 1 | 0 | 16 | -1766552862
| P |  | Poznámka k položce: " Včetně uložení (montáže a nasunutí do chrániček), zapojení, případného protažení a ukončení " | [14 empty] | P | 3
| VV |  | " Kabeláž silnoproudu - kabel bezhalogenový s funkční schopnosti při požáru " | [14 empty] | VV | 3 | 1 | True | 0 | ROZPOCET
| VV |  | " Kabel 5×2,5 mm2 " (470,0) |  | 470 | [12 empty] | VV | 3 | 2 | True | 0 | ROZPOCET
| VV |  | Součet |  | 470 | [12 empty] | VV | 3 | 4 | True | 1 | ROZPOCET
71 | K | 741993304 SPC | D+M Vodič H07V-K 1×6 mm2 | m | 25000 |  | 0 | vlastní |  | základní |  | 0 | 0 | 0 | 0 | 0 | 16 | K | 3 |  |  |  | ROZPOCET | 0 | 0 | 0 | 0 | 0 | 1 | 0 | 16 | -638900084
| P |  | Poznámka k položce: " Včetně uložení (montáže a nasunutí do chrániček), napojení, případného protažení a ukončení " | [14 empty] | P | 3
| VV |  | " Kabelový vodič pro provedení uzemnění veškerých konstrukcí a prvků " | [14 empty] | VV | 3 | 1 | True | 0 | ROZPOCET
| VV |  | " Vodič 1×6 mm2 " (25000,0) |  | 25000 | [12 empty] | VV | 3 | 2 | True | 0 | ROZPOCET
| VV |  | Součet |  | 25000 | [12 empty] | VV | 3 | 4 | True | 1 | ROZPOCET
72 | K | 741993305 SPC | D+M Vodič H07V-K 1×10 mm2 | m | 19000 |  | 0 | vlastní |  | základní |  | 0 | 0 | 0 | 0 | 0 | 16 | K | 3 |  |  |  | ROZPOCET | 0 | 0 | 0 | 0 | 0 | 1 | 0 | 16 | 1056936594
| P |  | Poznámka k položce: " Včetně uložení (montáže a nasunutí do chrániček), napojení, případného protažení a ukončení " | [14 empty] | P | 3
| VV |  | " Kabelový vodič pro provedení uzemnění veškerých konstrukcí a prvků " | [14 empty] | VV | 3 | 1 | True | 0 | ROZPOCET
| VV |  | " Vodič 1×10 mm2 " (19000,0) |  | 19000 | [12 empty] | VV | 3 | 2 | True | 0 | ROZPOCET
| VV |  | Součet |  | 19000 | [12 empty] | VV | 3 | 4 | True | 1 | ROZPOCET
73 | K | 741993306 SPC | D+M Vodič H07V-K 1×16 mm2 | m | 4000 |  | 0 | vlastní |  | základní |  | 0 | 0 | 0 | 0 | 0 | 16 | K | 3 |  |  |  | ROZPOCET | 0 | 0 | 0 | 0 | 0 | 1 | 0 | 16 | 436329679
| P |  | Poznámka k položce: " Včetně uložení (montáže a nasunutí do chrániček), napojení, případného protažení a ukončení " | [14 empty] | P | 3
| VV |  | " Kabelový vodič pro provedení uzemnění veškerých konstrukcí a prvků " | [14 empty] | VV | 3 | 1 | True | 0 | ROZPOCET
| VV |  | " Vodič 1×16 mm2 " (4000,0) |  | 4000 | [12 empty] | VV | 3 | 2 | True | 0 | ROZPOCET
| VV |  | Součet |  | 4000 | [12 empty] | VV | 3 | 4 | True | 1 | ROZPOCET
74 | K | 741993307 SPC | D+M Vodič H07V-K 1×25 mm2 | m | 2500 |  | 0 | vlastní |  | základní |  | 0 | 0 | 0 | 0 | 0 | 16 | K | 3 |  |  |  | ROZPOCET | 0 | 0 | 0 | 0 | 0 | 1 | 0 | 16 | -682749724
| P |  | Poznámka k položce: " Včetně uložení (montáže a nasunutí do chrániček), napojení, případného protažení a ukončení " | [14 empty] | P | 3
| VV |  | " Kabelový vodič pro provedení uzemnění veškerých konstrukcí a prvků " | [14 empty] | VV | 3 | 1 | True | 0 | ROZPOCET
| VV |  | " Vodič 1×25 mm2 " (2500,0) |  | 2500 | [12 empty] | VV | 3 | 2 | True | 0 | ROZPOCET
| VV |  | Součet |  | 2500 | [12 empty] | VV | 3 | 4 | True | 1 | ROZPOCET
| D | 741 - 4 | Elektroinstalace silnoproudu - Rozvaděče |  |  |  | 0 |  |  |  |  | 0 |  | 0 |  | 0 | 2 | D | 2 |  |  |  | ROZPOCET | [6 empty] | 0
75 | K | 741994101 SPC | D+M Rozvaděč RH - hlavní objektový rozvaděč - Specifikace dle PD | kus | 1 |  | 0 | vlastní |  | základní |  | 0 | 0 | 0 | 0 | 0 | 16 | K | 3 |  |  |  | ROZPOCET | 0 | 0 | 0 | 0 | 0 | 1 | 0 | 16 | -296526836
| P |  | Poznámka k položce: " Včetně vystrojení, skříně, montážního materiálu, montáže, zapojení a veškerého nutného příslušenství a práce nutného pro správnou funkci. " | [14 empty] | P | 3
| VV |  | " Nový hlavní rozvaděč - RH " | [14 empty] | VV | 3 | 1 | True | 0 | ROZPOCET
| VV |  | " 1. NP m. 1.14 " (1,0) |  | 1 | [12 empty] | VV | 3 | 2 | True | 0 | ROZPOCET
| VV |  | Součet |  | 1 | [12 empty] | VV | 3 | 4 | True | 1 | ROZPOCET
76 | K | 741994102 SPC | D+M Rozvaděč RPO - rozvaděč požární ochrany - Specifikace dle PD | kus | 1 |  | 0 | vlastní |  | základní |  | 0 | 0 | 0 | 0 | 0 | 16 | K | 3 |  |  |  | ROZPOCET | 0 | 0 | 0 | 0 | 0 | 1 | 0 | 16 | 2010832130
| P |  | Poznámka k položce: " Včetně vystrojení, skříně, montážního materiálu, montáže, zapojení a veškerého nutného příslušenství a práce nutného pro správnou funkci. " | [14 empty] | P | 3
| VV |  | " Nový rozvaděč požární ochrany - RPO " | [14 empty] | VV | 3 | 1 | True | 0 | ROZPOCET
| VV |  | " 1. NP " (1,0) |  | 1 | [12 empty] | VV | 3 | 2 | True | 0 | ROZPOCET
| VV |  | Součet |  | 1 | [12 empty] | VV | 3 | 4 | True | 1 | ROZPOCET
77 | K | 741994201 SPC | D+M Rozvaděč patrový R1.1 - Specifikace dle PD | kus | 1 |  | 0 | vlastní |  | základní |  | 0 | 0 | 0 | 0 | 0 | 16 | K | 3 |  |  |  | ROZPOCET | 0 | 0 | 0 | 0 | 0 | 1 | 0 | 16 | 1189244748
| P |  | Poznámka k položce: " Včetně vystrojení, skříně, montážního materiálu, montáže, zapojení a veškerého nutného příslušenství a práce nutného pro správnou funkci. " | [14 empty] | P | 3
| VV |  | " Nový patrový rozvaděč - R1.1 " | [14 empty] | VV | 3 | 1 | True | 0 | ROZPOCET
| VV |  | " 1. NP " (1,0) |  | 1 | [12 empty] | VV | 3 | 2 | True | 0 | ROZPOCET
| VV |  | Součet |  | 1 | [12 empty] | VV | 3 | 4 | True | 1 | ROZPOCET
78 | K | 741994202 SPC | D+M Rozvaděč patrový R2.1 - Specifikace dle PD | kus | 1 |  | 0 | vlastní |  | základní |  | 0 | 0 | 0 | 0 | 0 | 16 | K | 3 |  |  |  | ROZPOCET | 0 | 0 | 0 | 0 | 0 | 1 | 0 | 16 | 1069010588
| P |  | Poznámka k položce: " Včetně vystrojení, skříně, montážního materiálu, montáže, zapojení a veškerého nutného příslušenství a práce nutného pro správnou funkci. " | [14 empty] | P | 3
| VV |  | " Nový patrový rozvaděč - R2.1 " | [14 empty] | VV | 3 | 1 | True | 0 | ROZPOCET
| VV |  | " 2. NP " (1,0) |  | 1 | [12 empty] | VV | 3 | 2 | True | 0 | ROZPOCET
| VV |  | Součet |  | 1 | [12 empty] | VV | 3 | 4 | True | 1 | ROZPOCET
79 | K | 741994203 SPC | D+M Rozvaděč patrový R3.1 - Specifikace dle PD | kus | 1 |  | 0 | vlastní |  | základní |  | 0 | 0 | 0 | 0 | 0 | 16 | K | 3 |  |  |  | ROZPOCET | 0 | 0 | 0 | 0 | 0 | 1 | 0 | 16 | 350080665
| P |  | Poznámka k položce: " Včetně vystrojení, skříně, montážního materiálu, montáže, zapojení a veškerého nutného příslušenství a práce nutného pro správnou funkci. " | [14 empty] | P | 3
| VV |  | " Nový patrový rozvaděč - R3.1 " | [14 empty] | VV | 3 | 1 | True | 0 | ROZPOCET
| VV |  | " 3. NP " (1,0) |  | 1 | [12 empty] | VV | 3 | 2 | True | 0 | ROZPOCET
| VV |  | Součet |  | 1 | [12 empty] | VV | 3 | 4 | True | 1 | ROZPOCET
80 | K | 741994204 SPC | D+M Rozvaděč patrový R4.1 - Specifikace dle PD | kus | 1 |  | 0 | vlastní |  | základní |  | 0 | 0 | 0 | 0 | 0 | 16 | K | 3 |  |  |  | ROZPOCET | 0 | 0 | 0 | 0 | 0 | 1 | 0 | 16 | 1057645711
| P |  | Poznámka k položce: " Včetně vystrojení, skříně, montážního materiálu, montáže, zapojení a veškerého nutného příslušenství a práce nutného pro správnou funkci. " | [14 empty] | P | 3
| VV |  | " Nový patrový rozvaděč - R4.1 " | [14 empty] | VV | 3 | 1 | True | 0 | ROZPOCET
| VV |  | " 4. NP " (1,0) |  | 1 | [12 empty] | VV | 3 | 2 | True | 0 | ROZPOCET
| VV |  | Součet |  | 1 | [12 empty] | VV | 3 | 4 | True | 1 | ROZPOCET
81 | K | 741994205 SPC | D+M Rozvaděč patrový R5.1 - Specifikace dle PD | kus | 1 |  | 0 | vlastní |  | základní |  | 0 | 0 | 0 | 0 | 0 | 16 | K | 3 |  |  |  | ROZPOCET | 0 | 0 | 0 | 0 | 0 | 1 | 0 | 16 | -110639139
| P |  | Poznámka k položce: " Včetně vystrojení, skříně, montážního materiálu, montáže, zapojení a veškerého nutného příslušenství a práce nutného pro správnou funkci. " | [14 empty] | P | 3
| VV |  | " Nový patrový rozvaděč - R5.1 " | [14 empty] | VV | 3 | 1 | True | 0 | ROZPOCET
| VV |  | " 5. NP " (1,0) |  | 1 | [12 empty] | VV | 3 | 2 | True | 0 | ROZPOCET
| VV |  | Součet |  | 1 | [12 empty] | VV | 3 | 4 | True | 1 | ROZPOCET
82 | K | 741994206 SPC | D+M Rozvaděč patrový R6.1 - Specifikace dle PD | kus | 1 |  | 0 | vlastní |  | základní |  | 0 | 0 | 0 | 0 | 0 | 16 | K | 3 |  |  |  | ROZPOCET | 0 | 0 | 0 | 0 | 0 | 1 | 0 | 16 | -165092223
| P |  | Poznámka k položce: " Včetně vystrojení, skříně, montážního materiálu, montáže, zapojení a veškerého nutného příslušenství a práce nutného pro správnou funkci. " | [14 empty] | P | 3
| VV |  | " Nový patrový rozvaděč - R6.1 " | [14 empty] | VV | 3 | 1 | True | 0 | ROZPOCET
| VV |  | " 6. NP " (1,0) |  | 1 | [12 empty] | VV | 3 | 2 | True | 0 | ROZPOCET
| VV |  | Součet |  | 1 | [12 empty] | VV | 3 | 4 | True | 1 | ROZPOCET
83 | K | 741994207 SPC | D+M Rozvaděč patrový R7.1 - Specifikace dle PD | kus | 1 |  | 0 | vlastní |  | základní |  | 0 | 0 | 0 | 0 | 0 | 16 | K | 3 |  |  |  | ROZPOCET | 0 | 0 | 0 | 0 | 0 | 1 | 0 | 16 | 650149607
| P |  | Poznámka k položce: " Včetně vystrojení, skříně, montážního materiálu, montáže, zapojení a veškerého nutného příslušenství a práce nutného pro správnou funkci. " | [14 empty] | P | 3
| VV |  | " Nový patrový rozvaděč - R7.1 " | [14 empty] | VV | 3 | 1 | True | 0 | ROZPOCET
| VV |  | " 7. NP " (1,0) |  | 1 | [12 empty] | VV | 3 | 2 | True | 0 | ROZPOCET
| VV |  | Součet |  | 1 | [12 empty] | VV | 3 | 4 | True | 1 | ROZPOCET
84 | K | 741994208 SPC | D+M Rozvaděč patrový R8.1 - Specifikace dle PD | kus | 1 |  | 0 | vlastní |  | základní |  | 0 | 0 | 0 | 0 | 0 | 16 | K | 3 |  |  |  | ROZPOCET | 0 | 0 | 0 | 0 | 0 | 1 | 0 | 16 | -1566647764
| P |  | Poznámka k položce: " Včetně vystrojení, skříně, montážního materiálu, montáže, zapojení a veškerého nutného příslušenství a práce nutného pro správnou funkci. " | [14 empty] | P | 3
| VV |  | " Nový patrový rozvaděč - R8.1 " | [14 empty] | VV | 3 | 1 | True | 0 | ROZPOCET
| VV |  | " 8. NP " (1,0) |  | 1 | [12 empty] | VV | 3 | 2 | True | 0 | ROZPOCET
| VV |  | Součet |  | 1 | [12 empty] | VV | 3 | 4 | True | 1 | ROZPOCET
85 | K | 741994301 SPC | D+M Rozvaděč místnosti - laboratoře / dílny - R1.1FS1.01 - Specifikace dle PD | kus | 1 |  | 0 | vlastní |  | základní |  | 0 | 0 | 0 | 0 | 0 | 16 | K | 3 |  |  |  | ROZPOCET | 0 | 0 | 0 | 0 | 0 | 1 | 0 | 16 | 1675901751
| P |  | Poznámka k položce: " Včetně vystrojení, skříně, montážního materiálu, montáže, zapojení a veškerého nutného příslušenství a práce nutného pro správnou funkci. " | [14 empty] | P | 3
| VV |  | " Nový rozvaděč místnosti - R1.1FS1.01 " | [14 empty] | VV | 3 | 1 | True | 0 | ROZPOCET
| VV |  | " 1. NP " (1,0) |  | 1 | [12 empty] | VV | 3 | 2 | True | 0 | ROZPOCET
| VV |  | Součet |  | 1 | [12 empty] | VV | 3 | 4 | True | 1 | ROZPOCET
86 | K | 741994302 SPC | D+M Rozvaděč místnosti - laboratoře / dílny - R1.1FMT1.02 - Specifikace dle PD | kus | 1 |  | 0 | vlastní |  | základní |  | 0 | 0 | 0 | 0 | 0 | 16 | K | 3 |  |  |  | ROZPOCET | 0 | 0 | 0 | 0 | 0 | 1 | 0 | 16 | 1669993393
| P |  | Poznámka k položce: " Včetně vystrojení, skříně, montážního materiálu, montáže, zapojení a veškerého nutného příslušenství a práce nutného pro správnou funkci. " | [14 empty] | P | 3
| VV |  | " Nový rozvaděč místnosti - R1.1FMT1.02 " | [14 empty] | VV | 3 | 1 | True | 0 | ROZPOCET
| VV |  | " 1. NP " (1,0) |  | 1 | [12 empty] | VV | 3 | 2 | True | 0 | ROZPOCET
| VV |  | Součet |  | 1 | [12 empty] | VV | 3 | 4 | True | 1 | ROZPOCET
87 | K | 741994303 SPC | D+M Rozvaděč místnosti - laboratoře / dílny - R1.1FMT1.03 - Specifikace dle PD | kus | 1 |  | 0 | vlastní |  | základní |  | 0 | 0 | 0 | 0 | 0 | 16 | K | 3 |  |  |  | ROZPOCET | 0 | 0 | 0 | 0 | 0 | 1 | 0 | 16 | 1303995755
| P |  | Poznámka k položce: " Včetně vystrojení, skříně, montážního materiálu, montáže, zapojení a veškerého nutného příslušenství a práce nutného pro správnou funkci. " | [14 empty] | P | 3
| VV |  | " Nový rozvaděč místnosti - R1.1FMT1.03 " | [14 empty] | VV | 3 | 1 | True | 0 | ROZPOCET
| VV |  | " 1. NP " (1,0) |  | 1 | [12 empty] | VV | 3 | 2 | True | 0 | ROZPOCET
| VV |  | Součet |  | 1 | [12 empty] | VV | 3 | 4 | True | 1 | ROZPOCET
88 | K | 741994304 SPC | D+M Rozvaděč místnosti - laboratoře / dílny - R1.1FMT1.04 - Specifikace dle PD | kus | 1 |  | 0 | vlastní |  | základní |  | 0 | 0 | 0 | 0 | 0 | 16 | K | 3 |  |  |  | ROZPOCET | 0 | 0 | 0 | 0 | 0 | 1 | 0 | 16 | 1042452809
| P |  | Poznámka k položce: " Včetně vystrojení, skříně, montážního materiálu, montáže, zapojení a veškerého nutného příslušenství a práce nutného pro správnou funkci. " | [14 empty] | P | 3
| VV |  | " Nový rozvaděč místnosti - R1.1FMT1.04 " | [14 empty] | VV | 3 | 1 | True | 0 | ROZPOCET
| VV |  | " 1. NP " (1,0) |  | 1 | [12 empty] | VV | 3 | 2 | True | 0 | ROZPOCET
| VV |  | Součet |  | 1 | [12 empty] | VV | 3 | 4 | True | 1 | ROZPOCET
89 | K | 741994305 SPC | D+M Rozvaděč místnosti - laboratoře / dílny - R1.1FMT1.06 - Specifikace dle PD | kus | 1 |  | 0 | vlastní |  | základní |  | 0 | 0 | 0 | 0 | 0 | 16 | K | 3 |  |  |  | ROZPOCET | 0 | 0 | 0 | 0 | 0 | 1 | 0 | 16 | 690414306
| P |  | Poznámka k položce: " Včetně vystrojení, skříně, montážního materiálu, montáže, zapojení a veškerého nutného příslušenství a práce nutného pro správnou funkci. " | [14 empty] | P | 3
| VV |  | " Nový rozvaděč místnosti - R1.1FMT1.06 " | [14 empty] | VV | 3 | 1 | True | 0 | ROZPOCET
| VV |  | " 1. NP " (1,0) |  | 1 | [12 empty] | VV | 3 | 2 | True | 0 | ROZPOCET
| VV |  | Součet |  | 1 | [12 empty] | VV | 3 | 4 | True | 1 | ROZPOCET
90 | K | 741994306 SPC | D+M Rozvaděč místnosti - laboratoře / dílny - R1.1FMT1.07 - Specifikace dle PD | kus | 1 |  | 0 | vlastní |  | základní |  | 0 | 0 | 0 | 0 | 0 | 16 | K | 3 |  |  |  | ROZPOCET | 0 | 0 | 0 | 0 | 0 | 1 | 0 | 16 | 1211321178
| P |  | Poznámka k položce: " Včetně vystrojení, skříně, montážního materiálu, montáže, zapojení a veškerého nutného příslušenství a práce nutného pro správnou funkci. " | [14 empty] | P | 3
| VV |  | " Nový rozvaděč místnosti - R1.1FMT1.07 " | [14 empty] | VV | 3 | 1 | True | 0 | ROZPOCET
| VV |  | " 1. NP " (1,0) |  | 1 | [12 empty] | VV | 3 | 2 | True | 0 | ROZPOCET
| VV |  | Součet |  | 1 | [12 empty] | VV | 3 | 4 | True | 1 | ROZPOCET
91 | K | 741994307 SPC | D+M Rozvaděč místnosti - laboratoře / dílny - R1.1FMT1.10 - Specifikace dle PD | kus | 1 |  | 0 | vlastní |  | základní |  | 0 | 0 | 0 | 0 | 0 | 16 | K | 3 |  |  |  | ROZPOCET | 0 | 0 | 0 | 0 | 0 | 1 | 0 | 16 | 1273143387
| P |  | Poznámka k položce: " Včetně vystrojení, skříně, montážního materiálu, montáže, zapojení a veškerého nutného příslušenství a práce nutného pro správnou funkci. " | [14 empty] | P | 3
| VV |  | " Nový rozvaděč místnosti - R1.1FMT1.10 " | [14 empty] | VV | 3 | 1 | True | 0 | ROZPOCET
| VV |  | " 1. NP " (1,0) |  | 1 | [12 empty] | VV | 3 | 2 | True | 0 | ROZPOCET
| VV |  | Součet |  | 1 | [12 empty] | VV | 3 | 4 | True | 1 | ROZPOCET
92 | K | 741994308 SPC | D+M Rozvaděč místnosti - laboratoře / dílny - R1.1FMT1.11 - Specifikace dle PD | kus | 1 |  | 0 | vlastní |  | základní |  | 0 | 0 | 0 | 0 | 0 | 16 | K | 3 |  |  |  | ROZPOCET | 0 | 0 | 0 | 0 | 0 | 1 | 0 | 16 | 1833382789
| P |  | Poznámka k položce: " Včetně vystrojení, skříně, montážního materiálu, montáže, zapojení a veškerého nutného příslušenství a práce nutného pro správnou funkci. " | [14 empty] | P | 3
| VV |  | " Nový rozvaděč místnosti - R1.1FMT1.11 " | [14 empty] | VV | 3 | 1 | True | 0 | ROZPOCET
| VV |  | " 1. NP " (1,0) |  | 1 | [12 empty] | VV | 3 | 2 | True | 0 | ROZPOCET
| VV |  | Součet |  | 1 | [12 empty] | VV | 3 | 4 | True | 1 | ROZPOCET
93 | K | 741994309 SPC | D+M Rozvaděč místnosti - laboratoře / dílny - R1.1CNT1.15 - Specifikace dle PD | kus | 1 |  | 0 | vlastní |  | základní |  | 0 | 0 | 0 | 0 | 0 | 16 | K | 3 |  |  |  | ROZPOCET | 0 | 0 | 0 | 0 | 0 | 1 | 0 | 16 | -1682867297
| P |  | Poznámka k položce: " Včetně vystrojení, skříně, montážního materiálu, montáže, zapojení a veškerého nutného příslušenství a práce nutného pro správnou funkci. " | [14 empty] | P | 3
| VV |  | " Nový rozvaděč místnosti - R1.1CNT1.15 " | [14 empty] | VV | 3 | 1 | True | 0 | ROZPOCET
| VV |  | " 1. NP " (1,0) |  | 1 | [12 empty] | VV | 3 | 2 | True | 0 | ROZPOCET
| VV |  | Součet |  | 1 | [12 empty] | VV | 3 | 4 | True | 1 | ROZPOCET
94 | K | 741994310 SPC | D+M Rozvaděč místnosti - laboratoře / dílny - R1.1FMT1.16 - Specifikace dle PD | kus | 1 |  | 0 | vlastní |  | základní |  | 0 | 0 | 0 | 0 | 0 | 16 | K | 3 |  |  |  | ROZPOCET | 0 | 0 | 0 | 0 | 0 | 1 | 0 | 16 | -533863718
| P |  | Poznámka k položce: " Včetně vystrojení, skříně, montážního materiálu, montáže, zapojení a veškerého nutného příslušenství a práce nutného pro správnou funkci. " | [14 empty] | P | 3
| VV |  | " Nový rozvaděč místnosti - R1.1FMT1.16 " | [14 empty] | VV | 3 | 1 | True | 0 | ROZPOCET
| VV |  | " 1. NP " (1,0) |  | 1 | [12 empty] | VV | 3 | 2 | True | 0 | ROZPOCET
| VV |  | Součet |  | 1 | [12 empty] | VV | 3 | 4 | True | 1 | ROZPOCET
95 | K | 741994311 SPC | D+M Rozvaděč místnosti - laboratoře / dílny - R1.1FMT1.16A - Specifikace dle PD | kus | 1 |  | 0 | vlastní |  | základní |  | 0 | 0 | 0 | 0 | 0 | 16 | K | 3 |  |  |  | ROZPOCET | 0 | 0 | 0 | 0 | 0 | 1 | 0 | 16 | 1585968532
| P |  | Poznámka k položce: " Včetně vystrojení, skříně, montážního materiálu, montáže, zapojení a veškerého nutného příslušenství a práce nutného pro správnou funkci. " | [14 empty] | P | 3
| VV |  | " Nový rozvaděč místnosti - R1.1FMT1.16A " | [14 empty] | VV | 3 | 1 | True | 0 | ROZPOCET
| VV |  | " 1. NP " (1,0) |  | 1 | [12 empty] | VV | 3 | 2 | True | 0 | ROZPOCET
| VV |  | Součet |  | 1 | [12 empty] | VV | 3 | 4 | True | 1 | ROZPOCET
96 | K | 741994312 SPC | D+M Rozvaděč místnosti - laboratoře / dílny - R2.1FS2.07 - Specifikace dle PD | kus | 1 |  | 0 | vlastní |  | základní |  | 0 | 0 | 0 | 0 | 0 | 16 | K | 3 |  |  |  | ROZPOCET | 0 | 0 | 0 | 0 | 0 | 1 | 0 | 16 | -1705433524
| P |  | Poznámka k položce: " Včetně vystrojení, skříně, montážního materiálu, montáže, zapojení a veškerého nutného příslušenství a práce nutného pro správnou funkci. " | [14 empty] | P | 3
| VV |  | " Nový rozvaděč místnosti - R2.1FS2.07 " | [14 empty] | VV | 3 | 1 | True | 0 | ROZPOCET
| VV |  | " 2. NP " (1,0) |  | 1 | [12 empty] | VV | 3 | 2 | True | 0 | ROZPOCET
| VV |  | Součet |  | 1 | [12 empty] | VV | 3 | 4 | True | 1 | ROZPOCET
97 | K | 741994313 SPC | D+M Rozvaděč místnosti - laboratoře / dílny - R2.1FEI2.11 - Specifikace dle PD | kus | 1 |  | 0 | vlastní |  | základní |  | 0 | 0 | 0 | 0 | 0 | 16 | K | 3 |  |  |  | ROZPOCET | 0 | 0 | 0 | 0 | 0 | 1 | 0 | 16 | 343383677
| P |  | Poznámka k položce: " Včetně vystrojení, skříně, montážního materiálu, montáže, zapojení a veškerého nutného příslušenství a práce nutného pro správnou funkci. " | [14 empty] | P | 3
| VV |  | " Nový rozvaděč místnosti - R2.1FEI2.11 " | [14 empty] | VV | 3 | 1 | True | 0 | ROZPOCET
| VV |  | " 2. NP " (1,0) |  | 1 | [12 empty] | VV | 3 | 2 | True | 0 | ROZPOCET
| VV |  | Součet |  | 1 | [12 empty] | VV | 3 | 4 | True | 1 | ROZPOCET
98 | K | 741994314 SPC | D+M Rozvaděč místnosti - laboratoře / dílny - R2.1CNT2.23 - Specifikace dle PD | kus | 1 |  | 0 | vlastní |  | základní |  | 0 | 0 | 0 | 0 | 0 | 16 | K | 3 |  |  |  | ROZPOCET | 0 | 0 | 0 | 0 | 0 | 1 | 0 | 16 | -620464938
| P |  | Poznámka k položce: " Včetně vystrojení, skříně, montážního materiálu, montáže, zapojení a veškerého nutného příslušenství a práce nutného pro správnou funkci. " | [14 empty] | P | 3
| VV |  | " Nový rozvaděč místnosti - R2.1CNT2.23 " | [14 empty] | VV | 3 | 1 | True | 0 | ROZPOCET
| VV |  | " 2. NP " (1,0) |  | 1 | [12 empty] | VV | 3 | 2 | True | 0 | ROZPOCET
| VV |  | Součet |  | 1 | [12 empty] | VV | 3 | 4 | True | 1 | ROZPOCET
99 | K | 741994315 SPC | D+M Rozvaděč místnosti - laboratoře / dílny - R2.1FS2.24 - Specifikace dle PD | kus | 1 |  | 0 | vlastní |  | základní |  | 0 | 0 | 0 | 0 | 0 | 16 | K | 3 |  |  |  | ROZPOCET | 0 | 0 | 0 | 0 | 0 | 1 | 0 | 16 | 1648409145
| P |  | Poznámka k položce: " Včetně vystrojení, skříně, montážního materiálu, montáže, zapojení a veškerého nutného příslušenství a práce nutného pro správnou funkci. " | [14 empty] | P | 3
| VV |  | " Nový rozvaděč místnosti - R2.1FS2.24 " | [14 empty] | VV | 3 | 1 | True | 0 | ROZPOCET
| VV |  | " 2. NP " (1,0) |  | 1 | [12 empty] | VV | 3 | 2 | True | 0 | ROZPOCET
| VV |  | Součet |  | 1 | [12 empty] | VV | 3 | 4 | True | 1 | ROZPOCET
100 | K | 741994316 SPC | D+M Rozvaděč místnosti - laboratoře / dílny - R2.1CNT2.25 - Specifikace dle PD | kus | 1 |  | 0 | vlastní |  | základní |  | 0 | 0 | 0 | 0 | 0 | 16 | K | 3 |  |  |  | ROZPOCET | 0 | 0 | 0 | 0 | 0 | 1 | 0 | 16 | 830881075
| P |  | Poznámka k položce: " Včetně vystrojení, skříně, montážního materiálu, montáže, zapojení a veškerého nutného příslušenství a práce nutného pro správnou funkci. " | [14 empty] | P | 3
| VV |  | " Nový rozvaděč místnosti - R2.1CNT2.25 " | [14 empty] | VV | 3 | 1 | True | 0 | ROZPOCET
| VV |  | " 2. NP " (1,0) |  | 1 | [12 empty] | VV | 3 | 2 | True | 0 | ROZPOCET
| VV |  | Součet |  | 1 | [12 empty] | VV | 3 | 4 | True | 1 | ROZPOCET
101 | K | 741994317 SPC | D+M Rozvaděč místnosti - laboratoře / dílny - R3.1FEI3.04 - Specifikace dle PD | kus | 1 |  | 0 | vlastní |  | základní |  | 0 | 0 | 0 | 0 | 0 | 16 | K | 3 |  |  |  | ROZPOCET | 0 | 0 | 0 | 0 | 0 | 1 | 0 | 16 | 405352512
| P |  | Poznámka k položce: " Včetně vystrojení, skříně, montážního materiálu, montáže, zapojení a veškerého nutného příslušenství a práce nutného pro správnou funkci. " | [14 empty] | P | 3
| VV |  | " Nový rozvaděč místnosti - R3.1FEI3.04 " | [14 empty] | VV | 3 | 1 | True | 0 | ROZPOCET
| VV |  | " 3. NP " (1,0) |  | 1 | [12 empty] | VV | 3 | 2 | True | 0 | ROZPOCET
| VV |  | Součet |  | 1 | [12 empty] | VV | 3 | 4 | True | 1 | ROZPOCET
102 | K | 741994318 SPC | D+M Rozvaděč místnosti - laboratoře / dílny - R3.1FEI3.06 - Specifikace dle PD | kus | 1 |  | 0 | vlastní |  | základní |  | 0 | 0 | 0 | 0 | 0 | 16 | K | 3 |  |  |  | ROZPOCET | 0 | 0 | 0 | 0 | 0 | 1 | 0 | 16 | -1041906081
| P |  | Poznámka k položce: " Včetně vystrojení, skříně, montážního materiálu, montáže, zapojení a veškerého nutného příslušenství a práce nutného pro správnou funkci. " | [14 empty] | P | 3
| VV |  | " Nový rozvaděč místnosti - R3.1FEI3.06 " | [14 empty] | VV | 3 | 1 | True | 0 | ROZPOCET
| VV |  | " 3. NP " (1,0) |  | 1 | [12 empty] | VV | 3 | 2 | True | 0 | ROZPOCET
| VV |  | Součet |  | 1 | [12 empty] | VV | 3 | 4 | True | 1 | ROZPOCET
103 | K | 741994319 SPC | D+M Rozvaděč místnosti - laboratoře / dílny - R3.1FEI3.08 - Specifikace dle PD | kus | 1 |  | 0 | vlastní |  | základní |  | 0 | 0 | 0 | 0 | 0 | 16 | K | 3 |  |  |  | ROZPOCET | 0 | 0 | 0 | 0 | 0 | 1 | 0 | 16 | 1803228196
| P |  | Poznámka k položce: " Včetně vystrojení, skříně, montážního materiálu, montáže, zapojení a veškerého nutného příslušenství a práce nutného pro správnou funkci. " | [14 empty] | P | 3
| VV |  | " Nový rozvaděč místnosti - R3.1FEI3.08 " | [14 empty] | VV | 3 | 1 | True | 0 | ROZPOCET
| VV |  | " 3. NP " (1,0) |  | 1 | [12 empty] | VV | 3 | 2 | True | 0 | ROZPOCET
| VV |  | Součet |  | 1 | [12 empty] | VV | 3 | 4 | True | 1 | ROZPOCET
104 | K | 741994320 SPC | D+M Rozvaděč místnosti - laboratoře / dílny - R3.1FEI3.10 - Specifikace dle PD | kus | 1 |  | 0 | vlastní |  | základní |  | 0 | 0 | 0 | 0 | 0 | 16 | K | 3 |  |  |  | ROZPOCET | 0 | 0 | 0 | 0 | 0 | 1 | 0 | 16 | 254751086
| P |  | Poznámka k položce: " Včetně vystrojení, skříně, montážního materiálu, montáže, zapojení a veškerého nutného příslušenství a práce nutného pro správnou funkci. " | [14 empty] | P | 3
| VV |  | " Nový rozvaděč místnosti - R3.1FEI3.10 " | [14 empty] | VV | 3 | 1 | True | 0 | ROZPOCET
| VV |  | " 3. NP " (1,0) |  | 1 | [12 empty] | VV | 3 | 2 | True | 0 | ROZPOCET
| VV |  | Součet |  | 1 | [12 empty] | VV | 3 | 4 | True | 1 | ROZPOCET
105 | K | 741994321 SPC | D+M Rozvaděč místnosti - laboratoře / dílny - R3.1FEI3.12 - Specifikace dle PD | kus | 1 |  | 0 | vlastní |  | základní |  | 0 | 0 | 0 | 0 | 0 | 16 | K | 3 |  |  |  | ROZPOCET | 0 | 0 | 0 | 0 | 0 | 1 | 0 | 16 | 525914172
| P |  | Poznámka k položce: " Včetně vystrojení, skříně, montážního materiálu, montáže, zapojení a veškerého nutného příslušenství a práce nutného pro správnou funkci. " | [14 empty] | P | 3
| VV |  | " Nový rozvaděč místnosti - R3.1FEI3.12 " | [14 empty] | VV | 3 | 1 | True | 0 | ROZPOCET
| VV |  | " 3. NP " (1,0) |  | 1 | [12 empty] | VV | 3 | 2 | True | 0 | ROZPOCET
| VV |  | Součet |  | 1 | [12 empty] | VV | 3 | 4 | True | 1 | ROZPOCET
106 | K | 741994322 SPC | D+M Rozvaděč místnosti - laboratoře / dílny - R3.1FEI3.13 - Specifikace dle PD | kus | 1 |  | 0 | vlastní |  | základní |  | 0 | 0 | 0 | 0 | 0 | 16 | K | 3 |  |  |  | ROZPOCET | 0 | 0 | 0 | 0 | 0 | 1 | 0 | 16 | -1627678887
| P |  | Poznámka k položce: " Včetně vystrojení, skříně, montážního materiálu, montáže, zapojení a veškerého nutného příslušenství a práce nutného pro správnou funkci. " | [14 empty] | P | 3
| VV |  | " Nový rozvaděč místnosti - R3.1FEI3.13 " | [14 empty] | VV | 3 | 1 | True | 0 | ROZPOCET
| VV |  | " 3. NP " (1,0) |  | 1 | [12 empty] | VV | 3 | 2 | True | 0 | ROZPOCET
| VV |  | Součet |  | 1 | [12 empty] | VV | 3 | 4 | True | 1 | ROZPOCET
107 | K | 741994323 SPC | D+M Rozvaděč místnosti - laboratoře / dílny - R4.1CNT4.01 - Specifikace dle PD | kus | 1 |  | 0 | vlastní |  | základní |  | 0 | 0 | 0 | 0 | 0 | 16 | K | 3 |  |  |  | ROZPOCET | 0 | 0 | 0 | 0 | 0 | 1 | 0 | 16 | -944479882
| P |  | Poznámka k položce: " Včetně vystrojení, skříně, montážního materiálu, montáže, zapojení a veškerého nutného příslušenství a práce nutného pro správnou funkci. " | [14 empty] | P | 3
| VV |  | " Nový rozvaděč místnosti - R4.1CNT4.01 " | [14 empty] | VV | 3 | 1 | True | 0 | ROZPOCET
| VV |  | " 4. NP " (1,0) |  | 1 | [12 empty] | VV | 3 | 2 | True | 0 | ROZPOCET
| VV |  | Součet |  | 1 | [12 empty] | VV | 3 | 4 | True | 1 | ROZPOCET
108 | K | 741994324 SPC | D+M Rozvaděč místnosti - laboratoře / dílny - R4.1FMT4.02 - Specifikace dle PD | kus | 1 |  | 0 | vlastní |  | základní |  | 0 | 0 | 0 | 0 | 0 | 16 | K | 3 |  |  |  | ROZPOCET | 0 | 0 | 0 | 0 | 0 | 1 | 0 | 16 | 1119730272
| P |  | Poznámka k položce: " Včetně vystrojení, skříně, montážního materiálu, montáže, zapojení a veškerého nutného příslušenství a práce nutného pro správnou funkci. " | [14 empty] | P | 3
| VV |  | " Nový rozvaděč místnosti - R4.1FMT4.02 " | [14 empty] | VV | 3 | 1 | True | 0 | ROZPOCET
| VV |  | " 4. NP " (1,0) |  | 1 | [12 empty] | VV | 3 | 2 | True | 0 | ROZPOCET
| VV |  | Součet |  | 1 | [12 empty] | VV | 3 | 4 | True | 1 | ROZPOCET
109 | K | 741994325 SPC | D+M Rozvaděč místnosti - laboratoře / dílny - R4.1FMT4.03 - Specifikace dle PD | kus | 1 |  | 0 | vlastní |  | základní |  | 0 | 0 | 0 | 0 | 0 | 16 | K | 3 |  |  |  | ROZPOCET | 0 | 0 | 0 | 0 | 0 | 1 | 0 | 16 | 1963303569
| P |  | Poznámka k položce: " Včetně vystrojení, skříně, montážního materiálu, montáže, zapojení a veškerého nutného příslušenství a práce nutného pro správnou funkci. " | [14 empty] | P | 3
| VV |  | " Nový rozvaděč místnosti - R4.1FMT4.03 " | [14 empty] | VV | 3 | 1 | True | 0 | ROZPOCET
| VV |  | " 4. NP " (1,0) |  | 1 | [12 empty] | VV | 3 | 2 | True | 0 | ROZPOCET
| VV |  | Součet |  | 1 | [12 empty] | VV | 3 | 4 | True | 1 | ROZPOCET
110 | K | 741994326 SPC | D+M Rozvaděč místnosti - laboratoře / dílny - R4.1FMT4.04 - Specifikace dle PD | kus | 1 |  | 0 | vlastní |  | základní |  | 0 | 0 | 0 | 0 | 0 | 16 | K | 3 |  |  |  | ROZPOCET | 0 | 0 | 0 | 0 | 0 | 1 | 0 | 16 | -644209059
| P |  | Poznámka k položce: " Včetně vystrojení, skříně, montážního materiálu, montáže, zapojení a veškerého nutného příslušenství a práce nutného pro správnou funkci. " | [14 empty] | P | 3
| VV |  | " Nový rozvaděč místnosti - R4.1FMT4.04 " | [14 empty] | VV | 3 | 1 | True | 0 | ROZPOCET
| VV |  | " 4. NP " (1,0) |  | 1 | [12 empty] | VV | 3 | 2 | True | 0 | ROZPOCET
| VV |  | Součet |  | 1 | [12 empty] | VV | 3 | 4 | True | 1 | ROZPOCET
111 | K | 741994327 SPC | D+M Rozvaděč místnosti - laboratoře / dílny - R4.1FMT4.05 - Specifikace dle PD | kus | 1 |  | 0 | vlastní |  | základní |  | 0 | 0 | 0 | 0 | 0 | 16 | K | 3 |  |  |  | ROZPOCET | 0 | 0 | 0 | 0 | 0 | 1 | 0 | 16 | -1136493032
| P |  | Poznámka k položce: " Včetně vystrojení, skříně, montážního materiálu, montáže, zapojení a veškerého nutného příslušenství a práce nutného pro správnou funkci. " | [14 empty] | P | 3
| VV |  | " Nový rozvaděč místnosti - R4.1FMT4.05 " | [14 empty] | VV | 3 | 1 | True | 0 | ROZPOCET
| VV |  | " 4. NP " (1,0) |  | 1 | [12 empty] | VV | 3 | 2 | True | 0 | ROZPOCET
| VV |  | Součet |  | 1 | [12 empty] | VV | 3 | 4 | True | 1 | ROZPOCET
112 | K | 741994328 SPC | D+M Rozvaděč místnosti - laboratoře / dílny - R4.1FMT4.06 - Specifikace dle PD | kus | 1 |  | 0 | vlastní |  | základní |  | 0 | 0 | 0 | 0 | 0 | 16 | K | 3 |  |  |  | ROZPOCET | 0 | 0 | 0 | 0 | 0 | 1 | 0 | 16 | 1943147811
| P |  | Poznámka k položce: " Včetně vystrojení, skříně, montážního materiálu, montáže, zapojení a veškerého nutného příslušenství a práce nutného pro správnou funkci. " | [14 empty] | P | 3
| VV |  | " Nový rozvaděč místnosti - R4.1FMT4.06 " | [14 empty] | VV | 3 | 1 | True | 0 | ROZPOCET
| VV |  | " 4. NP " (1,0) |  | 1 | [12 empty] | VV | 3 | 2 | True | 0 | ROZPOCET
| VV |  | Součet |  | 1 | [12 empty] | VV | 3 | 4 | True | 1 | ROZPOCET
113 | K | 741994329 SPC | D+M Rozvaděč místnosti - laboratoře / dílny - R4.1FMT4.07 - Specifikace dle PD | kus | 1 |  | 0 | vlastní |  | základní |  | 0 | 0 | 0 | 0 | 0 | 16 | K | 3 |  |  |  | ROZPOCET | 0 | 0 | 0 | 0 | 0 | 1 | 0 | 16 | 486114229
| P |  | Poznámka k položce: " Včetně vystrojení, skříně, montážního materiálu, montáže, zapojení a veškerého nutného příslušenství a práce nutného pro správnou funkci. " | [14 empty] | P | 3
| VV |  | " Nový rozvaděč místnosti - R4.1FMT4.07 " | [14 empty] | VV | 3 | 1 | True | 0 | ROZPOCET
| VV |  | " 4. NP " (1,0) |  | 1 | [12 empty] | VV | 3 | 2 | True | 0 | ROZPOCET
| VV |  | Součet |  | 1 | [12 empty] | VV | 3 | 4 | True | 1 | ROZPOCET
114 | K | 741994330 SPC | D+M Rozvaděč místnosti - laboratoře / dílny - R4.1FMT4.08 - Specifikace dle PD | kus | 1 |  | 0 | vlastní |  | základní |  | 0 | 0 | 0 | 0 | 0 | 16 | K | 3 |  |  |  | ROZPOCET | 0 | 0 | 0 | 0 | 0 | 1 | 0 | 16 | 1779086222
| P |  | Poznámka k položce: " Včetně vystrojení, skříně, montážního materiálu, montáže, zapojení a veškerého nutného příslušenství a práce nutného pro správnou funkci. " | [14 empty] | P | 3
| VV |  | " Nový rozvaděč místnosti - R4.1FMT4.08 " | [14 empty] | VV | 3 | 1 | True | 0 | ROZPOCET
| VV |  | " 4. NP " (1,0) |  | 1 | [12 empty] | VV | 3 | 2 | True | 0 | ROZPOCET
| VV |  | Součet |  | 1 | [12 empty] | VV | 3 | 4 | True | 1 | ROZPOCET
115 | K | 741994331 SPC | D+M Rozvaděč místnosti - laboratoře / dílny - R4.1FMT4.09 - Specifikace dle PD | kus | 1 |  | 0 | vlastní |  | základní |  | 0 | 0 | 0 | 0 | 0 | 16 | K | 3 |  |  |  | ROZPOCET | 0 | 0 | 0 | 0 | 0 | 1 | 0 | 16 | -1748750489
| P |  | Poznámka k položce: " Včetně vystrojení, skříně, montážního materiálu, montáže, zapojení a veškerého nutného příslušenství a práce nutného pro správnou funkci. " | [14 empty] | P | 3
| VV |  | " Nový rozvaděč místnosti - R4.1FMT4.09 " | [14 empty] | VV | 3 | 1 | True | 0 | ROZPOCET
| VV |  | " 4. NP " (1,0) |  | 1 | [12 empty] | VV | 3 | 2 | True | 0 | ROZPOCET
| VV |  | Součet |  | 1 | [12 empty] | VV | 3 | 4 | True | 1 | ROZPOCET
116 | K | 741994332 SPC | D+M Rozvaděč místnosti - laboratoře / dílny - R4.1FMT4.10 - Specifikace dle PD | kus | 1 |  | 0 | vlastní |  | základní |  | 0 | 0 | 0 | 0 | 0 | 16 | K | 3 |  |  |  | ROZPOCET | 0 | 0 | 0 | 0 | 0 | 1 | 0 | 16 | -827751813
| P |  | Poznámka k položce: " Včetně vystrojení, skříně, montážního materiálu, montáže, zapojení a veškerého nutného příslušenství a práce nutného pro správnou funkci. " | [14 empty] | P | 3
| VV |  | " Nový rozvaděč místnosti - R4.1FMT4.10 " | [14 empty] | VV | 3 | 1 | True | 0 | ROZPOCET
| VV |  | " 4. NP " (1,0) |  | 1 | [12 empty] | VV | 3 | 2 | True | 0 | ROZPOCET
| VV |  | Součet |  | 1 | [12 empty] | VV | 3 | 4 | True | 1 | ROZPOCET
117 | K | 741994333 SPC | D+M Rozvaděč místnosti - laboratoře / dílny - R4.1CNT4.17 - Specifikace dle PD | kus | 1 |  | 0 | vlastní |  | základní |  | 0 | 0 | 0 | 0 | 0 | 16 | K | 3 |  |  |  | ROZPOCET | 0 | 0 | 0 | 0 | 0 | 1 | 0 | 16 | 254107672
| P |  | Poznámka k položce: " Včetně vystrojení, skříně, montážního materiálu, montáže, zapojení a veškerého nutného příslušenství a práce nutného pro správnou funkci. " | [14 empty] | P | 3
| VV |  | " Nový rozvaděč místnosti - R4.1CNT4.17 " | [14 empty] | VV | 3 | 1 | True | 0 | ROZPOCET
| VV |  | " 4. NP " (1,0) |  | 1 | [12 empty] | VV | 3 | 2 | True | 0 | ROZPOCET
| VV |  | Součet |  | 1 | [12 empty] | VV | 3 | 4 | True | 1 | ROZPOCET
118 | K | 741994334 SPC | D+M Rozvaděč místnosti - laboratoře / dílny - R5.1CNT5.01 - Specifikace dle PD | kus | 1 |  | 0 | vlastní |  | základní |  | 0 | 0 | 0 | 0 | 0 | 16 | K | 3 |  |  |  | ROZPOCET | 0 | 0 | 0 | 0 | 0 | 1 | 0 | 16 | 987380505
| P |  | Poznámka k položce: " Včetně vystrojení, skříně, montážního materiálu, montáže, zapojení a veškerého nutného příslušenství a práce nutného pro správnou funkci. " | [14 empty] | P | 3
| VV |  | " Nový rozvaděč místnosti - R5.1CNT5.01 " | [14 empty] | VV | 3 | 1 | True | 0 | ROZPOCET
| VV |  | " 5. NP " (1,0) |  | 1 | [12 empty] | VV | 3 | 2 | True | 0 | ROZPOCET
| VV |  | Součet |  | 1 | [12 empty] | VV | 3 | 4 | True | 1 | ROZPOCET
119 | K | 741994335 SPC | D+M Rozvaděč místnosti - laboratoře / dílny - R5.1CNT5.02 - Specifikace dle PD | kus | 1 |  | 0 | vlastní |  | základní |  | 0 | 0 | 0 | 0 | 0 | 16 | K | 3 |  |  |  | ROZPOCET | 0 | 0 | 0 | 0 | 0 | 1 | 0 | 16 | -1633672324
| P |  | Poznámka k položce: " Včetně vystrojení, skříně, montážního materiálu, montáže, zapojení a veškerého nutného příslušenství a práce nutného pro správnou funkci. " | [14 empty] | P | 3
| VV |  | " Nový rozvaděč místnosti - R5.1CNT5.02 " | [14 empty] | VV | 3 | 1 | True | 0 | ROZPOCET
| VV |  | " 5. NP " (1,0) |  | 1 | [12 empty] | VV | 3 | 2 | True | 0 | ROZPOCET
| VV |  | Součet |  | 1 | [12 empty] | VV | 3 | 4 | True | 1 | ROZPOCET
120 | K | 741994336 SPC | D+M Rozvaděč místnosti - laboratoře / dílny - R5.1CNT5.07 - Specifikace dle PD | kus | 1 |  | 0 | vlastní |  | základní |  | 0 | 0 | 0 | 0 | 0 | 16 | K | 3 |  |  |  | ROZPOCET | 0 | 0 | 0 | 0 | 0 | 1 | 0 | 16 | 1117423044
| P |  | Poznámka k položce: " Včetně vystrojení, skříně, montážního materiálu, montáže, zapojení a veškerého nutného příslušenství a práce nutného pro správnou funkci. " | [14 empty] | P | 3
| VV |  | " Nový rozvaděč místnosti - R5.1CNT5.07 " | [14 empty] | VV | 3 | 1 | True | 0 | ROZPOCET
| VV |  | " 5. NP " (1,0) |  | 1 | [12 empty] | VV | 3 | 2 | True | 0 | ROZPOCET
| VV |  | Součet |  | 1 | [12 empty] | VV | 3 | 4 | True | 1 | ROZPOCET
121 | K | 741994337 SPC | D+M Rozvaděč místnosti - laboratoře / dílny - R5.1CNT5.08 - Specifikace dle PD | kus | 1 |  | 0 | vlastní |  | základní |  | 0 | 0 | 0 | 0 | 0 | 16 | K | 3 |  |  |  | ROZPOCET | 0 | 0 | 0 | 0 | 0 | 1 | 0 | 16 | 496567979
| P |  | Poznámka k položce: " Včetně vystrojení, skříně, montážního materiálu, montáže, zapojení a veškerého nutného příslušenství a práce nutného pro správnou funkci. " | [14 empty] | P | 3
| VV |  | " Nový rozvaděč místnosti - R5.1CNT5.08 " | [14 empty] | VV | 3 | 1 | True | 0 | ROZPOCET
| VV |  | " 5. NP " (1,0) |  | 1 | [12 empty] | VV | 3 | 2 | True | 0 | ROZPOCET
| VV |  | Součet |  | 1 | [12 empty] | VV | 3 | 4 | True | 1 | ROZPOCET
122 | K | 741994338 SPC | D+M Rozvaděč místnosti - laboratoře / dílny - R5.1CNT5.09 - Specifikace dle PD | kus | 1 |  | 0 | vlastní |  | základní |  | 0 | 0 | 0 | 0 | 0 | 16 | K | 3 |  |  |  | ROZPOCET | 0 | 0 | 0 | 0 | 0 | 1 | 0 | 16 | -405184554
| P |  | Poznámka k položce: " Včetně vystrojení, skříně, montážního materiálu, montáže, zapojení a veškerého nutného příslušenství a práce nutného pro správnou funkci. " | [14 empty] | P | 3
| VV |  | " Nový rozvaděč místnosti - R5.1CNT5.09 " | [14 empty] | VV | 3 | 1 | True | 0 | ROZPOCET
| VV |  | " 5. NP " (1,0) |  | 1 | [12 empty] | VV | 3 | 2 | True | 0 | ROZPOCET
| VV |  | Součet |  | 1 | [12 empty] | VV | 3 | 4 | True | 1 | ROZPOCET
123 | K | 741994339 SPC | D+M Rozvaděč místnosti - laboratoře / dílny - R5.1CNT5.10 - Specifikace dle PD | kus | 1 |  | 0 | vlastní |  | základní |  | 0 | 0 | 0 | 0 | 0 | 16 | K | 3 |  |  |  | ROZPOCET | 0 | 0 | 0 | 0 | 0 | 1 | 0 | 16 | 333192695
| P |  | Poznámka k položce: " Včetně vystrojení, skříně, montážního materiálu, montáže, zapojení a veškerého nutného příslušenství a práce nutného pro správnou funkci. " | [14 empty] | P | 3
| VV |  | " Nový rozvaděč místnosti - R5.1CNT5.10 " | [14 empty] | VV | 3 | 1 | True | 0 | ROZPOCET
| VV |  | " 5. NP " (1,0) |  | 1 | [12 empty] | VV | 3 | 2 | True | 0 | ROZPOCET
| VV |  | Součet |  | 1 | [12 empty] | VV | 3 | 4 | True | 1 | ROZPOCET
124 | K | 741994340 SPC | D+M Rozvaděč místnosti - laboratoře / dílny - R5.1CNT5.11 - Specifikace dle PD | kus | 1 |  | 0 | vlastní |  | základní |  | 0 | 0 | 0 | 0 | 0 | 16 | K | 3 |  |  |  | ROZPOCET | 0 | 0 | 0 | 0 | 0 | 1 | 0 | 16 | -163795160
| P |  | Poznámka k položce: " Včetně vystrojení, skříně, montážního materiálu, montáže, zapojení a veškerého nutného příslušenství a práce nutného pro správnou funkci. " | [14 empty] | P | 3
| VV |  | " Nový rozvaděč místnosti - R5.1CNT5.11 " | [14 empty] | VV | 3 | 1 | True | 0 | ROZPOCET
| VV |  | " 5. NP " (1,0) |  | 1 | [12 empty] | VV | 3 | 2 | True | 0 | ROZPOCET
| VV |  | Součet |  | 1 | [12 empty] | VV | 3 | 4 | True | 1 | ROZPOCET
125 | K | 741994341 SPC | D+M Rozvaděč místnosti - laboratoře / dílny - R5.1CNT5.16 - Specifikace dle PD | kus | 1 |  | 0 | vlastní |  | základní |  | 0 | 0 | 0 | 0 | 0 | 16 | K | 3 |  |  |  | ROZPOCET | 0 | 0 | 0 | 0 | 0 | 1 | 0 | 16 | -1539293103
| P |  | Poznámka k položce: " Včetně vystrojení, skříně, montážního materiálu, montáže, zapojení a veškerého nutného příslušenství a práce nutného pro správnou funkci. " | [14 empty] | P | 3
| VV |  | " Nový rozvaděč místnosti - R5.1CNT5.16 " | [14 empty] | VV | 3 | 1 | True | 0 | ROZPOCET
| VV |  | " 5. NP " (1,0) |  | 1 | [12 empty] | VV | 3 | 2 | True | 0 | ROZPOCET
| VV |  | Součet |  | 1 | [12 empty] | VV | 3 | 4 | True | 1 | ROZPOCET
126 | K | 741994342 SPC | D+M Rozvaděč místnosti - laboratoře / dílny - R5.1CNT5.17 - Specifikace dle PD | kus | 1 |  | 0 | vlastní |  | základní |  | 0 | 0 | 0 | 0 | 0 | 16 | K | 3 |  |  |  | ROZPOCET | 0 | 0 | 0 | 0 | 0 | 1 | 0 | 16 | 1152756950
| P |  | Poznámka k položce: " Včetně vystrojení, skříně, montážního materiálu, montáže, zapojení a veškerého nutného příslušenství a práce nutného pro správnou funkci. " | [14 empty] | P | 3
| VV |  | " Nový rozvaděč místnosti - R5.1CNT5.17 " | [14 empty] | VV | 3 | 1 | True | 0 | ROZPOCET
| VV |  | " 5. NP " (1,0) |  | 1 | [12 empty] | VV | 3 | 2 | True | 0 | ROZPOCET
| VV |  | Součet |  | 1 | [12 empty] | VV | 3 | 4 | True | 1 | ROZPOCET
127 | K | 741994343 SPC | D+M Rozvaděč místnosti - laboratoře / dílny - R6.1CNT6.01 - Specifikace dle PD | kus | 1 |  | 0 | vlastní |  | základní |  | 0 | 0 | 0 | 0 | 0 | 16 | K | 3 |  |  |  | ROZPOCET | 0 | 0 | 0 | 0 | 0 | 1 | 0 | 16 | 1742290966
| P |  | Poznámka k položce: " Včetně vystrojení, skříně, montážního materiálu, montáže, zapojení a veškerého nutného příslušenství a práce nutného pro správnou funkci. " | [14 empty] | P | 3
| VV |  | " Nový rozvaděč místnosti - R6.1CNT6.01 " | [14 empty] | VV | 3 | 1 | True | 0 | ROZPOCET
| VV |  | " 6. NP " (1,0) |  | 1 | [12 empty] | VV | 3 | 2 | True | 0 | ROZPOCET
| VV |  | Součet |  | 1 | [12 empty] | VV | 3 | 4 | True | 1 | ROZPOCET
128 | K | 741994344 SPC | D+M Rozvaděč místnosti - laboratoře / dílny - R6.1CNT6.02 - Specifikace dle PD | kus | 1 |  | 0 | vlastní |  | základní |  | 0 | 0 | 0 | 0 | 0 | 16 | K | 3 |  |  |  | ROZPOCET | 0 | 0 | 0 | 0 | 0 | 1 | 0 | 16 | 482358794
| P |  | Poznámka k položce: " Včetně vystrojení, skříně, montážního materiálu, montáže, zapojení a veškerého nutného příslušenství a práce nutného pro správnou funkci. " | [14 empty] | P | 3
| VV |  | " Nový rozvaděč místnosti - R6.1CNT6.02 " | [14 empty] | VV | 3 | 1 | True | 0 | ROZPOCET
| VV |  | " 6. NP " (1,0) |  | 1 | [12 empty] | VV | 3 | 2 | True | 0 | ROZPOCET
| VV |  | Součet |  | 1 | [12 empty] | VV | 3 | 4 | True | 1 | ROZPOCET
129 | K | 741994345 SPC | D+M Rozvaděč místnosti - laboratoře / dílny - R6.1CNT6.07 - Specifikace dle PD | kus | 1 |  | 0 | vlastní |  | základní |  | 0 | 0 | 0 | 0 | 0 | 16 | K | 3 |  |  |  | ROZPOCET | 0 | 0 | 0 | 0 | 0 | 1 | 0 | 16 | 245968245
| P |  | Poznámka k položce: " Včetně vystrojení, skříně, montážního materiálu, montáže, zapojení a veškerého nutného příslušenství a práce nutného pro správnou funkci. " | [14 empty] | P | 3
| VV |  | " Nový rozvaděč místnosti - R6.1CNT6.07 " | [14 empty] | VV | 3 | 1 | True | 0 | ROZPOCET
| VV |  | " 6. NP " (1,0) |  | 1 | [12 empty] | VV | 3 | 2 | True | 0 | ROZPOCET
| VV |  | Součet |  | 1 | [12 empty] | VV | 3 | 4 | True | 1 | ROZPOCET
130 | K | 741994346 SPC | D+M Rozvaděč místnosti - laboratoře / dílny - R6.1CNT6.08 - Specifikace dle PD | kus | 1 |  | 0 | vlastní |  | základní |  | 0 | 0 | 0 | 0 | 0 | 16 | K | 3 |  |  |  | ROZPOCET | 0 | 0 | 0 | 0 | 0 | 1 | 0 | 16 | -455332867
| P |  | Poznámka k položce: " Včetně vystrojení, skříně, montážního materiálu, montáže, zapojení a veškerého nutného příslušenství a práce nutného pro správnou funkci. " | [14 empty] | P | 3
| VV |  | " Nový rozvaděč místnosti - R6.1CNT6.08 " | [14 empty] | VV | 3 | 1 | True | 0 | ROZPOCET
| VV |  | " 6. NP " (1,0) |  | 1 | [12 empty] | VV | 3 | 2 | True | 0 | ROZPOCET
| VV |  | Součet |  | 1 | [12 empty] | VV | 3 | 4 | True | 1 | ROZPOCET
131 | K | 741994347 SPC | D+M Rozvaděč místnosti - laboratoře / dílny - R6.1CNT6.11 - Specifikace dle PD | kus | 1 |  | 0 | vlastní |  | základní |  | 0 | 0 | 0 | 0 | 0 | 16 | K | 3 |  |  |  | ROZPOCET | 0 | 0 | 0 | 0 | 0 | 1 | 0 | 16 | 467385116
| P |  | Poznámka k položce: " Včetně vystrojení, skříně, montážního materiálu, montáže, zapojení a veškerého nutného příslušenství a práce nutného pro správnou funkci. " | [14 empty] | P | 3
| VV |  | " Nový rozvaděč místnosti - R6.1CNT6.11 " | [14 empty] | VV | 3 | 1 | True | 0 | ROZPOCET
| VV |  | " 6. NP " (1,0) |  | 1 | [12 empty] | VV | 3 | 2 | True | 0 | ROZPOCET
| VV |  | Součet |  | 1 | [12 empty] | VV | 3 | 4 | True | 1 | ROZPOCET
132 | K | 741994348 SPC | D+M Rozvaděč místnosti - laboratoře / dílny - R6.1CNT6.12 - Specifikace dle PD | kus | 1 |  | 0 | vlastní |  | základní |  | 0 | 0 | 0 | 0 | 0 | 16 | K | 3 |  |  |  | ROZPOCET | 0 | 0 | 0 | 0 | 0 | 1 | 0 | 16 | 1435663472
| P |  | Poznámka k položce: " Včetně vystrojení, skříně, montážního materiálu, montáže, zapojení a veškerého nutného příslušenství a práce nutného pro správnou funkci. " | [14 empty] | P | 3
| VV |  | " Nový rozvaděč místnosti - R6.1CNT6.12 " | [14 empty] | VV | 3 | 1 | True | 0 | ROZPOCET
| VV |  | " 6. NP " (1,0) |  | 1 | [12 empty] | VV | 3 | 2 | True | 0 | ROZPOCET
| VV |  | Součet |  | 1 | [12 empty] | VV | 3 | 4 | True | 1 | ROZPOCET
133 | K | 741994349 SPC | D+M Rozvaděč místnosti - laboratoře / dílny - R6.1CNT6.19 - Specifikace dle PD | kus | 1 |  | 0 | vlastní |  | základní |  | 0 | 0 | 0 | 0 | 0 | 16 | K | 3 |  |  |  | ROZPOCET | 0 | 0 | 0 | 0 | 0 | 1 | 0 | 16 | 1597814216
| P |  | Poznámka k položce: " Včetně vystrojení, skříně, montážního materiálu, montáže, zapojení a veškerého nutného příslušenství a práce nutného pro správnou funkci. " | [14 empty] | P | 3
| VV |  | " Nový rozvaděč místnosti - R6.1CNT6.19 " | [14 empty] | VV | 3 | 1 | True | 0 | ROZPOCET
| VV |  | " 6. NP " (1,0) |  | 1 | [12 empty] | VV | 3 | 2 | True | 0 | ROZPOCET
| VV |  | Součet |  | 1 | [12 empty] | VV | 3 | 4 | True | 1 | ROZPOCET
134 | K | 741994350 SPC | D+M Rozvaděč místnosti - laboratoře / dílny - R7.1FMT7.02 - Specifikace dle PD | kus | 1 |  | 0 | vlastní |  | základní |  | 0 | 0 | 0 | 0 | 0 | 16 | K | 3 |  |  |  | ROZPOCET | 0 | 0 | 0 | 0 | 0 | 1 | 0 | 16 | -1496934731
| P |  | Poznámka k položce: " Včetně vystrojení, skříně, montážního materiálu, montáže, zapojení a veškerého nutného příslušenství a práce nutného pro správnou funkci. " | [14 empty] | P | 3
| VV |  | " Nový rozvaděč místnosti - R7.1FMT7.02 " | [14 empty] | VV | 3 | 1 | True | 0 | ROZPOCET
| VV |  | " 7. NP " (1,0) |  | 1 | [12 empty] | VV | 3 | 2 | True | 0 | ROZPOCET
| VV |  | Součet |  | 1 | [12 empty] | VV | 3 | 4 | True | 1 | ROZPOCET
135 | K | 741994351 SPC | D+M Rozvaděč místnosti - laboratoře / dílny - R7.1CNT7.09 - Specifikace dle PD | kus | 1 |  | 0 | vlastní |  | základní |  | 0 | 0 | 0 | 0 | 0 | 16 | K | 3 |  |  |  | ROZPOCET | 0 | 0 | 0 | 0 | 0 | 1 | 0 | 16 | 2128986197
| P |  | Poznámka k položce: " Včetně vystrojení, skříně, montážního materiálu, montáže, zapojení a veškerého nutného příslušenství a práce nutného pro správnou funkci. " | [14 empty] | P | 3
| VV |  | " Nový rozvaděč místnosti - R7.1CNT7.09 " | [14 empty] | VV | 3 | 1 | True | 0 | ROZPOCET
| VV |  | " 7. NP " (1,0) |  | 1 | [12 empty] | VV | 3 | 2 | True | 0 | ROZPOCET
| VV |  | Součet |  | 1 | [12 empty] | VV | 3 | 4 | True | 1 | ROZPOCET
136 | K | 741994352 SPC | D+M Rozvaděč místnosti - laboratoře / dílny - R7.1FMT7.10 - Specifikace dle PD | kus | 1 |  | 0 | vlastní |  | základní |  | 0 | 0 | 0 | 0 | 0 | 16 | K | 3 |  |  |  | ROZPOCET | 0 | 0 | 0 | 0 | 0 | 1 | 0 | 16 | -1736526972
| P |  | Poznámka k položce: " Včetně vystrojení, skříně, montážního materiálu, montáže, zapojení a veškerého nutného příslušenství a práce nutného pro správnou funkci. " | [14 empty] | P | 3
| VV |  | " Nový rozvaděč místnosti - R7.1FMT7.10 " | [14 empty] | VV | 3 | 1 | True | 0 | ROZPOCET
| VV |  | " 7. NP " (1,0) |  | 1 | [12 empty] | VV | 3 | 2 | True | 0 | ROZPOCET
| VV |  | Součet |  | 1 | [12 empty] | VV | 3 | 4 | True | 1 | ROZPOCET
137 | K | 741994353 SPC | D+M Rozvaděč místnosti - laboratoře / dílny - R7.1FMT7.13 - Specifikace dle PD | kus | 1 |  | 0 | vlastní |  | základní |  | 0 | 0 | 0 | 0 | 0 | 16 | K | 3 |  |  |  | ROZPOCET | 0 | 0 | 0 | 0 | 0 | 1 | 0 | 16 | -81950130
| P |  | Poznámka k položce: " Včetně vystrojení, skříně, montážního materiálu, montáže, zapojení a veškerého nutného příslušenství a práce nutného pro správnou funkci. " | [14 empty] | P | 3
| VV |  | " Nový rozvaděč místnosti - R7.1FMT7.13 " | [14 empty] | VV | 3 | 1 | True | 0 | ROZPOCET
| VV |  | " 7. NP " (1,0) |  | 1 | [12 empty] | VV | 3 | 2 | True | 0 | ROZPOCET
| VV |  | Součet |  | 1 | [12 empty] | VV | 3 | 4 | True | 1 | ROZPOCET
138 | K | 741994401 SPC | D+M Rozvaděč místnosti - kanceláře - R2.1CNT2.01 - Specifikace dle PD | kus | 1 |  | 0 | vlastní |  | základní |  | 0 | 0 | 0 | 0 | 0 | 16 | K | 3 |  |  |  | ROZPOCET | 0 | 0 | 0 | 0 | 0 | 1 | 0 | 16 | 1420160257
| P |  | Poznámka k položce: " Včetně vystrojení, skříně, montážního materiálu, montáže, zapojení a veškerého nutného příslušenství a práce nutného pro správnou funkci. " | [14 empty] | P | 3
| VV |  | " Nový rozvaděč místnosti - R2.1CNT2.01 " | [14 empty] | VV | 3 | 1 | True | 0 | ROZPOCET
| VV |  | " 2. NP " (1,0) |  | 1 | [12 empty] | VV | 3 | 2 | True | 0 | ROZPOCET
| VV |  | Součet |  | 1 | [12 empty] | VV | 3 | 4 | True | 1 | ROZPOCET
139 | K | 741994402 SPC | D+M Rozvaděč místnosti - kanceláře - R2.1CNT2.02 - Specifikace dle PD | kus | 1 |  | 0 | vlastní |  | základní |  | 0 | 0 | 0 | 0 | 0 | 16 | K | 3 |  |  |  | ROZPOCET | 0 | 0 | 0 | 0 | 0 | 1 | 0 | 16 | 1419273083
| P |  | Poznámka k položce: " Včetně vystrojení, skříně, montážního materiálu, montáže, zapojení a veškerého nutného příslušenství a práce nutného pro správnou funkci. " | [14 empty] | P | 3
| VV |  | " Nový rozvaděč místnosti - R2.1CNT2.02 " | [14 empty] | VV | 3 | 1 | True | 0 | ROZPOCET
| VV |  | " 2. NP " (1,0) |  | 1 | [12 empty] | VV | 3 | 2 | True | 0 | ROZPOCET
| VV |  | Součet |  | 1 | [12 empty] | VV | 3 | 4 | True | 1 | ROZPOCET
140 | K | 741994403 SPC | D+M Rozvaděč místnosti - kanceláře - R2.1CNT2.03 - Specifikace dle PD | kus | 1 |  | 0 | vlastní |  | základní |  | 0 | 0 | 0 | 0 | 0 | 16 | K | 3 |  |  |  | ROZPOCET | 0 | 0 | 0 | 0 | 0 | 1 | 0 | 16 | -715764457
| P |  | Poznámka k položce: " Včetně vystrojení, skříně, montážního materiálu, montáže, zapojení a veškerého nutného příslušenství a práce nutného pro správnou funkci. " | [14 empty] | P | 3
| VV |  | " Nový rozvaděč místnosti - R2.1CNT2.03 " | [14 empty] | VV | 3 | 1 | True | 0 | ROZPOCET
| VV |  | " 2. NP " (1,0) |  | 1 | [12 empty] | VV | 3 | 2 | True | 0 | ROZPOCET
| VV |  | Součet |  | 1 | [12 empty] | VV | 3 | 4 | True | 1 | ROZPOCET
141 | K | 741994404 SPC | D+M Rozvaděč místnosti - kanceláře - R2.1CNT2.05 - Specifikace dle PD | kus | 1 |  | 0 | vlastní |  | základní |  | 0 | 0 | 0 | 0 | 0 | 16 | K | 3 |  |  |  | ROZPOCET | 0 | 0 | 0 | 0 | 0 | 1 | 0 | 16 | 542321123
| P |  | Poznámka k položce: " Včetně vystrojení, skříně, montážního materiálu, montáže, zapojení a veškerého nutného příslušenství a práce nutného pro správnou funkci. " | [14 empty] | P | 3
| VV |  | " Nový rozvaděč místnosti - R2.1CNT2.05 " | [14 empty] | VV | 3 | 1 | True | 0 | ROZPOCET
| VV |  | " 2. NP " (1,0) |  | 1 | [12 empty] | VV | 3 | 2 | True | 0 | ROZPOCET
| VV |  | Součet |  | 1 | [12 empty] | VV | 3 | 4 | True | 1 | ROZPOCET
142 | K | 741994405 SPC | D+M Rozvaděč místnosti - kanceláře - R2.1FS2.06 - Specifikace dle PD | kus | 1 |  | 0 | vlastní |  | základní |  | 0 | 0 | 0 | 0 | 0 | 16 | K | 3 |  |  |  | ROZPOCET | 0 | 0 | 0 | 0 | 0 | 1 | 0 | 16 | -1831493449
| P |  | Poznámka k položce: " Včetně vystrojení, skříně, montážního materiálu, montáže, zapojení a veškerého nutného příslušenství a práce nutného pro správnou funkci. " | [14 empty] | P | 3
| VV |  | " Nový rozvaděč místnosti - R2.1FS2.06 " | [14 empty] | VV | 3 | 1 | True | 0 | ROZPOCET
| VV |  | " 2. NP " (1,0) |  | 1 | [12 empty] | VV | 3 | 2 | True | 0 | ROZPOCET
| VV |  | Součet |  | 1 | [12 empty] | VV | 3 | 4 | True | 1 | ROZPOCET
143 | K | 741994406 SPC | D+M Rozvaděč místnosti - kanceláře - R2.1FEI2.08 - Specifikace dle PD | kus | 1 |  | 0 | vlastní |  | základní |  | 0 | 0 | 0 | 0 | 0 | 16 | K | 3 |  |  |  | ROZPOCET | 0 | 0 | 0 | 0 | 0 | 1 | 0 | 16 | 727802480
| P |  | Poznámka k položce: " Včetně vystrojení, skříně, montážního materiálu, montáže, zapojení a veškerého nutného příslušenství a práce nutného pro správnou funkci. " | [14 empty] | P | 3
| VV |  | " Nový rozvaděč místnosti - R2.1FEI2.08 " | [14 empty] | VV | 3 | 1 | True | 0 | ROZPOCET
| VV |  | " 2. NP " (1,0) |  | 1 | [12 empty] | VV | 3 | 2 | True | 0 | ROZPOCET
| VV |  | Součet |  | 1 | [12 empty] | VV | 3 | 4 | True | 1 | ROZPOCET
144 | K | 741994407 SPC | D+M Rozvaděč místnosti - kanceláře - R2.1FEI2.09 - Specifikace dle PD | kus | 1 |  | 0 | vlastní |  | základní |  | 0 | 0 | 0 | 0 | 0 | 16 | K | 3 |  |  |  | ROZPOCET | 0 | 0 | 0 | 0 | 0 | 1 | 0 | 16 | 1849638757
| P |  | Poznámka k položce: " Včetně vystrojení, skříně, montážního materiálu, montáže, zapojení a veškerého nutného příslušenství a práce nutného pro správnou funkci. " | [14 empty] | P | 3
| VV |  | " Nový rozvaděč místnosti - R2.1FEI2.09 " | [14 empty] | VV | 3 | 1 | True | 0 | ROZPOCET
| VV |  | " 2. NP " (1,0) |  | 1 | [12 empty] | VV | 3 | 2 | True | 0 | ROZPOCET
| VV |  | Součet |  | 1 | [12 empty] | VV | 3 | 4 | True | 1 | ROZPOCET
145 | K | 741994408 SPC | D+M Rozvaděč místnosti - kanceláře - R2.1FS2.13 - Specifikace dle PD | kus | 1 |  | 0 | vlastní |  | základní |  | 0 | 0 | 0 | 0 | 0 | 16 | K | 3 |  |  |  | ROZPOCET | 0 | 0 | 0 | 0 | 0 | 1 | 0 | 16 | -194642563
| P |  | Poznámka k položce: " Včetně vystrojení, skříně, montážního materiálu, montáže, zapojení a veškerého nutného příslušenství a práce nutného pro správnou funkci. " | [14 empty] | P | 3
| VV |  | " Nový rozvaděč místnosti - R2.1FS2.13 " | [14 empty] | VV | 3 | 1 | True | 0 | ROZPOCET
| VV |  | " 2. NP " (1,0) |  | 1 | [12 empty] | VV | 3 | 2 | True | 0 | ROZPOCET
| VV |  | Součet |  | 1 | [12 empty] | VV | 3 | 4 | True | 1 | ROZPOCET
146 | K | 741994409 SPC | D+M Rozvaděč místnosti - kanceláře - R2.1CNT2.15 - Specifikace dle PD | kus | 1 |  | 0 | vlastní |  | základní |  | 0 | 0 | 0 | 0 | 0 | 16 | K | 3 |  |  |  | ROZPOCET | 0 | 0 | 0 | 0 | 0 | 1 | 0 | 16 | -1276776107
| P |  | Poznámka k položce: " Včetně vystrojení, skříně, montážního materiálu, montáže, zapojení a veškerého nutného příslušenství a práce nutného pro správnou funkci. " | [14 empty] | P | 3
| VV |  | " Nový rozvaděč místnosti - R2.1CNT2.15 " | [14 empty] | VV | 3 | 1 | True | 0 | ROZPOCET
| VV |  | " 2. NP " (1,0) |  | 1 | [12 empty] | VV | 3 | 2 | True | 0 | ROZPOCET
| VV |  | Součet |  | 1 | [12 empty] | VV | 3 | 4 | True | 1 | ROZPOCET
147 | K | 741994410 SPC | D+M Rozvaděč místnosti - kanceláře - R2.1CNT2.16 - Specifikace dle PD | kus | 1 |  | 0 | vlastní |  | základní |  | 0 | 0 | 0 | 0 | 0 | 16 | K | 3 |  |  |  | ROZPOCET | 0 | 0 | 0 | 0 | 0 | 1 | 0 | 16 | -1394587153
| P |  | Poznámka k položce: " Včetně vystrojení, skříně, montážního materiálu, montáže, zapojení a veškerého nutného příslušenství a práce nutného pro správnou funkci. " | [14 empty] | P | 3
| VV |  | " Nový rozvaděč místnosti - R2.1CNT2.16 " | [14 empty] | VV | 3 | 1 | True | 0 | ROZPOCET
| VV |  | " 2. NP " (1,0) |  | 1 | [12 empty] | VV | 3 | 2 | True | 0 | ROZPOCET
| VV |  | Součet |  | 1 | [12 empty] | VV | 3 | 4 | True | 1 | ROZPOCET
148 | K | 741994411 SPC | D+M Rozvaděč místnosti - kanceláře - R2.1FMT2.21 - Specifikace dle PD | kus | 1 |  | 0 | vlastní |  | základní |  | 0 | 0 | 0 | 0 | 0 | 16 | K | 3 |  |  |  | ROZPOCET | 0 | 0 | 0 | 0 | 0 | 1 | 0 | 16 | -2089369763
| P |  | Poznámka k položce: " Včetně vystrojení, skříně, montážního materiálu, montáže, zapojení a veškerého nutného příslušenství a práce nutného pro správnou funkci. " | [14 empty] | P | 3
| VV |  | " Nový rozvaděč místnosti - R2.1FMT2.21 " | [14 empty] | VV | 3 | 1 | True | 0 | ROZPOCET
| VV |  | " 2. NP " (1,0) |  | 1 | [12 empty] | VV | 3 | 2 | True | 0 | ROZPOCET
| VV |  | Součet |  | 1 | [12 empty] | VV | 3 | 4 | True | 1 | ROZPOCET
149 | K | 741994412 SPC | D+M Rozvaděč místnosti - kanceláře - R2.1CNT2.22 - Specifikace dle PD | kus | 1 |  | 0 | vlastní |  | základní |  | 0 | 0 | 0 | 0 | 0 | 16 | K | 3 |  |  |  | ROZPOCET | 0 | 0 | 0 | 0 | 0 | 1 | 0 | 16 | -1196396391
| P |  | Poznámka k položce: " Včetně vystrojení, skříně, montážního materiálu, montáže, zapojení a veškerého nutného příslušenství a práce nutného pro správnou funkci. " | [14 empty] | P | 3
| VV |  | " Nový rozvaděč místnosti - R2.1CNT2.22 " | [14 empty] | VV | 3 | 1 | True | 0 | ROZPOCET
| VV |  | " 2. NP " (1,0) |  | 1 | [12 empty] | VV | 3 | 2 | True | 0 | ROZPOCET
| VV |  | Součet |  | 1 | [12 empty] | VV | 3 | 4 | True | 1 | ROZPOCET
150 | K | 741994413 SPC | D+M Rozvaděč místnosti - kanceláře - R3.1FEI3.01 - Specifikace dle PD | kus | 1 |  | 0 | vlastní |  | základní |  | 0 | 0 | 0 | 0 | 0 | 16 | K | 3 |  |  |  | ROZPOCET | 0 | 0 | 0 | 0 | 0 | 1 | 0 | 16 | 1986100115
| P |  | Poznámka k položce: " Včetně vystrojení, skříně, montážního materiálu, montáže, zapojení a veškerého nutného příslušenství a práce nutného pro správnou funkci. " | [14 empty] | P | 3
| VV |  | " Nový rozvaděč místnosti - R3.1FEI3.01 " | [14 empty] | VV | 3 | 1 | True | 0 | ROZPOCET
| VV |  | " 3. NP " (1,0) |  | 1 | [12 empty] | VV | 3 | 2 | True | 0 | ROZPOCET
| VV |  | Součet |  | 1 | [12 empty] | VV | 3 | 4 | True | 1 | ROZPOCET
151 | K | 741994414 SPC | D+M Rozvaděč místnosti - kanceláře - R3.1FEI3.02 - Specifikace dle PD | kus | 1 |  | 0 | vlastní |  | základní |  | 0 | 0 | 0 | 0 | 0 | 16 | K | 3 |  |  |  | ROZPOCET | 0 | 0 | 0 | 0 | 0 | 1 | 0 | 16 | 845722591
| P |  | Poznámka k položce: " Včetně vystrojení, skříně, montážního materiálu, montáže, zapojení a veškerého nutného příslušenství a práce nutného pro správnou funkci. " | [14 empty] | P | 3
| VV |  | " Nový rozvaděč místnosti - R3.1FEI3.02 " | [14 empty] | VV | 3 | 1 | True | 0 | ROZPOCET
| VV |  | " 3. NP " (1,0) |  | 1 | [12 empty] | VV | 3 | 2 | True | 0 | ROZPOCET
| VV |  | Součet |  | 1 | [12 empty] | VV | 3 | 4 | True | 1 | ROZPOCET
152 | K | 741994415 SPC | D+M Rozvaděč místnosti - kanceláře - R3.1FEI3.07 - Specifikace dle PD | kus | 1 |  | 0 | vlastní |  | základní |  | 0 | 0 | 0 | 0 | 0 | 16 | K | 3 |  |  |  | ROZPOCET | 0 | 0 | 0 | 0 | 0 | 1 | 0 | 16 | 840127436
| P |  | Poznámka k položce: " Včetně vystrojení, skříně, montážního materiálu, montáže, zapojení a veškerého nutného příslušenství a práce nutného pro správnou funkci. " | [14 empty] | P | 3
| VV |  | " Nový rozvaděč místnosti - R3.1FEI3.07 " | [14 empty] | VV | 3 | 1 | True | 0 | ROZPOCET
| VV |  | " 3. NP " (1,0) |  | 1 | [12 empty] | VV | 3 | 2 | True | 0 | ROZPOCET
| VV |  | Součet |  | 1 | [12 empty] | VV | 3 | 4 | True | 1 | ROZPOCET
153 | K | 741994416 SPC | D+M Rozvaděč místnosti - kanceláře - R3.1CNT3.11 - Specifikace dle PD | kus | 1 |  | 0 | vlastní |  | základní |  | 0 | 0 | 0 | 0 | 0 | 16 | K | 3 |  |  |  | ROZPOCET | 0 | 0 | 0 | 0 | 0 | 1 | 0 | 16 | 643451726
| P |  | Poznámka k položce: " Včetně vystrojení, skříně, montážního materiálu, montáže, zapojení a veškerého nutného příslušenství a práce nutného pro správnou funkci. " | [14 empty] | P | 3
| VV |  | " Nový rozvaděč místnosti - R3.1CNT3.11 " | [14 empty] | VV | 3 | 1 | True | 0 | ROZPOCET
| VV |  | " 3. NP " (1,0) |  | 1 | [12 empty] | VV | 3 | 2 | True | 0 | ROZPOCET
| VV |  | Součet |  | 1 | [12 empty] | VV | 3 | 4 | True | 1 | ROZPOCET
154 | K | 741994417 SPC | D+M Rozvaděč místnosti - kanceláře - R3.1FEI3.14 - Specifikace dle PD | kus | 1 |  | 0 | vlastní |  | základní |  | 0 | 0 | 0 | 0 | 0 | 16 | K | 3 |  |  |  | ROZPOCET | 0 | 0 | 0 | 0 | 0 | 1 | 0 | 16 | -1862027579
| P |  | Poznámka k položce: " Včetně vystrojení, skříně, montážního materiálu, montáže, zapojení a veškerého nutného příslušenství a práce nutného pro správnou funkci. " | [14 empty] | P | 3
| VV |  | " Nový rozvaděč místnosti - R3.1FEI3.14 " | [14 empty] | VV | 3 | 1 | True | 0 | ROZPOCET
| VV |  | " 3. NP " (1,0) |  | 1 | [12 empty] | VV | 3 | 2 | True | 0 | ROZPOCET
| VV |  | Součet |  | 1 | [12 empty] | VV | 3 | 4 | True | 1 | ROZPOCET
155 | K | 741994418 SPC | D+M Rozvaděč místnosti - kanceláře - R3.1FEI3.16 - Specifikace dle PD | kus | 1 |  | 0 | vlastní |  | základní |  | 0 | 0 | 0 | 0 | 0 | 16 | K | 3 |  |  |  | ROZPOCET | 0 | 0 | 0 | 0 | 0 | 1 | 0 | 16 | 239098174
| P |  | Poznámka k položce: " Včetně vystrojení, skříně, montážního materiálu, montáže, zapojení a veškerého nutného příslušenství a práce nutného pro správnou funkci. " | [14 empty] | P | 3
| VV |  | " Nový rozvaděč místnosti - R3.1FEI3.16 " | [14 empty] | VV | 3 | 1 | True | 0 | ROZPOCET
| VV |  | " 3. NP " (1,0) |  | 1 | [12 empty] | VV | 3 | 2 | True | 0 | ROZPOCET
| VV |  | Součet |  | 1 | [12 empty] | VV | 3 | 4 | True | 1 | ROZPOCET
156 | K | 741994419 SPC | D+M Rozvaděč místnosti - kanceláře - R3.1FEI3.17 - Specifikace dle PD | kus | 1 |  | 0 | vlastní |  | základní |  | 0 | 0 | 0 | 0 | 0 | 16 | K | 3 |  |  |  | ROZPOCET | 0 | 0 | 0 | 0 | 0 | 1 | 0 | 16 | 353519516
| P |  | Poznámka k položce: " Včetně vystrojení, skříně, montážního materiálu, montáže, zapojení a veškerého nutného příslušenství a práce nutného pro správnou funkci. " | [14 empty] | P | 3
| VV |  | " Nový rozvaděč místnosti - R3.1FEI3.17 " | [14 empty] | VV | 3 | 1 | True | 0 | ROZPOCET
| VV |  | " 3. NP " (1,0) |  | 1 | [12 empty] | VV | 3 | 2 | True | 0 | ROZPOCET
| VV |  | Součet |  | 1 | [12 empty] | VV | 3 | 4 | True | 1 | ROZPOCET
157 | K | 741994420 SPC | D+M Rozvaděč místnosti - kanceláře - R4.1FMT4.11 - Specifikace dle PD | kus | 1 |  | 0 | vlastní |  | základní |  | 0 | 0 | 0 | 0 | 0 | 16 | K | 3 |  |  |  | ROZPOCET | 0 | 0 | 0 | 0 | 0 | 1 | 0 | 16 | -1648082083
| P |  | Poznámka k položce: " Včetně vystrojení, skříně, montážního materiálu, montáže, zapojení a veškerého nutného příslušenství a práce nutného pro správnou funkci. " | [14 empty] | P | 3
| VV |  | " Nový rozvaděč místnosti - R4.1FMT4.11 " | [14 empty] | VV | 3 | 1 | True | 0 | ROZPOCET
| VV |  | " 4. NP " (1,0) |  | 1 | [12 empty] | VV | 3 | 2 | True | 0 | ROZPOCET
| VV |  | Součet |  | 1 | [12 empty] | VV | 3 | 4 | True | 1 | ROZPOCET
158 | K | 741994421 SPC | D+M Rozvaděč místnosti - kanceláře - R4.1FMT4.12 - Specifikace dle PD | kus | 1 |  | 0 | vlastní |  | základní |  | 0 | 0 | 0 | 0 | 0 | 16 | K | 3 |  |  |  | ROZPOCET | 0 | 0 | 0 | 0 | 0 | 1 | 0 | 16 | -1991297648
| P |  | Poznámka k položce: " Včetně vystrojení, skříně, montážního materiálu, montáže, zapojení a veškerého nutného příslušenství a práce nutného pro správnou funkci. " | [14 empty] | P | 3
| VV |  | " Nový rozvaděč místnosti - R4.1FMT4.12 " | [14 empty] | VV | 3 | 1 | True | 0 | ROZPOCET
| VV |  | " 4. NP " (1,0) |  | 1 | [12 empty] | VV | 3 | 2 | True | 0 | ROZPOCET
| VV |  | Součet |  | 1 | [12 empty] | VV | 3 | 4 | True | 1 | ROZPOCET
159 | K | 741994422 SPC | D+M Rozvaděč místnosti - kanceláře - R4.1FMT4.13 - Specifikace dle PD | kus | 1 |  | 0 | vlastní |  | základní |  | 0 | 0 | 0 | 0 | 0 | 16 | K | 3 |  |  |  | ROZPOCET | 0 | 0 | 0 | 0 | 0 | 1 | 0 | 16 | -944837065
| P |  | Poznámka k položce: " Včetně vystrojení, skříně, montážního materiálu, montáže, zapojení a veškerého nutného příslušenství a práce nutného pro správnou funkci. " | [14 empty] | P | 3
| VV |  | " Nový rozvaděč místnosti - R4.1FMT4.13 " | [14 empty] | VV | 3 | 1 | True | 0 | ROZPOCET
| VV |  | " 4. NP " (1,0) |  | 1 | [12 empty] | VV | 3 | 2 | True | 0 | ROZPOCET
| VV |  | Součet |  | 1 | [12 empty] | VV | 3 | 4 | True | 1 | ROZPOCET
160 | K | 741994423 SPC | D+M Rozvaděč místnosti - kanceláře - R4.1FMT4.14 - Specifikace dle PD | kus | 1 |  | 0 | vlastní |  | základní |  | 0 | 0 | 0 | 0 | 0 | 16 | K | 3 |  |  |  | ROZPOCET | 0 | 0 | 0 | 0 | 0 | 1 | 0 | 16 | 455168120
| P |  | Poznámka k položce: " Včetně vystrojení, skříně, montážního materiálu, montáže, zapojení a veškerého nutného příslušenství a práce nutného pro správnou funkci. " | [14 empty] | P | 3
| VV |  | " Nový rozvaděč místnosti - R4.1FMT4.14 " | [14 empty] | VV | 3 | 1 | True | 0 | ROZPOCET
| VV |  | " 4. NP " (1,0) |  | 1 | [12 empty] | VV | 3 | 2 | True | 0 | ROZPOCET
| VV |  | Součet |  | 1 | [12 empty] | VV | 3 | 4 | True | 1 | ROZPOCET
161 | K | 741994424 SPC | D+M Rozvaděč místnosti - kanceláře - R4.1FMT4.15 - Specifikace dle PD | kus | 1 |  | 0 | vlastní |  | základní |  | 0 | 0 | 0 | 0 | 0 | 16 | K | 3 |  |  |  | ROZPOCET | 0 | 0 | 0 | 0 | 0 | 1 | 0 | 16 | -774628289
| P |  | Poznámka k položce: " Včetně vystrojení, skříně, montážního materiálu, montáže, zapojení a veškerého nutného příslušenství a práce nutného pro správnou funkci. " | [14 empty] | P | 3
| VV |  | " Nový rozvaděč místnosti - R4.1FMT4.15 " | [14 empty] | VV | 3 | 1 | True | 0 | ROZPOCET
| VV |  | " 4. NP " (1,0) |  | 1 | [12 empty] | VV | 3 | 2 | True | 0 | ROZPOCET
| VV |  | Součet |  | 1 | [12 empty] | VV | 3 | 4 | True | 1 | ROZPOCET
162 | K | 741994425 SPC | D+M Rozvaděč místnosti - kanceláře - R4.1FMT4.16 - Specifikace dle PD | kus | 1 |  | 0 | vlastní |  | základní |  | 0 | 0 | 0 | 0 | 0 | 16 | K | 3 |  |  |  | ROZPOCET | 0 | 0 | 0 | 0 | 0 | 1 | 0 | 16 | -681003837
| P |  | Poznámka k položce: " Včetně vystrojení, skříně, montážního materiálu, montáže, zapojení a veškerého nutného příslušenství a práce nutného pro správnou funkci. " | [14 empty] | P | 3
| VV |  | " Nový rozvaděč místnosti - R4.1FMT4.16 " | [14 empty] | VV | 3 | 1 | True | 0 | ROZPOCET
| VV |  | " 4. NP " (1,0) |  | 1 | [12 empty] | VV | 3 | 2 | True | 0 | ROZPOCET
| VV |  | Součet |  | 1 | [12 empty] | VV | 3 | 4 | True | 1 | ROZPOCET
163 | K | 741994426 SPC | D+M Rozvaděč místnosti - kanceláře - R5.1CNT5.03 - Specifikace dle PD | kus | 1 |  | 0 | vlastní |  | základní |  | 0 | 0 | 0 | 0 | 0 | 16 | K | 3 |  |  |  | ROZPOCET | 0 | 0 | 0 | 0 | 0 | 1 | 0 | 16 | -93280275
| P |  | Poznámka k položce: " Včetně vystrojení, skříně, montážního materiálu, montáže, zapojení a veškerého nutného příslušenství a práce nutného pro správnou funkci. " | [14 empty] | P | 3
| VV |  | " Nový rozvaděč místnosti - R5.1CNT5.03 " | [14 empty] | VV | 3 | 1 | True | 0 | ROZPOCET
| VV |  | " 5. NP " (1,0) |  | 1 | [12 empty] | VV | 3 | 2 | True | 0 | ROZPOCET
| VV |  | Součet |  | 1 | [12 empty] | VV | 3 | 4 | True | 1 | ROZPOCET
164 | K | 741994427 SPC | D+M Rozvaděč místnosti - kanceláře - R5.1CNT5.04 - Specifikace dle PD | kus | 1 |  | 0 | vlastní |  | základní |  | 0 | 0 | 0 | 0 | 0 | 16 | K | 3 |  |  |  | ROZPOCET | 0 | 0 | 0 | 0 | 0 | 1 | 0 | 16 | -1710529209
| P |  | Poznámka k položce: " Včetně vystrojení, skříně, montážního materiálu, montáže, zapojení a veškerého nutného příslušenství a práce nutného pro správnou funkci. " | [14 empty] | P | 3
| VV |  | " Nový rozvaděč místnosti - R5.1CNT5.04 " | [14 empty] | VV | 3 | 1 | True | 0 | ROZPOCET
| VV |  | " 5. NP " (1,0) |  | 1 | [12 empty] | VV | 3 | 2 | True | 0 | ROZPOCET
| VV |  | Součet |  | 1 | [12 empty] | VV | 3 | 4 | True | 1 | ROZPOCET
165 | K | 741994428 SPC | D+M Rozvaděč místnosti - kanceláře - R5.1CNT5.05 - Specifikace dle PD | kus | 1 |  | 0 | vlastní |  | základní |  | 0 | 0 | 0 | 0 | 0 | 16 | K | 3 |  |  |  | ROZPOCET | 0 | 0 | 0 | 0 | 0 | 1 | 0 | 16 | -53111433
| P |  | Poznámka k položce: " Včetně vystrojení, skříně, montážního materiálu, montáže, zapojení a veškerého nutného příslušenství a práce nutného pro správnou funkci. " | [14 empty] | P | 3
| VV |  | " Nový rozvaděč místnosti - R5.1CNT5.05 " | [14 empty] | VV | 3 | 1 | True | 0 | ROZPOCET
| VV |  | " 5. NP " (1,0) |  | 1 | [12 empty] | VV | 3 | 2 | True | 0 | ROZPOCET
| VV |  | Součet |  | 1 | [12 empty] | VV | 3 | 4 | True | 1 | ROZPOCET
166 | K | 741994429 SPC | D+M Rozvaděč místnosti - kanceláře - R5.1CNT5.06 - Specifikace dle PD | kus | 1 |  | 0 | vlastní |  | základní |  | 0 | 0 | 0 | 0 | 0 | 16 | K | 3 |  |  |  | ROZPOCET | 0 | 0 | 0 | 0 | 0 | 1 | 0 | 16 | -1353959644
| P |  | Poznámka k položce: " Včetně vystrojení, skříně, montážního materiálu, montáže, zapojení a veškerého nutného příslušenství a práce nutného pro správnou funkci. " | [14 empty] | P | 3
| VV |  | " Nový rozvaděč místnosti - R5.1CNT5.06 " | [14 empty] | VV | 3 | 1 | True | 0 | ROZPOCET
| VV |  | " 5. NP " (1,0) |  | 1 | [12 empty] | VV | 3 | 2 | True | 0 | ROZPOCET
| VV |  | Součet |  | 1 | [12 empty] | VV | 3 | 4 | True | 1 | ROZPOCET
167 | K | 741994430 SPC | D+M Rozvaděč místnosti - kanceláře - R5.1CNT5.12 - Specifikace dle PD | kus | 1 |  | 0 | vlastní |  | základní |  | 0 | 0 | 0 | 0 | 0 | 16 | K | 3 |  |  |  | ROZPOCET | 0 | 0 | 0 | 0 | 0 | 1 | 0 | 16 | -467434997
| P |  | Poznámka k položce: " Včetně vystrojení, skříně, montážního materiálu, montáže, zapojení a veškerého nutného příslušenství a práce nutného pro správnou funkci. " | [14 empty] | P | 3
| VV |  | " Nový rozvaděč místnosti - R5.1CNT5.12 " | [14 empty] | VV | 3 | 1 | True | 0 | ROZPOCET
| VV |  | " 5. NP " (1,0) |  | 1 | [12 empty] | VV | 3 | 2 | True | 0 | ROZPOCET
| VV |  | Součet |  | 1 | [12 empty] | VV | 3 | 4 | True | 1 | ROZPOCET
168 | K | 741994431 SPC | D+M Rozvaděč místnosti - kanceláře - R5.1CNT5.13 - Specifikace dle PD | kus | 1 |  | 0 | vlastní |  | základní |  | 0 | 0 | 0 | 0 | 0 | 16 | K | 3 |  |  |  | ROZPOCET | 0 | 0 | 0 | 0 | 0 | 1 | 0 | 16 | -1032809031
| P |  | Poznámka k položce: " Včetně vystrojení, skříně, montážního materiálu, montáže, zapojení a veškerého nutného příslušenství a práce nutného pro správnou funkci. " | [14 empty] | P | 3
| VV |  | " Nový rozvaděč místnosti - R5.1CNT5.13 " | [14 empty] | VV | 3 | 1 | True | 0 | ROZPOCET
| VV |  | " 5. NP " (1,0) |  | 1 | [12 empty] | VV | 3 | 2 | True | 0 | ROZPOCET
| VV |  | Součet |  | 1 | [12 empty] | VV | 3 | 4 | True | 1 | ROZPOCET
169 | K | 741994432 SPC | D+M Rozvaděč místnosti - kanceláře - R5.1CNT5.14 - Specifikace dle PD | kus | 1 |  | 0 | vlastní |  | základní |  | 0 | 0 | 0 | 0 | 0 | 16 | K | 3 |  |  |  | ROZPOCET | 0 | 0 | 0 | 0 | 0 | 1 | 0 | 16 | -956347012
| P |  | Poznámka k položce: " Včetně vystrojení, skříně, montážního materiálu, montáže, zapojení a veškerého nutného příslušenství a práce nutného pro správnou funkci. " | [14 empty] | P | 3
| VV |  | " Nový rozvaděč místnosti - R5.1CNT5.14 " | [14 empty] | VV | 3 | 1 | True | 0 | ROZPOCET
| VV |  | " 5. NP " (1,0) |  | 1 | [12 empty] | VV | 3 | 2 | True | 0 | ROZPOCET
| VV |  | Součet |  | 1 | [12 empty] | VV | 3 | 4 | True | 1 | ROZPOCET
170 | K | 741994433 SPC | D+M Rozvaděč místnosti - kanceláře - R5.1CNT5.15 - Specifikace dle PD | kus | 1 |  | 0 | vlastní |  | základní |  | 0 | 0 | 0 | 0 | 0 | 16 | K | 3 |  |  |  | ROZPOCET | 0 | 0 | 0 | 0 | 0 | 1 | 0 | 16 | 430427988
| P |  | Poznámka k položce: " Včetně vystrojení, skříně, montážního materiálu, montáže, zapojení a veškerého nutného příslušenství a práce nutného pro správnou funkci. " | [14 empty] | P | 3
| VV |  | " Nový rozvaděč místnosti - R5.1CNT5.15 " | [14 empty] | VV | 3 | 1 | True | 0 | ROZPOCET
| VV |  | " 5. NP " (1,0) |  | 1 | [12 empty] | VV | 3 | 2 | True | 0 | ROZPOCET
| VV |  | Součet |  | 1 | [12 empty] | VV | 3 | 4 | True | 1 | ROZPOCET
171 | K | 741994434 SPC | D+M Rozvaděč místnosti - kanceláře - R6.1CNT6.03 - Specifikace dle PD | kus | 1 |  | 0 | vlastní |  | základní |  | 0 | 0 | 0 | 0 | 0 | 16 | K | 3 |  |  |  | ROZPOCET | 0 | 0 | 0 | 0 | 0 | 1 | 0 | 16 | 1813073036
| P |  | Poznámka k položce: " Včetně vystrojení, skříně, montážního materiálu, montáže, zapojení a veškerého nutného příslušenství a práce nutného pro správnou funkci. " | [14 empty] | P | 3
| VV |  | " Nový rozvaděč místnosti - R6.1CNT6.03 " | [14 empty] | VV | 3 | 1 | True | 0 | ROZPOCET
| VV |  | " 6. NP " (1,0) |  | 1 | [12 empty] | VV | 3 | 2 | True | 0 | ROZPOCET
| VV |  | Součet |  | 1 | [12 empty] | VV | 3 | 4 | True | 1 | ROZPOCET
172 | K | 741994435 SPC | D+M Rozvaděč místnosti - kanceláře - R6.1CNT6.04 - Specifikace dle PD | kus | 1 |  | 0 | vlastní |  | základní |  | 0 | 0 | 0 | 0 | 0 | 16 | K | 3 |  |  |  | ROZPOCET | 0 | 0 | 0 | 0 | 0 | 1 | 0 | 16 | -1832612500
| P |  | Poznámka k položce: " Včetně vystrojení, skříně, montážního materiálu, montáže, zapojení a veškerého nutného příslušenství a práce nutného pro správnou funkci. " | [14 empty] | P | 3
| VV |  | " Nový rozvaděč místnosti - R6.1CNT6.04 " | [14 empty] | VV | 3 | 1 | True | 0 | ROZPOCET
| VV |  | " 6. NP " (1,0) |  | 1 | [12 empty] | VV | 3 | 2 | True | 0 | ROZPOCET
| VV |  | Součet |  | 1 | [12 empty] | VV | 3 | 4 | True | 1 | ROZPOCET
173 | K | 741994436 SPC | D+M Rozvaděč místnosti - kanceláře - R6.1CNT6.05 - Specifikace dle PD | kus | 1 |  | 0 | vlastní |  | základní |  | 0 | 0 | 0 | 0 | 0 | 16 | K | 3 |  |  |  | ROZPOCET | 0 | 0 | 0 | 0 | 0 | 1 | 0 | 16 | -77716681
| P |  | Poznámka k položce: " Včetně vystrojení, skříně, montážního materiálu, montáže, zapojení a veškerého nutného příslušenství a práce nutného pro správnou funkci. " | [14 empty] | P | 3
| VV |  | " Nový rozvaděč místnosti - R6.1CNT6.05 " | [14 empty] | VV | 3 | 1 | True | 0 | ROZPOCET
| VV |  | " 6. NP " (1,0) |  | 1 | [12 empty] | VV | 3 | 2 | True | 0 | ROZPOCET
| VV |  | Součet |  | 1 | [12 empty] | VV | 3 | 4 | True | 1 | ROZPOCET
174 | K | 741994437 SPC | D+M Rozvaděč místnosti - kanceláře - R6.1CNT6.06 - Specifikace dle PD | kus | 1 |  | 0 | vlastní |  | základní |  | 0 | 0 | 0 | 0 | 0 | 16 | K | 3 |  |  |  | ROZPOCET | 0 | 0 | 0 | 0 | 0 | 1 | 0 | 16 | -379746165
| P |  | Poznámka k položce: " Včetně vystrojení, skříně, montážního materiálu, montáže, zapojení a veškerého nutného příslušenství a práce nutného pro správnou funkci. " | [14 empty] | P | 3
| VV |  | " Nový rozvaděč místnosti - R6.1CNT6.06 " | [14 empty] | VV | 3 | 1 | True | 0 | ROZPOCET
| VV |  | " 6. NP " (1,0) |  | 1 | [12 empty] | VV | 3 | 2 | True | 0 | ROZPOCET
| VV |  | Součet |  | 1 | [12 empty] | VV | 3 | 4 | True | 1 | ROZPOCET
175 | K | 741994438 SPC | D+M Rozvaděč místnosti - kanceláře - R6.1CNT6.13 - Specifikace dle PD | kus | 1 |  | 0 | vlastní |  | základní |  | 0 | 0 | 0 | 0 | 0 | 16 | K | 3 |  |  |  | ROZPOCET | 0 | 0 | 0 | 0 | 0 | 1 | 0 | 16 | -901306878
| P |  | Poznámka k položce: " Včetně vystrojení, skříně, montážního materiálu, montáže, zapojení a veškerého nutného příslušenství a práce nutného pro správnou funkci. " | [14 empty] | P | 3
| VV |  | " Nový rozvaděč místnosti - R6.1CNT6.13 " | [14 empty] | VV | 3 | 1 | True | 0 | ROZPOCET
| VV |  | " 6. NP " (1,0) |  | 1 | [12 empty] | VV | 3 | 2 | True | 0 | ROZPOCET
| VV |  | Součet |  | 1 | [12 empty] | VV | 3 | 4 | True | 1 | ROZPOCET
176 | K | 741994439 SPC | D+M Rozvaděč místnosti - kanceláře - R6.1CNT6.14 - Specifikace dle PD | kus | 1 |  | 0 | vlastní |  | základní |  | 0 | 0 | 0 | 0 | 0 | 16 | K | 3 |  |  |  | ROZPOCET | 0 | 0 | 0 | 0 | 0 | 1 | 0 | 16 | -235580456
| P |  | Poznámka k položce: " Včetně vystrojení, skříně, montážního materiálu, montáže, zapojení a veškerého nutného příslušenství a práce nutného pro správnou funkci. " | [14 empty] | P | 3
| VV |  | " Nový rozvaděč místnosti - R6.1CNT6.14 " | [14 empty] | VV | 3 | 1 | True | 0 | ROZPOCET
| VV |  | " 6. NP " (1,0) |  | 1 | [12 empty] | VV | 3 | 2 | True | 0 | ROZPOCET
| VV |  | Součet |  | 1 | [12 empty] | VV | 3 | 4 | True | 1 | ROZPOCET
177 | K | 741994440 SPC | D+M Rozvaděč místnosti - kanceláře - R6.1CNT6.15 - Specifikace dle PD | kus | 1 |  | 0 | vlastní |  | základní |  | 0 | 0 | 0 | 0 | 0 | 16 | K | 3 |  |  |  | ROZPOCET | 0 | 0 | 0 | 0 | 0 | 1 | 0 | 16 | -1377619958
| P |  | Poznámka k položce: " Včetně vystrojení, skříně, montážního materiálu, montáže, zapojení a veškerého nutného příslušenství a práce nutného pro správnou funkci. " | [14 empty] | P | 3
| VV |  | " Nový rozvaděč místnosti - R6.1CNT6.15 " | [14 empty] | VV | 3 | 1 | True | 0 | ROZPOCET
| VV |  | " 6. NP " (1,0) |  | 1 | [12 empty] | VV | 3 | 2 | True | 0 | ROZPOCET
| VV |  | Součet |  | 1 | [12 empty] | VV | 3 | 4 | True | 1 | ROZPOCET
178 | K | 741994441 SPC | D+M Rozvaděč místnosti - kanceláře - R6.1CNT6.16 - Specifikace dle PD | kus | 1 |  | 0 | vlastní |  | základní |  | 0 | 0 | 0 | 0 | 0 | 16 | K | 3 |  |  |  | ROZPOCET | 0 | 0 | 0 | 0 | 0 | 1 | 0 | 16 | 1598379252
| P |  | Poznámka k položce: " Včetně vystrojení, skříně, montážního materiálu, montáže, zapojení a veškerého nutného příslušenství a práce nutného pro správnou funkci. " | [14 empty] | P | 3
| VV |  | " Nový rozvaděč místnosti - R6.1CNT6.16 " | [14 empty] | VV | 3 | 1 | True | 0 | ROZPOCET
| VV |  | " 6. NP " (1,0) |  | 1 | [12 empty] | VV | 3 | 2 | True | 0 | ROZPOCET
| VV |  | Součet |  | 1 | [12 empty] | VV | 3 | 4 | True | 1 | ROZPOCET
179 | K | 741994442 SPC | D+M Rozvaděč místnosti - kanceláře - R6.1CNT6.17 - Specifikace dle PD | kus | 1 |  | 0 | vlastní |  | základní |  | 0 | 0 | 0 | 0 | 0 | 16 | K | 3 |  |  |  | ROZPOCET | 0 | 0 | 0 | 0 | 0 | 1 | 0 | 16 | -1775869482
| P |  | Poznámka k položce: " Včetně vystrojení, skříně, montážního materiálu, montáže, zapojení a veškerého nutného příslušenství a práce nutného pro správnou funkci. " | [14 empty] | P | 3
| VV |  | " Nový rozvaděč místnosti - R6.1CNT6.17 " | [14 empty] | VV | 3 | 1 | True | 0 | ROZPOCET
| VV |  | " 6. NP " (1,0) |  | 1 | [12 empty] | VV | 3 | 2 | True | 0 | ROZPOCET
| VV |  | Součet |  | 1 | [12 empty] | VV | 3 | 4 | True | 1 | ROZPOCET
180 | K | 741994443 SPC | D+M Rozvaděč místnosti - kanceláře - R6.1CNT6.18 - Specifikace dle PD | kus | 1 |  | 0 | vlastní |  | základní |  | 0 | 0 | 0 | 0 | 0 | 16 | K | 3 |  |  |  | ROZPOCET | 0 | 0 | 0 | 0 | 0 | 1 | 0 | 16 | 1883121697
| P |  | Poznámka k položce: " Včetně vystrojení, skříně, montážního materiálu, montáže, zapojení a veškerého nutného příslušenství a práce nutného pro správnou funkci. " | [14 empty] | P | 3
| VV |  | " Nový rozvaděč místnosti - R6.1CNT6.18 " | [14 empty] | VV | 3 | 1 | True | 0 | ROZPOCET
| VV |  | " 6. NP " (1,0) |  | 1 | [12 empty] | VV | 3 | 2 | True | 0 | ROZPOCET
| VV |  | Součet |  | 1 | [12 empty] | VV | 3 | 4 | True | 1 | ROZPOCET
181 | K | 741994444 SPC | D+M Rozvaděč místnosti - kanceláře - R7.1CNT7.03 - Specifikace dle PD | kus | 1 |  | 0 | vlastní |  | základní |  | 0 | 0 | 0 | 0 | 0 | 16 | K | 3 |  |  |  | ROZPOCET | 0 | 0 | 0 | 0 | 0 | 1 | 0 | 16 | 150139941
| P |  | Poznámka k položce: " Včetně vystrojení, skříně, montážního materiálu, montáže, zapojení a veškerého nutného příslušenství a práce nutného pro správnou funkci. " | [14 empty] | P | 3
| VV |  | " Nový rozvaděč místnosti - R7.1CNT7.03 " | [14 empty] | VV | 3 | 1 | True | 0 | ROZPOCET
| VV |  | " 7. NP " (1,0) |  | 1 | [12 empty] | VV | 3 | 2 | True | 0 | ROZPOCET
| VV |  | Součet |  | 1 | [12 empty] | VV | 3 | 4 | True | 1 | ROZPOCET
182 | K | 741994445 SPC | D+M Rozvaděč místnosti - kanceláře - R7.1CNT7.04 - Specifikace dle PD | kus | 1 |  | 0 | vlastní |  | základní |  | 0 | 0 | 0 | 0 | 0 | 16 | K | 3 |  |  |  | ROZPOCET | 0 | 0 | 0 | 0 | 0 | 1 | 0 | 16 | -1296203211
| P |  | Poznámka k položce: " Včetně vystrojení, skříně, montážního materiálu, montáže, zapojení a veškerého nutného příslušenství a práce nutného pro správnou funkci. " | [14 empty] | P | 3
| VV |  | " Nový rozvaděč místnosti - R7.1CNT7.04 " | [14 empty] | VV | 3 | 1 | True | 0 | ROZPOCET
| VV |  | " 7. NP " (1,0) |  | 1 | [12 empty] | VV | 3 | 2 | True | 0 | ROZPOCET
| VV |  | Součet |  | 1 | [12 empty] | VV | 3 | 4 | True | 1 | ROZPOCET
183 | K | 741994446 SPC | D+M Rozvaděč místnosti - kanceláře - R7.1CNT7.05 - Specifikace dle PD | kus | 1 |  | 0 | vlastní |  | základní |  | 0 | 0 | 0 | 0 | 0 | 16 | K | 3 |  |  |  | ROZPOCET | 0 | 0 | 0 | 0 | 0 | 1 | 0 | 16 | -1901750857
| P |  | Poznámka k položce: " Včetně vystrojení, skříně, montážního materiálu, montáže, zapojení a veškerého nutného příslušenství a práce nutného pro správnou funkci. " | [14 empty] | P | 3
| VV |  | " Nový rozvaděč místnosti - R7.1CNT7.05 " | [14 empty] | VV | 3 | 1 | True | 0 | ROZPOCET
| VV |  | " 7. NP " (1,0) |  | 1 | [12 empty] | VV | 3 | 2 | True | 0 | ROZPOCET
| VV |  | Součet |  | 1 | [12 empty] | VV | 3 | 4 | True | 1 | ROZPOCET
184 | K | 741994447 SPC | D+M Rozvaděč místnosti - kanceláře - R7.1CNT7.06 - Specifikace dle PD | kus | 1 |  | 0 | vlastní |  | základní |  | 0 | 0 | 0 | 0 | 0 | 16 | K | 3 |  |  |  | ROZPOCET | 0 | 0 | 0 | 0 | 0 | 1 | 0 | 16 | -608875402
| P |  | Poznámka k položce: " Včetně vystrojení, skříně, montážního materiálu, montáže, zapojení a veškerého nutného příslušenství a práce nutného pro správnou funkci. " | [14 empty] | P | 3
| VV |  | " Nový rozvaděč místnosti - R7.1CNT7.06 " | [14 empty] | VV | 3 | 1 | True | 0 | ROZPOCET
| VV |  | " 7. NP " (1,0) |  | 1 | [12 empty] | VV | 3 | 2 | True | 0 | ROZPOCET
| VV |  | Součet |  | 1 | [12 empty] | VV | 3 | 4 | True | 1 | ROZPOCET
185 | K | 741994448 SPC | D+M Rozvaděč místnosti - kanceláře - R7.1CNT7.07 - Specifikace dle PD | kus | 1 |  | 0 | vlastní |  | základní |  | 0 | 0 | 0 | 0 | 0 | 16 | K | 3 |  |  |  | ROZPOCET | 0 | 0 | 0 | 0 | 0 | 1 | 0 | 16 | -1472795256
| P |  | Poznámka k položce: " Včetně vystrojení, skříně, montážního materiálu, montáže, zapojení a veškerého nutného příslušenství a práce nutného pro správnou funkci. " | [14 empty] | P | 3
| VV |  | " Nový rozvaděč místnosti - R7.1CNT7.07 " | [14 empty] | VV | 3 | 1 | True | 0 | ROZPOCET
| VV |  | " 7. NP " (1,0) |  | 1 | [12 empty] | VV | 3 | 2 | True | 0 | ROZPOCET
| VV |  | Součet |  | 1 | [12 empty] | VV | 3 | 4 | True | 1 | ROZPOCET
186 | K | 741994449 SPC | D+M Rozvaděč místnosti - kanceláře - R7.1CNT7.08 - Specifikace dle PD | kus | 1 |  | 0 | vlastní |  | základní |  | 0 | 0 | 0 | 0 | 0 | 16 | K | 3 |  |  |  | ROZPOCET | 0 | 0 | 0 | 0 | 0 | 1 | 0 | 16 | 2016999986
| P |  | Poznámka k položce: " Včetně vystrojení, skříně, montážního materiálu, montáže, zapojení a veškerého nutného příslušenství a práce nutného pro správnou funkci. " | [14 empty] | P | 3
| VV |  | " Nový rozvaděč místnosti - R7.1CNT7.08 " | [14 empty] | VV | 3 | 1 | True | 0 | ROZPOCET
| VV |  | " 7. NP " (1,0) |  | 1 | [12 empty] | VV | 3 | 2 | True | 0 | ROZPOCET
| VV |  | Součet |  | 1 | [12 empty] | VV | 3 | 4 | True | 1 | ROZPOCET
187 | K | 741994450 SPC | D+M Rozvaděč místnosti - kanceláře - R7.1FMT7.14 - Specifikace dle PD | kus | 1 |  | 0 | vlastní |  | základní |  | 0 | 0 | 0 | 0 | 0 | 16 | K | 3 |  |  |  | ROZPOCET | 0 | 0 | 0 | 0 | 0 | 1 | 0 | 16 | -1324936905
| P |  | Poznámka k položce: " Včetně vystrojení, skříně, montážního materiálu, montáže, zapojení a veškerého nutného příslušenství a práce nutného pro správnou funkci. " | [14 empty] | P | 3
| VV |  | " Nový rozvaděč místnosti - R7.1FMT7.14 " | [14 empty] | VV | 3 | 1 | True | 0 | ROZPOCET
| VV |  | " 7. NP " (1,0) |  | 1 | [12 empty] | VV | 3 | 2 | True | 0 | ROZPOCET
| VV |  | Součet |  | 1 | [12 empty] | VV | 3 | 4 | True | 1 | ROZPOCET
188 | K | 741994451 SPC | D+M Rozvaděč místnosti - kanceláře - R7.1FMT7.15 - Specifikace dle PD | kus | 1 |  | 0 | vlastní |  | základní |  | 0 | 0 | 0 | 0 | 0 | 16 | K | 3 |  |  |  | ROZPOCET | 0 | 0 | 0 | 0 | 0 | 1 | 0 | 16 | -449551360
| P |  | Poznámka k položce: " Včetně vystrojení, skříně, montážního materiálu, montáže, zapojení a veškerého nutného příslušenství a práce nutného pro správnou funkci. " | [14 empty] | P | 3
| VV |  | " Nový rozvaděč místnosti - R7.1FMT7.15 " | [14 empty] | VV | 3 | 1 | True | 0 | ROZPOCET
| VV |  | " 7. NP " (1,0) |  | 1 | [12 empty] | VV | 3 | 2 | True | 0 | ROZPOCET
| VV |  | Součet |  | 1 | [12 empty] | VV | 3 | 4 | True | 1 | ROZPOCET
189 | K | 741994452 SPC | D+M Rozvaděč místnosti - kanceláře - R7.1FMT7.16 - Specifikace dle PD | kus | 1 |  | 0 | vlastní |  | základní |  | 0 | 0 | 0 | 0 | 0 | 16 | K | 3 |  |  |  | ROZPOCET | 0 | 0 | 0 | 0 | 0 | 1 | 0 | 16 | 309973738
| P |  | Poznámka k položce: " Včetně vystrojení, skříně, montážního materiálu, montáže, zapojení a veškerého nutného příslušenství a práce nutného pro správnou funkci. " | [14 empty] | P | 3
| VV |  | " Nový rozvaděč místnosti - R7.1FMT7.16 " | [14 empty] | VV | 3 | 1 | True | 0 | ROZPOCET
| VV |  | " 7. NP " (1,0) |  | 1 | [12 empty] | VV | 3 | 2 | True | 0 | ROZPOCET
| VV |  | Součet |  | 1 | [12 empty] | VV | 3 | 4 | True | 1 | ROZPOCET
190 | K | 741994453 SPC | D+M Rozvaděč místnosti - kanceláře - R7.1FMT7.17 - Specifikace dle PD | kus | 1 |  | 0 | vlastní |  | základní |  | 0 | 0 | 0 | 0 | 0 | 16 | K | 3 |  |  |  | ROZPOCET | 0 | 0 | 0 | 0 | 0 | 1 | 0 | 16 | -1741520266
| P |  | Poznámka k položce: " Včetně vystrojení, skříně, montážního materiálu, montáže, zapojení a veškerého nutného příslušenství a práce nutného pro správnou funkci. " | [14 empty] | P | 3
| VV |  | " Nový rozvaděč místnosti - R7.1FMT7.17 " | [14 empty] | VV | 3 | 1 | True | 0 | ROZPOCET
| VV |  | " 7. NP " (1,0) |  | 1 | [12 empty] | VV | 3 | 2 | True | 0 | ROZPOCET
| VV |  | Součet |  | 1 | [12 empty] | VV | 3 | 4 | True | 1 | ROZPOCET
191 | K | 741994454 SPC | D+M Rozvaděč místnosti - kanceláře - R7.1FMT7.18 - Specifikace dle PD | kus | 1 |  | 0 | vlastní |  | základní |  | 0 | 0 | 0 | 0 | 0 | 16 | K | 3 |  |  |  | ROZPOCET | 0 | 0 | 0 | 0 | 0 | 1 | 0 | 16 | 666420966
| P |  | Poznámka k položce: " Včetně vystrojení, skříně, montážního materiálu, montáže, zapojení a veškerého nutného příslušenství a práce nutného pro správnou funkci. " | [14 empty] | P | 3
| VV |  | " Nový rozvaděč místnosti - R7.1FMT7.18 " | [14 empty] | VV | 3 | 1 | True | 0 | ROZPOCET
| VV |  | " 7. NP " (1,0) |  | 1 | [12 empty] | VV | 3 | 2 | True | 0 | ROZPOCET
| VV |  | Součet |  | 1 | [12 empty] | VV | 3 | 4 | True | 1 | ROZPOCET
192 | K | 741994455 SPC | D+M Rozvaděč místnosti - kanceláře - R7.1FMT7.19 - Specifikace dle PD | kus | 1 |  | 0 | vlastní |  | základní |  | 0 | 0 | 0 | 0 | 0 | 16 | K | 3 |  |  |  | ROZPOCET | 0 | 0 | 0 | 0 | 0 | 1 | 0 | 16 | 1534218070
| P |  | Poznámka k položce: " Včetně vystrojení, skříně, montážního materiálu, montáže, zapojení a veškerého nutného příslušenství a práce nutného pro správnou funkci. " | [14 empty] | P | 3
| VV |  | " Nový rozvaděč místnosti - R7.1FMT7.19 " | [14 empty] | VV | 3 | 1 | True | 0 | ROZPOCET
| VV |  | " 7. NP " (1,0) |  | 1 | [12 empty] | VV | 3 | 2 | True | 0 | ROZPOCET
| VV |  | Součet |  | 1 | [12 empty] | VV | 3 | 4 | True | 1 | ROZPOCET
193 | K | 741994456 SPC | D+M Rozvaděč místnosti - kanceláře - R7.1FMT7.20 - Specifikace dle PD | kus | 1 |  | 0 | vlastní |  | základní |  | 0 | 0 | 0 | 0 | 0 | 16 | K | 3 |  |  |  | ROZPOCET | 0 | 0 | 0 | 0 | 0 | 1 | 0 | 16 | -867611803
| P |  | Poznámka k položce: " Včetně vystrojení, skříně, montážního materiálu, montáže, zapojení a veškerého nutného příslušenství a práce nutného pro správnou funkci. " | [14 empty] | P | 3
| VV |  | " Nový rozvaděč místnosti - R7.1FMT7.20 " | [14 empty] | VV | 3 | 1 | True | 0 | ROZPOCET
| VV |  | " 7. NP " (1,0) |  | 1 | [12 empty] | VV | 3 | 2 | True | 0 | ROZPOCET
| VV |  | Součet |  | 1 | [12 empty] | VV | 3 | 4 | True | 1 | ROZPOCET
194 | K | 741994457 SPC | D+M Rozvaděč místnosti - kanceláře - R7.1FMT7.21 - Specifikace dle PD | kus | 1 |  | 0 | vlastní |  | základní |  | 0 | 0 | 0 | 0 | 0 | 16 | K | 3 |  |  |  | ROZPOCET | 0 | 0 | 0 | 0 | 0 | 1 | 0 | 16 | -272869382
| P |  | Poznámka k položce: " Včetně vystrojení, skříně, montážního materiálu, montáže, zapojení a veškerého nutného příslušenství a práce nutného pro správnou funkci. " | [14 empty] | P | 3
| VV |  | " Nový rozvaděč místnosti - R7.1FMT7.21 " | [14 empty] | VV | 3 | 1 | True | 0 | ROZPOCET
| VV |  | " 7. NP " (1,0) |  | 1 | [12 empty] | VV | 3 | 2 | True | 0 | ROZPOCET
| VV |  | Součet |  | 1 | [12 empty] | VV | 3 | 4 | True | 1 | ROZPOCET
195 | K | 741994501 SPC | D+M Rozvaděč místnosti - slaboproudé místnosti - R2.1FEI2.12 - Specifikace dle PD | kus | 1 |  | 0 | vlastní |  | základní |  | 0 | 0 | 0 | 0 | 0 | 16 | K | 3 |  |  |  | ROZPOCET | 0 | 0 | 0 | 0 | 0 | 1 | 0 | 16 | 363700528
| P |  | Poznámka k položce: " Včetně vystrojení, skříně, montážního materiálu, montáže, zapojení a veškerého nutného příslušenství a práce nutného pro správnou funkci. " | [14 empty] | P | 3
| VV |  | " Nový rozvaděč místnosti - R2.1FEI2.12 " | [14 empty] | VV | 3 | 1 | True | 0 | ROZPOCET
| VV |  | " 2. NP " (1,0) |  | 1 | [12 empty] | VV | 3 | 2 | True | 0 | ROZPOCET
| VV |  | Součet |  | 1 | [12 empty] | VV | 3 | 4 | True | 1 | ROZPOCET
196 | K | 741994801 SPC | D+M Centrální bateriový systém nouzového osvětlení - Centrální nástěnná jednotka pro napájení a monitorování nouzových svítidel - Specifikace dle PD | kus | 1 |  | 0 | vlastní |  | základní |  | 0 | 0 | 0 | 0 | 0 | 16 | K | 3 |  |  |  | ROZPOCET | 0 | 0 | 0 | 0 | 0 | 1 | 0 | 16 | -1139513723
| P |  | Poznámka k položce: " V ceně dodávka, montáž, zapojení, odzkoušení, nastavení, veškerý nutný materiál (kotvící, těsnící, úložnýý, ...) a další veškeré nutné příslušenství a práce související s provedením CBS pro nouzové osvětlení. " | [14 empty] | P | 3
| VV |  | " Centrální bateriový systém - Centrální nástěnná jednotka pro napájení a monitorování nouzových svítidel - vč. veškerého příslušenství " | [14 empty] | VV | 3 | 1 | True | 0 | ROZPOCET
| VV |  | " 1. NP " (1,0) |  | 1 | [12 empty] | VV | 3 | 2 | True | 0 | ROZPOCET
| VV |  | Součet |  | 1 | [12 empty] | VV | 3 | 4 | True | 1 | ROZPOCET
197 | K | 741994802 SPC | D+M Centrální bateriový systém nouzového osvětlení - Ohnivzdorná substanice pro nouzové osvětlení - Specifikace dle PD | kus | 3 |  | 0 | vlastní |  | základní |  | 0 | 0 | 0 | 0 | 0 | 16 | K | 3 |  |  |  | ROZPOCET | 0 | 0 | 0 | 0 | 0 | 1 | 0 | 16 | -1933737150
| P |  | Poznámka k položce: " V ceně dodávka, montáž, zapojení, odzkoušení, nastavení, veškerý nutný materiál (kotvící, těsnící, úložnýý, ...) a další veškeré nutné příslušenství a práce související s provedením CBS pro nouzové osvětlení. " | [14 empty] | P | 3
| VV |  | " Centrální bateriový systém - Ohnivzdorná substanice pro nouzové osvětlení - vč. veškerého příslušenství " | [14 empty] | VV | 3 | 1 | True | 0 | ROZPOCET
| VV |  | " 1. NP " (3,0) |  | 3 | [12 empty] | VV | 3 | 2 | True | 0 | ROZPOCET
| VV |  | Součet |  | 3 | [12 empty] | VV | 3 | 4 | True | 1 | ROZPOCET
198 | K | 741994803 SPC | D+M Centrální bateriový systém nouzového osvětlení - Přepínací a bezpečnostní vypínací modul pro napájení podružných rozvaděčů - Specifikace dle PD | kus | 3 |  | 0 | vlastní |  | základní |  | 0 | 0 | 0 | 0 | 0 | 16 | K | 3 |  |  |  | ROZPOCET | 0 | 0 | 0 | 0 | 0 | 1 | 0 | 16 | 736542490
| P |  | Poznámka k položce: " V ceně dodávka, montáž, zapojení, odzkoušení, nastavení, veškerý nutný materiál (kotvící, těsnící, úložnýý, ...) a další veškeré nutné příslušenství a práce související s provedením CBS pro nouzové osvětlení. " | [14 empty] | P | 3
| VV |  | " Centrální bateriový systém - Přepínací a bezpečnostní vypínací modul pro napájení podružných rozvaděčů - vč. veškerého příslušenství " | [14 empty] | VV | 3 | 1 | True | 0 | ROZPOCET
| VV |  | " 1. NP " (3,0) |  | 3 | [12 empty] | VV | 3 | 2 | True | 0 | ROZPOCET
| VV |  | Součet |  | 3 | [12 empty] | VV | 3 | 4 | True | 1 | ROZPOCET
199 | K | 741994804 SPC | D+M Centrální bateriový systém nouzového osvětlení - Dvoubodový modul s obousměrnou komunikací pro až 20 nouzových svítidel pro jejich monitorování - Specifikace dle PD | kus | 9 |  | 0 | vlastní |  | základní |  | 0 | 0 | 0 | 0 | 0 | 16 | K | 3 |  |  |  | ROZPOCET | 0 | 0 | 0 | 0 | 0 | 1 | 0 | 16 | -1386615228
| P |  | Poznámka k položce: " V ceně dodávka, montáž, zapojení, odzkoušení, nastavení, veškerý nutný materiál (kotvící, těsnící, úložnýý, ...) a další veškeré nutné příslušenství a práce související s provedením CBS pro nouzové osvětlení. " | [14 empty] | P | 3
| VV |  | " Centrální bateriový systém - Dvoubodový modul s obousměrnou komunikací pro až 20 nouzových svítidel - vč. veškerého příslušenství " | [14 empty] | VV | 3 | 1 | True | 0 | ROZPOCET
| VV |  | " 1. NP " (9,0) |  | 9 | [12 empty] | VV | 3 | 2 | True | 0 | ROZPOCET
| VV |  | Součet |  | 9 | [12 empty] | VV | 3 | 4 | True | 1 | ROZPOCET
200 | K | 741994805 SPC | D+M Centrální bateriový systém nouzového osvětlení - Sada baterií pro nouzové osvětlení - 18 ks po 12 V (24 Ah) - Specifikace dle PD | kus | 1 |  | 0 | vlastní |  | základní |  | 0 | 0 | 0 | 0 | 0 | 16 | K | 3 |  |  |  | ROZPOCET | 0 | 0 | 0 | 0 | 0 | 1 | 0 | 16 | -1992920272
| P |  | Poznámka k položce: " V ceně dodávka, montáž, zapojení, odzkoušení, nastavení, veškerý nutný materiál (kotvící, těsnící, úložnýý, ...) a další veškeré nutné příslušenství a práce související s provedením CBS pro nouzové osvětlení. " | [14 empty] | P | 3
| VV |  | " Centrální bateriový systém - Sada baterií pro nouzové osvětlení - vč. veškerého příslušenství " | [14 empty] | VV | 3 | 1 | True | 0 | ROZPOCET
| VV |  | " 1. NP " (1,0) |  | 1 | [12 empty] | VV | 3 | 2 | True | 0 | ROZPOCET
| VV |  | Součet |  | 1 | [12 empty] | VV | 3 | 4 | True | 1 | ROZPOCET
201 | K | 741994806 SPC | D+M Centrální bateriový systém nouzového osvětlení - Sledovač fází sběrnice se 2 alarmovými vstupy - Specifikace dle PD | kus | 8 |  | 0 | vlastní |  | základní |  | 0 | 0 | 0 | 0 | 0 | 16 | K | 3 |  |  |  | ROZPOCET | 0 | 0 | 0 | 0 | 0 | 1 | 0 | 16 | 526639708
| P |  | Poznámka k položce: " V ceně dodávka, montáž, zapojení, odzkoušení, nastavení, veškerý nutný materiál (kotvící, těsnící, úložnýý, ...) a další veškeré nutné příslušenství a práce související s provedením CBS pro nouzové osvětlení. " | [14 empty] | P | 3
| VV |  | " Centrální bateriový systém - Sledovač fází sběrnice se 2 alarmovými vstupy - vč. veškerého příslušenství " | [14 empty] | VV | 3 | 1 | True | 0 | ROZPOCET
| VV |  | " 1. NP " (8,0) |  | 8 | [12 empty] | VV | 3 | 2 | True | 0 | ROZPOCET
| VV |  | Součet |  | 8 | [12 empty] | VV | 3 | 4 | True | 1 | ROZPOCET
202 | K | 741994807 SPC | D+M Centrální bateriový systém nouzového osvětlení - Rozhraní - vzdálený dispej pro zajištění monitorování nouzových svítidel - Specifikace dle PD | kus | 1 |  | 0 | vlastní |  | základní |  | 0 | 0 | 0 | 0 | 0 | 16 | K | 3 |  |  |  | ROZPOCET | 0 | 0 | 0 | 0 | 0 | 1 | 0 | 16 | 725440326
| P |  | Poznámka k položce: " V ceně dodávka, montáž, zapojení, odzkoušení, nastavení, veškerý nutný materiál (kotvící, těsnící, úložnýý, ...) a další veškeré nutné příslušenství a práce související s provedením CBS pro nouzové osvětlení. " | [14 empty] | P | 3
| VV |  | " Centrální bateriový systém - Rozhraní - vzdálený dispej pro zajištění monitorování nouzových svítidel - vč. veškerého příslušenství " | [14 empty] | VV | 3 | 1 | True | 0 | ROZPOCET
| VV |  | " 1. NP " (1,0) |  | 1 | [12 empty] | VV | 3 | 2 | True | 0 | ROZPOCET
| VV |  | Součet |  | 1 | [12 empty] | VV | 3 | 4 | True | 1 | ROZPOCET
203 | K | 741994901 SPC | D+M Záložní zdroj UPS o výkonu 200 kVA s dobou zálohy 45 min - Specifikace dle PD | kus | 1 |  | 0 | vlastní |  | základní |  | 0 | 0 | 0 | 0 | 0 | 16 | K | 3 |  |  |  | ROZPOCET | 0 | 0 | 0 | 0 | 0 | 1 | 0 | 16 | 527407336
| P |  | Poznámka k položce: " Včetně baterií, skříně, montážního materiálu, montáže, zapojení, nastavení, odzkoušení a veškerého nutného příslušenství a práce nutného pro správnou funkci. " " POZN: Součástí UPS je uvažováno: - záložní zdroj UPS o výkonu 200 kVA / 200 kW - 1 ks; - baterie 12 V 120 Ah - 40 ks; - box pro umístění baterií s kabely a pojistkami - 1 ks; - relóvá karta do UPS - 1 ks; - instalace baterií do UPS / boxu vč. měřen í a kalibrace nabíjecích proudů; - instalace a spuštění UPS vč. připojení veškeré kabeláže, zapojení, odzkoušení příslušenství a kompletního systému UPS vč. juvedení do provozu a anstavení požadovaných hodnot a parametrů; - protokol o uvedení do provozu; - instalace bateriového boxu vč. propojení a propojovací kabeláže a jištění; - veškeré další nutné příslušenství a práce související s instalací, napojením, nastavením a uvedením do provozu UPS. " | [14 empty] | P | 3
| VV |  | " Záložení zdroj UPS o výkonu 200 kVA s dobou zálohy 45 min vč. baterií " | [14 empty] | VV | 3 | 1 | True | 0 | ROZPOCET
| VV |  | " 1. NP " (1,0) |  | 1 | [12 empty] | VV | 3 | 2 | True | 0 | ROZPOCET
| VV |  | Součet |  | 1 | [12 empty] | VV | 3 | 4 | True | 1 | ROZPOCET
| D | 741 - 5 | Elektroinstalace silnoproudu - Hromosvod |  |  |  | 0 |  |  |  |  | 0 |  | 0 |  | 0 | 2 | D | 2 |  |  |  | ROZPOCET | [6 empty] | 0
204 | K | 741995101 SPC | D+M Izolovaný jímací stožár v. 4,0 m - Specifikace dle PD - JT-A | kus | 10 |  | 0 | vlastní |  | základní |  | 0 | 0 | 0 | 0 | 0 | 16 | K | 3 |  |  |  | ROZPOCET | 0 | 0 | 0 | 0 | 0 | 1 | 0 | 16 | 1718131114
| P |  | Poznámka k položce: " Včetně veškerého nutného příslušenství. " | [14 empty] | P | 3
| VV |  | " Izolovaný jímač 4 m na svislé stěně / konstrukci, vnější vedení vodičů " | [14 empty] | VV | 3 | 1 | True | 0 | ROZPOCET
| VV |  | " Izolovaný jímač " (10,0) |  | 10 | [12 empty] | VV | 3 | 2 | True | 0 | ROZPOCET
| VV |  | Součet |  | 10 | [12 empty] | VV | 3 | 4 | True | 1 | ROZPOCET
205 | K | 741995102 SPC | D+M Nosič pro montáž jímače na stěnu | kus | 20 |  | 0 | vlastní |  | základní |  | 0 | 0 | 0 | 0 | 0 | 16 | K | 3 |  |  |  | ROZPOCET | 0 | 0 | 0 | 0 | 0 | 1 | 0 | 16 | 158008060
| P |  | Poznámka k položce: " Včetně veškerého nutného příslušenství. " | [14 empty] | P | 3
| VV |  | " Nosič pro montáž jímače na stěnu / konstrukci - uvažovány 2 ks na 1 ks jímače " | [14 empty] | VV | 3 | 1 | True | 0 | ROZPOCET
| VV |  | " Nosič pro montáž jímače " (10,0)*2 |  | 20 | [12 empty] | VV | 3 | 2 | True | 0 | ROZPOCET
| VV |  | Součet |  | 20 | [12 empty] | VV | 3 | 4 | True | 1 | ROZPOCET
206 | K | 741995103 SPC | D+M Připojovací deska pro propojení 1 vedení s jímací tyčí | kus | 6 |  | 0 | vlastní |  | základní |  | 0 | 0 | 0 | 0 | 0 | 16 | K | 3 |  |  |  | ROZPOCET | 0 | 0 | 0 | 0 | 0 | 1 | 0 | 16 | 167359238
| P |  | Poznámka k položce: " Včetně veškerého nutného příslušenství. " | [14 empty] | P | 3
| VV |  | " Přípojovací deska pro vedení hromosvodu - propojení s jímací tyčí . Pro průměry 16×8 - 10 mm. " | [14 empty] | VV | 3 | 1 | True | 0 | ROZPOCET
| VV |  | " Připojovací deska " (6,0) |  | 6 | [12 empty] | VV | 3 | 2 | True | 0 | ROZPOCET
| VV |  | Součet |  | 6 | [12 empty] | VV | 3 | 4 | True | 1 | ROZPOCET
207 | K | 741995104 SPC | D+M Připojovací deska pro propojení 2 vedení s jímací tyčí | kus | 14 |  | 0 | vlastní |  | základní |  | 0 | 0 | 0 | 0 | 0 | 16 | K | 3 |  |  |  | ROZPOCET | 0 | 0 | 0 | 0 | 0 | 1 | 0 | 16 | 225195939
| P |  | Poznámka k položce: " Včetně veškerého nutného příslušenství. " | [14 empty] | P | 3
| VV |  | " Přípojovací deska pro dvě vedení hromosvodu - propojení s jímací tyčí . Pro průměry 16×8 - 10 mm. " | [14 empty] | VV | 3 | 1 | True | 0 | ROZPOCET
| VV |  | " Připojovací deska pro vedení hromosvodu " (14,0) |  | 14 | [12 empty] | VV | 3 | 2 | True | 0 | ROZPOCET
| VV |  | Součet |  | 14 | [12 empty] | VV | 3 | 4 | True | 1 | ROZPOCET
208 | K | 741995105 SPC | D+M Pásková uzemňovací objímka | kus | 30 |  | 0 | vlastní |  | základní |  | 0 | 0 | 0 | 0 | 0 | 16 | K | 3 |  |  |  | ROZPOCET | 0 | 0 | 0 | 0 | 0 | 1 | 0 | 16 | -814358788
| P |  | Poznámka k položce: " Včetně veškerého nutného příslušenství. " | [14 empty] | P | 3
| VV |  | " Pásková uzemňovací objímka k eliminaci klouzavých výbojů pro jímací stožár. " | [14 empty] | VV | 3 | 1 | True | 0 | ROZPOCET
| VV |  | " Pásková uzemňovací objímka " (30,0) |  | 30 | [12 empty] | VV | 3 | 2 | True | 0 | ROZPOCET
| VV |  | Součet |  | 30 | [12 empty] | VV | 3 | 4 | True | 1 | ROZPOCET
209 | K | 741995106 SPC | D+M Stahovací (vázací) pásek odolný proti UV záření | kus | 30 |  | 0 | vlastní |  | základní |  | 0 | 0 | 0 | 0 | 0 | 16 | K | 3 |  |  |  | ROZPOCET | 0 | 0 | 0 | 0 | 0 | 1 | 0 | 16 | -1808581917
| P |  | Poznámka k položce: " Včetně veškerého nutného příslušenství. " | [14 empty] | P | 3
| VV |  | " Stahovací (vázací) pásek " | [14 empty] | VV | 3 | 1 | True | 0 | ROZPOCET
| VV |  | " Vázací pásek " (30,0) |  | 30 | [12 empty] | VV | 3 | 2 | True | 0 | ROZPOCET
| VV |  | Součet |  | 30 | [12 empty] | VV | 3 | 4 | True | 1 | ROZPOCET
210 | K | 741995107 SPC | D+M Izolovaný jímací stožár v. 4,0 m - Specifikace dle PD - JT-B | kus | 1 |  | 0 | vlastní |  | základní |  | 0 | 0 | 0 | 0 | 0 | 16 | K | 3 |  |  |  | ROZPOCET | 0 | 0 | 0 | 0 | 0 | 1 | 0 | 16 | -473748365
| P |  | Poznámka k položce: " Včetně veškerého nutného příslušenství. " | [14 empty] | P | 3
| VV |  | " Izolovaný jímací stožár 4 m s trojnohým podstavcem na plochou střechu, vnější vedení vodičů " | [14 empty] | VV | 3 | 1 | True | 0 | ROZPOCET
| VV |  | " Izolovaný jímač " (1,0) |  | 1 | [12 empty] | VV | 3 | 2 | True | 0 | ROZPOCET
| VV |  | Součet |  | 1 | [12 empty] | VV | 3 | 4 | True | 1 | ROZPOCET
211 | K | 741995108 SPC | D+M Stojan jímacího stožáru pro izolovaný jímací stožár - Specifikace dle PD - JT-B | kus | 1 |  | 0 | vlastní |  | základní |  | 0 | 0 | 0 | 0 | 0 | 16 | K | 3 |  |  |  | ROZPOCET | 0 | 0 | 0 | 0 | 0 | 1 | 0 | 16 | -2050622254
| P |  | Poznámka k položce: " Včetně veškerého nutného příslušenství. " | [14 empty] | P | 3
| VV |  | " Stojan jímacího stožáru pro izolovaný jímací stožár 1,25×1,35 m " | [14 empty] | VV | 3 | 1 | True | 0 | ROZPOCET
| VV |  | " Stojan jímacího stožáru " (1,0) |  | 1 | [12 empty] | VV | 3 | 2 | True | 0 | ROZPOCET
| VV |  | Součet |  | 1 | [12 empty] | VV | 3 | 4 | True | 1 | ROZPOCET
212 | K | 741995109 SPC | D+M Závitová tyč na dva betonové podstavce | kus | 3 |  | 0 | vlastní |  | základní |  | 0 | 0 | 0 | 0 | 0 | 16 | K | 3 |  |  |  | ROZPOCET | 0 | 0 | 0 | 0 | 0 | 1 | 0 | 16 | -199059793
| P |  | Poznámka k položce: " Včetně veškerého nutného příslušenství. " | [14 empty] | P | 3
| VV |  | " Závitová tyč pro upevnění stojanu jímacího vedení k podstavci - 3 ks na 1 stojan " | [14 empty] | VV | 3 | 1 | True | 0 | ROZPOCET
| VV |  | " Závitová tyč pro upevnění stojanu " (1,0)*3 |  | 3 | [12 empty] | VV | 3 | 2 | True | 0 | ROZPOCET
| VV |  | Součet |  | 3 | [12 empty] | VV | 3 | 4 | True | 1 | ROZPOCET
213 | K | 741995110 SPC | D+M Základna pro betonový podstavec - plastový chránič hran | kus | 3 |  | 0 | vlastní |  | základní |  | 0 | 0 | 0 | 0 | 0 | 16 | K | 3 |  |  |  | ROZPOCET | 0 | 0 | 0 | 0 | 0 | 1 | 0 | 16 | 1246821836
| P |  | Poznámka k položce: " Včetně veškerého nutného příslušenství. " | [14 empty] | P | 3
| VV |  | " Základna (chránič hran) pro betonový podstavec ke stojanu s průchozím otvorem pro závitovou tyč. " | [14 empty] | VV | 3 | 1 | True | 0 | ROZPOCET
| VV |  | " Plastový chránič hran " (3,0) |  | 3 | [12 empty] | VV | 3 | 2 | True | 0 | ROZPOCET
| VV |  | Součet |  | 3 | [12 empty] | VV | 3 | 4 | True | 1 | ROZPOCET
214 | K | 741995111 SPC | D+M Betonový podstavec pro stojan jímacího vedení | kus | 6 |  | 0 | vlastní |  | základní |  | 0 | 0 | 0 | 0 | 0 | 16 | K | 3 |  |  |  | ROZPOCET | 0 | 0 | 0 | 0 | 0 | 1 | 0 | 16 | -641292542
| P |  | Poznámka k položce: " Včetně veškerého nutného příslušenství. " | [14 empty] | P | 3
| VV |  | " Betonový podstavec pro stojan jímacího vedení s otvorem pro závitovou tyč. Uvažovány 2 ks na 1 nohu stojanu. " | [14 empty] | VV | 3 | 1 | True | 0 | ROZPOCET
| VV |  | " Betonový podstavec " (3,0)*2 |  | 6 | [12 empty] | VV | 3 | 2 | True | 0 | ROZPOCET
| VV |  | Součet |  | 6 | [12 empty] | VV | 3 | 4 | True | 1 | ROZPOCET
215 | K | 741995112 SPC | D+M Připojovací deska pro propojení 1 vedení s jímací tyčí | kus | 1 |  | 0 | vlastní |  | základní |  | 0 | 0 | 0 | 0 | 0 | 16 | K | 3 |  |  |  | ROZPOCET | 0 | 0 | 0 | 0 | 0 | 1 | 0 | 16 | -1149763557
| P |  | Poznámka k položce: " Včetně veškerého nutného příslušenství. " | [14 empty] | P | 3
| VV |  | " Přípojovací deska pro vedení hromosvodu - propojení s jímací tyčí . Pro průměry 16×8 - 10 mm. " | [14 empty] | VV | 3 | 1 | True | 0 | ROZPOCET
| VV |  | " Připojovací deska pro vedení hromosvodu " (1,0) |  | 1 | [12 empty] | VV | 3 | 2 | True | 0 | ROZPOCET
| VV |  | Součet |  | 1 | [12 empty] | VV | 3 | 4 | True | 1 | ROZPOCET
216 | K | 741995113 SPC | D+M Připojovací deska pro propojení 2 vedení s jímací tyčí | kus | 1 |  | 0 | vlastní |  | základní |  | 0 | 0 | 0 | 0 | 0 | 16 | K | 3 |  |  |  | ROZPOCET | 0 | 0 | 0 | 0 | 0 | 1 | 0 | 16 | -1005065222
| P |  | Poznámka k položce: " Včetně veškerého nutného příslušenství. " | [14 empty] | P | 3
| VV |  | " Přípojovací deska pro dvě vedení hromosvodu - propojení s jímací tyčí . Pro průměry 16×8 - 10 mm. " | [14 empty] | VV | 3 | 1 | True | 0 | ROZPOCET
| VV |  | " Připojovací deska pro vedení hromosvodu " (1,0) |  | 1 | [12 empty] | VV | 3 | 2 | True | 0 | ROZPOCET
| VV |  | Součet |  | 1 | [12 empty] | VV | 3 | 4 | True | 1 | ROZPOCET
217 | K | 741995114 SPC | D+M Pásková uzemňovací objímka | kus | 2 |  | 0 | vlastní |  | základní |  | 0 | 0 | 0 | 0 | 0 | 16 | K | 3 |  |  |  | ROZPOCET | 0 | 0 | 0 | 0 | 0 | 1 | 0 | 16 | 1943093897
| P |  | Poznámka k položce: " Včetně veškerého nutného příslušenství. " | [14 empty] | P | 3
| VV |  | " Pásková uzemňovací objímka k eliminaci klouzavých výbojů pro jímací stožár. " | [14 empty] | VV | 3 | 1 | True | 0 | ROZPOCET
| VV |  | " Pásková uzemňovací objímka " (2,0) |  | 2 | [12 empty] | VV | 3 | 2 | True | 0 | ROZPOCET
| VV |  | Součet |  | 2 | [12 empty] | VV | 3 | 4 | True | 1 | ROZPOCET
218 | K | 741995115 SPC | D+M Stahovací (vázací) pásek odolný proti UV záření | kus | 4 |  | 0 | vlastní |  | základní |  | 0 | 0 | 0 | 0 | 0 | 16 | K | 3 |  |  |  | ROZPOCET | 0 | 0 | 0 | 0 | 0 | 1 | 0 | 16 | -1308498531
| P |  | Poznámka k položce: " Včetně veškerého nutného příslušenství. " | [14 empty] | P | 3
| VV |  | " Stahovací (vázací) pásek " | [14 empty] | VV | 3 | 1 | True | 0 | ROZPOCET
| VV |  | " Vázací pásek " (4,0) |  | 4 | [12 empty] | VV | 3 | 2 | True | 0 | ROZPOCET
| VV |  | Součet |  | 4 | [12 empty] | VV | 3 | 4 | True | 1 | ROZPOCET
219 | K | 741995116 SPC | D+M Vysokonapěťově izolovaný svodový vodič - izolovaný svod | m | 580 |  | 0 | vlastní |  | základní |  | 0 | 0 | 0 | 0 | 0 | 16 | K | 3 |  |  |  | ROZPOCET | 0 | 0 | 0 | 0 | 0 | 1 | 0 | 16 | -1127364932
| P |  | Poznámka k položce: " Včetně veškerého nutného příslušenství. | [14 empty] | P | 3
| VV |  | " Vysokonapěťově izolovaný svodový vodič s možností instalace do fasády nebo zeminy, vč.zakončení a upevnění do stavby. " | [14 empty] | VV | 3 | 1 | True | 0 | ROZPOCET
| VV |  | " HVI vodič " (580,0) |  | 580 | [12 empty] | VV | 3 | 2 | True | 0 | ROZPOCET
| VV |  | Součet |  | 580 | [12 empty] | VV | 3 | 4 | True | 1 | ROZPOCET
220 | K | 741995117 SPC | D+M Připojovací prvek pro vedení hromosvodu | kus | 46 |  | 0 | vlastní |  | základní |  | 0 | 0 | 0 | 0 | 0 | 16 | K | 3 |  |  |  | ROZPOCET | 0 | 0 | 0 | 0 | 0 | 1 | 0 | 16 | 18251492
| P |  | Poznámka k položce: " Včetně veškerého nutného příslušenství. | [14 empty] | P | 3
| VV |  | " Připojovací prvek pro vedení hromosvodu vč. smršťovací hadice. " | [14 empty] | VV | 3 | 1 | True | 0 | ROZPOCET
| VV |  | " Připojovací prvek pro vedení hromosvodu " (46,0) |  | 46 | [12 empty] | VV | 3 | 2 | True | 0 | ROZPOCET
| VV |  | Součet |  | 46 | [12 empty] | VV | 3 | 4 | True | 1 | ROZPOCET
221 | K | 741995118 SPC | D+M Držák hromosvodového vedení pro montáž na nástavbu / střechu / stěnu | kus | 790 |  | 0 | vlastní |  | základní |  | 0 | 0 | 0 | 0 | 0 | 16 | K | 3 |  |  |  | ROZPOCET | 0 | 0 | 0 | 0 | 0 | 1 | 0 | 16 | -1050062312
| P |  | Poznámka k položce: " Včetně veškerého nutného příslušenství. | [14 empty] | P | 3
| VV |  | " Držák hromosvodového vedení s podložkami proti povolení šroubů " | [14 empty] | VV | 3 | 1 | True | 0 | ROZPOCET
| VV |  | " Držák hromosvodového vedení " (510,0+280,0) |  | 790 | [12 empty] | VV | 3 | 2 | True | 0 | ROZPOCET
| VV |  | Součet |  | 790 | [12 empty] | VV | 3 | 4 | True | 1 | ROZPOCET
222 | K | 741995119 SPC | D+M Adaptér pro střešní držák vedení | kus | 60 |  | 0 | vlastní |  | základní |  | 0 | 0 | 0 | 0 | 0 | 16 | K | 3 |  |  |  | ROZPOCET | 0 | 0 | 0 | 0 | 0 | 1 | 0 | 16 | -1213916209
| P |  | Poznámka k položce: " Včetně veškerého nutného příslušenství. | [14 empty] | P | 3
| VV |  | " Adaptér pro střešní držák vedení na podpěrách. " | [14 empty] | VV | 3 | 1 | True | 0 | ROZPOCET
| VV |  | " Adaptér pro držák vedení " (60,0) |  | 60 | [12 empty] | VV | 3 | 2 | True | 0 | ROZPOCET
| VV |  | Součet |  | 60 | [12 empty] | VV | 3 | 4 | True | 1 | ROZPOCET
223 | K | 741995120 SPC | D+M Střešní držáky vedení pro ploché střechy | kus | 60 |  | 0 | vlastní |  | základní |  | 0 | 0 | 0 | 0 | 0 | 16 | K | 3 |  |  |  | ROZPOCET | 0 | 0 | 0 | 0 | 0 | 1 | 0 | 16 | 171563676
| P |  | Poznámka k položce: " Včetně veškerého nutného příslušenství. | [14 empty] | P | 3
| VV |  | " Střešní držáky vedení pro ploché střechy pro vedení průměru 8 - 10 mm. " | [14 empty] | VV | 3 | 1 | True | 0 | ROZPOCET
| VV |  | " Střešní držák vedení na plochých střechách " (60,0) |  | 60 | [12 empty] | VV | 3 | 2 | True | 0 | ROZPOCET
| VV |  | Součet |  | 60 | [12 empty] | VV | 3 | 4 | True | 1 | ROZPOCET
224 | K | 741995121 SPC | D+M Měřící svorka | kus | 10 |  | 0 | vlastní |  | základní |  | 0 | 0 | 0 | 0 | 0 | 16 | K | 3 |  |  |  | ROZPOCET | 0 | 0 | 0 | 0 | 0 | 1 | 0 | 16 | 1993321378
| P |  | Poznámka k položce: " Včetně veškerého nutného příslušenství. | [14 empty] | P | 3
| VV |  | " Měřící a současně přechodová svorka na vývod uzemnění - rozpojovací díl pro průměr 8 - 10 mm. " | [14 empty] | VV | 3 | 1 | True | 0 | ROZPOCET
| VV |  | " Měřící svorka " (10,0) |  | 10 | [12 empty] | VV | 3 | 2 | True | 0 | ROZPOCET
| VV |  | Součet |  | 10 | [12 empty] | VV | 3 | 4 | True | 1 | ROZPOCET
225 | K | 741995999 SPC | Proměření + revizní zpráva | sada | 1 |  | 0 | vlastní |  | základní |  | 0 | 0 | 0 | 0 | 0 | 16 | K | 3 |  |  |  | ROZPOCET | 0 | 0 | 0 | 0 | 0 | 1 | 0 | 16 | -315462234
| P |  | Poznámka k položce: " V ceně proměření, revize a vyhotovení závěrečbné zprávy. Počet kopií dle předpisů / požadavků investora. " | [14 empty] | P | 3
| VV |  | " Proměření a revizní zpráva hromosvodu. " | [14 empty] | VV | 3 | 1 | True | 0 | ROZPOCET
| VV |  | " Proměření a revize " (1,0) |  | 1 | [12 empty] | VV | 3 | 2 | True | 0 | ROZPOCET
| VV |  | Součet |  | 1 | [12 empty] | VV | 3 | 4 | True | 1 | ROZPOCET
| D | 741 - 6 | Elektroinstalace silnoproudu - Zemnění |  |  |  | 0 |  |  |  |  | 0 |  | 0 |  | 0 | 2 | D | 2 |  |  |  | ROZPOCET | [6 empty] | 0
226 | K | 741996101 SPC | D+M Pásek FeZn 30×4 mm | m | 165 |  | 0 | vlastní |  | základní |  | 0 | 0 | 0 | 0 | 0 | 16 | K | 3 |  |  |  | ROZPOCET | 0 | 0 | 0 | 0 | 0 | 1 | 0 | 16 | -1279563481
| P |  | Poznámka k položce: " Včetně uložení a napojení " | [14 empty] | P | 3
| VV |  | " Zemnící pásek pro zemnění objektu. " | [14 empty] | VV | 3 | 1 | True | 0 | ROZPOCET
| VV |  | " Zemnící pásek " (150,0)*1,1 |  | 165 | [12 empty] | VV | 3 | 2 | True | 0 | ROZPOCET
| VV |  | Součet |  | 165 | [12 empty] | VV | 3 | 4 | True | 1 | ROZPOCET
227 | K | 741996102 SPC | D+M Zemnící tyč dl. 3,0 m vč. příslušenství a souvisejících prací | kus | 14 |  | 0 | vlastní |  | základní |  | 0 | 0 | 0 | 0 | 0 | 16 | K | 3 |  |  |  | ROZPOCET | 0 | 0 | 0 | 0 | 0 | 1 | 0 | 16 | -340914722
| P |  | Poznámka k položce: " V ceně veškeré nutné práce související s provedením zemnící tyče. Jedná se o: - vývrty skrze ŽB konstrtukce pro napojení - délka 1 ks vývrtu ± 0,45 m; - zemnící tyč vč. případné úpravy délky, zajištění napojení apod.; - úprava otvorů po provedení vývrtů a osazení tyčí - např. utěsnění (pěnou, izolací, těsnícím prvkem apod), zabetonování apod.; - případné úpravy HI vč. utěsnění prostupů; - přesun hmot; - odvoz a likvidace suti; - další veškerý nutný materiál a práce související s provedením zemnících tyčí, vyvrtání a zparavení otvorů. " | [14 empty] | P | 3
| VV |  | " Zemnící tyč jako svislé vedení pod terén vč. souvisejících prací. " | [14 empty] | VV | 3 | 1 | True | 0 | ROZPOCET
| VV |  | " Zemnící tyč " (14,0) |  | 14 | [12 empty] | VV | 3 | 2 | True | 0 | ROZPOCET
| VV |  | Součet |  | 14 | [12 empty] | VV | 3 | 4 | True | 1 | ROZPOCET
228 | K | 741996103 SPC | D+M Svorky pro zemnění - SK, SS, SR | kus | 60 |  | 0 | vlastní |  | základní |  | 0 | 0 | 0 | 0 | 0 | 16 | K | 3 |  |  |  | ROZPOCET | 0 | 0 | 0 | 0 | 0 | 1 | 0 | 16 | 89796703
| P |  | Poznámka k položce: " Včetně uložení, napojení a veškerého nutného příslušenství. " | [14 empty] | P | 3
| VV |  | " Nutné svorky pro zemnění - propojení pásků mezi sebou, napojení svislého vedení apod. " | [14 empty] | VV | 3 | 1 | True | 0 | ROZPOCET
| VV |  | " Svorky pro zemnění " (60,0) |  | 60 | [12 empty] | VV | 3 | 2 | True | 0 | ROZPOCET
| VV |  | Součet |  | 60 | [12 empty] | VV | 3 | 4 | True | 1 | ROZPOCET
229 | K | 741996104 SPC | D+M Antikorozní ochrana spojů | kus | 5 |  | 0 | vlastní |  | základní |  | 0 | 0 | 0 | 0 | 0 | 16 | K | 3 |  |  |  | ROZPOCET | 0 | 0 | 0 | 0 | 0 | 1 | 0 | 16 | 629031060
| P |  | Poznámka k položce: | [14 empty] | P | 3
| VV |  | " Antikorozní ochrana spojů - např. petrolátovou páskou. " | [14 empty] | VV | 3 | 1 | True | 0 | ROZPOCET
| VV |  | " Antikorozní ochrana spojů " (5,0) |  | 5 | [12 empty] | VV | 3 | 2 | True | 0 | ROZPOCET
| VV |  | Součet |  | 5 | [12 empty] | VV | 3 | 4 | True | 1 | ROZPOCET
| VV |  | " POZN: Délka 1 ks pásky uvažována 10 m. " | [14 empty] | VV | 3 | 1 | True | 0 | ROZPOCET
230 | K | 741999506 SPC | Proměření + revizní zpráva | sada | 1 |  | 0 | vlastní |  | základní |  | 0 | 0 | 0 | 0 | 0 | 16 | K | 3 |  |  |  | ROZPOCET | 0 | 0 | 0 | 0 | 0 | 1 | 0 | 16 | -980603424
| P |  | Poznámka k položce: " V ceně proměření, revize a vyhotovení závěrečbné zprávy. Počet kopií dle předpisů / požadavků investora. " | [14 empty] | P | 3
| VV |  | " Revize " (1,0) |  | 1 | [12 empty] | VV | 3 | 2 | True | 0 | ROZPOCET
| VV |  | Součet |  | 1 | [12 empty] | VV | 3 | 4 | True | 1 | ROZPOCET
| D | 741 - 7 | Elektroinstalace silnoproudu - Ochranné pospojování a uzemnění uvnitř objektu |  |  |  | 0 |  |  |  |  | 0 |  | 0 |  | 0 | 2 | D | 2 |  |  |  | ROZPOCET | [6 empty] | 0
231 | K | 741997101 SPC | D+M Krabice pro uzemnění - připojení uzemnění jednotlivých výrobků v místnostech | kus | 50 |  | 0 | vlastní |  | základní |  | 0 | 0 | 0 | 0 | 0 | 16 | K | 3 |  |  |  | ROZPOCET | 0 | 0 | 0 | 0 | 0 | 1 | 0 | 16 | 983788952
| P |  | Poznámka k položce: " V ceně dodávka krabice + samopelky pro označení vč. příslušenství, zajištění napojení, a veškeré další nutné práce a materiál související s napojením uzemnění. " | [14 empty] | P | 3
| VV |  | " Krabice s ekvipotencionální svorkovnicí pro zemnění jendotlivých částí místností " | [14 empty] | VV | 3 | 1 | True | 0 | ROZPOCET
| VV |  | " Krabice se zkušební svorkou pro připojení antistatické podlahy / zemnění jednotlivých částí místnosti. " | [14 empty] | VV | 3 | 1 | True | 0 | ROZPOCET
| VV |  | " 1. NP " (11,0) |  | 11 | [12 empty] | VV | 3 | 2 | True | 0 | ROZPOCET
| VV |  | " 2. NP " (4,0) |  | 4 | [12 empty] | VV | 3 | 2 | True | 0 | ROZPOCET
| VV |  | " 3. NP " (5,0) |  | 5 | [12 empty] | VV | 3 | 2 | True | 0 | ROZPOCET
| VV |  | " 4. NP " (11,0) |  | 11 | [12 empty] | VV | 3 | 2 | True | 0 | ROZPOCET
| VV |  | " 5. NP " (8,0) |  | 8 | [12 empty] | VV | 3 | 2 | True | 0 | ROZPOCET
| VV |  | " 6. NP " (7,0) |  | 7 | [12 empty] | VV | 3 | 2 | True | 0 | ROZPOCET
| VV |  | " 7. NP " (4,0) |  | 4 | [12 empty] | VV | 3 | 2 | True | 0 | ROZPOCET
| VV |  | Součet |  | 50 | [12 empty] | VV | 3 | 4 | True | 1 | ROZPOCET
232 | K | 741997201 SPC | D+M Uzemňovací zásuvka vč. příslušenství a pásku - sada pro uzemnění podlahy a zkušební bod | kus | 14 |  | 0 | vlastní |  | základní |  | 0 | 0 | 0 | 0 | 0 | 16 | K | 3 |  |  |  | ROZPOCET | 0 | 0 | 0 | 0 | 0 | 1 | 0 | 16 | 35147548
| P |  | Poznámka k položce: " V ceně dodávka zásuvky vč. příslušenství, zajištění napojení, a veškeré další nutné práce a materiál související s napojením uzemnění. " " POZN: Vodiče (kabeláže) pro ochranné pospojování zdravotnických zařízení uvedeno v položkách vodičů v části "Elektromontážní práce - Kabely a vodiče". " | [14 empty] | P | 3
| VV |  | " Uzemňovací zásuvka pro ochranné pospopjování antistatické podlahy vč. příslušenství a samolepícího měděného pásku. " | [14 empty] | VV | 3 | 1 | True | 0 | ROZPOCET
| VV |  | " 2. NP " (3,0) |  | 3 | [12 empty] | VV | 3 | 2 | True | 0 | ROZPOCET
| VV |  | " 3. NP " (8,0) |  | 8 | [12 empty] | VV | 3 | 2 | True | 0 | ROZPOCET
| VV |  | " 4. NP " (1,0) |  | 1 | [12 empty] | VV | 3 | 2 | True | 0 | ROZPOCET
| VV |  | " 5. NP " (1,0) |  | 1 | [12 empty] | VV | 3 | 2 | True | 0 | ROZPOCET
| VV |  | " 7. NP " (1,0) |  | 1 | [12 empty] | VV | 3 | 2 | True | 0 | ROZPOCET
| VV |  | Součet |  | 14 | [12 empty] | VV | 3 | 4 | True | 1 | ROZPOCET
| VV |  | " POZN: Pro každou místnost s antistatickou nášlapnou vrstvou je uvažován 1 ks sady pro uzemnění podlahy. " | [14 empty] | VV | 3 | 1 | True | 0 | ROZPOCET
233 | K | 741997202 SPC | D+M Měděný pásek pro vodivé podlahoviny | m | 576.975 |  | 0 | vlastní |  | základní |  | 0 | 0 | 0 | 0 | 0 | 16 | K | 3 |  |  |  | ROZPOCET | 0 | 0 | 0 | 0 | 0 | 1 | 0 | 16 | -574594935
| P |  | Poznámka k položce: " V ceně dodávka zásuvky vč. příslušenství, zajištění napojení, a veškeré další nutné práce a materiál související s napojením uzemnění. " | [14 empty] | P | 3
| VV |  | " Měděný pásek pro vodivé podlahy vč. veškerého příslušenství " | [14 empty] | VV | 3 | 1 | True | 0 | ROZPOCET
| VV |  | " 2. NP " (6,99+11,17+7,01)*1,5 |  | 37.755 | [12 empty] | VV | 3 | 2 | True | 0 | ROZPOCET
| VV |  | " 3. NP " (26,42+2,14+3,0+50,2+15,43+40,93+49,68+47,78)*1,5 |  | 353.37 | [12 empty] | VV | 3 | 2 | True | 0 | ROZPOCET
| VV |  | " 4. NP " (110,12)*1,5 |  | 165.18 | [12 empty] | VV | 3 | 2 | True | 0 | ROZPOCET
| VV |  | " 5. NP " (6,89)*1,5 |  | 10.335 | [12 empty] | VV | 3 | 2 | True | 0 | ROZPOCET
| VV |  | " 7. NP " (6,89)*1,5 |  | 10.335 | [12 empty] | VV | 3 | 2 | True | 0 | ROZPOCET
| VV |  | Součet |  | 576.975 | [12 empty] | VV | 3 | 4 | True | 1 | ROZPOCET
| VV |  | " POZN: Je uvažováno 1,5 m pásku na 1 m2 vodivé podlahy " | [14 empty] | VV | 3 | 1 | True | 0 | ROZPOCET
234 | K | 741997999 SPC | Proměření + revizní zpráva | sada | 1 |  | 0 | vlastní |  | základní |  | 0 | 0 | 0 | 0 | 0 | 16 | K | 3 |  |  |  | ROZPOCET | 0 | 0 | 0 | 0 | 0 | 1 | 0 | 16 | 1469052302
| P |  | Poznámka k položce: " V ceně proměření, revize a vyhotovení závěrečbné zprávy. Počet kopií dle předpisů / požadavků investora. " | [14 empty] | P | 3
| VV |  | " Proměření a revizní zpráva vnitřního uzemnění a pospojování. " | [14 empty] | VV | 3 | 1 | True | 0 | ROZPOCET
| VV |  | " Proměření a revize " (1,0) |  | 1 | [12 empty] | VV | 3 | 2 | True | 0 | ROZPOCET
| VV |  | Součet |  | 1 | [12 empty] | VV | 3 | 4 | True | 1 | ROZPOCET
| D | 741 - 8 | Elektroinstalace silnoproudu - Ostatní práce a materiály |  |  |  | 0 |  |  |  |  | 0 |  | 0 |  | 0 | 2 | D | 2 |  |  |  | ROZPOCET | [6 empty] | 0
235 | K | 741998101 SPC | D+M Kabelový žlab perforovaný z pozinkované oceli 125×100 mm | m | 11.55 |  | 0 | vlastní |  | základní |  | 0 | 0 | 0 | 0 | 0 | 16 | K | 3 |  |  |  | ROZPOCET | 0 | 0 | 0 | 0 | 0 | 1 | 0 | 16 | 2103385966
| P |  | Poznámka k položce: " Včetně vík, úchytů, spojek, kolen, oblouků, T-kusů, redukčních dílů, přepážek, koncovek, podpěr, konzol, závěsů, kotvících prvků a dalšího příslušenství. " | [14 empty] | P | 3
| VV |  | " Kabelový žlab perforovaný 125×100 mm z pozinkované oceli - vedlejší trasy v 8. NP. " | [14 empty] | VV | 3 | 1 | True | 0 | ROZPOCET
| VV |  | " Žlab " | [14 empty] | VV | 3 | 1 | True | 0 | ROZPOCET
| VV |  | " 8. NP " (11,0)*1,05 |  | 11.55 | [12 empty] | VV | 3 | 2 | True | 0 | ROZPOCET
| VV |  | Součet |  | 11.55 | [12 empty] | VV | 3 | 4 | True | 1 | ROZPOCET
236 | K | 741998102 SPC | D+M Kabelový žlab perforovaný z pozinkované oceli 300×100 mm | m | 88.305 |  | 0 | vlastní |  | základní |  | 0 | 0 | 0 | 0 | 0 | 16 | K | 3 |  |  |  | ROZPOCET | 0 | 0 | 0 | 0 | 0 | 1 | 0 | 16 | 1428185652
| P |  | Poznámka k položce: " Včetně vík, úchytů, spojek, kolen, oblouků, T-kusů, redukčních dílů, přepážek, koncovek, podpěr, konzol, závěsů, kotvících prvků a dalšího příslušenství. " | [14 empty] | P | 3
| VV |  | " Kabelový žlab perforovaný 125×100 mm z pozinkované oceli - vedlejší trasy. " | [14 empty] | VV | 3 | 1 | True | 0 | ROZPOCET
| VV |  | " Žlab " | [14 empty] | VV | 3 | 1 | True | 0 | ROZPOCET
| VV |  | " 1. NP " (4,2+1,0+0,5)*1,05 |  | 5.985 | [12 empty] | VV | 3 | 2 | True | 0 | ROZPOCET
| VV |  | " 2. NP " (2,2*3+8,5+7,1+5,9*2+4,9+4,6)*1,05 |  | 45.675 | [12 empty] | VV | 3 | 2 | True | 0 | ROZPOCET
| VV |  | " 3. NP " (4,2+1,0+0,5)*1,05 |  | 5.985 | [12 empty] | VV | 3 | 2 | True | 0 | ROZPOCET
| VV |  | " 4. NP " (4,2+1,0+0,5)*1,05 |  | 5.985 | [12 empty] | VV | 3 | 2 | True | 0 | ROZPOCET
| VV |  | " 6. NP " (4,2+1,0+0,5)*1,05 |  | 5.985 | [12 empty] | VV | 3 | 2 | True | 0 | ROZPOCET
| VV |  | " 8. NP " (15,2+0,9+0,9+0,8)*1,05 |  | 18.69 | [12 empty] | VV | 3 | 2 | True | 0 | ROZPOCET
| VV |  | Součet |  | 88.305 | [12 empty] | VV | 3 | 4 | True | 1 | ROZPOCET
237 | K | 741998103 SPC | D+M Kabelový žlab perforovaný z pozinkované oceli 500×100 mm | m | 435.855 |  | 0 | vlastní |  | základní |  | 0 | 0 | 0 | 0 | 0 | 16 | K | 3 |  |  |  | ROZPOCET | 0 | 0 | 0 | 0 | 0 | 1 | 0 | 16 | -1830027170
| P |  | Poznámka k položce: " Včetně vík, úchytů, spojek, kolen, oblouků, T-kusů, redukčních dílů, přepážek, koncovek, podpěr, konzol, závěsů, kotvících prvků a dalšího příslušenství. " | [14 empty] | P | 3
| VV |  | " Kabelový žlab perforovaný 500×100 mm z pozinkované oceli - hlavní trasy. " | [14 empty] | VV | 3 | 1 | True | 0 | ROZPOCET
| VV |  | " Žlab " | [14 empty] | VV | 3 | 1 | True | 0 | ROZPOCET
| VV |  | " 1. NP " (7,9+17,4+7,9+21,9+1,1)*1,05 |  | 59.01 | [12 empty] | VV | 3 | 2 | True | 0 | ROZPOCET
| VV |  | " 2. NP " (7,9+17,4+7,9+0,5+4,2+1,0+0,5+22,1+1,1+3,5)*1,05 |  | 69.405 | [12 empty] | VV | 3 | 2 | True | 0 | ROZPOCET
| VV |  | " 3. NP " (7,9+17,6+7,9+22,1+1,1)*1,05 |  | 59.43 | [12 empty] | VV | 3 | 2 | True | 0 | ROZPOCET
| VV |  | " 4. NP " (7,9+17,4+7,9+21,9+1,1)*1,05 |  | 59.01 | [12 empty] | VV | 3 | 2 | True | 0 | ROZPOCET
| VV |  | " 5. NP " (7,9+17,4+7,9+4,2+1,0+0,5+21,9+1,1)*1,05 |  | 64.995 | [12 empty] | VV | 3 | 2 | True | 0 | ROZPOCET
| VV |  | " 6. NP " (7,9+17,4+7,9+21,9+1,1)*1,05 |  | 59.01 | [12 empty] | VV | 3 | 2 | True | 0 | ROZPOCET
| VV |  | " 7. NP " (7,9+17,4+7,9+21,9+1,1+4,2+1,0+0,5)*1,05 |  | 64.995 | [12 empty] | VV | 3 | 2 | True | 0 | ROZPOCET
| VV |  | Součet |  | 435.855 | [12 empty] | VV | 3 | 4 | True | 1 | ROZPOCET
1003 | K | 741998111 SPC | D+M Kabelový žlab drátěny 500×100 mm | m | 28.75 |  | 0 | vlastní |  | základní |  | 0 | 0 | 0 | 0 | 0 | 16 | K | 3 |  |  |  | ROZPOCET | 0 | 0 | 0 | 0 | 0 | 1 | 0 | 16 | 1223034288
| P |  | Poznámka k položce: " Včetně úchytů, spojek, případných tvarovek (kolen, oblouků, T-kusů, redukčních dílů, přepážek apod.), koncovek, podpěr, konzol, kotvících prvků a dalšího nutného příslušenství pro vedení kabeláže ve vertikální poloze. " | [14 empty] | P | 3
| VV |  | " Drátěný žlab 500×100 mm (100×500 mm) pro vertikální vedení slaboproudých rozvodů " | [14 empty] | VV | 3 | 1 | True | 0 | ROZPOCET
| VV |  | " 1. NP " (1,11)*1,05 |  | 1.166 | [12 empty] | VV | 3 | 2 | True | 0 | ROZPOCET
| VV |  | " 2. NP " (5,1)*1,05 |  | 5.355 | [12 empty] | VV | 3 | 2 | True | 0 | ROZPOCET
| VV |  | " 3. NP " (3,6)*1,05 |  | 3.78 | [12 empty] | VV | 3 | 2 | True | 0 | ROZPOCET
| VV |  | " 4. NP " (3,6)*1,05 |  | 3.78 | [12 empty] | VV | 3 | 2 | True | 0 | ROZPOCET
| VV |  | " 5. NP " (3,6)*1,05 |  | 3.78 | [12 empty] | VV | 3 | 2 | True | 0 | ROZPOCET
| VV |  | " 6. NP " (3,6)*1,05 |  | 3.78 | [12 empty] | VV | 3 | 2 | True | 0 | ROZPOCET
| VV |  | " 7. NP " (3,7)*1,05 |  | 3.885 | [12 empty] | VV | 3 | 2 | True | 0 | ROZPOCET
| VV |  | " 8. NP " (3,07)*1,05 |  | 3.224 | [12 empty] | VV | 3 | 2 | True | 0 | ROZPOCET
| VV |  | Součet |  | 28.75 | [12 empty] | VV | 3 | 4 | True | 1 | ROZPOCET
1001 | K | 741998151 SPC | D+M Kabelový žebřík (lávka) pro vertikální vedení kabeláže z pozinkované oceli 60×600 mm | m | 53.142 |  | 0 | vlastní |  | základní |  | 0 | 0 | 0 | 0 | 0 | 16 | K | 3 |  |  |  | ROZPOCET | 0 | 0 | 0 | 0 | 0 | 1 | 0 | 16 | 352535488
| P |  | Poznámka k položce: " V ceně kabelový žebřík (lávka) vč. příchytek, kotvících, těsnících, upevňovacích a dalších prvků a veškerého nutného příslušenství. " | [14 empty] | P | 3
| VV |  | " Kabelový žebřík (lávka) 60×600 mm z pozinkované oceli pro vertikální vedení kabeláže " | [14 empty] | VV | 3 | 1 | True | 0 | ROZPOCET
| VV |  | " Kabelový žebřík " | [14 empty] | VV | 3 | 1 | True | 0 | ROZPOCET
| VV |  | " 1. NP " (2,21)*1,05 |  | 2.321 | [12 empty] | VV | 3 | 2 | True | 0 | ROZPOCET
| VV |  | " 2. NP " (10,2)*1,05 |  | 10.71 | [12 empty] | VV | 3 | 2 | True | 0 | ROZPOCET
| VV |  | " 3. NP " (7,2)*1,05 |  | 7.56 | [12 empty] | VV | 3 | 2 | True | 0 | ROZPOCET
| VV |  | " 4. NP " (7,2)*1,05 |  | 7.56 | [12 empty] | VV | 3 | 2 | True | 0 | ROZPOCET
| VV |  | " 5. NP " (7,2)*1,05 |  | 7.56 | [12 empty] | VV | 3 | 2 | True | 0 | ROZPOCET
| VV |  | " 6. NP " (7,2)*1,05 |  | 7.56 | [12 empty] | VV | 3 | 2 | True | 0 | ROZPOCET
| VV |  | " 7. NP " (6,33)*1,05 |  | 6.647 | [12 empty] | VV | 3 | 2 | True | 0 | ROZPOCET
| VV |  | " 7. NP " (3,07)*1,05 |  | 3.224 | [12 empty] | VV | 3 | 2 | True | 0 | ROZPOCET
| VV |  | Součet |  | 53.142 | [12 empty] | VV | 3 | 4 | True | 1 | ROZPOCET
238 | K | 741998201 SPC | D+M Trubka ohebná jednoplášťová D 21,2 mm | m | 4500 |  | 0 | vlastní |  | základní |  | 0 | 0 | 0 | 0 | 0 | 4 | K | 3 |  |  |  | ROZPOCET | 0 | 0 | 0 | 0 | 0 | 1 | 0 | 4 | -176549979
| P |  | Poznámka k položce: " Včetně kotvícího, spojovacího materiálu a veškerého nutného příslušenství. " " POZN: Nasutnutí / uložení kabelu do chrániček je součástí ceny montáže kabeláže. " | [14 empty] | P | 3
| VV |  | " Trubka ohebná LPE D 16,0/21,2 mm pro vodiče silnoproudu - předpokládané maximální množství - 4500,0 m " (4500,0) |  | 4500 | [12 empty] | VV | 3 | 2 | True | 0 | ROZPOCET
| VV |  | Součet |  | 4500 | [12 empty] | VV | 3 | 4 | True | 1 | ROZPOCET
239 | K | 741998202 SPC | D+M Trubka ohebná jednoplášťová D 28,5 mm | m | 1000 |  | 0 | vlastní |  | základní |  | 0 | 0 | 0 | 0 | 0 | 4 | K | 3 |  |  |  | ROZPOCET | 0 | 0 | 0 | 0 | 0 | 1 | 0 | 4 | 1774510876
| P |  | Poznámka k položce: " Včetně kotvícího, spojovacího materiálu a veškerého nutného příslušenství. " " POZN: Nasutnutí / uložení kabelu do chrániček je součástí ceny montáže kabeláže. " | [14 empty] | P | 3
| VV |  | " Trubka ohebná LPE D 22,9/28,5 mm pro vodiče silnoproudu - předpokládané maximální množství - 1000,0 m " (1000,0) |  | 1000 | [12 empty] | VV | 3 | 2 | True | 0 | ROZPOCET
| VV |  | Součet |  | 1000 | [12 empty] | VV | 3 | 4 | True | 1 | ROZPOCET
240 | K | 741998203 SPC | D+M Trubka ohebná jednoplášťová D 34,5 mm | m | 17000 |  | 0 | vlastní |  | základní |  | 0 | 0 | 0 | 0 | 0 | 4 | K | 3 |  |  |  | ROZPOCET | 0 | 0 | 0 | 0 | 0 | 1 | 0 | 4 | 247036218
| P |  | Poznámka k položce: " Včetně kotvícího, spojovacího materiálu a veškerého nutného příslušenství. " " POZN: Nasutnutí / uložení kabelu do chrániček je součástí ceny montáže kabeláže. " | [14 empty] | P | 3
| VV |  | " Trubka ohebná LPE D 28,4/34,5 mm pro kabeláže silnoproudu - předpokládané maximální množství - 17000,0 m " (17000,0) |  | 17000 | [12 empty] | VV | 3 | 2 | True | 0 | ROZPOCET
| VV |  | Součet |  | 17000 | [12 empty] | VV | 3 | 4 | True | 1 | ROZPOCET
241 | K | 741998301 SPC | D+M Trubka ohebná dvouplášťová D 40 mm | m | 5500 |  | 0 | vlastní |  | základní |  | 0 | 0 | 0 | 0 | 0 | 4 | K | 3 |  |  |  | ROZPOCET | 0 | 0 | 0 | 0 | 0 | 1 | 0 | 4 | -1058667155
| P |  | Poznámka k položce: " Včetně kotvícího, spojovacího materiálu a veškerého nutného příslušenství. " " POZN: Nasutnutí / uložení kabelu do chrániček je součástí ceny montáže kabeláže. " | [14 empty] | P | 3
| VV |  | " Trubka ohebná HDPE-LDPE D 32/40 mm pro kabeláže silnoproudu - předpokládané maximální množství - 5500,0 m " (5500,0) |  | 5500 | [12 empty] | VV | 3 | 2 | True | 0 | ROZPOCET
| VV |  | Součet |  | 5500 | [12 empty] | VV | 3 | 4 | True | 1 | ROZPOCET
242 | K | 741998302 SPC | D+M Trubka ohebná dvouplášťová D 50 mm | m | 4500 |  | 0 | vlastní |  | základní |  | 0 | 0 | 0 | 0 | 0 | 4 | K | 3 |  |  |  | ROZPOCET | 0 | 0 | 0 | 0 | 0 | 1 | 0 | 4 | 242206621
| P |  | Poznámka k položce: " Včetně kotvícího, spojovacího materiálu a veškerého nutného příslušenství. " " POZN: Nasutnutí / uložení kabelu do chrániček je součástí ceny montáže kabeláže. " | [14 empty] | P | 3
| VV |  | " Trubka ohebná HDPE-LDPE D 40/50 mm pro kabeláže silnoproudu - předpokládané maximální množství - 4500,0 m " (4500,0) |  | 4500 | [12 empty] | VV | 3 | 2 | True | 0 | ROZPOCET
| VV |  | Součet |  | 4500 | [12 empty] | VV | 3 | 4 | True | 1 | ROZPOCET
243 | K | 741998303 SPC | D+M Trubka ohebná dvouplášťová D 63 mm | m | 2750 |  | 0 | vlastní |  | základní |  | 0 | 0 | 0 | 0 | 0 | 4 | K | 3 |  |  |  | ROZPOCET | 0 | 0 | 0 | 0 | 0 | 1 | 0 | 4 | -409350571
| P |  | Poznámka k položce: " Včetně kotvícího, spojovacího materiálu a veškerého nutného příslušenství. " " POZN: Nasutnutí / uložení kabelu do chrániček je součástí ceny montáže kabeláže. " | [14 empty] | P | 3
| VV |  | " Trubka ohebná HDPE-LDPE D 52/63 mm pro kabeláže silnoproudu - předpokládané maximální množství - 2750,0 m " (2750,0) |  | 2750 | [12 empty] | VV | 3 | 2 | True | 0 | ROZPOCET
| VV |  | Součet |  | 2750 | [12 empty] | VV | 3 | 4 | True | 1 | ROZPOCET
244 | K | 741998304 SPC | D+M Trubka ohebná dvouplášťová D 75 mm | m | 300 |  | 0 | vlastní |  | základní |  | 0 | 0 | 0 | 0 | 0 | 4 | K | 3 |  |  |  | ROZPOCET | 0 | 0 | 0 | 0 | 0 | 1 | 0 | 4 | -1559495331
| P |  | Poznámka k položce: " Včetně kotvícího, spojovacího materiálu a veškerého nutného příslušenství. " " POZN: Nasutnutí / uložení kabelu do chrániček je součástí ceny montáže kabeláže. " | [14 empty] | P | 3
| VV |  | " Trubka ohebná HDPE-LDPE D 61/75 mm pro kabeláže silnoproudu - předpokládané maximální množství - 300,0 m " (300,0) |  | 300 | [12 empty] | VV | 3 | 2 | True | 0 | ROZPOCET
| VV |  | Součet |  | 300 | [12 empty] | VV | 3 | 4 | True | 1 | ROZPOCET
1004 | K | 741998401 SPC | D+M Trubka základová bezhalogenová pro vedení kabeláže v zemi D 346,0 mm | m | 3.5 |  | 0 | vlastní |  | základní |  | 0 | 0 | 0 | 0 | 0 | 4 | K | 3 |  |  |  | ROZPOCET | 0 | 0 | 0 | 0 | 0 | 1 | 0 | 4 | 1210684757
| P |  | Poznámka k položce: " Včetně kotvícího, spojovacího materiálu a veškerého nutného příslušenství. " " POZN: Nasutnutí / uložení kabelu do chrániček je součástí ceny montáže kabeláže. " | [14 empty] | P | 3
| VV |  | " Trubka tuhá z PE D 346,0/300 mm pro vedení kabeláže v zemině vč. svislého vedení " | [14 empty] | VV | 3 | 1 | True | 0 | ROZPOCET
| VV |  | " Trubka pro vedení kabeláže v zemi " (3,5) |  | 3.5 | [12 empty] | VV | 3 | 2 | True | 0 | ROZPOCET
| VV |  | Součet |  | 3.5 | [12 empty] | VV | 3 | 4 | True | 1 | ROZPOCET
245 | K | 741998701 SPC | D+M Pomocný materiál - Specifikace dle PD | sada | 1 |  | 0 | vlastní |  | základní |  | 0 | 0 | 0 | 0 | 0 | 16 | K | 3 |  |  |  | ROZPOCET | 0 | 0 | 0 | 0 | 0 | 1 | 0 | 16 | 1081068074
| P |  | Poznámka k položce: " Veškerý pomocný materiál pro zajištění vedení silnoproudu - spojovací a připevňovací materiál, hmoždinky, vruty, sádra, popisové štítky, apod. " " V ceně ochranné trubky, lišty, žlaby, parapetní vedení, a další veškerý materiál nutný pro vedení elektroinstalace vč. veškerého nutného příslušenství - krytů, koncovek, přepážek, apod. " | [14 empty] | P | 3
| VV |  | " Pomocný materiál " (1,0) |  | 1 | [12 empty] | VV | 3 | 2 | True | 0 | ROZPOCET
| VV |  | Součet |  | 1 | [12 empty] | VV | 3 | 4 | True | 1 | ROZPOCET
246 | K | 741998751 SPC | D+M Utěsňovací a výplňový materiál | sada | 1 |  | 0 | vlastní |  | základní |  | 0 | 0 | 0 | 0 | 0 | 16 | K | 3 |  |  |  | ROZPOCET | 0 | 0 | 0 | 0 | 0 | 1 | 0 | 16 | 135237945
| P |  | Poznámka k položce: " V ceně veškeré nutné práce a materiál pro utěsnění nepožárních prostupů - např. pěny, izolace, apod. " | [14 empty] | P | 3
| VV |  | " Utěsňovací a vyplňpvací materiál pro vyplnění prostor mezi potrubím a otvorem v konstrukcích pro vyrovnání povrchu pro omítky. " | [14 empty] | VV | 3 | 1 | True | 0 | ROZPOCET
| VV |  | " Utěsňovací a výplňový materiál " (1,0) |  | 1 | [12 empty] | VV | 3 | 2 | True | 0 | ROZPOCET
| VV |  | Součet |  | 1 | [12 empty] | VV | 3 | 4 | True | 1 | ROZPOCET
247 | K | 741998801 SPC | D+M Protipožární prvky prostupy konstrukcemi požárních úseků - Specifikace dle PBŘ | sada | 1 |  | 0 | vlastní |  | základní |  | 0 | 0 | 0 | 0 | 0 | 16 | K | 3 |  |  |  | ROZPOCET | 0 | 0 | 0 | 0 | 0 | 1 | 0 | 16 | 1411194055
| P |  | Poznámka k položce: " Zajištění prostupů potrubí chlazení mezi jednotlivými požárními úseky protipožárními prvky - ucpávkami, tmely, pěny, disky, apod. - požadované požární odolnosti. " " POZN: Záleží na zhotoviteli, jakým způsobem vyplní otvor mezi vedením a konstrukcí. Musí být ale zajištěna požadovaná požární odolnost a použit jeden certifikovaný ucelený systém. Dle systémů lze např. použít výplň otvoru protipožární izolací + pohledové plochy upravit např. tmelem v požadované tl., aby byla daná odolnost zajištěna. " | [14 empty] | P | 3
| VV |  | " Protipožární ucpávky, manžety, tmely, apod. pro potrubí do chrániček, prostupů. " (1,0) |  | 1 | [12 empty] | VV | 3 | 2 | True | 0 | ROZPOCET
| VV |  | Součet |  | 1 | [12 empty] | VV | 3 | 4 | True | 1 | ROZPOCET
1008 | K | 741998991 SPC | Vyhotovení dílenské dokumentace elektroinstalace | sada | 1 |  | 0 | vlastní |  | základní |  | 0 | 0 | 0 | 0 | 0 | 16 | K | 3 |  |  |  | ROZPOCET | 0 | 0 | 0 | 0 | 0 | 1 | 0 | 16 | -1585889098
| P |  | Poznámka k položce: " Vyhotovení dílenské dokumentace silnoproudu vč. veškerých nutných prací s tím souvisejících. " | [14 empty] | P | 3
| VV |  | " Dílenská dokumentace silnoproudu " (1,0) |  | 1 | [12 empty] | VV | 3 | 2 | True | 0 | ROZPOCET
| VV |  | Součet |  | 1 | [12 empty] | VV | 3 | 4 | True | 1 | ROZPOCET
1007 | K | 741998999 SPC | Proměření + výchozí revizní zpráva elektroinstalace | sada | 1 |  | 0 | vlastní |  | základní |  | 0 | 0 | 0 | 0 | 0 | 16 | K | 3 |  |  |  | ROZPOCET | 0 | 0 | 0 | 0 | 0 | 1 | 0 | 16 | -1715226698
| P |  | Poznámka k položce: " V ceně proměření, revize a vyhotovení závěrečbné zprávy. Počet kopií dle předpisů / požadavků investora. " | [14 empty] | P | 3
| VV |  | " Proměření a revizní zpráva elektroinstalace. " | [14 empty] | VV | 3 | 1 | True | 0 | ROZPOCET
| VV |  | " Proměření a revize " (1,0) |  | 1 | [12 empty] | VV | 3 | 2 | True | 0 | ROZPOCET
| VV |  | Součet |  | 1 | [12 empty] | VV | 3 | 4 | True | 1 | ROZPOCET
248 | K | 998741204 | Přesun hmot pro silnoproud stanovený procentní sazbou (%) z ceny vodorovná dopravní vzdálenost do 50 m základní v objektech výšky přes 24 do 36 m | % |  |  | 0 | CS ÚRS 2025 01 |  | základní |  | 0 | 0 | 0 | 0 | 0 | 16 | K | 3 |  |  |  | ROZPOCET | 0 | 0 | 0 | 0 | 0 | 1 | 0 | 16 | -966276777
| Online PSC |  | https://podminky.urs.cz/item/CS_URS_2025_01/998741204 | [14 empty] | Online PSC | 3

## D.1.2.5.a - FOTOVOLTAIKA
{bea677e9-03fc-4c36-8ddf-4f67ae5b8e3a}
2
| KRYCÍ LIST SOUPISU PRACÍ | [7 empty] | v --- níže se nacházejí doplnkové a pomocné údaje k sestavám --- v | [8 empty] | False
Stavba:
Stavební úpravy budovy N (CEETe II) v areálu VŠB-TUO - Úpravy po DI - rev_h
Objekt:
D.1.2.5.a - FOTOVOLTAIKA
| KSO: |  |  |  |  | CC-CZ:
| Místo: |  |  |  |  | Datum: | 28. 11. 2025
| Zadavatel: |  |  |  |  | IČ:
DIČ:
| Účastník: |  |  |  |  | IČ: | Vyplň údaj
|  | Vyplň údaj |  |  |  | DIČ: | Vyplň údaj
| Projektant: |  |  |  |  | IČ: | 25849204
|  | TECHNICO Opava s.r.o., |  |  |  | DIČ: | CZ25849204
| Zpracovatel: |  |  |  |  | IČ:
DIČ:
Poznámka:
| Cena bez DPH | [5 empty] | 0
|  |  | Základ daně |  |  | Sazba daně | Výše daně
| DPH | základní | 0 |  |  | 21% | 0
|  | snížená | 0 |  |  | 12% | 0
|  | zákl. přenesená | 0 |  |  | 21% | 0
|  | sníž. přenesená | 0 |  |  | 12% | 0
|  | nulová | 0 |  |  | 0% | 0
| Cena s DPH |  |  | v | CZK |  | 0
REKAPITULACE ČLENĚNÍ SOUPISU PRACÍ
Stavba:
Stavební úpravy budovy N (CEETe II) v areálu VŠB-TUO - Úpravy po DI - rev_h
Objekt:
D.1.2.5.a - FOTOVOLTAIKA
Místo: | [5 empty] | Datum: | 28. 11. 2025
Zadavatel: | [5 empty] | Projektant: | TECHNICO Opava s.r.o.,
Účastník: |  |  | Vyplň údaj |  |  | Zpracovatel:
Kód dílu - Popis | [6 empty] | Cena celkem [CZK]
Náklady stavby celkem | [6 empty] | 0 | [11 empty] | -1
| PSV - Práce a dodávky PSV | [5 empty] | 0
| 741 - Elektroinstalace - silnoproud | [5 empty] | 0
| 741 - 1 - Elektroinstalace - silnoproud - Fotovoltaika | [5 empty] | 0
| 741 - 2 - Elektroinstalace - silnoproud - Fotovoltaika - Integrace FVE do DCS systému CEETe | [5 empty] | 0
| 741 - 99 - Elektroinstalace - silnoproud - Fotovoltaika - Ostatní práce a materiál | [5 empty] | 0
SOUPIS PRACÍ
Stavba:
Stavební úpravy budovy N (CEETe II) v areálu VŠB-TUO - Úpravy po DI - rev_h
Objekt:
D.1.2.5.a - FOTOVOLTAIKA
Místo: | [5 empty] | Datum: | 28. 11. 2025
Zadavatel: | [5 empty] | Projektant: | TECHNICO Opava s.r.o.,
Účastník: |  |  | Vyplň údaj |  |  | Zpracovatel:
PČ | Typ | Kód | Popis | MJ | Množství | J.cena [CZK] | Cena celkem [CZK] | Cenová soustava |  | DPH | J. Nh [h] | Nh celkem [h] | J. hmotnost [t] | Hmotnost celkem [t] | J. suť [t] | Suť Celkem [t]
Náklady soupisu celkem | [6 empty] | 0 |  |  |  |  | 0 |  | 0 |  | 0 |  | D | -1 | [10 empty] | 0
| D | PSV | Práce a dodávky PSV |  |  |  | 0 |  |  |  |  | 0 |  | 0 |  | 0 | 2 | D | 0 |  |  |  | ROZPOCET | [6 empty] | 0
| D | 741 | Elektroinstalace - silnoproud |  |  |  | 0 |  |  |  |  | 0 |  | 0 |  | 0 | 2 | D | 1 |  |  |  | ROZPOCET | [6 empty] | 0
| D | 741 - 1 | Elektroinstalace - silnoproud - Fotovoltaika |  |  |  | 0 |  |  |  |  | 0 |  | 0 |  | 0 | 1 | D | 2 |  |  |  | ROZPOCET | [6 empty] | 0
1 | K | 741901121 SPC | D+M FVE panely na fasádě | m2 | 775.2 |  | 0 | vlastní |  | základní |  | 0 | 0 | 0 | 0 | 0 | 4 | K | 3 |  |  |  | ROZPOCET | 0 | 0 | 0 | 0 | 0 | 1 | 0 | 4 | -2088745764
| P |  | Poznámka k položce: " V ceně veškeré nutné práce, příslušenství a materiál pro umístění panelů na nosnou konstrukci - kotvící, spojovací, těsnící materiál apod.. " " POZN: Před realizací a objednáním (výrobou) je nutno zaměřit přesné rozměry, aby jednotlivé panely na sebe navazovaly. Je však nutné doržet celkový výkon panelů uvedný v položce. " | [14 empty] | P | 3
| VV |  | " Fotovoltaické panely na fasádě " | [14 empty] | VV | 3 | 1 | True | 0 | ROZPOCET
| VV |  | " FVE panely - jihozápadní fasáda " (410,94) |  | 410.94 | [12 empty] | VV | 3 | 2 | True | 0 | ROZPOCET
| VV |  | " FVE panely - jihovýchodní fasáda " (182,13) |  | 182.13 | [12 empty] | VV | 3 | 2 | True | 0 | ROZPOCET
| VV |  | " FVE panely - severozápadní fasáda " (182,13) |  | 182.13 | [12 empty] | VV | 3 | 2 | True | 0 | ROZPOCET
| VV |  | Součet |  | 775.2 | [12 empty] | VV | 3 | 4 | True | 1 | ROZPOCET
| VV |  | " POZN: Panely jsou z důvodu určení přesného rozměru až po realizaci a zaměření a z důvodu možnosti jiného sortimentu uvažovány na m2. " | [14 empty] | VV | 3 | 1 | True | 0 | ROZPOCET
| VV |  | " POZN: Celkový předpokládaný výkon všech panelů je 129 802 Wp = ± 129,8 kW " | [14 empty] | VV | 3 | 1 | True | 0 | ROZPOCET
2 | K | 741901221 SPC | D+M Nosná konstrukce pro umístění FVE paneů - na fasádě | m2 | 775.2 |  | 0 | vlastní |  | základní |  | 0 | 0 | 0 | 0 | 0 | 4 | K | 3 |  |  |  | ROZPOCET | 0 | 0 | 0 | 0 | 0 | 1 | 0 | 4 | 776372482
| P |  | Poznámka k položce: " V ceně nosná konstrukce a veškeré nutné práce, příslušenství a materiál pro montáž nosné konstrukce panelů na fasádu - kotvící, spojovací, těsnící materiál apod. " " V ceně také práce související s ukotvením do fasády a jejím následným zapravením a další práce související s provedením konstrukce na fasádě pro montáž FVE panelů. " " POZN: Výměra je uvažována na m2 z důvodu uvažování panelů na m2 - zdůvodnění viz poznámka položky "D+M FVE panely na fasádě". " | [14 empty] | P | 3
| VV |  | " Nosná konstrukce na fasádu pro umístění FVE panelů vč. veškerého nutného příslušenství, materiálů a prací. " | [14 empty] | VV | 3 | 1 | True | 0 | ROZPOCET
| VV |  | " Nosná konstrukce pro FVE panely - jihozápadní fasáda " (410,94) |  | 410.94 | [12 empty] | VV | 3 | 2 | True | 0 | ROZPOCET
| VV |  | " Nosná konstrukce pro FVE panely - jihovýchodní fasáda " (182,13) |  | 182.13 | [12 empty] | VV | 3 | 2 | True | 0 | ROZPOCET
| VV |  | " Nosná konstrukce pro FVE panely - severozápadní fasáda " (182,13) |  | 182.13 | [12 empty] | VV | 3 | 2 | True | 0 | ROZPOCET
| VV |  | Součet |  | 775.2 | [12 empty] | VV | 3 | 4 | True | 1 | ROZPOCET
3 | K | 741902101 SPC | D+M Optimizér vč. příslušenství | kus | 250 |  | 0 | vlastní |  | základní |  | 0 | 0 | 0 | 0 | 0 | 4 | K | 3 |  |  |  | ROZPOCET | 0 | 0 | 0 | 0 | 0 | 1 | 0 | 4 | -507472924
| P |  | Poznámka k položce: " V ceně veškeré nutné práce, příslušenství a materiál pro provedení optimizéru pro FVE panely - zapojení, nastavení, odzkoušení, zprovoznění apod. " | [14 empty] | P | 3
| VV |  | " Optimizéry k FVE panelům pro stabilizaci výkonu a monitoring s bezpečnostní funkcí. " | [14 empty] | VV | 3 | 1 | True | 0 | ROZPOCET
| VV |  | " Optimizéry pro FVE panely " (250,0) |  | 250 | [12 empty] | VV | 3 | 2 | True | 0 | ROZPOCET
| VV |  | Součet |  | 250 | [12 empty] | VV | 3 | 4 | True | 1 | ROZPOCET
| VV |  | " POZN: Je uvažovén 1 ks optimizéru po 2 ks panelů " | [14 empty] | VV | 3 | 1 | True | 0 | ROZPOCET
4 | K | 741902102 SPC | D+M Řídící jednotka pro optimizéry | kus | 14 |  | 0 | vlastní |  | základní |  | 0 | 0 | 0 | 0 | 0 | 16 | K | 3 |  |  |  | ROZPOCET | 0 | 0 | 0 | 0 | 0 | 1 | 0 | 16 | -1989406572
| P |  | Poznámka k položce: " V ceně veškeré nutné příslušenství a práce související s provedení řídící jendotky optimizéru - zapojení, nastavení, zprovoznění, prokabelování, odzkoušení apod. " | [14 empty] | P | 3
| VV |  | " Řídící jednotka pro optimizéry " (14,0) |  | 14 | [12 empty] | VV | 3 | 2 | True | 0 | ROZPOCET
| VV |  | Součet |  | 14 | [12 empty] | VV | 3 | 4 | True | 1 | ROZPOCET
5 | K | 741902201 SPC | D+M Svodič přepětí pro umístění na konstrukci FVE panelů | kus | 28 |  | 0 | vlastní |  | základní |  | 0 | 0 | 0 | 0 | 0 | 16 | K | 3 |  |  |  | ROZPOCET | 0 | 0 | 0 | 0 | 0 | 1 | 0 | 16 | 262294778
| P |  | Poznámka k položce: " V ceně veškeré nutné práce, příslušenství a materiál pro provedení svodičů přepětí - zapojení, nastavení, odzkoušení, zprovoznění apod. " | [14 empty] | P | 3
| VV |  | " Svodič přepětí pro umístění na konsrtrukci FVE panelů v blízkosti svodu stringových vodičů do objektu " | [14 empty] | VV | 3 | 1 | True | 0 | ROZPOCET
| VV |  | " Svodič přepětí " (28,0) |  | 28 | [12 empty] | VV | 3 | 2 | True | 0 | ROZPOCET
| VV |  | Součet |  | 28 | [12 empty] | VV | 3 | 4 | True | 1 | ROZPOCET
1002 | K | 741903103 SPC | D+M Fotovoltaický střídač 50 kW | kus | 3 |  | 0 | vlastní |  | základní |  | 0 | 0 | 0 | 0 | 0 | 16 | K | 3 |  |  |  | ROZPOCET | 0 | 0 | 0 | 0 | 0 | 1 | 0 | 16 | 1260402453
| P |  | Poznámka k položce: " V ceně veškeré nutné práce, příslušenství a materiál pro provedení střídače vč. zapojení, odzkoušení, zprovoznění, probabelování apod. " " POZN: Je uvažován celkový výkon střídačů 150 kW. V soupise je uvažováno se 3 ks střídačů o výkonu 50 kW. Střídače tohoto výkonu jsou uvedeny v seznamu schválených střídačů distribuční společností. " | [14 empty] | P | 3
| VV |  | " Fotovoltaický střídač - 50 kW " (3,0) |  | 3 | [12 empty] | VV | 3 | 2 | True | 0 | ROZPOCET
| VV |  | Součet |  | 3 | [12 empty] | VV | 3 | 4 | True | 1 | ROZPOCET
8 | K | 741903201 SPC | D+M Rozvaděč R-FVE | kus | 1 |  | 0 | vlastní |  | základní |  | 0 | 0 | 0 | 0 | 0 | 16 | K | 3 |  |  |  | ROZPOCET | 0 | 0 | 0 | 0 | 0 | 1 | 0 | 16 | 798136843
| P |  | Poznámka k položce: " Včetně vystrojení, skříně, montážního materiálu, montáže, zapojení a veškerého nutného příslušenství a prácí nutných pro správnou funkci. " | [14 empty] | P | 3
| VV |  | " Nový rozvaděč - R-FVE " (1,0) |  | 1 | [12 empty] | VV | 3 | 2 | True | 0 | ROZPOCET
| VV |  | Součet |  | 1 | [12 empty] | VV | 3 | 4 | True | 1 | ROZPOCET
1004 | K | 741903211 SPC | D+M Řídící jednotka RTU pro dispečerské řízení se vzdáleným monitoringem a regulací výroby | kus | 1 |  | 0 | vlastní |  | základní |  | 0 | 0 | 0 | 0 | 0 | 16 | K | 3 |  |  |  | ROZPOCET | 0 | 0 | 0 | 0 | 0 | 1 | 0 | 16 | -1466998426
| P |  | Poznámka k položce: " V ceně dodávka řídící jednotky, vč. veškerého příslušenství, prokabelování, nastavení zapojení, zprovoznění | [14 empty] | P | 3
| VV |  | " Řídící jednotka RTU pro FVE " (1,0) |  | 1 | [12 empty] | VV | 3 | 2 | True | 0 | ROZPOCET
| VV |  | Součet |  | 1 | [12 empty] | VV | 3 | 4 | True | 1 | ROZPOCET
9 | K | 741903301 SPC | D+M Rozvaděče el. výrobny - RDC, RAC | kus | 1 |  | 0 | vlastní |  | základní |  | 0 | 0 | 0 | 0 | 0 | 16 | K | 3 |  |  |  | ROZPOCET | 0 | 0 | 0 | 0 | 0 | 1 | 0 | 16 | 1252265286
| P |  | Poznámka k položce: " Včetně vystrojení, skříně, montážního materiálu, montáže, zapojení a veškerého nutného příslušenství a prácí nutných pro správnou funkci. " | [14 empty] | P | 3
| VV |  | " Rozvaděč el. výrobny - RDC + RAC. " (1,0) |  | 1 | [12 empty] | VV | 3 | 2 | True | 0 | ROZPOCET
| VV |  | Součet |  | 1 | [12 empty] | VV | 3 | 4 | True | 1 | ROZPOCET
1003 | K | 741903311 SPC | D+M Čtyřkvadrantový (4Q) elektroměr pro FVE vč. příslušenství | kus | 1 |  | 0 | vlastní |  | základní |  | 0 | 0 | 0 | 0 | 0 | 16 | K | 3 |  |  |  | ROZPOCET | 0 | 0 | 0 | 0 | 0 | 1 | 0 | 16 | -1406769762
| P |  | Poznámka k položce: " V ceně elektroměr vč. veškerých kotvících, úložných těsnících prvků a nutného příslušenství a prací souvisejcíích s provedením elektroměru a jeho uvedením do provozu. " | [14 empty] | P | 3
| VV |  | " Čtyřkvadrantový elektroměr pro FVE " | [14 empty] | VV | 3 | 1 | True | 0 | ROZPOCET
| VV |  | " Čtyřkvadrantový elektroměr " (1,0) |  | 1 | [12 empty] | VV | 3 | 2 | True | 0 | ROZPOCET
| VV |  | Součet |  | 1 | [12 empty] | VV | 3 | 4 | True | 1 | ROZPOCET
10 | K | 741904101 SPC | D+M Ohebný solární vodič - kabel 6,0 mm2 | m | 7200 |  | 0 | vlastní |  | základní |  | 0 | 0 | 0 | 0 | 0 | 16 | K | 3 |  |  |  | ROZPOCET | 0 | 0 | 0 | 0 | 0 | 1 | 0 | 16 | -753589004
| P |  | Poznámka k položce: " Včetně uložení (montáže a nasunutí do chrániček), zapojení, případného protažení a ukončení " | [14 empty] | P | 3
| VV |  | " Ohebný solární vodič s PU izolací pro zařízení fotovoltaiky " | [14 empty] | VV | 3 | 1 | True | 0 | ROZPOCET
| VV |  | " Kabel fotovoltaický červený průměru 6 mm " (3000,0)*1,2 |  | 3600 | [12 empty] | VV | 3 | 2 | True | 0 | ROZPOCET
| VV |  | " Kabel fotovoltaický černý průměru 6 mm " (3000,0)*1,2 |  | 3600 | [12 empty] | VV | 3 | 2 | True | 0 | ROZPOCET
| VV |  | Součet |  | 7200 | [12 empty] | VV | 3 | 4 | True | 1 | ROZPOCET
11 | K | 741904201 SPC | D+M Kabel CXKH-R 7×1,5 mm2 | m | 275 |  | 0 | vlastní |  | základní |  | 0 | 0 | 0 | 0 | 0 | 16 | K | 3 |  |  |  | ROZPOCET | 0 | 0 | 0 | 0 | 0 | 1 | 0 | 16 | 1048087934
| P |  | Poznámka k položce: " Včetně uložení (montáže a nasunutí do chrániček), napojení, případného protažení a ukončení " | [14 empty] | P | 3
| VV |  | " Kabeláž pro zařízení FVE - kabel bezhalogenový bez funkční schopnosti při požáru " | [14 empty] | VV | 3 | 1 | True | 0 | ROZPOCET
| VV |  | " Kabel CXKH-R 7×1,5 mm2 " (250,0)*1,1 |  | 275 | [12 empty] | VV | 3 | 2 | True | 0 | ROZPOCET
| VV |  | Součet |  | 275 | [12 empty] | VV | 3 | 4 | True | 1 | ROZPOCET
12 | K | 741904202 SPC | D+M Kabel CXKH-R 5×10 mm2 | m | 11 |  | 0 | vlastní |  | základní |  | 0 | 0 | 0 | 0 | 0 | 16 | K | 3 |  |  |  | ROZPOCET | 0 | 0 | 0 | 0 | 0 | 1 | 0 | 16 | 1574295931
| P |  | Poznámka k položce: " Včetně uložení (montáže a nasunutí do chrániček), napojení, případného protažení a ukončení " | [14 empty] | P | 3
| VV |  | " Kabeláž pro zařízení FVE - kabel bezhalogenový bez funkční schopnosti při požáru " | [14 empty] | VV | 3 | 1 | True | 0 | ROZPOCET
| VV |  | " Kabel CXKH-R 5×10 mm2 " (10,0)*1,1 |  | 11 | [12 empty] | VV | 3 | 2 | True | 0 | ROZPOCET
| VV |  | Součet |  | 11 | [12 empty] | VV | 3 | 4 | True | 1 | ROZPOCET
13 | K | 741904203 SPC | D+M Kabel CXKH-R 5×50 mm2 | m | 11 |  | 0 | vlastní |  | základní |  | 0 | 0 | 0 | 0 | 0 | 16 | K | 3 |  |  |  | ROZPOCET | 0 | 0 | 0 | 0 | 0 | 1 | 0 | 16 | -2139291262
| P |  | Poznámka k položce: " Včetně uložení (montáže a nasunutí do chrániček), napojení, případného protažení a ukončení " | [14 empty] | P | 3
| VV |  | " Kabeláž pro zařízení FVE - kabel bezhalogenový bez funkční schopnosti při požáru " | [14 empty] | VV | 3 | 1 | True | 0 | ROZPOCET
| VV |  | " Kabel CXKH-R 5×50 mm2 " (10,0)*1,1 |  | 11 | [12 empty] | VV | 3 | 2 | True | 0 | ROZPOCET
| VV |  | Součet |  | 11 | [12 empty] | VV | 3 | 4 | True | 1 | ROZPOCET
14 | K | 741904204 SPC | D+M Kabel CXKH-R 5×70 mm2 | m | 110 |  | 0 | vlastní |  | základní |  | 0 | 0 | 0 | 0 | 0 | 16 | K | 3 |  |  |  | ROZPOCET | 0 | 0 | 0 | 0 | 0 | 1 | 0 | 16 | 2065848863
| P |  | Poznámka k položce: " Včetně uložení (montáže a nasunutí do chrániček), napojení, případného protažení a ukončení " | [14 empty] | P | 3
| VV |  | " Kabeláž pro zařízení FVE - kabel bezhalogenový bez funkční schopnosti při požáru " | [14 empty] | VV | 3 | 1 | True | 0 | ROZPOCET
| VV |  | " Kabel CXKH-R 5×70 mm2 " (100,0)*1,1 |  | 110 | [12 empty] | VV | 3 | 2 | True | 0 | ROZPOCET
| VV |  | Součet |  | 110 | [12 empty] | VV | 3 | 4 | True | 1 | ROZPOCET
15 | K | 741904301 SPC | D+M Kabel CSKH-V 2×1,5 mm2 | m | 165 |  | 0 | vlastní |  | základní |  | 0 | 0 | 0 | 0 | 0 | 16 | K | 3 |  |  |  | ROZPOCET | 0 | 0 | 0 | 0 | 0 | 1 | 0 | 16 | 884427790
| P |  | Poznámka k položce: " Včetně uložení (montáže a nasunutí do chrániček), napojení, případného protažení a ukončení " | [14 empty] | P | 3
| VV |  | " Kabeláž pro zařízení FVE - kabel bezhalogenový s funkční schopností při požáru " | [14 empty] | VV | 3 | 1 | True | 0 | ROZPOCET
| VV |  | " Kabel CSKH-V 2×1,5 mm2 " (150,0)*1,1 |  | 165 | [12 empty] | VV | 3 | 2 | True | 0 | ROZPOCET
| VV |  | Součet |  | 165 | [12 empty] | VV | 3 | 4 | True | 1 | ROZPOCET
16 | K | 741904401 SPC | D+M Vodič H07V-K 1×6 mm2 | m | 11 |  | 0 | vlastní |  | základní |  | 0 | 0 | 0 | 0 | 0 | 16 | K | 3 |  |  |  | ROZPOCET | 0 | 0 | 0 | 0 | 0 | 1 | 0 | 16 | -2083037157
| P |  | Poznámka k položce: " Včetně uložení (montáže a nasunutí do chrániček), napojení, případného protažení a ukončení " | [14 empty] | P | 3
| VV |  | " Kabelový vodič pro provedení uzemnění veškerých konstrukcí a prvků a zařízení FVE " | [14 empty] | VV | 3 | 1 | True | 0 | ROZPOCET
| VV |  | " Vodič 1×6 mm2 " (10,0)*1,1 |  | 11 | [12 empty] | VV | 3 | 2 | True | 0 | ROZPOCET
| VV |  | Součet |  | 11 | [12 empty] | VV | 3 | 4 | True | 1 | ROZPOCET
17 | K | 741904403 SPC | D+M Vodič H07V-K 1×16 mm2 | m | 88 |  | 0 | vlastní |  | základní |  | 0 | 0 | 0 | 0 | 0 | 16 | K | 3 |  |  |  | ROZPOCET | 0 | 0 | 0 | 0 | 0 | 1 | 0 | 16 | -868012296
| P |  | Poznámka k položce: " Včetně uložení (montáže a nasunutí do chrániček), napojení, případného protažení a ukončení " | [14 empty] | P | 3
| VV |  | " Kabelový vodič pro provedení uzemnění veškerých konstrukcí a prvků a zařízení FVE " | [14 empty] | VV | 3 | 1 | True | 0 | ROZPOCET
| VV |  | " Vodič 1×16 mm2 " (80,0)*1,1 |  | 88 | [12 empty] | VV | 3 | 2 | True | 0 | ROZPOCET
| VV |  | Součet |  | 88 | [12 empty] | VV | 3 | 4 | True | 1 | ROZPOCET
| D | 741 - 2 | Elektroinstalace - silnoproud - Fotovoltaika - Integrace FVE do DCS systému CEETe |  |  |  | 0 |  |  |  |  | 0 |  | 0 |  | 0 | 2 | D | 2 |  |  |  | ROZPOCET | [6 empty] | 0
18 | K | 741921101 SPC | Vytvoření aplikace pro PLC - Parametrizace a programování PLC, sběr DI, ovládání FA6 | sada | 1 |  | 0 | vlastní |  | základní |  | 0 | 0 | 0 | 0 | 0 | 16 | K | 3 |  |  |  | ROZPOCET | 0 | 0 | 0 | 0 | 0 | 1 | 0 | 16 | 328701231
| P |  | Poznámka k položce: " V ceně veškeré nutné práce a materiál související s vytvořením aplikace pro PLC - parametrizací a programováním PLC, sběrem dat, ovládáním apod. " | [14 empty] | P | 3
| VV |  | " Parametrizace a programování PLC, sběr DI, ovládání FA6 " (1,0) |  | 1 | [12 empty] | VV | 3 | 2 | True | 0 | ROZPOCET
| VV |  | Součet |  | 1 | [12 empty] | VV | 3 | 4 | True | 1 | ROZPOCET
19 | K | 741921102 SPC | Vytvoření aplikace pro PLC - Integrace elektroměrů | sada | 2 |  | 0 | vlastní |  | základní |  | 0 | 0 | 0 | 0 | 0 | 16 | K | 3 |  |  |  | ROZPOCET | 0 | 0 | 0 | 0 | 0 | 1 | 0 | 16 | -1103909207
| P |  | Poznámka k položce: " V ceně veškeré nutné práce a materiál související s vytvořením aplikace pro PLC - integrací elektroměrů. " | [14 empty] | P | 3
| VV |  | " Integrace elektroměrů - předpoklad 2 ks " (2,0) |  | 2 | [12 empty] | VV | 3 | 2 | True | 0 | ROZPOCET
| VV |  | Součet |  | 2 | [12 empty] | VV | 3 | 4 | True | 1 | ROZPOCET
20 | K | 741921201 SPC | Integrace do DCS - Integrace do PLC | sada | 1 |  | 0 | vlastní |  | základní |  | 0 | 0 | 0 | 0 | 0 | 16 | K | 3 |  |  |  | ROZPOCET | 0 | 0 | 0 | 0 | 0 | 1 | 0 | 16 | 1348804524
| P |  | Poznámka k položce: " V ceně veškeré nutné práce a materiál související s integrací do DCS - integrací do PLC. " | [14 empty] | P | 3
| VV |  | " Integrace do PLC " (1,0) |  | 1 | [12 empty] | VV | 3 | 2 | True | 0 | ROZPOCET
| VV |  | Součet |  | 1 | [12 empty] | VV | 3 | 4 | True | 1 | ROZPOCET
21 | K | 741921202 SPC | Integrace do DCS - Integrace smartloggeru | sada | 1 |  | 0 | vlastní |  | základní |  | 0 | 0 | 0 | 0 | 0 | 16 | K | 3 |  |  |  | ROZPOCET | 0 | 0 | 0 | 0 | 0 | 1 | 0 | 16 | 292744839
| P |  | Poznámka k položce: " V ceně veškeré nutné práce a materiál související s integrací do DCS - integrací smartloggeru. " | [14 empty] | P | 3
| VV |  | " Integrace smartloggeru " (1,0) |  | 1 | [12 empty] | VV | 3 | 2 | True | 0 | ROZPOCET
| VV |  | Součet |  | 1 | [12 empty] | VV | 3 | 4 | True | 1 | ROZPOCET
22 | K | 741921203 SPC | Integrace do DCS - Integrace elektroměrů | sada | 2 |  | 0 | vlastní |  | základní |  | 0 | 0 | 0 | 0 | 0 | 16 | K | 3 |  |  |  | ROZPOCET | 0 | 0 | 0 | 0 | 0 | 1 | 0 | 16 | 808040473
| P |  | Poznámka k položce: " V ceně veškeré nutné práce a materiál související s integrací do DCS - integrací elektroměrů. " | [14 empty] | P | 3
| VV |  | " Integrace elektroměrů - předpoklad 2 ks " (2,0) |  | 2 | [12 empty] | VV | 3 | 2 | True | 0 | ROZPOCET
| VV |  | Součet |  | 2 | [12 empty] | VV | 3 | 4 | True | 1 | ROZPOCET
23 | K | 741921301 SPC | Integrace do Ecostruxure Microgrid Advisor (EMA) - Celková integrace FVE do Ecostruxure Microgrid Advisor (EMA) | sada | 1 |  | 0 | vlastní |  | základní |  | 0 | 0 | 0 | 0 | 0 | 16 | K | 3 |  |  |  | ROZPOCET | 0 | 0 | 0 | 0 | 0 | 1 | 0 | 16 | -1871798150
| P |  | Poznámka k položce: " V ceně veškeré nutné práce a materiál související s integrací do EMA - celkovou integrací FVE do EMA. " | [14 empty] | P | 3
| VV |  | " Celková integrace FVE do Ecostruxure Microgrid Advisor (EMA) " (1,0) |  | 1 | [12 empty] | VV | 3 | 2 | True | 0 | ROZPOCET
| VV |  | Součet |  | 1 | [12 empty] | VV | 3 | 4 | True | 1 | ROZPOCET
24 | K | 741921401 SPC | Ostatní práce související s integrací FVE do DCCS systému CEETe - Oživení, testy, zaškolení obsluhy, doprava | sada | 1 |  | 0 | vlastní |  | základní |  | 0 | 0 | 0 | 0 | 0 | 16 | K | 3 |  |  |  | ROZPOCET | 0 | 0 | 0 | 0 | 0 | 1 | 0 | 16 | -334940709
| VV |  | " ostatní práce souvsiející s integrací - Oživení, testy, zaškolení obsluhy, doprava " (1,0) |  | 1 | [12 empty] | VV | 3 | 2 | True | 0 | ROZPOCET
| VV |  | Součet |  | 1 | [12 empty] | VV | 3 | 4 | True | 1 | ROZPOCET
| D | 741 - 99 | Elektroinstalace - silnoproud - Fotovoltaika - Ostatní práce a materiál |  |  |  | 0 |  |  |  |  | 0 |  | 0 |  | 0 | 2 | D | 2 |  |  |  | ROZPOCET | [6 empty] | 0
25 | K | 741099151 SPC | D+M Trubka ocelová pro kabeláže fotovoltaiky D 32,0 mm | m | 50 |  | 0 | vlastní |  | základní |  | 0 | 0 | 0 | 0 | 0 | 16 | K | 3 |  |  |  | ROZPOCET | 0 | 0 | 0 | 0 | 0 | 1 | 0 | 16 | 1791844208
| P |  | Poznámka k položce: " Včetně kotvícího, spojovacího materiálu a veškerého nutného příslušenství " " POZN: Nasutnutí / uložení kabelu do chrániček je součástí ceny montáže kabeláže. " | [14 empty] | P | 3
| VV |  | " Trubka oocelová D 29,0/32,0 mm pro kabeláže fotovoltaiky " | [14 empty] | VV | 3 | 1 | True | 0 | ROZPOCET
| VV |  | " Ohebná trubka - předpokládané maximální množství - 50,0 m " (50,0) |  | 50 | [12 empty] | VV | 3 | 2 | True | 0 | ROZPOCET
| VV |  | Součet |  | 50 | [12 empty] | VV | 3 | 4 | True | 1 | ROZPOCET
26 | K | 741099201 SPC | D+M Kabelový žlab plný, neděrovaný 300×110 mm | m | 28.35 |  | 0 | vlastní |  | základní |  | 0 | 0 | 0 | 0 | 0 | 16 | K | 3 |  |  |  | ROZPOCET | 0 | 0 | 0 | 0 | 0 | 1 | 0 | 16 | 1929249085
| P |  | Poznámka k položce: " Včetně vík, úchytů, spojek, kolen, oblouků, T-kusů, redukčních dílů, přepážek, koncovek, podpěr, konzol, podpěr, kotvících prvků a dalšího příslušenství. " | [14 empty] | P | 3
| VV |  | " Kabelový žlab plný, neděrovaný 300×110 mm s povrchvou úpravou žárově pozuinkovaným ponorem. " | [14 empty] | VV | 3 | 1 | True | 0 | ROZPOCET
| VV |  | " Žlab pro vedení kabeláže FVE na střeše " (27,0)*1,05 |  | 28.35 | [12 empty] | VV | 3 | 2 | True | 0 | ROZPOCET
| VV |  | Součet |  | 28.35 | [12 empty] | VV | 3 | 4 | True | 1 | ROZPOCET
27 | K | 741099202 SPC | D+M Kabelový žlab plný, neděrovaný 100×110 mm | m | 44.1 |  | 0 | vlastní |  | základní |  | 0 | 0 | 0 | 0 | 0 | 16 | K | 3 |  |  |  | ROZPOCET | 0 | 0 | 0 | 0 | 0 | 1 | 0 | 16 | -265830934
| P |  | Poznámka k položce: " Včetně vík, úchytů, spojek, kolen, oblouků, T-kusů, redukčních dílů, přepážek, koncovek, podpěr, konzol, podpěr, kotvících prvků a dalšího příslušenství. " | [14 empty] | P | 3
| VV |  | " Kabelový žlab plný, neděrovaný 100×110 mm s povrchvou úpravou žárově pozuinkovaným ponorem. " | [14 empty] | VV | 3 | 1 | True | 0 | ROZPOCET
| VV |  | " Žlab pro vedení kabeláže FVE na střeše " (42,0)*1,05 |  | 44.1 | [12 empty] | VV | 3 | 2 | True | 0 | ROZPOCET
| VV |  | Součet |  | 44.1 | [12 empty] | VV | 3 | 4 | True | 1 | ROZPOCET
1001 | K | 741099301 SPC | D+M Tlačítko STOP | kus | 1 |  | 0 | vlastní |  | základní |  | 0 | 0 | 0 | 0 | 0 | 16 | K | 3 |  |  |  | ROZPOCET | 0 | 0 | 0 | 0 | 0 | 1 | 0 | 16 | 1942128516
| P |  | Poznámka k položce: " Včetně instalace, napojení, krabice (boxu) a veškerého nutného příslušenství. " | [14 empty] | P | 3
| VV |  | " Tlačítko STOP - pro zamezení proudění elektřiny z FVE panelů " | [14 empty] | VV | 3 | 1 | True | 0 | ROZPOCET
| VV |  | " Tlačítko STOP " (1,0) |  | 1 | [12 empty] | VV | 3 | 2 | True | 0 | ROZPOCET
| VV |  | Součet |  | 1 | [12 empty] | VV | 3 | 4 | True | 1 | ROZPOCET
28 | K | 741099901 SPC | D+M Pomocný materiál | sada | 1 |  | 0 | vlastní |  | základní |  | 0 | 0 | 0 | 0 | 0 | 16 | K | 3 |  |  |  | ROZPOCET | 0 | 0 | 0 | 0 | 0 | 1 | 0 | 16 | -526393455
| P |  | Poznámka k položce: " Veškerý pomocný materiál pro zajištění vedení instalace fotovoltaiky - spojovací a připevňovací materiál, hmoždinky, vruty, sádra, popisové štítky apod. " | [14 empty] | P | 3
| VV |  | " Pomocný materiál pro fotovoltaiku. " | [14 empty] | VV | 3 | 1 | True | 0 | ROZPOCET
| VV |  | " Pomocný materiál " (1,0) |  | 1 | [12 empty] | VV | 3 | 2 | True | 0 | ROZPOCET
| VV |  | Součet |  | 1 | [12 empty] | VV | 3 | 4 | True | 1 | ROZPOCET
29 | K | 741099902 SPC | D+M Protipožární prvky prostupy konstrukcemi požárních úseků | sada | 1 |  | 0 | vlastní |  | základní |  | 0 | 0 | 0 | 0 | 0 | 16 | K | 3 |  |  |  | ROZPOCET | 0 | 0 | 0 | 0 | 0 | 1 | 0 | 16 | 2083795201
| P |  | Poznámka k položce: " Zajištění prostupů kabeláže mezi jednotlivými požárními úseky protipožárními prvky - ucpávkami, tmely, pěny, disky, apod. - požadované požární odolnosti. " " POZN: Záleží na zhotoviteli, jakým způsobem vyplní otvor mezi vedením a konstrukcí. Musí být ale zajištěna požadovaná požární odolnost a použit jeden certifikovaný ucelený systém. Dle systémů lze např. použít výplň otvoru protipožární izolací + pohledové plochy upravit např. tmelem v požadované tl., aby byla daná odolnost zajištěna. " | [14 empty] | P | 3
| VV |  | " Protipožární ucpávky,, manžety, tmely, apod. pro potrubí do chrániček, prostupů. " (1,0) |  | 1 | [12 empty] | VV | 3 | 2 | True | 0 | ROZPOCET
| VV |  | Součet |  | 1 | [12 empty] | VV | 3 | 4 | True | 1 | ROZPOCET
30 | K | 741099903 SPC | D+M Utěsňovací a výplňový materiál | sada | 1 |  | 0 | vlastní |  | základní |  | 0 | 0 | 0 | 0 | 0 | 16 | K | 3 |  |  |  | ROZPOCET | 0 | 0 | 0 | 0 | 0 | 1 | 0 | 16 | -892947585
| P |  | Poznámka k položce: " Utěsňovací a vyplňpvací materiál pro vyplnění prostor mezi potrubím či kabeláží a otvorem v konstrukcích pro vyrovnání povrchu pro omítky či malby. " " V ceně veškeré nutné práce a materiál pro utěsnění nepožárních prostupů - např. pěny, izolace, apod. " | [14 empty] | P | 3
| VV |  | " Utěsňovací a výplňový materiál " (1,0) |  | 1 | [12 empty] | VV | 3 | 2 | True | 0 | ROZPOCET
| VV |  | Součet |  | 1 | [12 empty] | VV | 3 | 4 | True | 1 | ROZPOCET
31 | K | 741099991 SPC | Vyhotovení dílenské dokumentace fotovoltaiky | sada | 1 |  | 0 | vlastní |  | základní |  | 0 | 0 | 0 | 0 | 0 | 16 | K | 3 |  |  |  | ROZPOCET | 0 | 0 | 0 | 0 | 0 | 1 | 0 | 16 | -1254988760
| P |  | Poznámka k položce: " Vyhotovení dílenské dokumentace fotovoltaiky vč. veškerých nutných prací s tím souvisejících. " | [14 empty] | P | 3
| VV |  | " Dílenská dokumentace FVE " (1,0) |  | 1 | [12 empty] | VV | 3 | 2 | True | 0 | ROZPOCET
| VV |  | Součet |  | 1 | [12 empty] | VV | 3 | 4 | True | 1 | ROZPOCET
32 | K | 741099999 SPC | Proměření + výchozí revizní zpráva elektroinstalace - fotovoltaiky | sada | 1 |  | 0 | vlastní |  | základní |  | 0 | 0 | 0 | 0 | 0 | 16 | K | 3 |  |  |  | ROZPOCET | 0 | 0 | 0 | 0 | 0 | 1 | 0 | 16 | 435521804
| P |  | Poznámka k položce: " V ceně proměření, revize a vyhotovení závěrečbné zprávy. Počet kopií dle předpisů / požadavků investora. " | [14 empty] | P | 3
| VV |  | " Proměření, výchozí zpráva a revize FVE " (1,0) |  | 1 | [12 empty] | VV | 3 | 2 | True | 0 | ROZPOCET
| VV |  | Součet |  | 1 | [12 empty] | VV | 3 | 4 | True | 1 | ROZPOCET
33 | K | 945412113 | Teleskopická hydraulická montážní plošina na samohybném podvozku, s otočným košem výšky zdvihu do 32 m | den | 120 |  | 0 | CS ÚRS 2025 01 |  | základní |  | 0 | 0 | 0 | 0 | 0 | 16 | K | 3 |  |  |  | ROZPOCET | 0 | 0 | 0 | 0 | 0 | 1 | 0 | 16 | 1292352829
| Online PSC |  | https://podminky.urs.cz/item/CS_URS_2025_01/945412113 | [14 empty] | Online PSC | 3
| VV |  | " Teleskopická hydraulická plošina " | [14 empty] | VV | 3 | 1 | True | 0 | ROZPOCET
| VV |  | " Hydraulická plošina pro montáž fotovoltaiky na fasádě - předpoklad 3 ks na 40 dní " (40)*3 |  | 120 | [12 empty] | VV | 3 | 2 | True | 0 | ROZPOCET
| VV |  | Součet |  | 120 | [12 empty] | VV | 3 | 4 | True | 1 | ROZPOCET
34 | K | 998741204 | Přesun hmot pro silnoproud stanovený procentní sazbou (%) z ceny vodorovná dopravní vzdálenost do 50 m základní v objektech výšky přes 24 do 36 m | % |  |  | 0 | CS ÚRS 2025 01 |  | základní |  | 0 | 0 | 0 | 0 | 0 | 16 | K | 3 |  |  |  | ROZPOCET | 0 | 0 | 0 | 0 | 0 | 1 | 0 | 16 | -1785986349
| Online PSC |  | https://podminky.urs.cz/item/CS_URS_2025_01/998741204 | [14 empty] | Online PSC | 3
| P |  | Poznámka k položce: " POZN: V ceně přesunu hmot nutno zohlednit také přesun hmot pro jednotlivé oddíly. " | [14 empty] | P | 3

## D.1.2.6.-1 - ELEKTRONICKÉ...
{32cb2680-c408-4fe3-aa42-1ed9f69265fb}
2
| KRYCÍ LIST SOUPISU PRACÍ | [7 empty] | v --- níže se nacházejí doplnkové a pomocné údaje k sestavám --- v | [8 empty] | False
Stavba:
Stavební úpravy budovy N (CEETe II) v areálu VŠB-TUO - Úpravy po DI - rev_h
Objekt:
D.1.2.6. - ELEKTRONICKÉ KOMUNIKACE
Soupis:
D.1.2.6.-1 - ELEKTRONICKÉ KOMUNIKACE - UNIVERZÁLNÍ KABELÁŽNÍ SYSTÉM (UKS)
| KSO: |  |  |  |  | CC-CZ:
| Místo: |  |  |  |  | Datum: | 28. 11. 2025
| Zadavatel: |  |  |  |  | IČ:
DIČ:
| Účastník: |  |  |  |  | IČ: | Vyplň údaj
|  | Vyplň údaj |  |  |  | DIČ: | Vyplň údaj
| Projektant: |  |  |  |  | IČ:
DIČ:
| Zpracovatel: |  |  |  |  | IČ:
DIČ:
Poznámka:
POZNÁMKA: Veškeré kabelové žlaby jsou dodávkou a montáží profese silnoproud. Společné kabelové žlaby pro profesi silnoproud / slaboproud budou odděleny přepážkou. Pro stoupací vedení bude provedeno odlehčení v tahu - zajistí profese silnoproud. Podlahové krabice pro zásuvky jsou dodávkou profese silnoproud. Dle požadavku investora nejsou datové rozvaděče osazeny ventilační jednotkou.
| Cena bez DPH | [5 empty] | 0
|  |  | Základ daně |  |  | Sazba daně | Výše daně
| DPH | základní | 0 |  |  | 21% | 0
|  | snížená | 0 |  |  | 12% | 0
|  | zákl. přenesená | 0 |  |  | 21% | 0
|  | sníž. přenesená | 0 |  |  | 12% | 0
|  | nulová | 0 |  |  | 0% | 0
| Cena s DPH |  |  | v | CZK |  | 0
REKAPITULACE ČLENĚNÍ SOUPISU PRACÍ
Stavba:
Stavební úpravy budovy N (CEETe II) v areálu VŠB-TUO - Úpravy po DI - rev_h
Objekt:
D.1.2.6. - ELEKTRONICKÉ KOMUNIKACE
Soupis:
D.1.2.6.-1 - ELEKTRONICKÉ KOMUNIKACE - UNIVERZÁLNÍ KABELÁŽNÍ SYSTÉM (UKS)
Místo: | [5 empty] | Datum: | 28. 11. 2025
Zadavatel: | [5 empty] | Projektant:
Účastník: |  |  | Vyplň údaj |  |  | Zpracovatel:
Kód dílu - Popis | [6 empty] | Cena celkem [CZK]
Náklady stavby celkem | [6 empty] | 0 | [11 empty] | -1
| PSV - Práce a dodávky PSV | [5 empty] | 0
| 742 - Elektroinstalace - slaboproud | [5 empty] | 0
| 742 - 1 - Elektroinstalace - slaboproud - UKS - Technologie | [5 empty] | 0
| 742 - 2 - Elektroinstalace - slaboproud - UKS - Rozvody | [5 empty] | 0
| 742 - 3 - Elektroinstalace - slaboproud - UKS - Revize, koordinace, zkoušky | [5 empty] | 0
SOUPIS PRACÍ
Stavba:
Stavební úpravy budovy N (CEETe II) v areálu VŠB-TUO - Úpravy po DI - rev_h
Objekt:
D.1.2.6. - ELEKTRONICKÉ KOMUNIKACE
Soupis:
D.1.2.6.-1 - ELEKTRONICKÉ KOMUNIKACE - UNIVERZÁLNÍ KABELÁŽNÍ SYSTÉM (UKS)
Místo: | [5 empty] | Datum: | 28. 11. 2025
Zadavatel: | [5 empty] | Projektant:
Účastník: |  |  | Vyplň údaj |  |  | Zpracovatel:
PČ | Typ | Kód | Popis | MJ | Množství | J.cena [CZK] | Cena celkem [CZK] | Cenová soustava |  | DPH | J. Nh [h] | Nh celkem [h] | J. hmotnost [t] | Hmotnost celkem [t] | J. suť [t] | Suť Celkem [t]
Náklady soupisu celkem | [6 empty] | 0 |  |  |  |  | 0 |  | 0 |  | 0 |  | D | -1 | [7 empty] | 0
| D | PSV | Práce a dodávky PSV |  |  |  | 0 |  |  |  |  | 0 |  | 0 |  | 0 | 2 | D | 0 | ROZPOCET | [6 empty] | 0
| D | 742 | Elektroinstalace - slaboproud |  |  |  | 0 |  |  |  |  | 0 |  | 0 |  | 0 | 2 | D | 1 | ROZPOCET | [6 empty] | 0
| D | 742 - 1 | Elektroinstalace - slaboproud - UKS - Technologie |  |  |  | 0 |  |  |  |  | 0 |  | 0 |  | 0 | 2 | D | 2 | ROZPOCET | [6 empty] | 0
1 | K | 742291101 SPC | D+M Datový rozvaděč 19" 42U, 800x800, stojanový, perforované dveře dělené včetně zámku a pantů, šedá RAL7035 | ks | 10 |  | 0 | vlastní |  | základní |  | 0 | 0 | 0 | 0 | 0 | 4 | K | 3 | ROZPOCET | 0 | 0 | 0 | 0 | 0 | 1 | 0 | 4 | -1794189367
2 | K | 742291102 SPC | D+M Datový rozvaděč 19" 45U, 800x800, stojanový, perforované dveře dělené včetně zámku a pantů, šedá RAL7035 | ks | 1 |  | 0 | vlastní |  | základní |  | 0 | 0 | 0 | 0 | 0 | 4 | K | 3 | ROZPOCET | 0 | 0 | 0 | 0 | 0 | 1 | 0 | 4 | -925321465
3 | K | 742291103 SPC | D+M Optická vana výsuvná s čelem pro 12x SC Duplex, 19“, 1U | ks | 10 |  | 0 | vlastní |  | základní |  | 0 | 0 | 0 | 0 | 0 | 4 | K | 3 | ROZPOCET | 0 | 0 | 0 | 0 | 0 | 1 | 0 | 4 | 211180899
4 | K | 742291104 SPC | D+M Optická kazeta pro max. 24 svarů s víkem a držáky svarů | ks | 10 |  | 0 | vlastní |  | základní |  | 0 | 0 | 0 | 0 | 0 | 4 | K | 3 | ROZPOCET | 0 | 0 | 0 | 0 | 0 | 1 | 0 | 4 | 114723267
5 | K | 742291105 SPC | D+M Ochrana sváru 60mm | ks | 224 |  | 0 | vlastní |  | základní |  | 0 | 0 | 0 | 0 | 0 | 4 | K | 3 | ROZPOCET | 0 | 0 | 0 | 0 | 0 | 1 | 0 | 4 | 931835316
6 | K | 742291106 SPC | D+M Pigtail SC/APC 9/125 OS, 1,5m | ks | 224 |  | 0 | vlastní |  | základní |  | 0 | 0 | 0 | 0 | 0 | 4 | K | 3 | ROZPOCET | 0 | 0 | 0 | 0 | 0 | 1 | 0 | 4 | -1907124271
7 | K | 742291107 SPC | D+M Adaptér SC Duplex, OS | ks | 120 |  | 0 | vlastní |  | základní |  | 0 | 0 | 0 | 0 | 0 | 4 | K | 3 | ROZPOCET | 0 | 0 | 0 | 0 | 0 | 1 | 0 | 4 | 644418324
8 | K | 742291108 SPC | D+M Optická vana výsuvná s čelem pro 24x SC Duplex, 19“, 1U | ks | 8 |  | 0 | vlastní |  | základní |  | 0 | 0 | 0 | 0 | 0 | 4 | K | 3 | ROZPOCET | 0 | 0 | 0 | 0 | 0 | 1 | 0 | 4 | 1226534574
9 | K | 742291109 SPC | D+M Optická kazeta pro max. 24 svarů s víkem a držáky svarů | ks | 16 |  | 0 | vlastní |  | základní |  | 0 | 0 | 0 | 0 | 0 | 4 | K | 3 | ROZPOCET | 0 | 0 | 0 | 0 | 0 | 1 | 0 | 4 | 1392270946
10 | K | 742291110 SPC | D+M Ochrana sváru 60mm | ks | 384 |  | 0 | vlastní |  | základní |  | 0 | 0 | 0 | 0 | 0 | 4 | K | 3 | ROZPOCET | 0 | 0 | 0 | 0 | 0 | 1 | 0 | 4 | 232547503
11 | K | 742291111 SPC | D+M Pigtail SC/APC 9/125 OS, 1,5m | ks | 384 |  | 0 | vlastní |  | základní |  | 0 | 0 | 0 | 0 | 0 | 4 | K | 3 | ROZPOCET | 0 | 0 | 0 | 0 | 0 | 1 | 0 | 4 | 1486217902
12 | K | 742291112 SPC | D+M Adaptér SC Duplex, OS | ks | 192 |  | 0 | vlastní |  | základní |  | 0 | 0 | 0 | 0 | 0 | 4 | K | 3 | ROZPOCET | 0 | 0 | 0 | 0 | 0 | 1 | 0 | 4 | 417668179
13 | K | 742291113 SPC | D+M Optická vana výsuvná s čelem pro 12x SC Duplex, 19“, 1U | ks | 1 |  | 0 | vlastní |  | základní |  | 0 | 0 | 0 | 0 | 0 | 4 | K | 3 | ROZPOCET | 0 | 0 | 0 | 0 | 0 | 1 | 0 | 4 | -725704295
14 | K | 742291114 SPC | D+M Optická kazeta pro max. 24 svarů s víkem a držáky svarů | ks | 2 |  | 0 | vlastní |  | základní |  | 0 | 0 | 0 | 0 | 0 | 4 | K | 3 | ROZPOCET | 0 | 0 | 0 | 0 | 0 | 1 | 0 | 4 | 230202870
15 | K | 742291115 SPC | D+M Ochrana sváru 60mm | ks | 8 |  | 0 | vlastní |  | základní |  | 0 | 0 | 0 | 0 | 0 | 4 | K | 3 | ROZPOCET | 0 | 0 | 0 | 0 | 0 | 1 | 0 | 4 | -1207651445
16 | K | 742291116 SPC | D+M Pigtail SC/UPC 50/125 OM2, 1,5m | ks | 8 |  | 0 | vlastní |  | základní |  | 0 | 0 | 0 | 0 | 0 | 4 | K | 3 | ROZPOCET | 0 | 0 | 0 | 0 | 0 | 1 | 0 | 4 | -911446092
17 | K | 742291117 SPC | D+M Adaptér SC Duplex, OM2 | ks | 12 |  | 0 | vlastní |  | základní |  | 0 | 0 | 0 | 0 | 0 | 4 | K | 3 | ROZPOCET | 0 | 0 | 0 | 0 | 0 | 1 | 0 | 4 | -7366825
18 | K | 742291118 SPC | D+M Optická vana výsuvná s čelem pro 12x ST Simplex, 19“, 1U | ks | 1 |  | 0 | vlastní |  | základní |  | 0 | 0 | 0 | 0 | 0 | 4 | K | 3 | ROZPOCET | 0 | 0 | 0 | 0 | 0 | 1 | 0 | 4 | -318312117
19 | K | 742291119 SPC | D+M Optická kazeta pro max. 24 svarů s víkem a držáky svarů | ks | 1 |  | 0 | vlastní |  | základní |  | 0 | 0 | 0 | 0 | 0 | 4 | K | 3 | ROZPOCET | 0 | 0 | 0 | 0 | 0 | 1 | 0 | 4 | -243443975
20 | K | 742291120 SPC | D+M Ochrana sváru 60mm | ks | 4 |  | 0 | vlastní |  | základní |  | 0 | 0 | 0 | 0 | 0 | 4 | K | 3 | ROZPOCET | 0 | 0 | 0 | 0 | 0 | 1 | 0 | 4 | 507240703
21 | K | 742291121 SPC | D+M Pigtail ST/UPC 62,5/125 OM1, 1,5m | ks | 4 |  | 0 | vlastní |  | základní |  | 0 | 0 | 0 | 0 | 0 | 4 | K | 3 | ROZPOCET | 0 | 0 | 0 | 0 | 0 | 1 | 0 | 4 | -431589755
22 | K | 742291122 SPC | D+M Adaptér ST simplex, OM1 | ks | 12 |  | 0 | vlastní |  | základní |  | 0 | 0 | 0 | 0 | 0 | 4 | K | 3 | ROZPOCET | 0 | 0 | 0 | 0 | 0 | 1 | 0 | 4 | -2142185201
23 | K | 742291123 SPC | D+M Optická vana výsuvná s čelem pro 72x SC Simplex, 19“, 2U | ks | 1 |  | 0 | vlastní |  | základní |  | 0 | 0 | 0 | 0 | 0 | 4 | K | 3 | ROZPOCET | 0 | 0 | 0 | 0 | 0 | 1 | 0 | 4 | 2039531659
24 | K | 742291124 SPC | D+M Adaptér SC/APC Simplex | ks | 72 |  | 0 | vlastní |  | základní |  | 0 | 0 | 0 | 0 | 0 | 4 | K | 3 | ROZPOCET | 0 | 0 | 0 | 0 | 0 | 1 | 0 | 4 | 1478757109
25 | K | 742291125 SPC | D+M Patch panel 50xRJ45 Cat.3, 1U | ks | 14 |  | 0 | vlastní |  | základní |  | 0 | 0 | 0 | 0 | 0 | 4 | K | 3 | ROZPOCET | 0 | 0 | 0 | 0 | 0 | 1 | 0 | 4 | 2082096031
26 | K | 742291126 SPC | D+M Modulární Patch panel 24xRJ45, neosazený | ks | 66 |  | 0 | vlastní |  | základní |  | 0 | 0 | 0 | 0 | 0 | 4 | K | 3 | ROZPOCET | 0 | 0 | 0 | 0 | 0 | 1 | 0 | 4 | 1276138070
27 | K | 742291127 SPC | D+M Keystone modul 1xRJ45 Cat. 6A STP – 10G (do patch panelů) | ks | 1584 |  | 0 | vlastní |  | základní |  | 0 | 0 | 0 | 0 | 0 | 4 | K | 3 | ROZPOCET | 0 | 0 | 0 | 0 | 0 | 1 | 0 | 4 | 1142352088
28 | K | 742291128 SPC | D+M Keystone modul 1xRJ45 Cat. 6A STP – 10G (do datových zásuvek a modulů) | ks | 1514 |  | 0 | vlastní |  | základní |  | 0 | 0 | 0 | 0 | 0 | 4 | K | 3 | ROZPOCET | 0 | 0 | 0 | 0 | 0 | 1 | 0 | 4 | 480677777
29 | K | 742291129 SPC | D+M Modul (zásuvka) na DIN lištu 1xRJ45 Cat.6A do rozvaděče SIL/MaR | ks | 81 |  | 0 | vlastní |  | základní |  | 0 | 0 | 0 | 0 | 0 | 4 | K | 3 | ROZPOCET | 0 | 0 | 0 | 0 | 0 | 1 | 0 | 4 | 682851036
30 | K | 742291130 SPC | D+M Vyvazovací panel 1U | ks | 65 |  | 0 | vlastní |  | základní |  | 0 | 0 | 0 | 0 | 0 | 4 | K | 3 | ROZPOCET | 0 | 0 | 0 | 0 | 0 | 1 | 0 | 4 | -30022205
31 | K | 742291131 SPC | D+M Optický patch kabel LC-SC, APC, duplex, 1m | ks | 20 |  | 0 | vlastní |  | základní |  | 0 | 0 | 0 | 0 | 0 | 4 | K | 3 | ROZPOCET | 0 | 0 | 0 | 0 | 0 | 1 | 0 | 4 | -1462392840
32 | K | 742291132 SPC | D+M Optický patch kabel LC-SC, APC, duplex, 2m | ks | 20 |  | 0 | vlastní |  | základní |  | 0 | 0 | 0 | 0 | 0 | 4 | K | 3 | ROZPOCET | 0 | 0 | 0 | 0 | 0 | 1 | 0 | 4 | -694221911
33 | K | 742291133 SPC | D+M Optický patch kabel SC-SC, APC, duplex 100m (délka kabelu bude upřesněna při realizaci) | ks | 26 |  | 0 | vlastní |  | základní |  | 0 | 0 | 0 | 0 | 0 | 4 | K | 3 | ROZPOCET | 0 | 0 | 0 | 0 | 0 | 1 | 0 | 4 | 612725116
34 | K | 742291134 SPC | D+M Patch kabel STP Cat.6A, 0,25m (do datového rozvaděče) | ks | 1000 |  | 0 | vlastní |  | základní |  | 0 | 0 | 0 | 0 | 0 | 4 | K | 3 | ROZPOCET | 0 | 0 | 0 | 0 | 0 | 1 | 0 | 4 | 742360241
35 | K | 742291135 SPC | D+M Patch kabel STP Cat.6A, 0,5m (do datového rozvaděče) | ks | 350 |  | 0 | vlastní |  | základní |  | 0 | 0 | 0 | 0 | 0 | 4 | K | 3 | ROZPOCET | 0 | 0 | 0 | 0 | 0 | 1 | 0 | 4 | -1839830010
36 | K | 742291136 SPC | D+M Patch kabel STP Cat.6A, 1m (do datového rozvaděče) | ks | 350 |  | 0 | vlastní |  | základní |  | 0 | 0 | 0 | 0 | 0 | 4 | K | 3 | ROZPOCET | 0 | 0 | 0 | 0 | 0 | 1 | 0 | 4 | -356388900
37 | K | 742291137 SPC | D+M Patch kabel STP Cat.6A, 2m (koncové zařízení) | ks | 300 |  | 0 | vlastní |  | základní |  | 0 | 0 | 0 | 0 | 0 | 4 | K | 3 | ROZPOCET | 0 | 0 | 0 | 0 | 0 | 1 | 0 | 4 | 1034249310
38 | K | 742291138 SPC | D+M Patch kabel STP Cat.6A, 3m (koncové zařízení) | ks | 300 |  | 0 | vlastní |  | základní |  | 0 | 0 | 0 | 0 | 0 | 4 | K | 3 | ROZPOCET | 0 | 0 | 0 | 0 | 0 | 1 | 0 | 4 | 1126073050
39 | K | 742291139 SPC | D+M Patch kabel STP Cat.6A, 5m (koncové zařízení) | ks | 300 |  | 0 | vlastní |  | základní |  | 0 | 0 | 0 | 0 | 0 | 4 | K | 3 | ROZPOCET | 0 | 0 | 0 | 0 | 0 | 1 | 0 | 4 | -1921994087
40 | K | 742291140 SPC | D+M Rozvodný panel 8x230V | ks | 17 |  | 0 | vlastní |  | základní |  | 0 | 0 | 0 | 0 | 0 | 4 | K | 3 | ROZPOCET | 0 | 0 | 0 | 0 | 0 | 1 | 0 | 4 | -1264108573
41 | K | 742291141 SPC | D+M Datová zásuvka 2xRJ45 do stěny (rámeček, kryt, maska) | ks | 663 |  | 0 | vlastní |  | základní |  | 0 | 0 | 0 | 0 | 0 | 4 | K | 3 | ROZPOCET | 0 | 0 | 0 | 0 | 0 | 1 | 0 | 4 | 1386541386
42 | K | 742291142 SPC | D+M Datová zásuvka 1xRJ45 do stěny (rámeček, kryt, maska) | ks | 107 |  | 0 | vlastní |  | základní |  | 0 | 0 | 0 | 0 | 0 | 4 | K | 3 | ROZPOCET | 0 | 0 | 0 | 0 | 0 | 1 | 0 | 4 | 1433294680
43 | K | 742291143 SPC | D+M Optická zásuvka 2x SC/APC Simplex | ks | 26 |  | 0 | vlastní |  | základní |  | 0 | 0 | 0 | 0 | 0 | 4 | K | 3 | ROZPOCET | 0 | 0 | 0 | 0 | 0 | 1 | 0 | 4 | -867440742
44 | K | 742291144 SPC | D+M Konektor RJ45 Cat.6A STP | ks | 3 |  | 0 | vlastní |  | základní |  | 0 | 0 | 0 | 0 | 0 | 4 | K | 3 | ROZPOCET | 0 | 0 | 0 | 0 | 0 | 1 | 0 | 4 | 2100274257
46 | K | 742291146 SPC | Reorganizace a přetažení stávající optické kabeláže (konektivity objektu) do nových pozic | kpl | 1 |  | 0 | vlastní |  | základní |  | 0 | 0 | 0 | 0 | 0 | 4 | K | 3 | ROZPOCET | 0 | 0 | 0 | 0 | 0 | 1 | 0 | 4 | 668396222
| D | 742 - 2 | Elektroinstalace - slaboproud - UKS - Rozvody |  |  |  | 0 |  |  |  |  | 0 |  | 0 |  | 0 | 2 | D | 2 | ROZPOCET | [6 empty] | 0
47 | K | 742291201 SPC | D+M Kabel STP Cat.6A, B2cas1d1 | m | 137200 |  | 0 | vlastní |  | základní |  | 0 | 0 | 0 | 0 | 0 | 4 | K | 3 | ROZPOCET | 0 | 0 | 0 | 0 | 0 | 1 | 0 | 4 | 530912566
48 | K | 742291202 SPC | D+M Optický kabel SM OS2 9/125, 24 vláken, B2cas1d1 | m | 180 |  | 0 | vlastní |  | základní |  | 0 | 0 | 0 | 0 | 0 | 4 | K | 3 | ROZPOCET | 0 | 0 | 0 | 0 | 0 | 1 | 0 | 4 | 1654771453
49 | K | 742291203 SPC | D+M Optický kabel SM OS2 9/125, 48 vláken, B2cas1d1 | m | 300 |  | 0 | vlastní |  | základní |  | 0 | 0 | 0 | 0 | 0 | 4 | K | 3 | ROZPOCET | 0 | 0 | 0 | 0 | 0 | 1 | 0 | 4 | -1953203042
50 | K | 742291204 SPC | D+M Kabel SYKFY 50x2x0,5 | m | 490 |  | 0 | vlastní |  | základní |  | 0 | 0 | 0 | 0 | 0 | 4 | K | 3 | ROZPOCET | 0 | 0 | 0 | 0 | 0 | 1 | 0 | 4 | 313807235
51 | K | 742291205 SPC | D+M Trubka PVC 25mm pod omítku / SDK | m | 7700 |  | 0 | vlastní |  | základní |  | 0 | 0 | 0 | 0 | 0 | 4 | K | 3 | ROZPOCET | 0 | 0 | 0 | 0 | 0 | 1 | 0 | 4 | -1203382932
52 | K | 742291206 SPC | D+M Korugovaná chránička, červená 40/32mm, 450N | m | 800 |  | 0 | vlastní |  | základní |  | 0 | 0 | 0 | 0 | 0 | 4 | K | 3 | ROZPOCET | 0 | 0 | 0 | 0 | 0 | 1 | 0 | 4 | 669526783
53 | K | 742291207 SPC | D+M HDPE mikrotrubička 10/8mm | m | 420 |  | 0 | vlastní |  | základní |  | 0 | 0 | 0 | 0 | 0 | 4 | K | 3 | ROZPOCET | 0 | 0 | 0 | 0 | 0 | 1 | 0 | 4 | 293407468
54 | K | 742291208 SPC | D+M Kablová příchytka jednoduchá | ks | 1120 |  | 0 | vlastní |  | základní |  | 0 | 0 | 0 | 0 | 0 | 4 | K | 3 | ROZPOCET | 0 | 0 | 0 | 0 | 0 | 1 | 0 | 4 | 169530059
55 | K | 742291209 SPC | D+M Skupinový držák pro vedení kabeláže 60x35mm (kotvení po 500mm) | ks | 10640 |  | 0 | vlastní |  | základní |  | 0 | 0 | 0 | 0 | 0 | 4 | K | 3 | ROZPOCET | 0 | 0 | 0 | 0 | 0 | 1 | 0 | 4 | 572645953
56 | K | 742291210 SPC | D+M Kotva pro uchycení příchytky a skupinového držáku | ks | 11760 |  | 0 | vlastní |  | základní |  | 0 | 0 | 0 | 0 | 0 | 4 | K | 3 | ROZPOCET | 0 | 0 | 0 | 0 | 0 | 1 | 0 | 4 | -2009434535
57 | K | 742291211 SPC | D+M Kabelový žlab perforovaný 500/10mm - komplet (žlab, podpěry/výložníky, přepážka) - horizontální i vertikální vedení je součástí dodávky a montáže profese SILNOPROUD | m | 0 |  | 0 | vlastní |  | základní |  | 0 | 0 | 0 | 0 | 0 | 4 | K | 3 | ROZPOCET | 0 | 0 | 0 | 0 | 0 | 1 | 0 | 4 | 813339877
58 | K | 742291212 SPC | D+M Kabelový žlab perforovaný 300/10mm - komplet (žlab, podpěry/výložníky, přepážka) - horizontální vedení je součástí dodávky a montáže profese SILNOPROUD | m | 0 |  | 0 | vlastní |  | základní |  | 0 | 0 | 0 | 0 | 0 | 4 | K | 3 | ROZPOCET | 0 | 0 | 0 | 0 | 0 | 1 | 0 | 4 | 88949715
59 | K | 742291213 SPC | D+M Kryt pro vertikální vedení, kryt nahrazuje nutnost vytvoření odlehčení v tahu (kotvení po 3,5m) je součástí dodávky a montáže profese SILNOPROUD | ks | 0 |  | 0 | vlastní |  | základní |  | 0 | 0 | 0 | 0 | 0 | 4 | K | 3 | ROZPOCET | 0 | 0 | 0 | 0 | 0 | 1 | 0 | 4 | -854802665
60 | K | 742291214 SPC | D+M Krabice univerzální do SDK příčky, kulatá, d=68mm, h=45mm, PVC samozhášivé | ks | 672 |  | 0 | vlastní |  | základní |  | 0 | 0 | 0 | 0 | 0 | 4 | K | 3 | ROZPOCET | 0 | 0 | 0 | 0 | 0 | 1 | 0 | 4 | -318806669
61 | K | 742291215 SPC | D+M Krabice hluboká do SDK příčky, kulatá, d=76mm, h=70mm, PVC samozhášivé | ks | 26 |  | 0 | vlastní |  | základní |  | 0 | 0 | 0 | 0 | 0 | 4 | K | 3 | ROZPOCET | 0 | 0 | 0 | 0 | 0 | 1 | 0 | 4 | 1281209201
62 | K | 742291216 SPC | D+M Požární ucpávky prostupů kabeláže, požární odolnost 45 minut (z protipožárního tmelu) včetně štítku | ks | 29 |  | 0 | vlastní |  | základní |  | 0 | 0 | 0 | 0 | 0 | 4 | K | 3 | ROZPOCET | 0 | 0 | 0 | 0 | 0 | 1 | 0 | 4 | 738201815
63 | K | 742291217 SPC | D+M Požární ucpávky prostupů hlavních tras od 150mm do 600mm, požární odolnost 45 minut (z protipožární pěny) včetně štítků a označení | ks | 27 |  | 0 | vlastní |  | základní |  | 0 | 0 | 0 | 0 | 0 | 4 | K | 3 | ROZPOCET | 0 | 0 | 0 | 0 | 0 | 1 | 0 | 4 | 390554004
64 | K | 742291218 SPC | D+M Drobný instalační materiál (hmoždinky, šrouby, stahovací pásky, kotvení ) | kpl | 1 |  | 0 | vlastní |  | základní |  | 0 | 0 | 0 | 0 | 0 | 4 | K | 3 | ROZPOCET | 0 | 0 | 0 | 0 | 0 | 1 | 0 | 4 | 2035395912
65 | K | 742291219 SPC | Průraz zdivem / SDK příčkou, síla zdi do 300mm, otvor do 50x50mm | ks | 410 |  | 0 | vlastní |  | základní |  | 0 | 0 | 0 | 0 | 0 | 4 | K | 3 | ROZPOCET | 0 | 0 | 0 | 0 | 0 | 1 | 0 | 4 | -330257623
| D | 742 - 3 | Elektroinstalace - slaboproud - UKS - Revize, koordinace, zkoušky |  |  |  | 0 |  |  |  |  | 0 |  | 0 |  | 0 | 2 | D | 2 | ROZPOCET | [6 empty] | 0
66 | K | 742291301 SPC | Pomocné práce: montážní výpomoci, přesun materiálu, koordinační práce | hod | 200 |  | 0 | vlastní |  | základní |  | 0 | 0 | 0 | 0 | 0 | 4 | K | 3 | ROZPOCET | 0 | 0 | 0 | 0 | 0 | 1 | 0 | 4 | -1374837298
67 | K | 742291302 SPC | Uvedení do trvalého provozu | kpl | 1 |  | 0 | vlastní |  | základní |  | 0 | 0 | 0 | 0 | 0 | 4 | K | 3 | ROZPOCET | 0 | 0 | 0 | 0 | 0 | 1 | 0 | 4 | -1161838663
68 | K | 742291303 SPC | Měření a kontrola metalických vedení vč. měřícího protokolu | ks | 1514 |  | 0 | vlastní |  | základní |  | 0 | 0 | 0 | 0 | 0 | 4 | K | 3 | ROZPOCET | 0 | 0 | 0 | 0 | 0 | 1 | 0 | 4 | -480399860
69 | K | 742291304 SPC | Svařování optických vláken v optických vanách | ks | 620 |  | 0 | vlastní |  | základní |  | 0 | 0 | 0 | 0 | 0 | 4 | K | 3 | ROZPOCET | 0 | 0 | 0 | 0 | 0 | 1 | 0 | 4 | 862039140
70 | K | 742291305 SPC | Kontrola optického vedení vč. měřícího protokolu | ks | 312 |  | 0 | vlastní |  | základní |  | 0 | 0 | 0 | 0 | 0 | 4 | K | 3 | ROZPOCET | 0 | 0 | 0 | 0 | 0 | 1 | 0 | 4 | 1718672813
71 | K | 742291306 SPC | Dokumentace skutečného provedení stavby (tisk 2 paré) | kpl | 1 |  | 0 | vlastní |  | základní |  | 0 | 0 | 0 | 0 | 0 | 4 | K | 3 | ROZPOCET | 0 | 0 | 0 | 0 | 0 | 1 | 0 | 4 | -907927389
72 | K | 742291307 SPC | Výchozí revize | kpl | 1 |  | 0 | vlastní |  | základní |  | 0 | 0 | 0 | 0 | 0 | 4 | K | 3 | ROZPOCET | 0 | 0 | 0 | 0 | 0 | 1 | 0 | 4 | -298885174
73 | K | 742291308 SPC | Ekologická likvidace (obaly materiálů, prořez, prostřih kabeláže) | kpl | 1 |  | 0 | vlastní |  | základní |  | 0 | 0 | 0 | 0 | 0 | 4 | K | 3 | ROZPOCET | 0 | 0 | 0 | 0 | 0 | 1 | 0 | 4 | 1448589415

## D.1.2.6.-2 - ELEKTRONICKÉ...
{7f9c42ff-3b89-4979-b2fd-42de26523f33}
2
| KRYCÍ LIST SOUPISU PRACÍ | [7 empty] | v --- níže se nacházejí doplnkové a pomocné údaje k sestavám --- v | [8 empty] | False
Stavba:
Stavební úpravy budovy N (CEETe II) v areálu VŠB-TUO - Úpravy po DI - rev_h
Objekt:
D.1.2.6. - ELEKTRONICKÉ KOMUNIKACE
Soupis:
D.1.2.6.-2 - ELEKTRONICKÉ KOMUNIKACE - AKTIVNÍ PRVKY (AKP)
| KSO: |  |  |  |  | CC-CZ:
| Místo: |  |  |  |  | Datum: | 28. 11. 2025
| Zadavatel: |  |  |  |  | IČ:
DIČ:
| Účastník: |  |  |  |  | IČ: | Vyplň údaj
|  | Vyplň údaj |  |  |  | DIČ: | Vyplň údaj
| Projektant: |  |  |  |  | IČ:
DIČ:
| Zpracovatel: |  |  |  |  | IČ:
DIČ:
Poznámka:
POZNÁMKA: Aktivní prvky nejsou součástí dodávky stavby. Tyto prvky si dodá a zprovozní zadavatel.
| Cena bez DPH | [5 empty] | 0
|  |  | Základ daně |  |  | Sazba daně | Výše daně
| DPH | základní | 0 |  |  | 21% | 0
|  | snížená | 0 |  |  | 12% | 0
|  | zákl. přenesená | 0 |  |  | 21% | 0
|  | sníž. přenesená | 0 |  |  | 12% | 0
|  | nulová | 0 |  |  | 0% | 0
| Cena s DPH |  |  | v | CZK |  | 0
REKAPITULACE ČLENĚNÍ SOUPISU PRACÍ
Stavba:
Stavební úpravy budovy N (CEETe II) v areálu VŠB-TUO - Úpravy po DI - rev_h
Objekt:
D.1.2.6. - ELEKTRONICKÉ KOMUNIKACE
Soupis:
D.1.2.6.-2 - ELEKTRONICKÉ KOMUNIKACE - AKTIVNÍ PRVKY (AKP)
Místo: | [5 empty] | Datum: | 28. 11. 2025
Zadavatel: | [5 empty] | Projektant:
Účastník: |  |  | Vyplň údaj |  |  | Zpracovatel:
Kód dílu - Popis | [6 empty] | Cena celkem [CZK]
Náklady stavby celkem | [6 empty] | 0 | [11 empty] | -1
| PSV - Práce a dodávky PSV | [5 empty] | 0
| 742 - Elektroinstalace - slaboproud | [5 empty] | 0
| 742 - 1 - Elektroinstalace - slaboproud - AKP - Technologie | [5 empty] | 0
SOUPIS PRACÍ
Stavba:
Stavební úpravy budovy N (CEETe II) v areálu VŠB-TUO - Úpravy po DI - rev_h
Objekt:
D.1.2.6. - ELEKTRONICKÉ KOMUNIKACE
Soupis:
D.1.2.6.-2 - ELEKTRONICKÉ KOMUNIKACE - AKTIVNÍ PRVKY (AKP)
Místo: | [5 empty] | Datum: | 28. 11. 2025
Zadavatel: | [5 empty] | Projektant:
Účastník: |  |  | Vyplň údaj |  |  | Zpracovatel:
PČ | Typ | Kód | Popis | MJ | Množství | J.cena [CZK] | Cena celkem [CZK] | Cenová soustava |  | DPH | J. Nh [h] | Nh celkem [h] | J. hmotnost [t] | Hmotnost celkem [t] | J. suť [t] | Suť Celkem [t]
Náklady soupisu celkem | [6 empty] | 0 |  |  |  |  | 0 |  | 0 |  | 0 |  | D | -1 | [10 empty] | 0
| D | PSV | Práce a dodávky PSV |  |  |  | 0 |  |  |  |  | 0 |  | 0 |  | 0 | 2 | D | 0 |  |  |  | ROZPOCET | [6 empty] | 0
| D | 742 | Elektroinstalace - slaboproud |  |  |  | 0 |  |  |  |  | 0 |  | 0 |  | 0 | 2 | D | 1 |  |  |  | ROZPOCET | [6 empty] | 0
| D | 742 - 1 | Elektroinstalace - slaboproud - AKP - Technologie |  |  |  | 0 |  |  |  |  | 0 |  | 0 |  | 0 | 2 | D | 2 |  |  |  | ROZPOCET | [6 empty] | 0
1001 | K | 742292111 SPC | Montáž konzol pro provedení přístupových bodů - WiFi AccessPoint dual | kus | 50 |  | 0 | vlastní |  | základní |  | 0 | 0 | 0 | 0 | 0 | 4 | K | 3 |  |  |  | ROZPOCET | 0 | 0 | 0 | 0 | 0 | 1 | 0 | 4 | 447291859
| P |  | Poznámka k položce: " V ceně montáž konzol vč. veškerých nutných kotvících těsících a jiných prvků. " " POZN: Množství je uvedeno na počet budoucích přístupových bodů, a nemusí být tudíž shodné s počtem nutných konzol. " " POZN: Konzoly budou dodány objednatelem. V položce je tedy nutno ocenit pouze jejich montáž. " | [14 empty] | P | 3
| VV |  | " Montáž konzol pro provedení přístupových bodů - WiFi AccessPoint dual. " | [14 empty] | VV | 3 | 1 | True | 0 | ROZPOCET
| VV |  | " 1. NP - 8. NP " (50,0) |  | 50 | [12 empty] | VV | 3 | 2 | True | 0 | ROZPOCET
| VV |  | Součet |  | 50 | [12 empty] | VV | 3 | 4 | True | 1 | ROZPOCET

## D.1.2.6.-3 - ELEKTRONICKÉ...
{bcd2cd2c-dd2d-4273-8c8f-b41b19032603}
2
| KRYCÍ LIST SOUPISU PRACÍ | [7 empty] | v --- níže se nacházejí doplnkové a pomocné údaje k sestavám --- v | [8 empty] | False
Stavba:
Stavební úpravy budovy N (CEETe II) v areálu VŠB-TUO - Úpravy po DI - rev_h
Objekt:
D.1.2.6. - ELEKTRONICKÉ KOMUNIKACE
Soupis:
D.1.2.6.-3 - ELEKTRONICKÉ KOMUNIKACE - TELEFONNÍ ÚSTŘEDNA (TEL)
| KSO: |  |  |  |  | CC-CZ:
| Místo: |  |  |  |  | Datum: | 28. 11. 2025
| Zadavatel: |  |  |  |  | IČ:
DIČ:
| Účastník: |  |  |  |  | IČ: | Vyplň údaj
|  | Vyplň údaj |  |  |  | DIČ: | Vyplň údaj
| Projektant: |  |  |  |  | IČ:
DIČ:
| Zpracovatel: |  |  |  |  | IČ:
DIČ:
Poznámka:
POZNÁMKA: Demontáž a převoz ústředny, instalace a zapojení systému v novém místě provede výhradně firma Ixperta s.r.o, která je správcem této ústředny.
| Cena bez DPH | [5 empty] | 0
|  |  | Základ daně |  |  | Sazba daně | Výše daně
| DPH | základní | 0 |  |  | 21% | 0
|  | snížená | 0 |  |  | 12% | 0
|  | zákl. přenesená | 0 |  |  | 21% | 0
|  | sníž. přenesená | 0 |  |  | 12% | 0
|  | nulová | 0 |  |  | 0% | 0
| Cena s DPH |  |  | v | CZK |  | 0
REKAPITULACE ČLENĚNÍ SOUPISU PRACÍ
Stavba:
Stavební úpravy budovy N (CEETe II) v areálu VŠB-TUO - Úpravy po DI - rev_h
Objekt:
D.1.2.6. - ELEKTRONICKÉ KOMUNIKACE
Soupis:
D.1.2.6.-3 - ELEKTRONICKÉ KOMUNIKACE - TELEFONNÍ ÚSTŘEDNA (TEL)
Místo: | [5 empty] | Datum: | 28. 11. 2025
Zadavatel: | [5 empty] | Projektant:
Účastník: |  |  | Vyplň údaj |  |  | Zpracovatel:
Kód dílu - Popis | [6 empty] | Cena celkem [CZK]
Náklady stavby celkem | [6 empty] | 0 | [11 empty] | -1
| PSV - Práce a dodávky PSV | [5 empty] | 0
| 742 - Elektroinstalace - slaboproud | [5 empty] | 0
| 742 - 1 - Elektroinstalace - slaboproud - TEL - Technologie | [5 empty] | 0
| 742 - 3 - Elektroinstalace - slaboproud - TEL - Revize, koordinace, zkoušky | [5 empty] | 0
SOUPIS PRACÍ
Stavba:
Stavební úpravy budovy N (CEETe II) v areálu VŠB-TUO - Úpravy po DI - rev_h
Objekt:
D.1.2.6. - ELEKTRONICKÉ KOMUNIKACE
Soupis:
D.1.2.6.-3 - ELEKTRONICKÉ KOMUNIKACE - TELEFONNÍ ÚSTŘEDNA (TEL)
Místo: | [5 empty] | Datum: | 28. 11. 2025
Zadavatel: | [5 empty] | Projektant:
Účastník: |  |  | Vyplň údaj |  |  | Zpracovatel:
PČ | Typ | Kód | Popis | MJ | Množství | J.cena [CZK] | Cena celkem [CZK] | Cenová soustava |  | DPH | J. Nh [h] | Nh celkem [h] | J. hmotnost [t] | Hmotnost celkem [t] | J. suť [t] | Suť Celkem [t]
Náklady soupisu celkem | [6 empty] | 0 |  |  |  |  | 0 |  | 0 |  | 0 |  | D | -1 | [7 empty] | 0
| D | PSV | Práce a dodávky PSV |  |  |  | 0 |  |  |  |  | 0 |  | 0 |  | 0 | 2 | D | 0 | ROZPOCET | [6 empty] | 0
| D | 742 | Elektroinstalace - slaboproud |  |  |  | 0 |  |  |  |  | 0 |  | 0 |  | 0 | 2 | D | 1 | ROZPOCET | [6 empty] | 0
| D | 742 - 1 | Elektroinstalace - slaboproud - TEL - Technologie |  |  |  | 0 |  |  |  |  | 0 |  | 0 |  | 0 | 2 | D | 2 | ROZPOCET | [6 empty] | 0
1 | K | 742293101 SPC | Demontáž a převoz ústředny | kpl | 1 |  | 0 | vlastní |  | základní |  | 0 | 0 | 0 | 0 | 0 | 4 | K | 3 | ROZPOCET | 0 | 0 | 0 | 0 | 0 | 1 | 0 | 4 | -859822012
2 | K | 742293102 SPC | Instalace a zapojení systému v novém místě | kpl | 1 |  | 0 | vlastní |  | základní |  | 0 | 0 | 0 | 0 | 0 | 4 | K | 3 | ROZPOCET | 0 | 0 | 0 | 0 | 0 | 1 | 0 | 4 | -1466081915
3 | K | 742293103 SPC | D+M Patch kabely Cat.5e UTP, 0,5m | ks | 80 |  | 0 | vlastní |  | základní |  | 0 | 0 | 0 | 0 | 0 | 4 | K | 3 | ROZPOCET | 0 | 0 | 0 | 0 | 0 | 1 | 0 | 4 | 1657996371
4 | K | 742293104 SPC | D+M Patch kabely Cat.5e UTP, 1m | ks | 80 |  | 0 | vlastní |  | základní |  | 0 | 0 | 0 | 0 | 0 | 4 | K | 3 | ROZPOCET | 0 | 0 | 0 | 0 | 0 | 1 | 0 | 4 | 896094458
5 | K | 742293105 SPC | D+M Optický patch cord ST-SC 62,5/125, 1m | ks | 1 |  | 0 | vlastní |  | základní |  | 0 | 0 | 0 | 0 | 0 | 4 | K | 3 | ROZPOCET | 0 | 0 | 0 | 0 | 0 | 1 | 0 | 4 | 303222625
6 | K | 742293106 SPC | D+M Zdroj do řídícího serveru PBX | ks | 2 |  | 0 | vlastní |  | základní |  | 0 | 0 | 0 | 0 | 0 | 4 | K | 3 | ROZPOCET | 0 | 0 | 0 | 0 | 0 | 1 | 0 | 4 | 2018158283
7 | K | 742293107 SPC | D+M UPS 5PX, 2U, 1/1 fáze, 1,5kVA, výstup 8x zásuvky IEC C13 | ks | 1 |  | 0 | vlastní |  | základní |  | 0 | 0 | 0 | 0 | 0 | 4 | K | 3 | ROZPOCET | 0 | 0 | 0 | 0 | 0 | 1 | 0 | 4 | -1739209218
8 | K | 742293108 SPC | D+M Externí baterie do UPS | ks | 1 |  | 0 | vlastní |  | základní |  | 0 | 0 | 0 | 0 | 0 | 4 | K | 3 | ROZPOCET | 0 | 0 | 0 | 0 | 0 | 1 | 0 | 4 | -1304445344
9 | K | 742293109 SPC | D+M Komunikační karta - MS Web/SNMP | ks | 1 |  | 0 | vlastní |  | základní |  | 0 | 0 | 0 | 0 | 0 | 4 | K | 3 | ROZPOCET | 0 | 0 | 0 | 0 | 0 | 1 | 0 | 4 | -1734555682
10 | K | 742293110 SPC | D+M Digitální telefon: grafické zobrazení, 2 řádky (192 * 48 pixelů), černobílé, optická signalizace a stavová LED dioda (červená / zelená / žlutá), klávesnice, 4 volně programovatelná funkční tlačítka s LED (červená / zelená / žlutá), 5 pevných funkčních tlačítek, 3 s LED (červená nebo zelená), čtyřcestný navigátor plus tlačítko OK, 3 zvukové klávesy (Mute / Speaker / Headset) s LED (červená nebo zelená), ovládání hlasitosti +/- | ks | 40 |  | 0 | vlastní |  | základní |  | 0 | 0 | 0 | 0 | 0 | 4 | K | 3 | ROZPOCET | 0 | 0 | 0 | 0 | 0 | 1 | 0 | 4 | 950500823
11 | K | 742293111 SPC | D+M Digitální telefon: grafický displej, 3.7" (240 x 120 pixelů), monochromatický, podsvícený s LED signalizací (bílá), signalizace LED (červená/zelená/oranžová), 4 kontextová softwarová tlačítka s LED (červená/zelená/oranžová), 2 pevná tlačítka funkcí (menu/nepřítomnost), 16 volně programovatelných tlačítek funkcí s LED (červená/zelená/oranžová), 4-cestný navigační prvek plus tlačítko OK, hlasitost +/-, hlasitý příposlech/hlasité telefonování (plně duplexní). | ks | 20 |  | 0 | vlastní |  | základní |  | 0 | 0 | 0 | 0 | 0 | 4 | K | 3 | ROZPOCET | 0 | 0 | 0 | 0 | 0 | 1 | 0 | 4 | 1401726511
12 | K | 742293112 SPC | D+M Analogový telefon: velké ergonomické klávesy, rozměrný displej, vizuální zobrazení hovorů přes LED vpředu, 4 programovatelné klávesy přímé volby (A–D) pro důležitá telefonní čísla, telefonní seznam až na 99 jmen a čísel. | ks | 100 |  | 0 | vlastní |  | základní |  | 0 | 0 | 0 | 0 | 0 | 4 | K | 3 | ROZPOCET | 0 | 0 | 0 | 0 | 0 | 1 | 0 | 4 | 1049906287
| D | 742 - 3 | Elektroinstalace - slaboproud - TEL - Revize, koordinace, zkoušky |  |  |  | 0 |  |  |  |  | 0 |  | 0 |  | 0 | 2 | D | 2 | ROZPOCET | [6 empty] | 0
13 | K | 742293301 SPC | Uvedení do trvalého provozu | kpl | 1 |  | 0 | vlastní |  | základní |  | 0 | 0 | 0 | 0 | 0 | 4 | K | 3 | ROZPOCET | 0 | 0 | 0 | 0 | 0 | 1 | 0 | 4 | -1469372383

## D.1.2.6.-4 - ELEKTRONICKÉ...
{2ce9ea39-f420-4d29-9b6e-785c3ad96761}
2
| KRYCÍ LIST SOUPISU PRACÍ | [7 empty] | v --- níže se nacházejí doplnkové a pomocné údaje k sestavám --- v | [8 empty] | False
Stavba:
Stavební úpravy budovy N (CEETe II) v areálu VŠB-TUO - Úpravy po DI - rev_h
Objekt:
D.1.2.6. - ELEKTRONICKÉ KOMUNIKACE
Soupis:
D.1.2.6.-4 - ELEKTRONICKÉ KOMUNIKACE - DOHLEDOVÝ VIDEOSYSTÉM (DVS)
| KSO: |  |  |  |  | CC-CZ:
| Místo: |  |  |  |  | Datum: | 28. 11. 2025
| Zadavatel: |  |  |  |  | IČ:
DIČ:
| Účastník: |  |  |  |  | IČ: | Vyplň údaj
|  | Vyplň údaj |  |  |  | DIČ: | Vyplň údaj
| Projektant: |  |  |  |  | IČ:
DIČ:
| Zpracovatel: |  |  |  |  | IČ:
DIČ:
Poznámka:
POZNÁMKA: Kabelové trasy jsou součástí kapitoly UKS.
| Cena bez DPH | [5 empty] | 0
|  |  | Základ daně |  |  | Sazba daně | Výše daně
| DPH | základní | 0 |  |  | 21% | 0
|  | snížená | 0 |  |  | 12% | 0
|  | zákl. přenesená | 0 |  |  | 21% | 0
|  | sníž. přenesená | 0 |  |  | 12% | 0
|  | nulová | 0 |  |  | 0% | 0
| Cena s DPH |  |  | v | CZK |  | 0
REKAPITULACE ČLENĚNÍ SOUPISU PRACÍ
Stavba:
Stavební úpravy budovy N (CEETe II) v areálu VŠB-TUO - Úpravy po DI - rev_h
Objekt:
D.1.2.6. - ELEKTRONICKÉ KOMUNIKACE
Soupis:
D.1.2.6.-4 - ELEKTRONICKÉ KOMUNIKACE - DOHLEDOVÝ VIDEOSYSTÉM (DVS)
Místo: | [5 empty] | Datum: | 28. 11. 2025
Zadavatel: | [5 empty] | Projektant:
Účastník: |  |  | Vyplň údaj |  |  | Zpracovatel:
Kód dílu - Popis | [6 empty] | Cena celkem [CZK]
Náklady stavby celkem | [6 empty] | 0 | [11 empty] | -1
| PSV - Práce a dodávky PSV | [5 empty] | 0
| 742 - Elektroinstalace - slaboproud | [5 empty] | 0
| 742 - 1 - Elektroinstalace - slaboproud - DVS - Technologie | [5 empty] | 0
| 742 - 2 - Elektroinstalace - slaboproud - DVS - Rozvody | [5 empty] | 0
| 742 - 3 - Elektroinstalace - slaboproud - DVS - Revize, koordinace, zkoušky | [5 empty] | 0
SOUPIS PRACÍ
Stavba:
Stavební úpravy budovy N (CEETe II) v areálu VŠB-TUO - Úpravy po DI - rev_h
Objekt:
D.1.2.6. - ELEKTRONICKÉ KOMUNIKACE
Soupis:
D.1.2.6.-4 - ELEKTRONICKÉ KOMUNIKACE - DOHLEDOVÝ VIDEOSYSTÉM (DVS)
Místo: | [5 empty] | Datum: | 28. 11. 2025
Zadavatel: | [5 empty] | Projektant:
Účastník: |  |  | Vyplň údaj |  |  | Zpracovatel:
PČ | Typ | Kód | Popis | MJ | Množství | J.cena [CZK] | Cena celkem [CZK] | Cenová soustava |  | DPH | J. Nh [h] | Nh celkem [h] | J. hmotnost [t] | Hmotnost celkem [t] | J. suť [t] | Suť Celkem [t]
Náklady soupisu celkem | [6 empty] | 0 |  |  |  |  | 0 |  | 0 |  | 0 |  | D | -1 | [7 empty] | 0
| D | PSV | Práce a dodávky PSV |  |  |  | 0 |  |  |  |  | 0 |  | 0 |  | 0 | 2 | D | 0 | ROZPOCET | [6 empty] | 0
| D | 742 | Elektroinstalace - slaboproud |  |  |  | 0 |  |  |  |  | 0 |  | 0 |  | 0 | 2 | D | 1 | ROZPOCET | [6 empty] | 0
| D | 742 - 1 | Elektroinstalace - slaboproud - DVS - Technologie |  |  |  | 0 |  |  |  |  | 0 |  | 0 |  | 0 | 2 | D | 2 | ROZPOCET | [6 empty] | 0
1 | K | 742294101 SPC | D+M Venkovní bullet IP kamera, rozlišení 4 megapixely, 1/8" Progressive Scan CMOS, komprese H.265+/H.265/H.264+/H.264/MJP, max.rozlišení 2688x1520/25fps, varifokální objektiv 2.7-13.5mm, Citlivost: 0,0005 Lux @(F1.2,AGC ZAP.) IR přísvit až 60 m, DarkFighter 2.0, integrovaný mikrofon, BLC, HLC, 3D DNR, Defog, WDR 130DB, Alarm: 2/2, Audio:1/1, IP67, IK10, Napájení: DC12V, PoE | ks | 9 |  | 0 | vlastní |  | základní |  | 0 | 0 | 0 | 0 | 0 | 4 | K | 3 | ROZPOCET | 0 | 0 | 0 | 0 | 0 | 1 | 0 | 4 | -418624070
2 | K | 742294102 SPC | D+M Vnitřní dome IP kamera, rozlišení 4 megapixely, 1/8" Progressive Scan CMOS, komprese H.265+/H.265/H.264+/H.264/MJP, max.rozlišení 2688x1520/25fps, varifokální objektiv 2.7-13.5mm, Citlivost: 0,0005 Lux @(F1.2,AGC ZAP.) IR přísvit až 40 m, DarkFighter 2.0, integrovaný mikrofon, BLC, HLC, 3D DNR, Defog, WDR 130DB, Alarm: 2/2, Audio:1/1, IP67, IK10, Napájení: DC12V, PoE | ks | 20 |  | 0 | vlastní |  | základní |  | 0 | 0 | 0 | 0 | 0 | 4 | K | 3 | ROZPOCET | 0 | 0 | 0 | 0 | 0 | 1 | 0 | 4 | 1563091791
3 | K | 742294103 SPC | D+M NVR pro 64 IP kamer, až 32MP, HDMI, bez HDD, možnost připojit 8x SATA HDD s kapacitou až 8x 14TB, podpora RAID (RAID0; RAID1; RAID5; RAID10; RAID6), datová propustnost (In / Out) 400 / 400 Mbps, | ks | 1 |  | 0 | vlastní |  | základní |  | 0 | 0 | 0 | 0 | 0 | 4 | K | 3 | ROZPOCET | 0 | 0 | 0 | 0 | 0 | 1 | 0 | 4 | 996521770
4 | K | 742294104 SPC | D+M 3.5" HDD 8TB vhodný pro NVR, pro provoz 24/7, rozhraní SATA 6Gb/s | ks | 2 |  | 0 | vlastní |  | základní |  | 0 | 0 | 0 | 0 | 0 | 4 | K | 3 | ROZPOCET | 0 | 0 | 0 | 0 | 0 | 1 | 0 | 4 | -387303955
7 | K | 742294107 SPC | D+M Krabice (tubus) do zateplení tloušťky 50-300mm - uchycení kamer | ks | 6 |  | 0 | vlastní |  | základní |  | 0 | 0 | 0 | 0 | 0 | 4 | K | 3 | ROZPOCET | 0 | 0 | 0 | 0 | 0 | 1 | 0 | 4 | -1709074119
8 | K | 742294108 SPC | D+M Plastová krabice 200x154x79mm, IP56, na omítku vč. DIN lišty | ks | 7 |  | 0 | vlastní |  | základní |  | 0 | 0 | 0 | 0 | 0 | 4 | K | 3 | ROZPOCET | 0 | 0 | 0 | 0 | 0 | 1 | 0 | 4 | 1704140894
9 | K | 742294109 SPC | D+M Přepěťová ochrana pro sítě Ethernet s PoE, Cat.6A, montáž na DIN lištu | ks | 9 |  | 0 | vlastní |  | základní |  | 0 | 0 | 0 | 0 | 0 | 4 | K | 3 | ROZPOCET | 0 | 0 | 0 | 0 | 0 | 1 | 0 | 4 | -713709636
10 | K | 742294110 SPC | D+M Konektor RJ45 Cat.6A STP | ks | 47 |  | 0 | vlastní |  | základní |  | 0 | 0 | 0 | 0 | 0 | 4 | K | 3 | ROZPOCET | 0 | 0 | 0 | 0 | 0 | 1 | 0 | 4 | -1396212667
11 | K | 742294111 SPC | Demontáž stávající technologie DVS včetně kabelových tras a ekologická likvidace | kpl | 1 |  | 0 | vlastní |  | základní |  | 0 | 0 | 0 | 0 | 0 | 4 | K | 3 | ROZPOCET | 0 | 0 | 0 | 0 | 0 | 1 | 0 | 4 | 681383104
| D | 742 - 2 | Elektroinstalace - slaboproud - DVS - Rozvody |  |  |  | 0 |  |  |  |  | 0 |  | 0 |  | 0 | 2 | D | 2 | ROZPOCET | [6 empty] | 0
12 | K | 742294201 SPC | D+M Kabel STP Cat.6A, B2cas1d1 | m | 2310 |  | 0 | vlastní |  | základní |  | 0 | 0 | 0 | 0 | 0 | 4 | K | 3 | ROZPOCET | 0 | 0 | 0 | 0 | 0 | 1 | 0 | 4 | -506083560
13 | K | 742294202 SPC | D+M Trubka PVC 20mm pod omítku / SDK | m | 30 |  | 0 | vlastní |  | základní |  | 0 | 0 | 0 | 0 | 0 | 4 | K | 3 | ROZPOCET | 0 | 0 | 0 | 0 | 0 | 1 | 0 | 4 | 584985702
14 | K | 742294203 SPC | D+M Drobný instalační materiál (hmoždinky, šrouby, stahovací pásky, kotvení ) | kpl | 1 |  | 0 | vlastní |  | základní |  | 0 | 0 | 0 | 0 | 0 | 4 | K | 3 | ROZPOCET | 0 | 0 | 0 | 0 | 0 | 1 | 0 | 4 | 539337997
15 | K | 742294204 SPC | Průraz zdivem / SDK příčkou, síla zdi do 300mm, otvor do 50x50mm | ks | 9 |  | 0 | vlastní |  | základní |  | 0 | 0 | 0 | 0 | 0 | 4 | K | 3 | ROZPOCET | 0 | 0 | 0 | 0 | 0 | 1 | 0 | 4 | -2105760016
| D | 742 - 3 | Elektroinstalace - slaboproud - DVS - Revize, koordinace, zkoušky |  |  |  | 0 |  |  |  |  | 0 |  | 0 |  | 0 | 2 | D | 2 | ROZPOCET | [6 empty] | 0
16 | K | 742294301 SPC | Pomocné práce: montážní výpomoci, přesun materiálu, koordinační práce | hod | 30 |  | 0 | vlastní |  | základní |  | 0 | 0 | 0 | 0 | 0 | 4 | K | 3 | ROZPOCET | 0 | 0 | 0 | 0 | 0 | 1 | 0 | 4 | -1621775100
17 | K | 742294302 SPC | Měření a kontrola metalických vedení vč. měřícího protokolu | ks | 29 |  | 0 | vlastní |  | základní |  | 0 | 0 | 0 | 0 | 0 | 4 | K | 3 | ROZPOCET | 0 | 0 | 0 | 0 | 0 | 1 | 0 | 4 | 1930008229
18 | K | 742294303 SPC | Kamerové zkoušky | ks | 29 |  | 0 | vlastní |  | základní |  | 0 | 0 | 0 | 0 | 0 | 4 | K | 3 | ROZPOCET | 0 | 0 | 0 | 0 | 0 | 1 | 0 | 4 | -281940036
19 | K | 742294304 SPC | Uvedení do trvalého provozu (oživení, nastavení, odzkoušení) | kpl | 1 |  | 0 | vlastní |  | základní |  | 0 | 0 | 0 | 0 | 0 | 4 | K | 3 | ROZPOCET | 0 | 0 | 0 | 0 | 0 | 1 | 0 | 4 | -1827561473
20 | K | 742294305 SPC | Implementace koncových prvků do grafické nádstavby C4 - VŠB-TUO (vizualizace půdorysů a koncových prvků) | kpl | 1 |  | 0 | vlastní |  | základní |  | 0 | 0 | 0 | 0 | 0 | 4 | K | 3 | ROZPOCET | 0 | 0 | 0 | 0 | 0 | 1 | 0 | 4 | -1950592767
21 | K | 742294306 SPC | Seznámení obsluhy s provozem a obsluhou zařízení | kpl | 1 |  | 0 | vlastní |  | základní |  | 0 | 0 | 0 | 0 | 0 | 4 | K | 3 | ROZPOCET | 0 | 0 | 0 | 0 | 0 | 1 | 0 | 4 | 2073812102
22 | K | 742294307 SPC | Dokumentace skutečného provedení stavby (tisk 2 paré) | kpl | 1 |  | 0 | vlastní |  | základní |  | 0 | 0 | 0 | 0 | 0 | 4 | K | 3 | ROZPOCET | 0 | 0 | 0 | 0 | 0 | 1 | 0 | 4 | -2036644670
23 | K | 742294308 SPC | Ekologická likvidace (obaly materiálů, prořez, prostřih kabeláže) | kpl | 1 |  | 0 | vlastní |  | základní |  | 0 | 0 | 0 | 0 | 0 | 4 | K | 3 | ROZPOCET | 0 | 0 | 0 | 0 | 0 | 1 | 0 | 4 | -1449987529

## D.1.2.6.-5 - ELEKTRONICKÉ...
{963c4e8b-ee58-4ed4-8565-b366bc2465de}
2
| KRYCÍ LIST SOUPISU PRACÍ | [7 empty] | v --- níže se nacházejí doplnkové a pomocné údaje k sestavám --- v | [8 empty] | False
Stavba:
Stavební úpravy budovy N (CEETe II) v areálu VŠB-TUO - Úpravy po DI - rev_h
Objekt:
D.1.2.6. - ELEKTRONICKÉ KOMUNIKACE
Soupis:
D.1.2.6.-5 - ELEKTRONICKÉ KOMUNIKACE - POPLACHOVÝ ZABEZPEČOVACÍ A TÍSŇOVÝ SYSTÉM (PZTS)
| KSO: |  |  |  |  | CC-CZ:
| Místo: |  |  |  |  | Datum: | 28. 11. 2025
| Zadavatel: |  |  |  |  | IČ:
DIČ:
| Účastník: |  |  |  |  | IČ: | Vyplň údaj
|  | Vyplň údaj |  |  |  | DIČ: | Vyplň údaj
| Projektant: |  |  |  |  | IČ:
DIČ:
| Zpracovatel: |  |  |  |  | IČ:
DIČ:
Poznámka:
POZNÁMKA: Kabelové trasy jsou součástí kapitoly UKS.
| Cena bez DPH | [5 empty] | 0
|  |  | Základ daně |  |  | Sazba daně | Výše daně
| DPH | základní | 0 |  |  | 21% | 0
|  | snížená | 0 |  |  | 12% | 0
|  | zákl. přenesená | 0 |  |  | 21% | 0
|  | sníž. přenesená | 0 |  |  | 12% | 0
|  | nulová | 0 |  |  | 0% | 0
| Cena s DPH |  |  | v | CZK |  | 0
REKAPITULACE ČLENĚNÍ SOUPISU PRACÍ
Stavba:
Stavební úpravy budovy N (CEETe II) v areálu VŠB-TUO - Úpravy po DI - rev_h
Objekt:
D.1.2.6. - ELEKTRONICKÉ KOMUNIKACE
Soupis:
D.1.2.6.-5 - ELEKTRONICKÉ KOMUNIKACE - POPLACHOVÝ ZABEZPEČOVACÍ A TÍSŇOVÝ SYSTÉM (PZTS)
Místo: | [5 empty] | Datum: | 28. 11. 2025
Zadavatel: | [5 empty] | Projektant:
Účastník: |  |  | Vyplň údaj |  |  | Zpracovatel:
Kód dílu - Popis | [6 empty] | Cena celkem [CZK]
Náklady stavby celkem | [6 empty] | 0 | [11 empty] | -1
| PSV - Práce a dodávky PSV | [5 empty] | 0
| 742 - Elektroinstalace - slaboproud | [5 empty] | 0
| 742 - 1 - Elektroinstalace - slaboproud - PZTS - Technologie | [5 empty] | 0
| 742 - 2 - Elektroinstalace - slaboproud - PZTS - Rozvody | [5 empty] | 0
| 742 - 3 - Elektroinstalace - slaboproud - PZTS - Revize, koordinace, zkoušky | [5 empty] | 0
SOUPIS PRACÍ
Stavba:
Stavební úpravy budovy N (CEETe II) v areálu VŠB-TUO - Úpravy po DI - rev_h
Objekt:
D.1.2.6. - ELEKTRONICKÉ KOMUNIKACE
Soupis:
D.1.2.6.-5 - ELEKTRONICKÉ KOMUNIKACE - POPLACHOVÝ ZABEZPEČOVACÍ A TÍSŇOVÝ SYSTÉM (PZTS)
Místo: | [5 empty] | Datum: | 28. 11. 2025
Zadavatel: | [5 empty] | Projektant:
Účastník: |  |  | Vyplň údaj |  |  | Zpracovatel:
PČ | Typ | Kód | Popis | MJ | Množství | J.cena [CZK] | Cena celkem [CZK] | Cenová soustava |  | DPH | J. Nh [h] | Nh celkem [h] | J. hmotnost [t] | Hmotnost celkem [t] | J. suť [t] | Suť Celkem [t]
Náklady soupisu celkem | [6 empty] | 0 |  |  |  |  | 0 |  | 0 |  | 0 |  | D | -1 | [7 empty] | 0
| D | PSV | Práce a dodávky PSV |  |  |  | 0 |  |  |  |  | 0 |  | 0 |  | 0 | 2 | D | 0 | ROZPOCET | [6 empty] | 0
| D | 742 | Elektroinstalace - slaboproud |  |  |  | 0 |  |  |  |  | 0 |  | 0 |  | 0 | 2 | D | 1 | ROZPOCET | [6 empty] | 0
| D | 742 - 1 | Elektroinstalace - slaboproud - PZTS - Technologie |  |  |  | 0 |  |  |  |  | 0 |  | 0 |  | 0 | 2 | D | 2 | ROZPOCET | [6 empty] | 0
1 | K | 742295101 SPC | D+M Ústředna PZTS - sestava ústředny, napájecího zdroje ústředny, krytu a přívodního zdroje, prostor pro AKU 28 Ah, (bez licence). 4x sběrnice na každou sběrnici je dle licence možné připojit 40 až 240 modulů. Lze připojit až 10 000 detektorů, ovládat 2000 dveří a v paměti uložit 50 000 uživatelů. | ks | 1 |  | 0 | vlastní |  | základní |  | 0 | 0 | 0 | 0 | 0 | 4 | K | 3 | ROZPOCET | 0 | 0 | 0 | 0 | 0 | 1 | 0 | 4 | -422309168
2 | K | 742295102 SPC | D+M Licence STANDARD (500 zón, 50 dveří, 500 uživatelů) | ks | 1 |  | 0 | vlastní |  | základní |  | 0 | 0 | 0 | 0 | 0 | 4 | K | 3 | ROZPOCET | 0 | 0 | 0 | 0 | 0 | 1 | 0 | 4 | -1332946112
3 | K | 742295103 SPC | D+M Akumulátor 12VDC / 28Ah | ks | 4 |  | 0 | vlastní |  | základní |  | 0 | 0 | 0 | 0 | 0 | 4 | K | 3 | ROZPOCET | 0 | 0 | 0 | 0 | 0 | 1 | 0 | 4 | -1809286924
4 | K | 742295104 SPC | D+M Dotykový ovládací panel, RGBW, černá, 4x vstup, 2x Wiegand, hliníkové provedení, montáž na povrch | ks | 3 |  | 0 | vlastní |  | základní |  | 0 | 0 | 0 | 0 | 0 | 4 | K | 3 | ROZPOCET | 0 | 0 | 0 | 0 | 0 | 1 | 0 | 4 | 122721625
5 | K | 742295105 SPC | D+M Koncentrátor, 8x vstup, 1x výstup 30V/1A, 1x analog IN a OUT | ks | 21 |  | 0 | vlastní |  | základní |  | 0 | 0 | 0 | 0 | 0 | 4 | K | 3 | ROZPOCET | 0 | 0 | 0 | 0 | 0 | 1 | 0 | 4 | -1868317928
6 | K | 742295106 SPC | D+M Montážní box 220x220x50mm pro 1 modul, montáž na povrch | ks | 21 |  | 0 | vlastní |  | základní |  | 0 | 0 | 0 | 0 | 0 | 4 | K | 3 | ROZPOCET | 0 | 0 | 0 | 0 | 0 | 1 | 0 | 4 | -262391729
7 | K | 742295107 SPC | D+M Systémový zdroj 12VDC / 10A v boxu, prostor pro AKU 28Ah | ks | 3 |  | 0 | vlastní |  | základní |  | 0 | 0 | 0 | 0 | 0 | 4 | K | 3 | ROZPOCET | 0 | 0 | 0 | 0 | 0 | 1 | 0 | 4 | 1181552402
8 | K | 742295108 SPC | D+M Digitální QUAD PIR detektor pohybu, dosah 15m/85° | ks | 141 |  | 0 | vlastní |  | základní |  | 0 | 0 | 0 | 0 | 0 | 4 | K | 3 | ROZPOCET | 0 | 0 | 0 | 0 | 0 | 1 | 0 | 4 | -882091181
9 | K | 742295109 SPC | D+M Táhlo a tlačítko nouzového volání | ks | 6 |  | 0 | vlastní |  | základní |  | 0 | 0 | 0 | 0 | 0 | 4 | K | 3 | ROZPOCET | 0 | 0 | 0 | 0 | 0 | 1 | 0 | 4 | 1313098720
10 | K | 742295110 SPC | D+M Optická a akustická signalizace - vícebarevná LED dioda + piezoměnič | ks | 6 |  | 0 | vlastní |  | základní |  | 0 | 0 | 0 | 0 | 0 | 4 | K | 3 | ROZPOCET | 0 | 0 | 0 | 0 | 0 | 1 | 0 | 4 | -1580943558
11 | K | 742295111 SPC | D+M Nezálohovaná vnitřní siréna | ks | 14 |  | 0 | vlastní |  | základní |  | 0 | 0 | 0 | 0 | 0 | 4 | K | 3 | ROZPOCET | 0 | 0 | 0 | 0 | 0 | 1 | 0 | 4 | -1186333146
12 | K | 742295112 SPC | D+M Konektor RJ45 Cat.6A STP | ks | 1 |  | 0 | vlastní |  | základní |  | 0 | 0 | 0 | 0 | 0 | 4 | K | 3 | ROZPOCET | 0 | 0 | 0 | 0 | 0 | 1 | 0 | 4 | -595740427
13 | K | 742295113 SPC | D+M Komunikační server pro ústřednu - integrace do grafické nadstavby | ks | 1 |  | 0 | vlastní |  | základní |  | 0 | 0 | 0 | 0 | 0 | 4 | K | 3 | ROZPOCET | 0 | 0 | 0 | 0 | 0 | 1 | 0 | 4 | 1586224115
| D | 742 - 2 | Elektroinstalace - slaboproud - PZTS - Rozvody |  |  |  | 0 |  |  |  |  | 0 |  | 0 |  | 0 | 2 | D | 2 | ROZPOCET | [6 empty] | 0
15 | K | 742295201 SPC | D+M Kabel FTP Cat.5e, B2cas1d1 | m | 6940 |  | 0 | vlastní |  | základní |  | 0 | 0 | 0 | 0 | 0 | 4 | K | 3 | ROZPOCET | 0 | 0 | 0 | 0 | 0 | 1 | 0 | 4 | 1961416845
16 | K | 742295202 SPC | D+M Kabel 1-CXKH-R-O 2x1,5, B2cas1d1 | m | 1200 |  | 0 | vlastní |  | základní |  | 0 | 0 | 0 | 0 | 0 | 4 | K | 3 | ROZPOCET | 0 | 0 | 0 | 0 | 0 | 1 | 0 | 4 | -209551071
17 | K | 742295203 SPC | D+M Trubka PVC 20mm pod omítku / SDK | m | 250 |  | 0 | vlastní |  | základní |  | 0 | 0 | 0 | 0 | 0 | 4 | K | 3 | ROZPOCET | 0 | 0 | 0 | 0 | 0 | 1 | 0 | 4 | 553784261
18 | K | 742295204 SPC | D+M Trubka PVC 25mm pod omítku / SDK | m | 200 |  | 0 | vlastní |  | základní |  | 0 | 0 | 0 | 0 | 0 | 4 | K | 3 | ROZPOCET | 0 | 0 | 0 | 0 | 0 | 1 | 0 | 4 | -347516468
19 | K | 742295205 SPC | D+M Drobný instalační materiál (hmoždinky, šrouby, stahovací pásky, kotvení ) | kpl | 1 |  | 0 | vlastní |  | základní |  | 0 | 0 | 0 | 0 | 0 | 4 | K | 3 | ROZPOCET | 0 | 0 | 0 | 0 | 0 | 1 | 0 | 4 | -625454727
| D | 742 - 3 | Elektroinstalace - slaboproud - PZTS - Revize, koordinace, zkoušky |  |  |  | 0 |  |  |  |  | 0 |  | 0 |  | 0 | 2 | D | 2 | ROZPOCET | [6 empty] | 0
20 | K | 742295301 SPC | Pomocné práce: montážní výpomoci, přesun materiálu, koordinační práce | hod | 70 |  | 0 | vlastní |  | základní |  | 0 | 0 | 0 | 0 | 0 | 4 | K | 3 | ROZPOCET | 0 | 0 | 0 | 0 | 0 | 1 | 0 | 4 | 1086507303
21 | K | 742295302 SPC | Měření a kontrola metalických vedení | kpl | 1 |  | 0 | vlastní |  | základní |  | 0 | 0 | 0 | 0 | 0 | 4 | K | 3 | ROZPOCET | 0 | 0 | 0 | 0 | 0 | 1 | 0 | 4 | 1526280387
22 | K | 742295303 SPC | Uvedení do trvalého provozu (oživení, nastavení, odzkoušení) | kpl | 1 |  | 0 | vlastní |  | základní |  | 0 | 0 | 0 | 0 | 0 | 4 | K | 3 | ROZPOCET | 0 | 0 | 0 | 0 | 0 | 1 | 0 | 4 | 623954704
23 | K | 742295304 SPC | Implementace koncových prvků do grafické nádstavby C4 - VŠB-TUO (vizualizace půdorysů a koncových prvků) | kpl | 1 |  | 0 | vlastní |  | základní |  | 0 | 0 | 0 | 0 | 0 | 4 | K | 3 | ROZPOCET | 0 | 0 | 0 | 0 | 0 | 1 | 0 | 4 | -2083517931
24 | K | 742295305 SPC | Seznámení obsluhy s provozem a obsluhou zařízení | kpl | 1 |  | 0 | vlastní |  | základní |  | 0 | 0 | 0 | 0 | 0 | 4 | K | 3 | ROZPOCET | 0 | 0 | 0 | 0 | 0 | 1 | 0 | 4 | -86446458
25 | K | 742295306 SPC | Dokumentace skutečného provedení stavby (tisk 2 paré) | kpl | 1 |  | 0 | vlastní |  | základní |  | 0 | 0 | 0 | 0 | 0 | 4 | K | 3 | ROZPOCET | 0 | 0 | 0 | 0 | 0 | 1 | 0 | 4 | -96556738
26 | K | 742295307 SPC | Výchozí revize | kpl | 1 |  | 0 | vlastní |  | základní |  | 0 | 0 | 0 | 0 | 0 | 4 | K | 3 | ROZPOCET | 0 | 0 | 0 | 0 | 0 | 1 | 0 | 4 | 1123101607
27 | K | 742295308 SPC | Ekologická likvidace (obaly materiálů, prořez, prostřih kabeláže) | kpl | 1 |  | 0 | vlastní |  | základní |  | 0 | 0 | 0 | 0 | 0 | 4 | K | 3 | ROZPOCET | 0 | 0 | 0 | 0 | 0 | 1 | 0 | 4 | -141622909

## D.1.2.6.-6 - ELEKTRONICKÉ...
{7f5c283a-a8b5-47f4-bbb4-b5bd879b4283}
2
| KRYCÍ LIST SOUPISU PRACÍ | [7 empty] | v --- níže se nacházejí doplnkové a pomocné údaje k sestavám --- v | [8 empty] | False
Stavba:
Stavební úpravy budovy N (CEETe II) v areálu VŠB-TUO - Úpravy po DI - rev_h
Objekt:
D.1.2.6. - ELEKTRONICKÉ KOMUNIKACE
Soupis:
D.1.2.6.-6 - ELEKTRONICKÉ KOMUNIKACE - ELEKTRONICKÁ KONTROLA VSTUPU - (EKV)
| KSO: |  |  |  |  | CC-CZ:
| Místo: |  |  |  |  | Datum: | 28. 11. 2025
| Zadavatel: |  |  |  |  | IČ:
DIČ:
| Účastník: |  |  |  |  | IČ: | Vyplň údaj
|  | Vyplň údaj |  |  |  | DIČ: | Vyplň údaj
| Projektant: |  |  |  |  | IČ:
DIČ:
| Zpracovatel: |  |  |  |  | IČ:
DIČ:
Poznámka:
POZNÁMKA: Kabelové trasy jsou součástí kapitoly UKS. Dodávka bezkontaktních přístupových karet je v režii investora.
| Cena bez DPH | [5 empty] | 0
|  |  | Základ daně |  |  | Sazba daně | Výše daně
| DPH | základní | 0 |  |  | 21% | 0
|  | snížená | 0 |  |  | 12% | 0
|  | zákl. přenesená | 0 |  |  | 21% | 0
|  | sníž. přenesená | 0 |  |  | 12% | 0
|  | nulová | 0 |  |  | 0% | 0
| Cena s DPH |  |  | v | CZK |  | 0
REKAPITULACE ČLENĚNÍ SOUPISU PRACÍ
Stavba:
Stavební úpravy budovy N (CEETe II) v areálu VŠB-TUO - Úpravy po DI - rev_h
Objekt:
D.1.2.6. - ELEKTRONICKÉ KOMUNIKACE
Soupis:
D.1.2.6.-6 - ELEKTRONICKÉ KOMUNIKACE - ELEKTRONICKÁ KONTROLA VSTUPU - (EKV)
Místo: | [5 empty] | Datum: | 28. 11. 2025
Zadavatel: | [5 empty] | Projektant:
Účastník: |  |  | Vyplň údaj |  |  | Zpracovatel:
Kód dílu - Popis | [6 empty] | Cena celkem [CZK]
Náklady stavby celkem | [6 empty] | 0 | [11 empty] | -1
| PSV - Práce a dodávky PSV | [5 empty] | 0
| 742 - Elektroinstalace - slaboproud | [5 empty] | 0
| 742 - 1 - Elektroinstalace - slaboproud - EKV - Technologie | [5 empty] | 0
| 742 - 2 - Elektroinstalace - slaboproud - EKV - Rozvody | [5 empty] | 0
| 742 - 3 - Elektroinstalace - slaboproud - EKV - Revize, koordinace, zkoušky | [5 empty] | 0
SOUPIS PRACÍ
Stavba:
Stavební úpravy budovy N (CEETe II) v areálu VŠB-TUO - Úpravy po DI - rev_h
Objekt:
D.1.2.6. - ELEKTRONICKÉ KOMUNIKACE
Soupis:
D.1.2.6.-6 - ELEKTRONICKÉ KOMUNIKACE - ELEKTRONICKÁ KONTROLA VSTUPU - (EKV)
Místo: | [5 empty] | Datum: | 28. 11. 2025
Zadavatel: | [5 empty] | Projektant:
Účastník: |  |  | Vyplň údaj |  |  | Zpracovatel:
PČ | Typ | Kód | Popis | MJ | Množství | J.cena [CZK] | Cena celkem [CZK] | Cenová soustava |  | DPH | J. Nh [h] | Nh celkem [h] | J. hmotnost [t] | Hmotnost celkem [t] | J. suť [t] | Suť Celkem [t]
Náklady soupisu celkem | [6 empty] | 0 |  |  |  |  | 0 |  | 0 |  | 0 |  | D | -1 | [7 empty] | 0
| D | PSV | Práce a dodávky PSV |  |  |  | 0 |  |  |  |  | 0 |  | 0 |  | 0 | 2 | D | 0 | ROZPOCET | [6 empty] | 0
| D | 742 | Elektroinstalace - slaboproud |  |  |  | 0 |  |  |  |  | 0 |  | 0 |  | 0 | 2 | D | 1 | ROZPOCET | [6 empty] | 0
| D | 742 - 1 | Elektroinstalace - slaboproud - EKV - Technologie |  |  |  | 0 |  |  |  |  | 0 |  | 0 |  | 0 | 2 | D | 2 | ROZPOCET | [6 empty] | 0
1 | K | 742296101 SPC | D+M Řídící dveřní jednotka, možnost připojit až 21 zařízení (čtečky, relé moduly), komunikace: výstup RS485, vstup TCP/IP, napájení 12VDC, implementace do montážní krabice. | ks | 12 |  | 0 | vlastní |  | základní |  | 0 | 0 | 0 | 0 | 0 | 4 | K | 3 | ROZPOCET | 0 | 0 | 0 | 0 | 0 | 1 | 0 | 4 | 1988963645
2 | K | 742296102 SPC | D+M Bezkontaktní čtečka karet 13,56MHz, komunikace RS485, dvoubarevná LED dioda, akustická signalizace, provozní krytí IP40 / IP43 se stříškou, bílá | ks | 138 |  | 0 | vlastní |  | základní |  | 0 | 0 | 0 | 0 | 0 | 4 | K | 3 | ROZPOCET | 0 | 0 | 0 | 0 | 0 | 1 | 0 | 4 | 1622020910
3 | K | 742296103 SPC | D+M Relé modul, ovládání 5 vstupů, RS485 | ks | 29 |  | 0 | vlastní |  | základní |  | 0 | 0 | 0 | 0 | 0 | 4 | K | 3 | ROZPOCET | 0 | 0 | 0 | 0 | 0 | 1 | 0 | 4 | -335570419
4 | K | 742296104 SPC | D+M Montážní box pro řídící jednotku, 240x190x90mm, IP56, na omítku | ks | 41 |  | 0 | vlastní |  | základní |  | 0 | 0 | 0 | 0 | 0 | 4 | K | 3 | ROZPOCET | 0 | 0 | 0 | 0 | 0 | 1 | 0 | 4 | -1201253332
5 | K | 742296105 SPC | D+M Zálohovaný napájecí zdroj 230VAC/12VDC/10A | ks | 7 |  | 0 | vlastní |  | základní |  | 0 | 0 | 0 | 0 | 0 | 4 | K | 3 | ROZPOCET | 0 | 0 | 0 | 0 | 0 | 1 | 0 | 4 | -260052209
6 | K | 742296106 SPC | D+M Akumulátor 12VDC / 17Ah | ks | 7 |  | 0 | vlastní |  | základní |  | 0 | 0 | 0 | 0 | 0 | 4 | K | 3 | ROZPOCET | 0 | 0 | 0 | 0 | 0 | 1 | 0 | 4 | 1867319051
7 | K | 742296107 SPC | D+M Odolný IP interkom, hlasová komunikace, 4 tlačítka, 10W reproduktor, krytí IP69K, napájení PoE | ks | 1 |  | 0 | vlastní |  | základní |  | 0 | 0 | 0 | 0 | 0 | 4 | K | 3 | ROZPOCET | 0 | 0 | 0 | 0 | 0 | 1 | 0 | 4 | 1955221298
8 | K | 742296108 SPC | D+M Zápustná krabice pro IP interkom do zdi | ks | 1 |  | 0 | vlastní |  | základní |  | 0 | 0 | 0 | 0 | 0 | 4 | K | 3 | ROZPOCET | 0 | 0 | 0 | 0 | 0 | 1 | 0 | 4 | 1384716581
9 | K | 742296109 SPC | D+M Konektor RJ45 Cat.6A STP | ks | 13 |  | 0 | vlastní |  | základní |  | 0 | 0 | 0 | 0 | 0 | 4 | K | 3 | ROZPOCET | 0 | 0 | 0 | 0 | 0 | 1 | 0 | 4 | 741521142
10 | K | 742296110 SPC | Elektromechanický zámek 12V, reverzní, protipožární - zapojení zámku profese SLP - Elektromechanické zámky jsou součástí dodávky dveří | ks | 34 |  | 0 | vlastní |  | základní |  | 0 | 0 | 0 | 0 | 0 | 4 | K | 3 | ROZPOCET | 0 | 0 | 0 | 0 | 0 | 1 | 0 | 4 | -1756921190
11 | K | 742296111 SPC | Elektromagnetický zámek 12V, reverzní - zapojení zámku profese SLP - Elektromagnetické zámky jsou součástí dodávky dveří | ks | 101 |  | 0 | vlastní |  | základní |  | 0 | 0 | 0 | 0 | 0 | 4 | K | 3 | ROZPOCET | 0 | 0 | 0 | 0 | 0 | 1 | 0 | 4 | -2067702679
12 | K | 742296112 SPC | Demontáž stávající technologie EKV včetně kabelových tras a ekologická likvidace | kpl | 1 |  | 0 | vlastní |  | základní |  | 0 | 0 | 0 | 0 | 0 | 4 | K | 3 | ROZPOCET | 0 | 0 | 0 | 0 | 0 | 1 | 0 | 4 | -1158188863
| D | 742 - 2 | Elektroinstalace - slaboproud - EKV - Rozvody |  |  |  | 0 |  |  |  |  | 0 |  | 0 |  | 0 | 2 | D | 2 | ROZPOCET | [6 empty] | 0
13 | K | 742296201 SPC | D+M Kabel STP Cat.6A, B2cas1d1 | m | 3370 |  | 0 | vlastní |  | základní |  | 0 | 0 | 0 | 0 | 0 | 4 | K | 3 | ROZPOCET | 0 | 0 | 0 | 0 | 0 | 1 | 0 | 4 | -1044367355
14 | K | 742296202 SPC | D+M Kabel 1-CXKH-R-O 2x2,5, B2cas1d1 | m | 3080 |  | 0 | vlastní |  | základní |  | 0 | 0 | 0 | 0 | 0 | 4 | K | 3 | ROZPOCET | 0 | 0 | 0 | 0 | 0 | 1 | 0 | 4 | 1647328497
15 | K | 742296203 SPC | D+M Kabel SHKFH-R 2x2x0,8, B2cas1d1 | m | 3850 |  | 0 | vlastní |  | základní |  | 0 | 0 | 0 | 0 | 0 | 4 | K | 3 | ROZPOCET | 0 | 0 | 0 | 0 | 0 | 1 | 0 | 4 | 826598087
16 | K | 742296204 SPC | D+M Trubka PVC 25mm pod omítku / SDK | m | 840 |  | 0 | vlastní |  | základní |  | 0 | 0 | 0 | 0 | 0 | 4 | K | 3 | ROZPOCET | 0 | 0 | 0 | 0 | 0 | 1 | 0 | 4 | 351846557
17 | K | 742296205 SPC | D+M Drobný instalační materiál (hmoždinky, šrouby, stahovací pásky, kotvení ) | kpl | 1 |  | 0 | vlastní |  | základní |  | 0 | 0 | 0 | 0 | 0 | 4 | K | 3 | ROZPOCET | 0 | 0 | 0 | 0 | 0 | 1 | 0 | 4 | 1460670887
18 | K | 742296206 SPC | Průraz zdivem / SDK příčkou, síla zdi do 300mm, otvor do 50x50mm | ks | 5 |  | 0 | vlastní |  | základní |  | 0 | 0 | 0 | 0 | 0 | 4 | K | 3 | ROZPOCET | 0 | 0 | 0 | 0 | 0 | 1 | 0 | 4 | 1644914262
| D | 742 - 3 | Elektroinstalace - slaboproud - EKV - Revize, koordinace, zkoušky |  |  |  | 0 |  |  |  |  | 0 |  | 0 |  | 0 | 2 | D | 2 | ROZPOCET | [6 empty] | 0
19 | K | 742296301 SPC | Pomocné práce: montážní výpomoci, přesun materiálu, koordinační práce | hod | 80 |  | 0 | vlastní |  | základní |  | 0 | 0 | 0 | 0 | 0 | 4 | K | 3 | ROZPOCET | 0 | 0 | 0 | 0 | 0 | 1 | 0 | 4 | -694596446
20 | K | 742296302 SPC | Měření a kontrola metalických vedení | kpl | 1 |  | 0 | vlastní |  | základní |  | 0 | 0 | 0 | 0 | 0 | 4 | K | 3 | ROZPOCET | 0 | 0 | 0 | 0 | 0 | 1 | 0 | 4 | -1366151818
21 | K | 742296303 SPC | Uvedení do trvalého provozu (oživení, nastavení, odzkoušení) | kpl | 1 |  | 0 | vlastní |  | základní |  | 0 | 0 | 0 | 0 | 0 | 4 | K | 3 | ROZPOCET | 0 | 0 | 0 | 0 | 0 | 1 | 0 | 4 | -1182576043
22 | K | 742296304 SPC | Seznámení obsluhy s provozem a obsluhou zařízení | kpl | 1 |  | 0 | vlastní |  | základní |  | 0 | 0 | 0 | 0 | 0 | 4 | K | 3 | ROZPOCET | 0 | 0 | 0 | 0 | 0 | 1 | 0 | 4 | 851552534
23 | K | 742296305 SPC | Dokumentace skutečného provedení stavby (tisk 2 paré) | kpl | 1 |  | 0 | vlastní |  | základní |  | 0 | 0 | 0 | 0 | 0 | 4 | K | 3 | ROZPOCET | 0 | 0 | 0 | 0 | 0 | 1 | 0 | 4 | -424397989
24 | K | 742296306 SPC | Výchozí revize | kpl | 1 |  | 0 | vlastní |  | základní |  | 0 | 0 | 0 | 0 | 0 | 4 | K | 3 | ROZPOCET | 0 | 0 | 0 | 0 | 0 | 1 | 0 | 4 | 971105582
25 | K | 742296307 SPC | Ekologická likvidace (obaly materiálů, prořez, prostřih kabeláže) | kpl | 1 |  | 0 | vlastní |  | základní |  | 0 | 0 | 0 | 0 | 0 | 4 | K | 3 | ROZPOCET | 0 | 0 | 0 | 0 | 0 | 1 | 0 | 4 | -1510624459

## D.1.2.6.-7 - ELEKTRONICKÉ...
{2f513853-748b-49c3-b0dd-fbced7004b78}
2
| KRYCÍ LIST SOUPISU PRACÍ | [7 empty] | v --- níže se nacházejí doplnkové a pomocné údaje k sestavám --- v | [8 empty] | False
Stavba:
Stavební úpravy budovy N (CEETe II) v areálu VŠB-TUO - Úpravy po DI - rev_h
Objekt:
D.1.2.6. - ELEKTRONICKÉ KOMUNIKACE
Soupis:
D.1.2.6.-7 - ELEKTRONICKÉ KOMUNIKACE - AUDIOVIZUÁLNÍ TECHNIKA (AVT)
| KSO: |  |  |  |  | CC-CZ:
| Místo: |  |  |  |  | Datum: | 28. 11. 2025
| Zadavatel: |  |  |  |  | IČ:
DIČ:
| Účastník: |  |  |  |  | IČ: | Vyplň údaj
|  | Vyplň údaj |  |  |  | DIČ: | Vyplň údaj
| Projektant: |  |  |  |  | IČ:
DIČ:
| Zpracovatel: |  |  |  |  | IČ:
DIČ:
Poznámka:
POZNÁMKA 1: Audiovizuální technika je přímou dodávkou investora. Profese slaboproud zajistí pouze přípravu ve formě chrániček. Podlahové krabice pro zásuvky jsou dodávkou profese silnoproud. POZNÁMKA 2: Předpokládané množství zásuvek, pro které je napojení uvažováno, a které je znázorněno ve výkresové části je: - HDMI zásuvka do stěny → 4 ks; - HDMI zásuvka do podlahové krabice → 14 ks; - HDMI zásuvka na strop → 14 ks; - Audio zásuvka (Jack 3,5mm) do stěny → 2 ks; - Audio zásuvka (Jack 3,5mm) do podlahové krabice → 2 ks; - Audio zásuvka (Jack 3,5mm) na strop → 4 ks. Tyto zásuvky nejsou uvažovány v soupise pro nacenění.
| Cena bez DPH | [5 empty] | 0
|  |  | Základ daně |  |  | Sazba daně | Výše daně
| DPH | základní | 0 |  |  | 21% | 0
|  | snížená | 0 |  |  | 12% | 0
|  | zákl. přenesená | 0 |  |  | 21% | 0
|  | sníž. přenesená | 0 |  |  | 12% | 0
|  | nulová | 0 |  |  | 0% | 0
| Cena s DPH |  |  | v | CZK |  | 0
REKAPITULACE ČLENĚNÍ SOUPISU PRACÍ
Stavba:
Stavební úpravy budovy N (CEETe II) v areálu VŠB-TUO - Úpravy po DI - rev_h
Objekt:
D.1.2.6. - ELEKTRONICKÉ KOMUNIKACE
Soupis:
D.1.2.6.-7 - ELEKTRONICKÉ KOMUNIKACE - AUDIOVIZUÁLNÍ TECHNIKA (AVT)
Místo: | [5 empty] | Datum: | 28. 11. 2025
Zadavatel: | [5 empty] | Projektant:
Účastník: |  |  | Vyplň údaj |  |  | Zpracovatel:
Kód dílu - Popis | [6 empty] | Cena celkem [CZK]
Náklady stavby celkem | [6 empty] | 0 | [11 empty] | -1
| PSV - Práce a dodávky PSV | [5 empty] | 0
| 742 - Elektroinstalace - slaboproud | [5 empty] | 0
| 742 - 2 - Elektroinstalace - slaboproud - AVT - Rozvody | [5 empty] | 0
SOUPIS PRACÍ
Stavba:
Stavební úpravy budovy N (CEETe II) v areálu VŠB-TUO - Úpravy po DI - rev_h
Objekt:
D.1.2.6. - ELEKTRONICKÉ KOMUNIKACE
Soupis:
D.1.2.6.-7 - ELEKTRONICKÉ KOMUNIKACE - AUDIOVIZUÁLNÍ TECHNIKA (AVT)
Místo: | [5 empty] | Datum: | 28. 11. 2025
Zadavatel: | [5 empty] | Projektant:
Účastník: |  |  | Vyplň údaj |  |  | Zpracovatel:
PČ | Typ | Kód | Popis | MJ | Množství | J.cena [CZK] | Cena celkem [CZK] | Cenová soustava |  | DPH | J. Nh [h] | Nh celkem [h] | J. hmotnost [t] | Hmotnost celkem [t] | J. suť [t] | Suť Celkem [t]
Náklady soupisu celkem | [6 empty] | 0 |  |  |  |  | 0 |  | 0 |  | 0 |  | D | -1 | [7 empty] | 0
| D | PSV | Práce a dodávky PSV |  |  |  | 0 |  |  |  |  | 0 |  | 0 |  | 0 | 2 | D | 0 | ROZPOCET | [6 empty] | 0
| D | 742 | Elektroinstalace - slaboproud |  |  |  | 0 |  |  |  |  | 0 |  | 0 |  | 0 | 2 | D | 1 | ROZPOCET | [6 empty] | 0
| D | 742 - 2 | Elektroinstalace - slaboproud - AVT - Rozvody |  |  |  | 0 |  |  |  |  | 0 |  | 0 |  | 0 | 2 | D | 2 | ROZPOCET | [6 empty] | 0
1 | K | 742297201 SPC | D+M Korugovaná chránička, červená 40/32mm, 450N - příprava pro rozvody v SDK příčce nebo v podlaze | m | 250 |  | 0 | vlastní |  | základní |  | 0 | 0 | 0 | 0 | 0 | 4 | K | 3 | ROZPOCET | 0 | 0 | 0 | 0 | 0 | 1 | 0 | 4 | 1746613418

## D.1.2.7. - SYSTÉMY TECHNI...
{07b3f584-d43e-46cd-a18c-bd21b8dec7c8}
2
| KRYCÍ LIST SOUPISU PRACÍ | [7 empty] | v --- níže se nacházejí doplnkové a pomocné údaje k sestavám --- v | [8 empty] | False
Stavba:
Stavební úpravy budovy N (CEETe II) v areálu VŠB-TUO - Úpravy po DI - rev_h
Objekt:
D.1.2.7. - SYSTÉMY TECHNICKÉ OCHRANY - ELEKTRICKÁ POŽÁRNÍ SIGNALIZACE (EPS)
| KSO: |  |  |  |  | CC-CZ:
| Místo: |  |  |  |  | Datum: | 28. 11. 2025
| Zadavatel: |  |  |  |  | IČ:
DIČ:
| Účastník: |  |  |  |  | IČ: | Vyplň údaj
|  | Vyplň údaj |  |  |  | DIČ: | Vyplň údaj
| Projektant: |  |  |  |  | IČ:
DIČ:
| Zpracovatel: |  |  |  |  | IČ:
DIČ:
Poznámka:
POZNÁMKA.: Projektová dokumentace neobsahuje dokumentaci zdolování požáru (DZP) a systém generálního klíče (SGK).
| Cena bez DPH | [5 empty] | 0
|  |  | Základ daně |  |  | Sazba daně | Výše daně
| DPH | základní | 0 |  |  | 21% | 0
|  | snížená | 0 |  |  | 12% | 0
|  | zákl. přenesená | 0 |  |  | 21% | 0
|  | sníž. přenesená | 0 |  |  | 12% | 0
|  | nulová | 0 |  |  | 0% | 0
| Cena s DPH |  |  | v | CZK |  | 0
REKAPITULACE ČLENĚNÍ SOUPISU PRACÍ
Stavba:
Stavební úpravy budovy N (CEETe II) v areálu VŠB-TUO - Úpravy po DI - rev_h
Objekt:
D.1.2.7. - SYSTÉMY TECHNICKÉ OCHRANY - ELEKTRICKÁ POŽÁRNÍ SIGNALIZACE (EPS)
Místo: | [5 empty] | Datum: | 28. 11. 2025
Zadavatel: | [5 empty] | Projektant:
Účastník: |  |  | Vyplň údaj |  |  | Zpracovatel:
Kód dílu - Popis | [6 empty] | Cena celkem [CZK]
Náklady stavby celkem | [6 empty] | 0 | [11 empty] | -1
| PSV - Práce a dodávky PSV | [5 empty] | 0
| 742 - Elektroinstalace - slaboproud | [5 empty] | 0
| 742 - 1 - Elektroinstalace - slaboproud - EPS - Technologie | [5 empty] | 0
| 742 - 2 - Elektroinstalace - slaboproud - EPS - Rozvody | [5 empty] | 0
| 742 - 3 - Elektroinstalace - slaboproud - EPS - Revize, koordinace, zkoušky | [5 empty] | 0
SOUPIS PRACÍ
Stavba:
Stavební úpravy budovy N (CEETe II) v areálu VŠB-TUO - Úpravy po DI - rev_h
Objekt:
D.1.2.7. - SYSTÉMY TECHNICKÉ OCHRANY - ELEKTRICKÁ POŽÁRNÍ SIGNALIZACE (EPS)
Místo: | [5 empty] | Datum: | 28. 11. 2025
Zadavatel: | [5 empty] | Projektant:
Účastník: |  |  | Vyplň údaj |  |  | Zpracovatel:
PČ | Typ | Kód | Popis | MJ | Množství | J.cena [CZK] | Cena celkem [CZK] | Cenová soustava |  | DPH | J. Nh [h] | Nh celkem [h] | J. hmotnost [t] | Hmotnost celkem [t] | J. suť [t] | Suť Celkem [t]
Náklady soupisu celkem | [6 empty] | 0 |  |  |  |  | 0 |  | 0 |  | 0 |  | D | -1 | [7 empty] | 0
| D | PSV | Práce a dodávky PSV |  |  |  | 0 |  |  |  |  | 0 |  | 0 |  | 0 | 2 | D | 0 | ROZPOCET | [6 empty] | 0
| D | 742 | Elektroinstalace - slaboproud |  |  |  | 0 |  |  |  |  | 0 |  | 0 |  | 0 | 2 | D | 1 | ROZPOCET | [6 empty] | 0
| D | 742 - 1 | Elektroinstalace - slaboproud - EPS - Technologie |  |  |  | 0 |  |  |  |  | 0 |  | 0 |  | 0 | 2 | D | 2 | ROZPOCET | [6 empty] | 0
1 | K | 742210101 SPC | D+M Ústředna EPS pro montáž na stěnu, až 4 kruhová vedení, max. 1000 adres. Obsahuje základní desku, zdroj (24VDC/5A), zobrazovací a ovládací panel s barevným dotykovým displejem. Prostor pro 2 akumulátory 12V max. 38Ah. | ks | 1 |  | 0 | vlastní |  | základní |  | 0 | 0 | 0 | 0 | 0 | 4 | K | 3 | ROZPOCET | 0 | 0 | 0 | 0 | 0 | 1 | 0 | 4 | -88816816
2 | K | 742210102 SPC | D+M Akumulátor 12VDC / 26Ah | ks | 2 |  | 0 | vlastní |  | základní |  | 0 | 0 | 0 | 0 | 0 | 4 | K | 3 | ROZPOCET | 0 | 0 | 0 | 0 | 0 | 1 | 0 | 4 | 105830192
3 | K | 742210103 SPC | D+M Rozšiřující montážní sada pro instalaci síťových karet | ks | 1 |  | 0 | vlastní |  | základní |  | 0 | 0 | 0 | 0 | 0 | 4 | K | 3 | ROZPOCET | 0 | 0 | 0 | 0 | 0 | 1 | 0 | 4 | -276720142
4 | K | 742210104 SPC | D+M Štítek CZ pro ústředny se skupinovými LED | ks | 1 |  | 0 | vlastní |  | základní |  | 0 | 0 | 0 | 0 | 0 | 4 | K | 3 | ROZPOCET | 0 | 0 | 0 | 0 | 0 | 1 | 0 | 4 | 180847952
5 | K | 742210105 SPC | D+M Karta rozšíření kapacity ústředny o další 4 kruhové vedení | ks | 1 |  | 0 | vlastní |  | základní |  | 0 | 0 | 0 | 0 | 0 | 4 | K | 3 | ROZPOCET | 0 | 0 | 0 | 0 | 0 | 1 | 0 | 4 | -720883250
6 | K | 742210106 SPC | D+M Slotová síťová karta k síťovému propojení ústředen | ks | 1 |  | 0 | vlastní |  | základní |  | 0 | 0 | 0 | 0 | 0 | 4 | K | 3 | ROZPOCET | 0 | 0 | 0 | 0 | 0 | 1 | 0 | 4 | -295555809
7 | K | 742210107 SPC | D+M Slotová karta pro připojení OPPO a KTPO k ústředně | ks | 1 |  | 0 | vlastní |  | základní |  | 0 | 0 | 0 | 0 | 0 | 4 | K | 3 | ROZPOCET | 0 | 0 | 0 | 0 | 0 | 1 | 0 | 4 | 63688349
8 | K | 742210108 SPC | D+M Switch do slotu, 5 metalických portů | ks | 1 |  | 0 | vlastní |  | základní |  | 0 | 0 | 0 | 0 | 0 | 4 | K | 3 | ROZPOCET | 0 | 0 | 0 | 0 | 0 | 1 | 0 | 4 | 803839596
9 | K | 742210109 SPC | D+M Síťová deska pro připojení ZDP a grafické nadstavby | ks | 1 |  | 0 | vlastní |  | základní |  | 0 | 0 | 0 | 0 | 0 | 4 | K | 3 | ROZPOCET | 0 | 0 | 0 | 0 | 0 | 1 | 0 | 4 | 1768899317
10 | K | 742210110 SPC | D+M Výstupní prvek pro sirény (hlídaný na přerušení a zkrat) | ks | 2 |  | 0 | vlastní |  | základní |  | 0 | 0 | 0 | 0 | 0 | 4 | K | 3 | ROZPOCET | 0 | 0 | 0 | 0 | 0 | 1 | 0 | 4 | 1629596369
11 | K | 742210111 SPC | D+M Vstupně / výstupní prvek - 4 vstup / 4 výstup | ks | 18 |  | 0 | vlastní |  | základní |  | 0 | 0 | 0 | 0 | 0 | 4 | K | 3 | ROZPOCET | 0 | 0 | 0 | 0 | 0 | 1 | 0 | 4 | 1670528197
12 | K | 742210112 SPC | D+M Montážní krabice pro vstupně/výstupní moduly, na omítku | ks | 20 |  | 0 | vlastní |  | základní |  | 0 | 0 | 0 | 0 | 0 | 4 | K | 3 | ROZPOCET | 0 | 0 | 0 | 0 | 0 | 1 | 0 | 4 | -520626033
13 | K | 742210113 SPC | D+M Hlásič požáru opticko-kouřový | ks | 273 |  | 0 | vlastní |  | základní |  | 0 | 0 | 0 | 0 | 0 | 4 | K | 3 | ROZPOCET | 0 | 0 | 0 | 0 | 0 | 1 | 0 | 4 | -906805380
14 | K | 742210114 SPC | D+M Hlásič požáru termodiferenciální | ks | 13 |  | 0 | vlastní |  | základní |  | 0 | 0 | 0 | 0 | 0 | 4 | K | 3 | ROZPOCET | 0 | 0 | 0 | 0 | 0 | 1 | 0 | 4 | -1825410768
15 | K | 742210115 SPC | D+M Patice pro hlásiče | ks | 286 |  | 0 | vlastní |  | základní |  | 0 | 0 | 0 | 0 | 0 | 4 | K | 3 | ROZPOCET | 0 | 0 | 0 | 0 | 0 | 1 | 0 | 4 | -1218231400
16 | K | 742210116 SPC | D+M Paralelní optická signalizace | ks | 42 |  | 0 | vlastní |  | základní |  | 0 | 0 | 0 | 0 | 0 | 4 | K | 3 | ROZPOCET | 0 | 0 | 0 | 0 | 0 | 1 | 0 | 4 | 1681783483
17 | K | 742210117 SPC | D+M Tlačítkový hlásič s izolátorem, vnitřní - červený | ks | 33 |  | 0 | vlastní |  | základní |  | 0 | 0 | 0 | 0 | 0 | 4 | K | 3 | ROZPOCET | 0 | 0 | 0 | 0 | 0 | 1 | 0 | 4 | 2141951740
18 | K | 742210118 SPC | D+M Držák popisných štítků včetně popisového štítku hlásiče | ks | 319 |  | 0 | vlastní |  | základní |  | 0 | 0 | 0 | 0 | 0 | 4 | K | 3 | ROZPOCET | 0 | 0 | 0 | 0 | 0 | 1 | 0 | 4 | 1989431041
19 | K | 742210119 SPC | D+M Siréna, nízké provedení, červená | ks | 21 |  | 0 | vlastní |  | základní |  | 0 | 0 | 0 | 0 | 0 | 4 | K | 3 | ROZPOCET | 0 | 0 | 0 | 0 | 0 | 1 | 0 | 4 | 1326921248
20 | K | 742210120 SPC | D+M Pomocný napájecí zdroj 24VDC/5A 17Ah EN 54-4 | ks | 1 |  | 0 | vlastní |  | základní |  | 0 | 0 | 0 | 0 | 0 | 4 | K | 3 | ROZPOCET | 0 | 0 | 0 | 0 | 0 | 1 | 0 | 4 | -124920850
21 | K | 742210121 SPC | D+M Akumulátor 12VDC / 17Ah | ks | 2 |  | 0 | vlastní |  | základní |  | 0 | 0 | 0 | 0 | 0 | 4 | K | 3 | ROZPOCET | 0 | 0 | 0 | 0 | 0 | 1 | 0 | 4 | 2008022456
22 | K | 742210122 SPC | D+M Obslužné pole požární ochrany (OPPO) | ks | 1 |  | 0 | vlastní |  | základní |  | 0 | 0 | 0 | 0 | 0 | 4 | K | 3 | ROZPOCET | 0 | 0 | 0 | 0 | 0 | 1 | 0 | 4 | -1797879641
23 | K | 742210123 SPC | D+M Klíčový trezor požární ochrany (KTPO) - klíč pro Moravskoslezský kraj | ks | 1 |  | 0 | vlastní |  | základní |  | 0 | 0 | 0 | 0 | 0 | 4 | K | 3 | ROZPOCET | 0 | 0 | 0 | 0 | 0 | 1 | 0 | 4 | -1075351640
24 | K | 742210124 SPC | D+M Zábleskový maják, nízké provedení, červený | ks | 1 |  | 0 | vlastní |  | základní |  | 0 | 0 | 0 | 0 | 0 | 4 | K | 3 | ROZPOCET | 0 | 0 | 0 | 0 | 0 | 1 | 0 | 4 | -1714237179
25 | K | 742210125 SPC | D+M Zařízení dálkového přenosu (ZDP) pro přenos na DPPC HZS MSK | kpl | 1 |  | 0 | vlastní |  | základní |  | 0 | 0 | 0 | 0 | 0 | 4 | K | 3 | ROZPOCET | 0 | 0 | 0 | 0 | 0 | 1 | 0 | 4 | 851082835
| D | 742 - 2 | Elektroinstalace - slaboproud - EPS - Rozvody |  |  |  | 0 |  |  |  |  | 0 |  | 0 |  | 0 | 2 | D | 2 | ROZPOCET | [6 empty] | 0
27 | K | 742210201 SPC | D+M Kabel SHKFH-R 1x2x0,8, B2cas1d1 - hlásičová linka | m | 4720 |  | 0 | vlastní |  | základní |  | 0 | 0 | 0 | 0 | 0 | 4 | K | 3 | ROZPOCET | 0 | 0 | 0 | 0 | 0 | 1 | 0 | 4 | -1714891307
28 | K | 742210202 SPC | D+M Kabel SSKFH-V180 1x2x0,8, P60-R, B2cas1d1 - vstupy/výstupy EPS, sirénová linka | m | 3100 |  | 0 | vlastní |  | základní |  | 0 | 0 | 0 | 0 | 0 | 4 | K | 3 | ROZPOCET | 0 | 0 | 0 | 0 | 0 | 1 | 0 | 4 | 413916072
29 | K | 742210203 SPC | D+M Kabel SSKFH-V180 2x2x0,8, P60-R, B2cas1d1 - linka V/V modulů, vstupy/výstupy EPS, zábleskový maják | m | 2670 |  | 0 | vlastní |  | základní |  | 0 | 0 | 0 | 0 | 0 | 4 | K | 3 | ROZPOCET | 0 | 0 | 0 | 0 | 0 | 1 | 0 | 4 | -839834534
30 | K | 742210204 SPC | D+M Kabel SSKFH-V180 4x2x0,8, P60-R, B2cas1d1 - vstupy/výstupy EPS, KTPO, ZDP | m | 1980 |  | 0 | vlastní |  | základní |  | 0 | 0 | 0 | 0 | 0 | 4 | K | 3 | ROZPOCET | 0 | 0 | 0 | 0 | 0 | 1 | 0 | 4 | 1338790509
31 | K | 742210205 SPC | D+M Kabel SSKFH-V180 10x2x0,8, P60-R, B2cas1d1 - OPPO | m | 20 |  | 0 | vlastní |  | základní |  | 0 | 0 | 0 | 0 | 0 | 4 | K | 3 | ROZPOCET | 0 | 0 | 0 | 0 | 0 | 1 | 0 | 4 | -1606266906
32 | K | 742210206 SPC | D+M Kabel STP Cat. 6A, B2cas1d1 | m | 20 |  | 0 | vlastní |  | základní |  | 0 | 0 | 0 | 0 | 0 | 4 | K | 3 | ROZPOCET | 0 | 0 | 0 | 0 | 0 | 1 | 0 | 4 | 1732920898
33 | K | 742210207 SPC | D+M Požární kabelová příchytka - jednoduchá (s funkční schopností při požáru), kotvení po 300mm | ks | 16800 |  | 0 | vlastní |  | základní |  | 0 | 0 | 0 | 0 | 0 | 4 | K | 3 | ROZPOCET | 0 | 0 | 0 | 0 | 0 | 1 | 0 | 4 | -1366182267
34 | K | 742210208 SPC | D+M Požární kabelová příchytka - dvojitá (s funkční schopností při požáru), kotvení po 300mm | ks | 1400 |  | 0 | vlastní |  | základní |  | 0 | 0 | 0 | 0 | 0 | 4 | K | 3 | ROZPOCET | 0 | 0 | 0 | 0 | 0 | 1 | 0 | 4 | -1725507649
35 | K | 742210209 SPC | D+M Požární kotva pro kotvení p.č. 33, 34 | ks | 18200 |  | 0 | vlastní |  | základní |  | 0 | 0 | 0 | 0 | 0 | 4 | K | 3 | ROZPOCET | 0 | 0 | 0 | 0 | 0 | 1 | 0 | 4 | -1078923230
36 | K | 742210210 SPC | D+M Kabelový žlab perforovaný 50/60/1,5mm - komplet (žlab, podpěry / výložníky, víko) - horizontální vedení, kotvení po 1200mm | m | 610 |  | 0 | vlastní |  | základní |  | 0 | 0 | 0 | 0 | 0 | 4 | K | 3 | ROZPOCET | 0 | 0 | 0 | 0 | 0 | 1 | 0 | 4 | -1946661588
37 | K | 742210211 SPC | D+M Kabelový žlab perforovaný 300/60/1,5mm - komplet (žlab, podpěry / výložníky, víko) - horizontální vedení, kotvení po 1200mm | m | 28 |  | 0 | vlastní |  | základní |  | 0 | 0 | 0 | 0 | 0 | 4 | K | 3 | ROZPOCET | 0 | 0 | 0 | 0 | 0 | 1 | 0 | 4 | -2121515379
38 | K | 742210212 SPC | D+M Kabelový žebřík 300/60mm - komplet (žlab, spojky) - vertikální vedení, kotvení po 1200mm | m | 30 |  | 0 | vlastní |  | základní |  | 0 | 0 | 0 | 0 | 0 | 4 | K | 3 | ROZPOCET | 0 | 0 | 0 | 0 | 0 | 1 | 0 | 4 | 496246109
39 | K | 742210213 SPC | D+M Kovový pásek se zámkem k fixaci kabelů ke žlabu ve vertikálním vedení EPS a NZS, kotvení po 300mm | ks | 2100 |  | 0 | vlastní |  | základní |  | 0 | 0 | 0 | 0 | 0 | 4 | K | 3 | ROZPOCET | 0 | 0 | 0 | 0 | 0 | 1 | 0 | 4 | 383099259
40 | K | 742210214 SPC | D+M Kryt pro vertikální vedení s funkční schopností při požáru, kryt nahrazuje nutnost vytvoření odlehčení v tahu, kotvení po 3500mm | ks | 7 |  | 0 | vlastní |  | základní |  | 0 | 0 | 0 | 0 | 0 | 4 | K | 3 | ROZPOCET | 0 | 0 | 0 | 0 | 0 | 1 | 0 | 4 | 610192446
41 | K | 742210215 SPC | D+M Trubka PVC 25mm pod omítku | m | 160 |  | 0 | vlastní |  | základní |  | 0 | 0 | 0 | 0 | 0 | 4 | K | 3 | ROZPOCET | 0 | 0 | 0 | 0 | 0 | 1 | 0 | 4 | -1195752811
42 | K | 742210216 SPC | D+M Trubka PVC 32mm pod omítku | m | 10 |  | 0 | vlastní |  | základní |  | 0 | 0 | 0 | 0 | 0 | 4 | K | 3 | ROZPOCET | 0 | 0 | 0 | 0 | 0 | 1 | 0 | 4 | -1193379155
43 | K | 742210217 SPC | D+M Plastová trubka pevná 20mm světle šedá včetně příslušenství | m | 32 |  | 0 | vlastní |  | základní |  | 0 | 0 | 0 | 0 | 0 | 4 | K | 3 | ROZPOCET | 0 | 0 | 0 | 0 | 0 | 1 | 0 | 4 | 231693924
44 | K | 742210218 SPC | D+M Korugovaná chránička 40/32mm | m | 20 |  | 0 | vlastní |  | základní |  | 0 | 0 | 0 | 0 | 0 | 4 | K | 3 | ROZPOCET | 0 | 0 | 0 | 0 | 0 | 1 | 0 | 4 | -547381599
45 | K | 742210219 SPC | D+M Požární ucpávky prostupů kabeláže a tras do 50x50mm, požární odolnost 45 minut (z protipožárního tmelu) včetně štítku | ks | 41 |  | 0 | vlastní |  | základní |  | 0 | 0 | 0 | 0 | 0 | 4 | K | 3 | ROZPOCET | 0 | 0 | 0 | 0 | 0 | 1 | 0 | 4 | -1051953203
46 | K | 742210220 SPC | D+M Požární ucpávky prostupů hlavních tras od 150mm do 600mm, požární odolnost 45 minut (z protipožární pěny) včetně štítků a označení | ks | 3 |  | 0 | vlastní |  | základní |  | 0 | 0 | 0 | 0 | 0 | 4 | K | 3 | ROZPOCET | 0 | 0 | 0 | 0 | 0 | 1 | 0 | 4 | -359413789
47 | K | 742210221 SPC | D+M Drobný instalační materiál (hmoždinky, šrouby, stahovací pásky, kotvení ) | kpl | 1 |  | 0 | vlastní |  | základní |  | 0 | 0 | 0 | 0 | 0 | 4 | K | 3 | ROZPOCET | 0 | 0 | 0 | 0 | 0 | 1 | 0 | 4 | -1206200595
48 | K | 742210222 SPC | Průraz zdivem / SDK, síla zdi do 300mm, otvor do 50x50mm | ks | 310 |  | 0 | vlastní |  | základní |  | 0 | 0 | 0 | 0 | 0 | 4 | K | 3 | ROZPOCET | 0 | 0 | 0 | 0 | 0 | 1 | 0 | 4 | -1529872373
49 | K | 742210223 SPC | Vybourání / vyřezání otvoru v příčce pro žlab do 300x100mm | ks | 3 |  | 0 | vlastní |  | základní |  | 0 | 0 | 0 | 0 | 0 | 4 | K | 3 | ROZPOCET | 0 | 0 | 0 | 0 | 0 | 1 | 0 | 4 | 755629443
| D | 742 - 3 | Elektroinstalace - slaboproud - EPS - Revize, koordinace, zkoušky |  |  |  | 0 |  |  |  |  | 0 |  | 0 |  | 0 | 2 | D | 2 | ROZPOCET | [6 empty] | 0
50 | K | 742210301 SPC | Pomocné práce: montážní výpomoci, přesun materiálu, koordinační práce | hod | 120 |  | 0 | vlastní |  | základní |  | 0 | 0 | 0 | 0 | 0 | 4 | K | 3 | ROZPOCET | 0 | 0 | 0 | 0 | 0 | 1 | 0 | 4 | 310623722
51 | K | 742210302 SPC | Zkouška požárního hlásiče | ks | 319 |  | 0 | vlastní |  | základní |  | 0 | 0 | 0 | 0 | 0 | 4 | K | 3 | ROZPOCET | 0 | 0 | 0 | 0 | 0 | 1 | 0 | 4 | 583515393
52 | K | 742210303 SPC | Ústředna EPS (programování, oživení, odzkoušení) | kpl | 1 |  | 0 | vlastní |  | základní |  | 0 | 0 | 0 | 0 | 0 | 4 | K | 3 | ROZPOCET | 0 | 0 | 0 | 0 | 0 | 1 | 0 | 4 | -1983469608
53 | K | 742210304 SPC | Uvedení zařízení EPS do trvalého provozu | kpl | 1 |  | 0 | vlastní |  | základní |  | 0 | 0 | 0 | 0 | 0 | 4 | K | 3 | ROZPOCET | 0 | 0 | 0 | 0 | 0 | 1 | 0 | 4 | 2040365355
54 | K | 742210305 SPC | Seznámení obsluhy s provozem a obsluhou zařízení | kpl | 1 |  | 0 | vlastní |  | základní |  | 0 | 0 | 0 | 0 | 0 | 4 | K | 3 | ROZPOCET | 0 | 0 | 0 | 0 | 0 | 1 | 0 | 4 | -973193386
55 | K | 742210306 SPC | Implementace koncových prvků do grafické nádstavby C4 - VŠB-TUO (vizualizace půdorysů a koncových prvků) | kpl | 1 |  | 0 | vlastní |  | základní |  | 0 | 0 | 0 | 0 | 0 | 4 | K | 3 | ROZPOCET | 0 | 0 | 0 | 0 | 0 | 1 | 0 | 4 | 1259571792
56 | K | 742210307 SPC | Provozní kniha EPS | ks | 1 |  | 0 | vlastní |  | základní |  | 0 | 0 | 0 | 0 | 0 | 4 | K | 3 | ROZPOCET | 0 | 0 | 0 | 0 | 0 | 1 | 0 | 4 | 131609720
57 | K | 742210308 SPC | Dokumentace skutečného provedení stavby (tisk 2 paré) | kpl | 1 |  | 0 | vlastní |  | základní |  | 0 | 0 | 0 | 0 | 0 | 4 | K | 3 | ROZPOCET | 0 | 0 | 0 | 0 | 0 | 1 | 0 | 4 | -1891116048
58 | K | 742210309 SPC | Koordinační funkční zkoušky | kpl | 1 |  | 0 | vlastní |  | základní |  | 0 | 0 | 0 | 0 | 0 | 4 | K | 3 | ROZPOCET | 0 | 0 | 0 | 0 | 0 | 1 | 0 | 4 | -669885443
59 | K | 742210310 SPC | Výchozí revize | kpl | 1 |  | 0 | vlastní |  | základní |  | 0 | 0 | 0 | 0 | 0 | 4 | K | 3 | ROZPOCET | 0 | 0 | 0 | 0 | 0 | 1 | 0 | 4 | -2114285499
60 | K | 742210311 SPC | Ekologická likvidace (obaly materiálů, prořez, prostřih kabeláže) | kpl | 1 |  | 0 | vlastní |  | základní |  | 0 | 0 | 0 | 0 | 0 | 4 | K | 3 | ROZPOCET | 0 | 0 | 0 | 0 | 0 | 1 | 0 | 4 | -1713948880
61 | K | 742210312 SPC | Náklady na zkušební provoz | kpl | 1 |  | 0 | vlastní |  | základní |  | 0 | 0 | 0 | 0 | 0 | 4 | K | 3 | ROZPOCET | 0 | 0 | 0 | 0 | 0 | 1 | 0 | 4 | 1793964126

## D.1.2.8. - MĚŘENÍ A REGULACE
{44ccbf0d-0c64-4536-b252-a0f7ca533336}
2
| KRYCÍ LIST SOUPISU PRACÍ | [7 empty] | v --- níže se nacházejí doplnkové a pomocné údaje k sestavám --- v | [8 empty] | False
Stavba:
Stavební úpravy budovy N (CEETe II) v areálu VŠB-TUO - Úpravy po DI - rev_h
Objekt:
D.1.2.8. - MĚŘENÍ A REGULACE
| KSO: |  |  |  |  | CC-CZ:
| Místo: |  |  |  |  | Datum: | 28. 11. 2025
| Zadavatel: |  |  |  |  | IČ:
DIČ:
| Účastník: |  |  |  |  | IČ: | Vyplň údaj
|  | Vyplň údaj |  |  |  | DIČ: | Vyplň údaj
| Projektant: |  |  |  |  | IČ:
DIČ:
| Zpracovatel: |  |  |  |  | IČ:
DIČ:
Poznámka:
| Cena bez DPH | [5 empty] | 0
|  |  | Základ daně |  |  | Sazba daně | Výše daně
| DPH | základní | 0 |  |  | 21% | 0
|  | snížená | 0 |  |  | 12% | 0
|  | zákl. přenesená | 0 |  |  | 21% | 0
|  | sníž. přenesená | 0 |  |  | 12% | 0
|  | nulová | 0 |  |  | 0% | 0
| Cena s DPH |  |  | v | CZK |  | 0
REKAPITULACE ČLENĚNÍ SOUPISU PRACÍ
Stavba:
Stavební úpravy budovy N (CEETe II) v areálu VŠB-TUO - Úpravy po DI - rev_h
Objekt:
D.1.2.8. - MĚŘENÍ A REGULACE
Místo: | [5 empty] | Datum: | 28. 11. 2025
Zadavatel: | [5 empty] | Projektant:
Účastník: |  |  | Vyplň údaj |  |  | Zpracovatel:
Kód dílu - Popis | [6 empty] | Cena celkem [CZK]
Náklady stavby celkem | [6 empty] | 0 | [11 empty] | -1
| M - Práce a dodávky M | [5 empty] | 0
| 21-M - Elektromontáže | [5 empty] | 0
| 21-M - 1 - Elektromontáže - Měření a regulace - Dodávka rozvaděčů | [5 empty] | 0
| 21-M - 1-1 - Elektromontáže - Měření a regulace - Dodávka rozvaděčů - Rozvaděč RMS1 | [5 empty] | 0
| 21-M - 1-2 - Elektromontáže - Měření a regulace - Dodávka rozvaděčů - Rozvaděč RMS1.13 | [5 empty] | 0
| 21-M - 1-3 - Elektromontáže - Měření a regulace - Dodávka rozvaděčů - Rozvaděč RMS2 | [5 empty] | 0
| 21-M - 1-4 - Elektromontáže - Měření a regulace - Dodávka rozvaděčů - Rozvaděč RMS3 | [5 empty] | 0
| 21-M - 1-5 - Elektromontáže - Měření a regulace - Dodávka rozvaděčů - Rozvaděč RMS4 | [5 empty] | 0
| 21-M - 1-6 - Elektromontáže - Měření a regulace - Dodávka rozvaděčů - Rozvaděč RMS5 | [5 empty] | 0
| 21-M - 1-7 - Elektromontáže - Měření a regulace - Dodávka rozvaděčů - Rozvaděč RMS6 | [5 empty] | 0
| 21-M - 1-8 - Elektromontáže - Měření a regulace - Dodávka rozvaděčů - Rozvaděč RMS7 | [5 empty] | 0
| 21-M - 1-9 - Elektromontáže - Měření a regulace - Dodávka rozvaděčů - Rozvaděč RMS8 | [5 empty] | 0
| 21-M - 1-10 - Elektromontáže - Měření a regulace - Dodávka rozvaděčů - Zapojení a osazení rozvaděčů | [5 empty] | 0
| 21-M - 2 - Elektromontáže - Měření a regulace - Samostatné řízení místností | [5 empty] | 0
| 21-M - 2-1 - Elektromontáže - MaR - SŘM - Doplnění rozvaděčů pro řízení místností | [5 empty] | 0
| 21-M - 2-2 - Elektromontáže - MaR - SŘM - Komponenty, řízení místností, SW, Oživení, Vizualizace(1NP) | [5 empty] | 0
| 21-M - 2-3 - Elektromontáže - MaR - SŘM - Komponenty, řízení místností, SW, Oživení, Vizualizace(2NP) | [5 empty] | 0
| 21-M - 2-4 - Elektromontáže - MaR - SŘM - Komponenty, řízení místností, SW, Oživení, Vizualizace(3NP) | [5 empty] | 0
| 21-M - 2-5 - Elektromontáže - MaR - SŘM - Komponenty, řízení místností, SW, Oživení, Vizualizace(4NP) | [5 empty] | 0
| 21-M - 2-6 - Elektromontáže - MaR - SŘM - Komponenty, řízení místností, SW, Oživení, Vizualizace(5NP) | [5 empty] | 0
| 21-M - 2-7 - Elektromontáže - MaR - SŘM - Komponenty, řízení místností, SW, Oživení, Vizualizace(6NP) | [5 empty] | 0
| 21-M - 2-8 - Elektromontáže - MaR - SŘM - Komponenty, řízení místností, SW, Oživení, Vizualizace(7NP) | [5 empty] | 0
| 21-M - 2-9 - Elektromontáže - MaR - SŘM - Periferie 8NP | [5 empty] | 0
| 21-M - 2-10 - Elektromontáže - MaR - SŘM - Periferie centrálních VZT | [5 empty] | 0
| 21-M - 2-11 - Elektromontáže - MaR - SŘM - Doplnění elektroměrů | [5 empty] | 0
| 21-M - 3 - Elektromontáže - Měření a regulace - SW práce, Vizualizace Dispečink Energetika VŠB TUO | [5 empty] | 0
| 21-M - 3-1 - Elektromontáže - Měření a regulace - SW práce, Vizualizace Dispečink Energetika VŠB TUO - RMS1 | [5 empty] | 0
| 21-M - 3-2 - Elektromontáže - Měření a regulace - SW práce, Vizualizace Dispečink Energetika VŠB TUO - RMS1.13 | [5 empty] | 0
| 21-M - 3-3 - Elektromontáže - Měření a regulace - SW práce, Vizualizace Dispečink Energetika VŠB TUO - RMS2 | [5 empty] | 0
| 21-M - 3-4 - Elektromontáže - Měření a regulace - SW práce, Vizualizace Dispečink Energetika VŠB TUO - RMS3 | [5 empty] | 0
| 21-M - 3-5 - Elektromontáže - Měření a regulace - SW práce, Vizualizace Dispečink Energetika VŠB TUO - RMS4 | [5 empty] | 0
| 21-M - 3-6 - Elektromontáže - Měření a regulace - SW práce, Vizualizace Dispečink Energetika VŠB TUO - RMS5 | [5 empty] | 0
| 21-M - 3-7 - Elektromontáže - Měření a regulace - SW práce, Vizualizace Dispečink Energetika VŠB TUO - RMS6 | [5 empty] | 0
| 21-M - 3-8 - Elektromontáže - Měření a regulace - SW práce, Vizualizace Dispečink Energetika VŠB TUO - RMS7 | [5 empty] | 0
| 21-M - 3-9 - Elektromontáže - Měření a regulace - SW práce, Vizualizace Dispečink Energetika VŠB TUO - RMS8 | [5 empty] | 0
| 21-M - 4 - Elektromontáže - Měření a regulace - Montáže a zapojení komponent | [5 empty] | 0
| 21-M - 5 - Elektromontáže - Měření a regulace - Dodávky zbývajících komponent | [5 empty] | 0
| 21-M - 6 - Elektromontáže - Měření a regulace - Kabelová trasa | [5 empty] | 0
| 21-M - 7 - Elektromontáže - Měření a regulace - Montáž kabelové trasy | [5 empty] | 0
| 21-M - 8 - Elektromontáže - Měření a regulace - PC pro Vizualizaci | [5 empty] | 0
| 21-M - 9 - Elektromontáže - Měření a regulace - Ostatní | [5 empty] | 0
SOUPIS PRACÍ
Stavba:
Stavební úpravy budovy N (CEETe II) v areálu VŠB-TUO - Úpravy po DI - rev_h
Objekt:
D.1.2.8. - MĚŘENÍ A REGULACE
Místo: | [5 empty] | Datum: | 28. 11. 2025
Zadavatel: | [5 empty] | Projektant:
Účastník: |  |  | Vyplň údaj |  |  | Zpracovatel:
PČ | Typ | Kód | Popis | MJ | Množství | J.cena [CZK] | Cena celkem [CZK] | Cenová soustava |  | DPH | J. Nh [h] | Nh celkem [h] | J. hmotnost [t] | Hmotnost celkem [t] | J. suť [t] | Suť Celkem [t]
Náklady soupisu celkem | [6 empty] | 0 |  |  |  |  | 0 |  | 0 |  | 0 |  | D | -1 | [7 empty] | 0
| D | M | Práce a dodávky M |  |  |  | 0 |  |  |  |  | 0 |  | 0 |  | 0 | 3 | D | 0 | ROZPOCET | [6 empty] | 0
| D | 21-M | Elektromontáže |  |  |  | 0 |  |  |  |  | 0 |  | 0 |  | 0 | 3 | D | 1 | ROZPOCET | [6 empty] | 0
| D | 21-M - 1 | Elektromontáže - Měření a regulace - Dodávka rozvaděčů |  |  |  | 0 |  |  |  |  | 0 |  | 0 |  | 0 | 1 | D | 2 | ROZPOCET | [6 empty] | 0
| D | 21-M - 1-1 | Elektromontáže - Měření a regulace - Dodávka rozvaděčů - Rozvaděč RMS1 |  |  |  | 0 |  |  |  |  | 0 |  | 0 |  | 0 | 1 | D | 3 | ROZPOCET | [6 empty] | 0
1 | K | 210911001 | Rozvaděčová skříň 2000×600×400 | ks | 1 |  | 0 | vlastní |  | základní |  | 0 | 0 | 0 | 0 | 0 | 4 | K | 4 | ROZPOCET | 0 | 0 | 0 | 0 | 0 | 1 | 0 | 4 | 2
2 | K | 210911002 | Vybavení rozvaděčové skříně | kpl | 1 |  | 0 | vlastní |  | základní |  | 0 | 0 | 0 | 0 | 0 | 4 | K | 4 | ROZPOCET | 0 | 0 | 0 | 0 | 0 | 1 | 0 | 4 | 4
3 | K | 210911003 | Modulární automatizační stanice, 200x I/O, Island bus, 2x Modbus RTU/BACnet MS/TP, Modbus TCP, KNX PL-Link; BACnet/IP, včetně integrovaného webservru určený pro tabulkové zobrazení řízených a měřených hodnot. Hodnoty na webovém serveru přístupný v místě rozvaděče přes technologickou Wi-Fi generovanou regulátorem. Komunikace: BACnet Secure Connect support as BACnet/SC hub | ks | 1 |  | 0 | vlastní |  | základní |  | 0 | 0 | 0 | 0 | 0 | 4 | K | 4 | ROZPOCET | 0 | 0 | 0 | 0 | 0 | 1 | 0 | 4 | 6
4 | K | 210911004 | Univerzální modul, 8x UIO | ks | 3 |  | 0 | vlastní |  | základní |  | 0 | 0 | 0 | 0 | 0 | 4 | K | 4 | ROZPOCET | 0 | 0 | 0 | 0 | 0 | 1 | 0 | 4 | 8
5 | K | 210911005 | Modul digitálních vstupů, 16x DI | ks | 2 |  | 0 | vlastní |  | základní |  | 0 | 0 | 0 | 0 | 0 | 4 | K | 4 | ROZPOCET | 0 | 0 | 0 | 0 | 0 | 1 | 0 | 4 | 10
6 | K | 210911006 | Modul digitálních výstupů, 6x DO | ks | 2 |  | 0 | vlastní |  | základní |  | 0 | 0 | 0 | 0 | 0 | 4 | K | 4 | ROZPOCET | 0 | 0 | 0 | 0 | 0 | 1 | 0 | 4 | 12
7 | K | 210911007 | Napájecí modul, 1200 mA pro periferní moduly | ks | 1 |  | 0 | vlastní |  | základní |  | 0 | 0 | 0 | 0 | 0 | 4 | K | 4 | ROZPOCET | 0 | 0 | 0 | 0 | 0 | 1 | 0 | 4 | 14
8 | K | 210911008 | Sběrnicový modul | ks | 1 |  | 0 | vlastní |  | základní |  | 0 | 0 | 0 | 0 | 0 | 4 | K | 4 | ROZPOCET | 0 | 0 | 0 | 0 | 0 | 1 | 0 | 4 | 16
9 | K | 210911009 | Adresovací kolíčky, 1...24, + 2 resetovací | ks | 1 |  | 0 | vlastní |  | základní |  | 0 | 0 | 0 | 0 | 0 | 4 | K | 4 | ROZPOCET | 0 | 0 | 0 | 0 | 0 | 1 | 0 | 4 | 18
10 | K | 210911010 | Popisné štítky, A4 | ks | 1 |  | 0 | vlastní |  | základní |  | 0 | 0 | 0 | 0 | 0 | 4 | K | 4 | ROZPOCET | 0 | 0 | 0 | 0 | 0 | 1 | 0 | 4 | 20
11 | K | 210911011 | Unmanaged Industrial Ethernet Switch for 10/100 Mbit/s; for setting up small star and line topologies; LED diagnostics, IP20, 24V AC/DC power supply, with 5x 10/100 Mbit/s twisted pair ports with RJ45 sockets;Manual available as a downloa; XB005 - 24V AC/DC | ks | 1 |  | 0 | vlastní |  | základní |  | 0 | 0 | 0 | 0 | 0 | 4 | K | 4 | ROZPOCET | 0 | 0 | 0 | 0 | 0 | 1 | 0 | 4 | 22
12 | K | 210911012 | Montáž rozvaděče | hod | 80 |  | 0 | vlastní |  | základní |  | 0 | 0 | 0 | 0 | 0 | 4 | K | 4 | ROZPOCET | 0 | 0 | 0 | 0 | 0 | 1 | 0 | 4 | 24
| D | 21-M - 1-2 | Elektromontáže - Měření a regulace - Dodávka rozvaděčů - Rozvaděč RMS1.13 |  |  |  | 0 |  |  |  |  | 0 |  | 0 |  | 0 | 1 | D | 3 | ROZPOCET | [6 empty] | 0
13 | K | 210912001 | Rozvaděčová skříň 2000×600×400 | ks | 1 |  | 0 | vlastní |  | základní |  | 0 | 0 | 0 | 0 | 0 | 4 | K | 4 | ROZPOCET | 0 | 0 | 0 | 0 | 0 | 1 | 0 | 4 | 26
14 | K | 210912002 | Vybavení rozvaděčové skříně | kpl | 1 |  | 0 | vlastní |  | základní |  | 0 | 0 | 0 | 0 | 0 | 4 | K | 4 | ROZPOCET | 0 | 0 | 0 | 0 | 0 | 1 | 0 | 4 | 28
15 | K | 210912003 | Modulární automatizační stanice, 200x I/O, Island bus, 2x Modbus RTU/BACnet MS/TP, Modbus TCP, KNX PL-Link; BACnet/IP, včetně integrovaného webservru určený pro tabulkové zobrazení řízených a měřených hodnot. Hodnoty na webovém serveru přístupný v místě rozvaděče přes technologickou Wi-Fi generovanou regulátorem. Komunikace: BACnet Secure Connect support as BACnet/SC hub | ks | 1 |  | 0 | vlastní |  | základní |  | 0 | 0 | 0 | 0 | 0 | 4 | K | 4 | ROZPOCET | 0 | 0 | 0 | 0 | 0 | 1 | 0 | 4 | 30
16 | K | 210912004 | Univerzální modul, 8x UIO | ks | 4 |  | 0 | vlastní |  | základní |  | 0 | 0 | 0 | 0 | 0 | 4 | K | 4 | ROZPOCET | 0 | 0 | 0 | 0 | 0 | 1 | 0 | 4 | 32
17 | K | 210912005 | Modul digitálních vstupů, 16x DI | ks | 3 |  | 0 | vlastní |  | základní |  | 0 | 0 | 0 | 0 | 0 | 4 | K | 4 | ROZPOCET | 0 | 0 | 0 | 0 | 0 | 1 | 0 | 4 | 34
18 | K | 210912006 | Modul digitálních výstupů, 6x DO | ks | 6 |  | 0 | vlastní |  | základní |  | 0 | 0 | 0 | 0 | 0 | 4 | K | 4 | ROZPOCET | 0 | 0 | 0 | 0 | 0 | 1 | 0 | 4 | 36
19 | K | 210912007 | Napájecí modul, 1200 mA pro periferní moduly | ks | 2 |  | 0 | vlastní |  | základní |  | 0 | 0 | 0 | 0 | 0 | 4 | K | 4 | ROZPOCET | 0 | 0 | 0 | 0 | 0 | 1 | 0 | 4 | 38
20 | K | 210912008 | Sběrnicový modul | ks | 2 |  | 0 | vlastní |  | základní |  | 0 | 0 | 0 | 0 | 0 | 4 | K | 4 | ROZPOCET | 0 | 0 | 0 | 0 | 0 | 1 | 0 | 4 | 40
21 | K | 210912009 | Adresovací kolíčky, 1...24, + 2 resetovací | ks | 1 |  | 0 | vlastní |  | základní |  | 0 | 0 | 0 | 0 | 0 | 4 | K | 4 | ROZPOCET | 0 | 0 | 0 | 0 | 0 | 1 | 0 | 4 | 42
22 | K | 210912010 | Popisné štítky, A4 | ks | 1 |  | 0 | vlastní |  | základní |  | 0 | 0 | 0 | 0 | 0 | 4 | K | 4 | ROZPOCET | 0 | 0 | 0 | 0 | 0 | 1 | 0 | 4 | 44
23 | K | 210912011 | Dotykový panel 7", vestavěný BACnet/IP klient, vestavěný webový server HTML5.0 | ks | 1 |  | 0 | vlastní |  | základní |  | 0 | 0 | 0 | 0 | 0 | 4 | K | 4 | ROZPOCET | 0 | 0 | 0 | 0 | 0 | 1 | 0 | 4 | 46
24 | K | 210912012 | MBus / Modbus TCP převodník pro až 20 Mbus slaves | ks | 1 |  | 0 | vlastní |  | základní |  | 0 | 0 | 0 | 0 | 0 | 4 | K | 4 | ROZPOCET | 0 | 0 | 0 | 0 | 0 | 1 | 0 | 4 | 48
25 | K | 210912013 | Unmanaged Industrial Ethernet Switch for 10/100 Mbit/s; for setting up small star and line topologies; LED diagnostics, IP20, 24V AC/DC power supply, with 5x 10/100 Mbit/s twisted pair ports with RJ45 sockets;Manual available as a downloa | ks | 1 |  | 0 | vlastní |  | základní |  | 0 | 0 | 0 | 0 | 0 | 4 | K | 4 | ROZPOCET | 0 | 0 | 0 | 0 | 0 | 1 | 0 | 4 | 50
26 | K | 210912014 | Montáž rozvaděče | hod | 80 |  | 0 | vlastní |  | základní |  | 0 | 0 | 0 | 0 | 0 | 4 | K | 4 | ROZPOCET | 0 | 0 | 0 | 0 | 0 | 1 | 0 | 4 | 52
| D | 21-M - 1-3 | Elektromontáže - Měření a regulace - Dodávka rozvaděčů - Rozvaděč RMS2 |  |  |  | 0 |  |  |  |  | 0 |  | 0 |  | 0 | 1 | D | 3 | ROZPOCET | [6 empty] | 0
27 | K | 210913001 | Rozvaděčová skříň 2000×600×400 | ks | 1 |  | 0 | vlastní |  | základní |  | 0 | 0 | 0 | 0 | 0 | 4 | K | 4 | ROZPOCET | 0 | 0 | 0 | 0 | 0 | 1 | 0 | 4 | 54
28 | K | 210913002 | Vybavení rozvaděčové skříně | kpl | 1 |  | 0 | vlastní |  | základní |  | 0 | 0 | 0 | 0 | 0 | 4 | K | 4 | ROZPOCET | 0 | 0 | 0 | 0 | 0 | 1 | 0 | 4 | 56
29 | K | 210913003 | Modulární automatizační stanice, 200x I/O, Island bus, 2x Modbus RTU/BACnet MS/TP, Modbus TCP, KNX PL-Link; BACnet/IP, včetně integrovaného webservru určený pro tabulkové zobrazení řízených a měřených hodnot. Hodnoty na webovém serveru přístupný v místě rozvaděče přes technologickou Wi-Fi generovanou regulátorem. Komunikace: BACnet Secure Connect support as BACnet/SC hub | ks | 1 |  | 0 | vlastní |  | základní |  | 0 | 0 | 0 | 0 | 0 | 4 | K | 4 | ROZPOCET | 0 | 0 | 0 | 0 | 0 | 1 | 0 | 4 | 58
30 | K | 210913004 | Univerzální modul, 8x UIO | ks | 3 |  | 0 | vlastní |  | základní |  | 0 | 0 | 0 | 0 | 0 | 4 | K | 4 | ROZPOCET | 0 | 0 | 0 | 0 | 0 | 1 | 0 | 4 | 60
31 | K | 210913005 | Modul digitálních vstupů, 16x DI | ks | 2 |  | 0 | vlastní |  | základní |  | 0 | 0 | 0 | 0 | 0 | 4 | K | 4 | ROZPOCET | 0 | 0 | 0 | 0 | 0 | 1 | 0 | 4 | 62
32 | K | 210913006 | Modul digitálních výstupů, 6x DO | ks | 3 |  | 0 | vlastní |  | základní |  | 0 | 0 | 0 | 0 | 0 | 4 | K | 4 | ROZPOCET | 0 | 0 | 0 | 0 | 0 | 1 | 0 | 4 | 64
33 | K | 210913007 | Napájecí modul, 1200 mA pro periferní moduly | ks | 1 |  | 0 | vlastní |  | základní |  | 0 | 0 | 0 | 0 | 0 | 4 | K | 4 | ROZPOCET | 0 | 0 | 0 | 0 | 0 | 1 | 0 | 4 | 66
34 | K | 210913008 | Sběrnicový modul | ks | 1 |  | 0 | vlastní |  | základní |  | 0 | 0 | 0 | 0 | 0 | 4 | K | 4 | ROZPOCET | 0 | 0 | 0 | 0 | 0 | 1 | 0 | 4 | 68
35 | K | 210913009 | Adresovací kolíčky, 1...24, + 2 resetovací | ks | 1 |  | 0 | vlastní |  | základní |  | 0 | 0 | 0 | 0 | 0 | 4 | K | 4 | ROZPOCET | 0 | 0 | 0 | 0 | 0 | 1 | 0 | 4 | 70
36 | K | 210913010 | Popisné štítky, A4 | ks | 1 |  | 0 | vlastní |  | základní |  | 0 | 0 | 0 | 0 | 0 | 4 | K | 4 | ROZPOCET | 0 | 0 | 0 | 0 | 0 | 1 | 0 | 4 | 72
37 | K | 210913011 | Unmanaged Industrial Ethernet Switch for 10/100 Mbit/s; for setting up small star and line topologies; LED diagnostics, IP20, 24V AC/DC power supply, with 5x 10/100 Mbit/s twisted pair ports with RJ45 sockets;Manual available as a downloa | ks | 1 |  | 0 | vlastní |  | základní |  | 0 | 0 | 0 | 0 | 0 | 4 | K | 4 | ROZPOCET | 0 | 0 | 0 | 0 | 0 | 1 | 0 | 4 | 74
38 | K | 210913012 | Montáž rozvaděče | hod | 80 |  | 0 | vlastní |  | základní |  | 0 | 0 | 0 | 0 | 0 | 4 | K | 4 | ROZPOCET | 0 | 0 | 0 | 0 | 0 | 1 | 0 | 4 | 76
| D | 21-M - 1-4 | Elektromontáže - Měření a regulace - Dodávka rozvaděčů - Rozvaděč RMS3 |  |  |  | 0 |  |  |  |  | 0 |  | 0 |  | 0 | 1 | D | 3 | ROZPOCET | [6 empty] | 0
39 | K | 210914001 | Rozvaděčová skříň 2000×600×400 | ks | 1 |  | 0 | vlastní |  | základní |  | 0 | 0 | 0 | 0 | 0 | 4 | K | 4 | ROZPOCET | 0 | 0 | 0 | 0 | 0 | 1 | 0 | 4 | 78
40 | K | 210914002 | Vybavení rozvaděčové skříně | kpl | 1 |  | 0 | vlastní |  | základní |  | 0 | 0 | 0 | 0 | 0 | 4 | K | 4 | ROZPOCET | 0 | 0 | 0 | 0 | 0 | 1 | 0 | 4 | 80
41 | K | 210914003 | Modulární automatizační stanice, 400x I/O, Island bus, 4x Modbus RTU/BACnet MS/TP, Modbus TCP, KNX PL-Link, M-Bus; BACnet/IP; včetně integrovaného webservru určený pro tabulkové zobrazení řízených a měřených hodnot. Hodnoty na webovém serveru přístupný v místě rozvaděče přes technologickou Wi-Fi generovanou regulátorem. Komunikace: BACnet Secure Connect support as BACnet/SC hub | ks | 1 |  | 0 | vlastní |  | základní |  | 0 | 0 | 0 | 0 | 0 | 4 | K | 4 | ROZPOCET | 0 | 0 | 0 | 0 | 0 | 1 | 0 | 4 | 82
42 | K | 210914004 | Univerzální modul, 8x UIO | ks | 3 |  | 0 | vlastní |  | základní |  | 0 | 0 | 0 | 0 | 0 | 4 | K | 4 | ROZPOCET | 0 | 0 | 0 | 0 | 0 | 1 | 0 | 4 | 84
43 | K | 210914005 | Modul digitálních vstupů, 16x DI | ks | 2 |  | 0 | vlastní |  | základní |  | 0 | 0 | 0 | 0 | 0 | 4 | K | 4 | ROZPOCET | 0 | 0 | 0 | 0 | 0 | 1 | 0 | 4 | 86
44 | K | 210914006 | Modul digitálních výstupů, 6x DO | ks | 3 |  | 0 | vlastní |  | základní |  | 0 | 0 | 0 | 0 | 0 | 4 | K | 4 | ROZPOCET | 0 | 0 | 0 | 0 | 0 | 1 | 0 | 4 | 88
45 | K | 210914007 | Napájecí modul, 1200 mA pro periferní moduly | ks | 1 |  | 0 | vlastní |  | základní |  | 0 | 0 | 0 | 0 | 0 | 4 | K | 4 | ROZPOCET | 0 | 0 | 0 | 0 | 0 | 1 | 0 | 4 | 90
46 | K | 210914008 | Sběrnicový modul | ks | 1 |  | 0 | vlastní |  | základní |  | 0 | 0 | 0 | 0 | 0 | 4 | K | 4 | ROZPOCET | 0 | 0 | 0 | 0 | 0 | 1 | 0 | 4 | 92
47 | K | 210914009 | Adresovací kolíčky, 1...24, + 2 resetovací | ks | 1 |  | 0 | vlastní |  | základní |  | 0 | 0 | 0 | 0 | 0 | 4 | K | 4 | ROZPOCET | 0 | 0 | 0 | 0 | 0 | 1 | 0 | 4 | 94
48 | K | 210914010 | Popisné štítky, A4 | ks | 1 |  | 0 | vlastní |  | základní |  | 0 | 0 | 0 | 0 | 0 | 4 | K | 4 | ROZPOCET | 0 | 0 | 0 | 0 | 0 | 1 | 0 | 4 | 96
49 | K | 210914011 | Unmanaged Industrial Ethernet Switch for 10/100 Mbit/s; for setting up small star and line topologies; LED diagnostics, IP20, 24V AC/DC power supply, with 5x 10/100 Mbit/s twisted pair ports with RJ45 sockets;Manual available as a downloa | ks | 1 |  | 0 | vlastní |  | základní |  | 0 | 0 | 0 | 0 | 0 | 4 | K | 4 | ROZPOCET | 0 | 0 | 0 | 0 | 0 | 1 | 0 | 4 | 98
50 | K | 210914012 | Montáž rozvaděče | hod | 80 |  | 0 | vlastní |  | základní |  | 0 | 0 | 0 | 0 | 0 | 4 | K | 4 | ROZPOCET | 0 | 0 | 0 | 0 | 0 | 1 | 0 | 4 | 100
| D | 21-M - 1-5 | Elektromontáže - Měření a regulace - Dodávka rozvaděčů - Rozvaděč RMS4 |  |  |  | 0 |  |  |  |  | 0 |  | 0 |  | 0 | 1 | D | 3 | ROZPOCET | [6 empty] | 0
51 | K | 210915001 | Rozvaděčová skříň 2000×600×400 | ks | 1 |  | 0 | vlastní |  | základní |  | 0 | 0 | 0 | 0 | 0 | 4 | K | 4 | ROZPOCET | 0 | 0 | 0 | 0 | 0 | 1 | 0 | 4 | 102
52 | K | 210915002 | Vybavení rozvaděčové skříně | kpl | 1 |  | 0 | vlastní |  | základní |  | 0 | 0 | 0 | 0 | 0 | 4 | K | 4 | ROZPOCET | 0 | 0 | 0 | 0 | 0 | 1 | 0 | 4 | 104
53 | K | 210915003 | Modulární automatizační stanice, 200x I/O, Island bus, 2x Modbus RTU/BACnet MS/TP, Modbus TCP, KNX PL-Link; BACnet/IP, včetně integrovaného webservru určený pro tabulkové zobrazení řízených a měřených hodnot. Hodnoty na webovém serveru přístupný v místě rozvaděče přes technologickou Wi-Fi generovanou regulátorem. Komunikace: BACnet Secure Connect support as BACnet/SC hub | ks | 1 |  | 0 | vlastní |  | základní |  | 0 | 0 | 0 | 0 | 0 | 4 | K | 4 | ROZPOCET | 0 | 0 | 0 | 0 | 0 | 1 | 0 | 4 | 106
54 | K | 210915004 | Univerzální modul, 8x UIO | ks | 3 |  | 0 | vlastní |  | základní |  | 0 | 0 | 0 | 0 | 0 | 4 | K | 4 | ROZPOCET | 0 | 0 | 0 | 0 | 0 | 1 | 0 | 4 | 108
55 | K | 210915005 | Modul digitálních vstupů, 16x DI | ks | 2 |  | 0 | vlastní |  | základní |  | 0 | 0 | 0 | 0 | 0 | 4 | K | 4 | ROZPOCET | 0 | 0 | 0 | 0 | 0 | 1 | 0 | 4 | 110
56 | K | 210915006 | Modul digitálních výstupů, 6x DO | ks | 3 |  | 0 | vlastní |  | základní |  | 0 | 0 | 0 | 0 | 0 | 4 | K | 4 | ROZPOCET | 0 | 0 | 0 | 0 | 0 | 1 | 0 | 4 | 112
57 | K | 210915007 | Napájecí modul, 1200 mA pro periferní moduly | ks | 1 |  | 0 | vlastní |  | základní |  | 0 | 0 | 0 | 0 | 0 | 4 | K | 4 | ROZPOCET | 0 | 0 | 0 | 0 | 0 | 1 | 0 | 4 | 114
58 | K | 210915008 | Sběrnicový modul | ks | 1 |  | 0 | vlastní |  | základní |  | 0 | 0 | 0 | 0 | 0 | 4 | K | 4 | ROZPOCET | 0 | 0 | 0 | 0 | 0 | 1 | 0 | 4 | 116
59 | K | 210915009 | Adresovací kolíčky, 1...24, + 2 resetovací | ks | 1 |  | 0 | vlastní |  | základní |  | 0 | 0 | 0 | 0 | 0 | 4 | K | 4 | ROZPOCET | 0 | 0 | 0 | 0 | 0 | 1 | 0 | 4 | 118
60 | K | 210915010 | Popisné štítky, A4 | ks | 1 |  | 0 | vlastní |  | základní |  | 0 | 0 | 0 | 0 | 0 | 4 | K | 4 | ROZPOCET | 0 | 0 | 0 | 0 | 0 | 1 | 0 | 4 | 120
61 | K | 210915011 | Unmanaged Industrial Ethernet Switch for 10/100 Mbit/s; for setting up small star and line topologies; LED diagnostics, IP20, 24V AC/DC power supply, with 5x 10/100 Mbit/s twisted pair ports with RJ45 sockets;Manual available as a downloa | ks | 1 |  | 0 | vlastní |  | základní |  | 0 | 0 | 0 | 0 | 0 | 4 | K | 4 | ROZPOCET | 0 | 0 | 0 | 0 | 0 | 1 | 0 | 4 | 122
62 | K | 210915012 | Montáž rozvaděče | hod | 80 |  | 0 | vlastní |  | základní |  | 0 | 0 | 0 | 0 | 0 | 4 | K | 4 | ROZPOCET | 0 | 0 | 0 | 0 | 0 | 1 | 0 | 4 | 124
| D | 21-M - 1-6 | Elektromontáže - Měření a regulace - Dodávka rozvaděčů - Rozvaděč RMS5 |  |  |  | 0 |  |  |  |  | 0 |  | 0 |  | 0 | 1 | D | 3 | ROZPOCET | [6 empty] | 0
63 | K | 210916001 | Rozvaděčová skříň 2000×600×400 | ks | 1 |  | 0 | vlastní |  | základní |  | 0 | 0 | 0 | 0 | 0 | 4 | K | 4 | ROZPOCET | 0 | 0 | 0 | 0 | 0 | 1 | 0 | 4 | 126
64 | K | 210916002 | Vybavení rozvaděčové skříně | kpl | 1 |  | 0 | vlastní |  | základní |  | 0 | 0 | 0 | 0 | 0 | 4 | K | 4 | ROZPOCET | 0 | 0 | 0 | 0 | 0 | 1 | 0 | 4 | 128
65 | K | 210916003 | Modulární automatizační stanice, 200x I/O, Island bus, 2x Modbus RTU/BACnet MS/TP, Modbus TCP, KNX PL-Link; BACnet/IP, včetně integrovaného webservru určený pro tabulkové zobrazení řízených a měřených hodnot. Hodnoty na webovém serveru přístupný v místě rozvaděče přes technologickou Wi-Fi generovanou regulátorem. Komunikace: BACnet Secure Connect support as BACnet/SC hub | ks | 1 |  | 0 | vlastní |  | základní |  | 0 | 0 | 0 | 0 | 0 | 4 | K | 4 | ROZPOCET | 0 | 0 | 0 | 0 | 0 | 1 | 0 | 4 | 130
66 | K | 210916004 | Univerzální modul, 8x UIO | ks | 3 |  | 0 | vlastní |  | základní |  | 0 | 0 | 0 | 0 | 0 | 4 | K | 4 | ROZPOCET | 0 | 0 | 0 | 0 | 0 | 1 | 0 | 4 | 132
67 | K | 210916005 | Modul digitálních vstupů, 16x DI | ks | 2 |  | 0 | vlastní |  | základní |  | 0 | 0 | 0 | 0 | 0 | 4 | K | 4 | ROZPOCET | 0 | 0 | 0 | 0 | 0 | 1 | 0 | 4 | 134
68 | K | 210916006 | Modul digitálních výstupů, 6x DO | ks | 3 |  | 0 | vlastní |  | základní |  | 0 | 0 | 0 | 0 | 0 | 4 | K | 4 | ROZPOCET | 0 | 0 | 0 | 0 | 0 | 1 | 0 | 4 | 136
69 | K | 210916007 | Napájecí modul, 1200 mA pro periferní moduly | ks | 1 |  | 0 | vlastní |  | základní |  | 0 | 0 | 0 | 0 | 0 | 4 | K | 4 | ROZPOCET | 0 | 0 | 0 | 0 | 0 | 1 | 0 | 4 | 138
70 | K | 210916008 | Sběrnicový modul | ks | 1 |  | 0 | vlastní |  | základní |  | 0 | 0 | 0 | 0 | 0 | 4 | K | 4 | ROZPOCET | 0 | 0 | 0 | 0 | 0 | 1 | 0 | 4 | 140
71 | K | 210916009 | Adresovací kolíčky, 1...24, + 2 resetovací | ks | 1 |  | 0 | vlastní |  | základní |  | 0 | 0 | 0 | 0 | 0 | 4 | K | 4 | ROZPOCET | 0 | 0 | 0 | 0 | 0 | 1 | 0 | 4 | 142
72 | K | 210916010 | Popisné štítky, A4 | ks | 1 |  | 0 | vlastní |  | základní |  | 0 | 0 | 0 | 0 | 0 | 4 | K | 4 | ROZPOCET | 0 | 0 | 0 | 0 | 0 | 1 | 0 | 4 | 144
73 | K | 210916011 | Unmanaged Industrial Ethernet Switch for 10/100 Mbit/s; for setting up small star and line topologies; LED diagnostics, IP20, 24V AC/DC power supply, with 5x 10/100 Mbit/s twisted pair ports with RJ45 sockets;Manual available as a downloa | ks | 1 |  | 0 | vlastní |  | základní |  | 0 | 0 | 0 | 0 | 0 | 4 | K | 4 | ROZPOCET | 0 | 0 | 0 | 0 | 0 | 1 | 0 | 4 | 146
74 | K | 210916012 | Montáž rozvaděče | hod | 80 |  | 0 | vlastní |  | základní |  | 0 | 0 | 0 | 0 | 0 | 4 | K | 4 | ROZPOCET | 0 | 0 | 0 | 0 | 0 | 1 | 0 | 4 | 148
| D | 21-M - 1-7 | Elektromontáže - Měření a regulace - Dodávka rozvaděčů - Rozvaděč RMS6 |  |  |  | 0 |  |  |  |  | 0 |  | 0 |  | 0 | 1 | D | 3 | ROZPOCET | [6 empty] | 0
75 | K | 210917001 | Rozvaděčová skříň 2000×600×400 | ks | 1 |  | 0 | vlastní |  | základní |  | 0 | 0 | 0 | 0 | 0 | 4 | K | 4 | ROZPOCET | 0 | 0 | 0 | 0 | 0 | 1 | 0 | 4 | 150
76 | K | 210917002 | Vybavení rozvaděčové skříně | kpl | 1 |  | 0 | vlastní |  | základní |  | 0 | 0 | 0 | 0 | 0 | 4 | K | 4 | ROZPOCET | 0 | 0 | 0 | 0 | 0 | 1 | 0 | 4 | 152
77 | K | 210917003 | Modulární automatizační stanice, 200x I/O, Island bus, 2x Modbus RTU/BACnet MS/TP, Modbus TCP, KNX PL-Link; BACnet/IP, včetně integrovaného webservru určený pro tabulkové zobrazení řízených a měřených hodnot. Hodnoty na webovém serveru přístupný v místě rozvaděče přes technologickou Wi-Fi generovanou regulátorem. Komunikace: BACnet Secure Connect support as BACnet/SC hub | ks | 1 |  | 0 | vlastní |  | základní |  | 0 | 0 | 0 | 0 | 0 | 4 | K | 4 | ROZPOCET | 0 | 0 | 0 | 0 | 0 | 1 | 0 | 4 | 154
78 | K | 210917004 | Univerzální modul, 8x UIO | ks | 3 |  | 0 | vlastní |  | základní |  | 0 | 0 | 0 | 0 | 0 | 4 | K | 4 | ROZPOCET | 0 | 0 | 0 | 0 | 0 | 1 | 0 | 4 | 156
79 | K | 210917005 | Modul digitálních vstupů, 16x DI | ks | 2 |  | 0 | vlastní |  | základní |  | 0 | 0 | 0 | 0 | 0 | 4 | K | 4 | ROZPOCET | 0 | 0 | 0 | 0 | 0 | 1 | 0 | 4 | 158
80 | K | 210917006 | Modul digitálních výstupů, 6x DO | ks | 3 |  | 0 | vlastní |  | základní |  | 0 | 0 | 0 | 0 | 0 | 4 | K | 4 | ROZPOCET | 0 | 0 | 0 | 0 | 0 | 1 | 0 | 4 | 160
81 | K | 210917007 | Napájecí modul, 1200 mA pro periferní moduly | ks | 1 |  | 0 | vlastní |  | základní |  | 0 | 0 | 0 | 0 | 0 | 4 | K | 4 | ROZPOCET | 0 | 0 | 0 | 0 | 0 | 1 | 0 | 4 | 162
82 | K | 210917008 | Sběrnicový modul | ks | 1 |  | 0 | vlastní |  | základní |  | 0 | 0 | 0 | 0 | 0 | 4 | K | 4 | ROZPOCET | 0 | 0 | 0 | 0 | 0 | 1 | 0 | 4 | 164
83 | K | 210917009 | Adresovací kolíčky, 1...24, + 2 resetovací | ks | 1 |  | 0 | vlastní |  | základní |  | 0 | 0 | 0 | 0 | 0 | 4 | K | 4 | ROZPOCET | 0 | 0 | 0 | 0 | 0 | 1 | 0 | 4 | 166
84 | K | 210917010 | Popisné štítky, A4 | ks | 1 |  | 0 | vlastní |  | základní |  | 0 | 0 | 0 | 0 | 0 | 4 | K | 4 | ROZPOCET | 0 | 0 | 0 | 0 | 0 | 1 | 0 | 4 | 168
85 | K | 210917011 | Unmanaged Industrial Ethernet Switch for 10/100 Mbit/s; for setting up small star and line topologies; LED diagnostics, IP20, 24V AC/DC power supply, with 5x 10/100 Mbit/s twisted pair ports with RJ45 sockets;Manual available as a downloa | ks | 1 |  | 0 | vlastní |  | základní |  | 0 | 0 | 0 | 0 | 0 | 4 | K | 4 | ROZPOCET | 0 | 0 | 0 | 0 | 0 | 1 | 0 | 4 | 170
86 | K | 210917012 | Montáž rozvaděče | hod | 80 |  | 0 | vlastní |  | základní |  | 0 | 0 | 0 | 0 | 0 | 4 | K | 4 | ROZPOCET | 0 | 0 | 0 | 0 | 0 | 1 | 0 | 4 | 172
| D | 21-M - 1-8 | Elektromontáže - Měření a regulace - Dodávka rozvaděčů - Rozvaděč RMS7 |  |  |  | 0 |  |  |  |  | 0 |  | 0 |  | 0 | 1 | D | 3 | ROZPOCET | [6 empty] | 0
87 | K | 210918001 | Rozvaděčová skříň 2000×600×400 | ks | 1 |  | 0 | vlastní |  | základní |  | 0 | 0 | 0 | 0 | 0 | 4 | K | 4 | ROZPOCET | 0 | 0 | 0 | 0 | 0 | 1 | 0 | 4 | 174
88 | K | 210918002 | Vybavení rozvaděčové skříně | kpl | 1 |  | 0 | vlastní |  | základní |  | 0 | 0 | 0 | 0 | 0 | 4 | K | 4 | ROZPOCET | 0 | 0 | 0 | 0 | 0 | 1 | 0 | 4 | 176
89 | K | 210918003 | Modulární automatizační stanice, 200x I/O, Island bus, 2x Modbus RTU/BACnet MS/TP, Modbus TCP, KNX PL-Link; BACnet/IP, včetně integrovaného webservru určený pro tabulkové zobrazení řízených a měřených hodnot. Hodnoty na webovém serveru přístupný v místě rozvaděče přes technologickou Wi-Fi generovanou regulátorem. Komunikace: BACnet Secure Connect support as BACnet/SC hub | ks | 1 |  | 0 | vlastní |  | základní |  | 0 | 0 | 0 | 0 | 0 | 4 | K | 4 | ROZPOCET | 0 | 0 | 0 | 0 | 0 | 1 | 0 | 4 | 178
90 | K | 210918004 | Univerzální modul, 8x UIO | ks | 3 |  | 0 | vlastní |  | základní |  | 0 | 0 | 0 | 0 | 0 | 4 | K | 4 | ROZPOCET | 0 | 0 | 0 | 0 | 0 | 1 | 0 | 4 | 180
91 | K | 210918005 | Modul digitálních vstupů, 16x DI | ks | 2 |  | 0 | vlastní |  | základní |  | 0 | 0 | 0 | 0 | 0 | 4 | K | 4 | ROZPOCET | 0 | 0 | 0 | 0 | 0 | 1 | 0 | 4 | 182
92 | K | 210918006 | Modul digitálních výstupů, 6x DO | ks | 3 |  | 0 | vlastní |  | základní |  | 0 | 0 | 0 | 0 | 0 | 4 | K | 4 | ROZPOCET | 0 | 0 | 0 | 0 | 0 | 1 | 0 | 4 | 184
93 | K | 210918007 | Napájecí modul, 1200 mA pro periferní moduly | ks | 1 |  | 0 | vlastní |  | základní |  | 0 | 0 | 0 | 0 | 0 | 4 | K | 4 | ROZPOCET | 0 | 0 | 0 | 0 | 0 | 1 | 0 | 4 | 186
94 | K | 210918008 | Sběrnicový modul | ks | 1 |  | 0 | vlastní |  | základní |  | 0 | 0 | 0 | 0 | 0 | 4 | K | 4 | ROZPOCET | 0 | 0 | 0 | 0 | 0 | 1 | 0 | 4 | 188
95 | K | 210918009 | Adresovací kolíčky, 1...24, + 2 resetovací | ks | 1 |  | 0 | vlastní |  | základní |  | 0 | 0 | 0 | 0 | 0 | 4 | K | 4 | ROZPOCET | 0 | 0 | 0 | 0 | 0 | 1 | 0 | 4 | 190
96 | K | 210918010 | Popisné štítky, A4 | ks | 1 |  | 0 | vlastní |  | základní |  | 0 | 0 | 0 | 0 | 0 | 4 | K | 4 | ROZPOCET | 0 | 0 | 0 | 0 | 0 | 1 | 0 | 4 | 192
97 | K | 210918011 | Unmanaged Industrial Ethernet Switch for 10/100 Mbit/s; for setting up small star and line topologies; LED diagnostics, IP20, 24V AC/DC power supply, with 5x 10/100 Mbit/s twisted pair ports with RJ45 sockets;Manual available as a downloa | ks | 1 |  | 0 | vlastní |  | základní |  | 0 | 0 | 0 | 0 | 0 | 4 | K | 4 | ROZPOCET | 0 | 0 | 0 | 0 | 0 | 1 | 0 | 4 | 194
98 | K | 210918012 | Montáž rozvaděče | hod | 80 |  | 0 | vlastní |  | základní |  | 0 | 0 | 0 | 0 | 0 | 4 | K | 4 | ROZPOCET | 0 | 0 | 0 | 0 | 0 | 1 | 0 | 4 | 196
| D | 21-M - 1-9 | Elektromontáže - Měření a regulace - Dodávka rozvaděčů - Rozvaděč RMS8 |  |  |  | 0 |  |  |  |  | 0 |  | 0 |  | 0 | 1 | D | 3 | ROZPOCET | [6 empty] | 0
99 | K | 210919001 | Rozvaděčová skříň 2000×800×400 | ks | 2 |  | 0 | vlastní |  | základní |  | 0 | 0 | 0 | 0 | 0 | 4 | K | 4 | ROZPOCET | 0 | 0 | 0 | 0 | 0 | 1 | 0 | 4 | 198
100 | K | 210919002 | Vybavení rozvaděčové skříně | kpl | 1 |  | 0 | vlastní |  | základní |  | 0 | 0 | 0 | 0 | 0 | 4 | K | 4 | ROZPOCET | 0 | 0 | 0 | 0 | 0 | 1 | 0 | 4 | 200
101 | K | 210919003 | Modulární automatizační stanice, 400x I/O, Island bus, 4x Modbus RTU/BACnet MS/TP, Modbus TCP, KNX PL-Link, M-Bus; BACnet/IP; včetně integrovaného webservru určený pro tabulkové zobrazení řízených a měřených hodnot. Hodnoty na webovém serveru přístupný v místě rozvaděče přes technologickou Wi-Fi generovanou regulátorem. Komunikace: BACnet Secure Connect support as BACnet/SC hub | ks | 1 |  | 0 | vlastní |  | základní |  | 0 | 0 | 0 | 0 | 0 | 4 | K | 4 | ROZPOCET | 0 | 0 | 0 | 0 | 0 | 1 | 0 | 4 | 202
102 | K | 210919004 | Systémový integrační regulátor, Modbus RTU/TCP, BACnet MS/TP, KNX PL-Link, M-Bus; BACnet/IP | ks | 1 |  | 0 | vlastní |  | základní |  | 0 | 0 | 0 | 0 | 0 | 4 | K | 4 | ROZPOCET | 0 | 0 | 0 | 0 | 0 | 1 | 0 | 4 | 204
103 | K | 210919005 | Univerzální modul, 8x UIO | ks | 16 |  | 0 | vlastní |  | základní |  | 0 | 0 | 0 | 0 | 0 | 4 | K | 4 | ROZPOCET | 0 | 0 | 0 | 0 | 0 | 1 | 0 | 4 | 206
104 | K | 210919006 | Modul digitálních vstupů, 16x DI | ks | 5 |  | 0 | vlastní |  | základní |  | 0 | 0 | 0 | 0 | 0 | 4 | K | 4 | ROZPOCET | 0 | 0 | 0 | 0 | 0 | 1 | 0 | 4 | 208
105 | K | 210919007 | Modul digitálních výstupů, 6x DO | ks | 18 |  | 0 | vlastní |  | základní |  | 0 | 0 | 0 | 0 | 0 | 4 | K | 4 | ROZPOCET | 0 | 0 | 0 | 0 | 0 | 1 | 0 | 4 | 210
106 | K | 210919008 | Napájecí modul, 1200 mA pro periferní moduly | ks | 3 |  | 0 | vlastní |  | základní |  | 0 | 0 | 0 | 0 | 0 | 4 | K | 4 | ROZPOCET | 0 | 0 | 0 | 0 | 0 | 1 | 0 | 4 | 212
107 | K | 210919009 | Sběrnicový modul | ks | 3 |  | 0 | vlastní |  | základní |  | 0 | 0 | 0 | 0 | 0 | 4 | K | 4 | ROZPOCET | 0 | 0 | 0 | 0 | 0 | 1 | 0 | 4 | 214
108 | K | 210919010 | Adresovací kolíčky, 1...24, + 2 resetovací | ks | 1 |  | 0 | vlastní |  | základní |  | 0 | 0 | 0 | 0 | 0 | 4 | K | 4 | ROZPOCET | 0 | 0 | 0 | 0 | 0 | 1 | 0 | 4 | 216
109 | K | 210919011 | Adresovací kolíčky, 25...48, + 2 resetovací | ks | 1 |  | 0 | vlastní |  | základní |  | 0 | 0 | 0 | 0 | 0 | 4 | K | 4 | ROZPOCET | 0 | 0 | 0 | 0 | 0 | 1 | 0 | 4 | 218
110 | K | 210919012 | Popisné štítky, A4 | ks | 1 |  | 0 | vlastní |  | základní |  | 0 | 0 | 0 | 0 | 0 | 4 | K | 4 | ROZPOCET | 0 | 0 | 0 | 0 | 0 | 1 | 0 | 4 | 220
111 | K | 210919013 | Dotykový panel 10", vestavěný BACnet/IP klient, vestavěný webový server HTML5.0 | ks | 1 |  | 0 | vlastní |  | základní |  | 0 | 0 | 0 | 0 | 0 | 4 | K | 4 | ROZPOCET | 0 | 0 | 0 | 0 | 0 | 1 | 0 | 4 | 222
112 | K | 210919014 | Unmanaged Industrial Ethernet Switch for 10/100 Mbit/s; for setting up small star and line topologies; LED diagnostics, IP20, 24V AC/DC power supply, with 5x 10/100 Mbit/s twisted pair ports with RJ45 sockets;Manual available as a downloa | ks | 1 |  | 0 | vlastní |  | základní |  | 0 | 0 | 0 | 0 | 0 | 4 | K | 4 | ROZPOCET | 0 | 0 | 0 | 0 | 0 | 1 | 0 | 4 | 224
113 | K | 210919015 | Montáž rozvaděče | hod | 120 |  | 0 | vlastní |  | základní |  | 0 | 0 | 0 | 0 | 0 | 4 | K | 4 | ROZPOCET | 0 | 0 | 0 | 0 | 0 | 1 | 0 | 4 | 226
| D | 21-M - 1-10 | Elektromontáže - Měření a regulace - Dodávka rozvaděčů - Zapojení a osazení rozvaděčů |  |  |  | 0 |  |  |  |  | 0 |  | 0 |  | 0 | 1 | D | 3 | ROZPOCET | [6 empty] | 0
114 | K | 210919101 | Zapojení a osazení rozvaděče RMS1 na místě stavby, včetně montážního a připojovacího materiálu | hod | 32 |  | 0 | vlastní |  | základní |  | 0 | 0 | 0 | 0 | 0 | 4 | K | 4 | ROZPOCET | 0 | 0 | 0 | 0 | 0 | 1 | 0 | 4 | 228
115 | K | 210919102 | Zapojení a osazení rozvaděče RMS2 na místě stavby, včetně montážního a připojovacího materiálu | hod | 32 |  | 0 | vlastní |  | základní |  | 0 | 0 | 0 | 0 | 0 | 4 | K | 4 | ROZPOCET | 0 | 0 | 0 | 0 | 0 | 1 | 0 | 4 | 230
116 | K | 210919103 | Zapojení a osazení rozvaděče RMS3 na místě stavby, včetně montážního a připojovacího materiálu | hod | 32 |  | 0 | vlastní |  | základní |  | 0 | 0 | 0 | 0 | 0 | 4 | K | 4 | ROZPOCET | 0 | 0 | 0 | 0 | 0 | 1 | 0 | 4 | 232
117 | K | 210919104 | Zapojení a osazení rozvaděče RMS4 na místě stavby, včetně montážního a připojovacího materiálu | hod | 32 |  | 0 | vlastní |  | základní |  | 0 | 0 | 0 | 0 | 0 | 4 | K | 4 | ROZPOCET | 0 | 0 | 0 | 0 | 0 | 1 | 0 | 4 | 234
118 | K | 210919105 | Zapojení a osazení rozvaděče RMS5 na místě stavby, včetně montážního a připojovacího materiálu | hod | 32 |  | 0 | vlastní |  | základní |  | 0 | 0 | 0 | 0 | 0 | 4 | K | 4 | ROZPOCET | 0 | 0 | 0 | 0 | 0 | 1 | 0 | 4 | 236
119 | K | 210919106 | Zapojení a osazení rozvaděče RMS6 na místě stavby, včetně montážního a připojovacího materiálu | hod | 32 |  | 0 | vlastní |  | základní |  | 0 | 0 | 0 | 0 | 0 | 4 | K | 4 | ROZPOCET | 0 | 0 | 0 | 0 | 0 | 1 | 0 | 4 | 238
120 | K | 210919107 | Zapojení a osazení rozvaděče RMS7 na místě stavby, včetně montážního a připojovacího materiálu | hod | 32 |  | 0 | vlastní |  | základní |  | 0 | 0 | 0 | 0 | 0 | 4 | K | 4 | ROZPOCET | 0 | 0 | 0 | 0 | 0 | 1 | 0 | 4 | 240
121 | K | 210919108 | Zapojení a osazení rozvaděče RMS8 na místě stavby, včetně montážního a připojovacího materiálu | hod | 80 |  | 0 | vlastní |  | základní |  | 0 | 0 | 0 | 0 | 0 | 4 | K | 4 | ROZPOCET | 0 | 0 | 0 | 0 | 0 | 1 | 0 | 4 | 242
122 | K | 210919109 | Zapojení a osazení rozvaděče RMS1.13 na místě stavby, včetně montážního a připojovacího materiálu | hod | 45 |  | 0 | vlastní |  | základní |  | 0 | 0 | 0 | 0 | 0 | 4 | K | 4 | ROZPOCET | 0 | 0 | 0 | 0 | 0 | 1 | 0 | 4 | 244
123 | K | 210919110 | Zapojení centrální VZT pro patro 1 | hod | 20 |  | 0 | vlastní |  | základní |  | 0 | 0 | 0 | 0 | 0 | 4 | K | 4 | ROZPOCET | 0 | 0 | 0 | 0 | 0 | 1 | 0 | 4 | 246
124 | K | 210919111 | Zapojení centrální VZT pro patro 2 | hod | 20 |  | 0 | vlastní |  | základní |  | 0 | 0 | 0 | 0 | 0 | 4 | K | 4 | ROZPOCET | 0 | 0 | 0 | 0 | 0 | 1 | 0 | 4 | 248
125 | K | 210919112 | Zapojení centrální VZT pro patro 3 | hod | 20 |  | 0 | vlastní |  | základní |  | 0 | 0 | 0 | 0 | 0 | 4 | K | 4 | ROZPOCET | 0 | 0 | 0 | 0 | 0 | 1 | 0 | 4 | 250
126 | K | 210919113 | Zapojení VZT pro místnost 3.04 | hod | 20 |  | 0 | vlastní |  | základní |  | 0 | 0 | 0 | 0 | 0 | 4 | K | 4 | ROZPOCET | 0 | 0 | 0 | 0 | 0 | 1 | 0 | 4 | 252
127 | K | 210919114 | Zapojení centrální VZT pro patro 4 | hod | 20 |  | 0 | vlastní |  | základní |  | 0 | 0 | 0 | 0 | 0 | 4 | K | 4 | ROZPOCET | 0 | 0 | 0 | 0 | 0 | 1 | 0 | 4 | 254
128 | K | 210919115 | Zapojení centrální VZT pro patro 5 | hod | 20 |  | 0 | vlastní |  | základní |  | 0 | 0 | 0 | 0 | 0 | 4 | K | 4 | ROZPOCET | 0 | 0 | 0 | 0 | 0 | 1 | 0 | 4 | 256
129 | K | 210919116 | Zapojení centrální VZT pro patro 6 | hod | 20 |  | 0 | vlastní |  | základní |  | 0 | 0 | 0 | 0 | 0 | 4 | K | 4 | ROZPOCET | 0 | 0 | 0 | 0 | 0 | 1 | 0 | 4 | 258
130 | K | 210919117 | Zapojení centrální VZT pro patro 7 | hod | 20 |  | 0 | vlastní |  | základní |  | 0 | 0 | 0 | 0 | 0 | 4 | K | 4 | ROZPOCET | 0 | 0 | 0 | 0 | 0 | 1 | 0 | 4 | 260
| D | 21-M - 2 | Elektromontáže - Měření a regulace - Samostatné řízení místností |  |  |  | 0 |  |  |  |  | 0 |  | 0 |  | 0 | 1 | D | 2 | ROZPOCET | [6 empty] | 0
| D | 21-M - 2-1 | Elektromontáže - MaR - SŘM - Doplnění rozvaděčů pro řízení místností |  |  |  | 0 |  |  |  |  | 0 |  | 0 |  | 0 | 1 | D | 3 | ROZPOCET | [6 empty] | 0
131 | K | 210921001 | Pomocný montážní a instalační materiál rozvaděčů pro 1.NP (11 rozvaděčů) | kpl | 1 |  | 0 | vlastní |  | základní |  | 0 | 0 | 0 | 0 | 0 | 4 | K | 4 | ROZPOCET | 0 | 0 | 0 | 0 | 0 | 1 | 0 | 4 | 262
132 | K | 210921002 | Pomocný montážní a instalační materiál rozvaděčů pro 2.NP (17 rozvaděčů) | kpl | 1 |  | 0 | vlastní |  | základní |  | 0 | 0 | 0 | 0 | 0 | 4 | K | 4 | ROZPOCET | 0 | 0 | 0 | 0 | 0 | 1 | 0 | 4 | 264
133 | K | 210921003 | Pomocný montážní a instalační materiál rozvaděčů pro 3.NP (13 rozvaděčů) | kpl | 1 |  | 0 | vlastní |  | základní |  | 0 | 0 | 0 | 0 | 0 | 4 | K | 4 | ROZPOCET | 0 | 0 | 0 | 0 | 0 | 1 | 0 | 4 | 266
134 | K | 210921004 | Pomocný montážní a instalační materiál rozvaděčů pro 4.NP (17 rozvaděčů) | kpl | 1 |  | 0 | vlastní |  | základní |  | 0 | 0 | 0 | 0 | 0 | 4 | K | 4 | ROZPOCET | 0 | 0 | 0 | 0 | 0 | 1 | 0 | 4 | 268
135 | K | 210921005 | Pomocný montážní a instalační materiál rozvaděčů pro 5.NP (17 rozvaděčů) | kpl | 1 |  | 0 | vlastní |  | základní |  | 0 | 0 | 0 | 0 | 0 | 4 | K | 4 | ROZPOCET | 0 | 0 | 0 | 0 | 0 | 1 | 0 | 4 | 270
136 | K | 210921006 | Pomocný montážní a instalační materiál rozvaděčů pro 6.NP (18 rozvaděčů) | kpl | 1 |  | 0 | vlastní |  | základní |  | 0 | 0 | 0 | 0 | 0 | 4 | K | 4 | ROZPOCET | 0 | 0 | 0 | 0 | 0 | 1 | 0 | 4 | 272
137 | K | 210921007 | Pomocný montážní a instalační materiál rozvaděčů pro 7.NP (18 rozvaděčů) | kpl | 1 |  | 0 | vlastní |  | základní |  | 0 | 0 | 0 | 0 | 0 | 4 | K | 4 | ROZPOCET | 0 | 0 | 0 | 0 | 0 | 1 | 0 | 4 | 274
138 | K | 210921008 | Doplnění rozvaděčů pro 1.NP (11 rozvaděčů) | hod | 220 |  | 0 | vlastní |  | základní |  | 0 | 0 | 0 | 0 | 0 | 4 | K | 4 | ROZPOCET | 0 | 0 | 0 | 0 | 0 | 1 | 0 | 4 | 276
139 | K | 210921009 | Doplnění rozvaděčů pro 2.NP (17 rozvaděčů) | hod | 340 |  | 0 | vlastní |  | základní |  | 0 | 0 | 0 | 0 | 0 | 4 | K | 4 | ROZPOCET | 0 | 0 | 0 | 0 | 0 | 1 | 0 | 4 | 278
140 | K | 210921010 | Doplnění rozvaděčů pro 3.NP (12 rozvaděčů) | hod | 240 |  | 0 | vlastní |  | základní |  | 0 | 0 | 0 | 0 | 0 | 4 | K | 4 | ROZPOCET | 0 | 0 | 0 | 0 | 0 | 1 | 0 | 4 | 280
141 | K | 210921011 | Doplnění rozvaděčů pro 4.NP (17 rozvaděčů) | hod | 340 |  | 0 | vlastní |  | základní |  | 0 | 0 | 0 | 0 | 0 | 4 | K | 4 | ROZPOCET | 0 | 0 | 0 | 0 | 0 | 1 | 0 | 4 | 282
142 | K | 210921012 | Doplnění rozvaděčů pro 5.NP (17 rozvaděčů) | hod | 340 |  | 0 | vlastní |  | základní |  | 0 | 0 | 0 | 0 | 0 | 4 | K | 4 | ROZPOCET | 0 | 0 | 0 | 0 | 0 | 1 | 0 | 4 | 284
143 | K | 210921013 | Doplnění rozvaděčů pro 6.NP (18 rozvaděčů) | hod | 360 |  | 0 | vlastní |  | základní |  | 0 | 0 | 0 | 0 | 0 | 4 | K | 4 | ROZPOCET | 0 | 0 | 0 | 0 | 0 | 1 | 0 | 4 | 286
144 | K | 210921014 | Doplnění rozvaděčů pro 7.NP (18 rozvaděčů) | hod | 360 |  | 0 | vlastní |  | základní |  | 0 | 0 | 0 | 0 | 0 | 4 | K | 4 | ROZPOCET | 0 | 0 | 0 | 0 | 0 | 1 | 0 | 4 | 288
145 | K | 210921015 | Montáž elektroměrů do rozvaděčů SIL (124 rozvaděčů) | hod | 248 |  | 0 | vlastní |  | základní |  | 0 | 0 | 0 | 0 | 0 | 4 | K | 4 | ROZPOCET | 0 | 0 | 0 | 0 | 0 | 1 | 0 | 4 | 290
| D | 21-M - 2-2 | Elektromontáže - MaR - SŘM - Komponenty, řízení místností, SW, Oživení, Vizualizace(1NP) |  |  |  | 0 |  |  |  |  | 0 |  | 0 |  | 0 | 1 | D | 3 | ROZPOCET | [6 empty] | 0
146 | K | 210922001 | Kompaktní automatizační stanice pro místnosti, BACnet/IP, 18x I/O, 24 V | ks | 6 |  | 0 | vlastní |  | základní |  | 0 | 0 | 0 | 0 | 0 | 4 | K | 4 | ROZPOCET | 0 | 0 | 0 | 0 | 0 | 1 | 0 | 4 | 292
147 | K | 210922002 | Kryt svorek pro DXR..110mm, 2 ks | ks | 6 |  | 0 | vlastní |  | základní |  | 0 | 0 | 0 | 0 | 0 | 4 | K | 4 | ROZPOCET | 0 | 0 | 0 | 0 | 0 | 1 | 0 | 4 | 294
148 | K | 210922003 | Modulární podstanice pro místnosti, BACnet/IP, 140x I/O, KNX/PL-Link | ks | 5 |  | 0 | vlastní |  | základní |  | 0 | 0 | 0 | 0 | 0 | 4 | K | 4 | ROZPOCET | 0 | 0 | 0 | 0 | 0 | 1 | 0 | 4 | 296
149 | K | 210922004 | Dotykový panel 7", vestavěný BACnet/IP klient, vestavěný webový server HTML5.0 | ks | 5 |  | 0 | vlastní |  | základní |  | 0 | 0 | 0 | 0 | 0 | 4 | K | 4 | ROZPOCET | 0 | 0 | 0 | 0 | 0 | 1 | 0 | 4 | 298
150 | K | 210922005 | Rozšířený univerzální modul, 8x UIO | ks | 5 |  | 0 | vlastní |  | základní |  | 0 | 0 | 0 | 0 | 0 | 4 | K | 4 | ROZPOCET | 0 | 0 | 0 | 0 | 0 | 1 | 0 | 4 | 300
151 | K | 210922006 | Univerzální modul, 8x UIO | ks | 3 |  | 0 | vlastní |  | základní |  | 0 | 0 | 0 | 0 | 0 | 4 | K | 4 | ROZPOCET | 0 | 0 | 0 | 0 | 0 | 1 | 0 | 4 | 302
152 | K | 210922007 | Modul digitálních vstupů, 16x DI | ks | 8 |  | 0 | vlastní |  | základní |  | 0 | 0 | 0 | 0 | 0 | 4 | K | 4 | ROZPOCET | 0 | 0 | 0 | 0 | 0 | 1 | 0 | 4 | 304
153 | K | 210922008 | Modul digitálních vstupů, 8x DI | ks | 8 |  | 0 | vlastní |  | základní |  | 0 | 0 | 0 | 0 | 0 | 4 | K | 4 | ROZPOCET | 0 | 0 | 0 | 0 | 0 | 1 | 0 | 4 | 306
154 | K | 210922009 | Modul digitálních výstupů, 6x DO | ks | 17 |  | 0 | vlastní |  | základní |  | 0 | 0 | 0 | 0 | 0 | 4 | K | 4 | ROZPOCET | 0 | 0 | 0 | 0 | 0 | 1 | 0 | 4 | 308
155 | K | 210922010 | Napájecí modul, 1200 mA pro periferní moduly | ks | 5 |  | 0 | vlastní |  | základní |  | 0 | 0 | 0 | 0 | 0 | 4 | K | 4 | ROZPOCET | 0 | 0 | 0 | 0 | 0 | 1 | 0 | 4 | 310
156 | K | 210922011 | Sběrnicový modul | ks | 5 |  | 0 | vlastní |  | základní |  | 0 | 0 | 0 | 0 | 0 | 4 | K | 4 | ROZPOCET | 0 | 0 | 0 | 0 | 0 | 1 | 0 | 4 | 312
157 | K | 210922012 | Adresovací kolíčky, 1...12, + 2 resetovací | ks | 5 |  | 0 | vlastní |  | základní |  | 0 | 0 | 0 | 0 | 0 | 4 | K | 4 | ROZPOCET | 0 | 0 | 0 | 0 | 0 | 1 | 0 | 4 | 314
158 | K | 210922013 | Elektrotermický pohon 2b, AC/DC24V, NC, 6,5 mm, 1m kabel | ks | 25 |  | 0 | vlastní |  | základní |  | 0 | 0 | 0 | 0 | 0 | 4 | K | 4 | ROZPOCET | 0 | 0 | 0 | 0 | 0 | 1 | 0 | 4 | 316
159 | K | 210922014 | Žaluziový akční člen KNX, 2x pohon 230 V AC / 6 A, RL provedení | ks | 20 |  | 0 | vlastní |  | základní |  | 0 | 0 | 0 | 0 | 0 | 4 | K | 4 | ROZPOCET | 0 | 0 | 0 | 0 | 0 | 1 | 0 | 4 | 318
160 | K | 210922015 | Prostorový přístroj KNX, teplota, relativní vlhkost, CO2, displej pro regulaci HVAC | ks | 6 |  | 0 | vlastní |  | základní |  | 0 | 0 | 0 | 0 | 0 | 4 | K | 4 | ROZPOCET | 0 | 0 | 0 | 0 | 0 | 1 | 0 | 4 | 320
161 | K | 210922016 | Prostorový přístroj KNX, teplota, relativní vlhkost, CO2 vč. LED indikace | ks | 9 |  | 0 | vlastní |  | základní |  | 0 | 0 | 0 | 0 | 0 | 4 | K | 4 | ROZPOCET | 0 | 0 | 0 | 0 | 0 | 1 | 0 | 4 | 322
162 | K | 210922017 | Diferenční tlakový spínač 50...500 Pa | ks | 5 |  | 0 | vlastní |  | základní |  | 0 | 0 | 0 | 0 | 0 | 4 | K | 4 | ROZPOCET | 0 | 0 | 0 | 0 | 0 | 1 | 0 | 4 | 324
163 | K | 210922018 | Kanálové teplotní čidlo LG-Ni1000 - 0,4 m, -50…+80°C | ks | 5 |  | 0 | vlastní |  | základní |  | 0 | 0 | 0 | 0 | 0 | 4 | K | 4 | ROZPOCET | 0 | 0 | 0 | 0 | 0 | 1 | 0 | 4 | 326
164 | K | 210922019 | Rámeček DELTA line 80x80 mm, titanově bílá | ks | 20 |  | 0 | vlastní |  | základní |  | 0 | 0 | 0 | 0 | 0 | 4 | K | 4 | ROZPOCET | 0 | 0 | 0 | 0 | 0 | 1 | 0 | 4 | 328
165 | K | 210922020 | Tlačítkový přístroj KNX, 1 dvoutlačítko, Delta style, titanově bílá, bez stavových LED | ks | 20 |  | 0 | vlastní |  | základní |  | 0 | 0 | 0 | 0 | 0 | 4 | K | 4 | ROZPOCET | 0 | 0 | 0 | 0 | 0 | 1 | 0 | 4 | 330
166 | K | 210922021 | Čidlo diferenčního tlaku pro vzduch, 0…10 V, 0…1000 / 0…1500 / 0…3000 Pa, lineární char. | ks | 5 |  | 0 | vlastní |  | základní |  | 0 | 0 | 0 | 0 | 0 | 4 | K | 4 | ROZPOCET | 0 | 0 | 0 | 0 | 0 | 1 | 0 | 4 | 332
167 | K | 210922022 | O2, elektrochemický senzor, výstup 4-20mA/lineární, rozsah 15-25%obj. O2 (0-25%obj. O2), Al pouzdro, niklovaná mosazná hlavice senzoru, napájení 24Vss | ks | 5 |  | 0 | vlastní |  | základní |  | 0 | 0 | 0 | 0 | 0 | 4 | K | 4 | ROZPOCET | 0 | 0 | 0 | 0 | 0 | 1 | 0 | 4 | 334
168 | K | 210922023 | Prvotní kalibrace + vystavení kalibračního protokolu | ks | 5 |  | 0 | vlastní |  | základní |  | 0 | 0 | 0 | 0 | 0 | 4 | K | 4 | ROZPOCET | 0 | 0 | 0 | 0 | 0 | 1 | 0 | 4 | 336
169 | K | 210922024 | CO2 - oxid uhličitý, IR senzor, výstup 4-20mA/lineární, rozsah 0-5%obj. CO2, Al pouzdro, niklovaná mosazná průchodka, 24Vss | ks | 1 |  | 0 | vlastní |  | základní |  | 0 | 0 | 0 | 0 | 0 | 4 | K | 4 | ROZPOCET | 0 | 0 | 0 | 0 | 0 | 1 | 0 | 4 | 338
170 | K | 210922025 | Prvotní kalibrace + vystavení kalibračního protokolu | ks | 1 |  | 0 | vlastní |  | základní |  | 0 | 0 | 0 | 0 | 0 | 4 | K | 4 | ROZPOCET | 0 | 0 | 0 | 0 | 0 | 1 | 0 | 4 | 340
171 | K | 210922026 | Zpracování uživatelských programů, oživení a provedení zkoušek | kpl | 246 |  | 0 | vlastní |  | základní |  | 0 | 0 | 0 | 0 | 0 | 4 | K | 4 | ROZPOCET | 0 | 0 | 0 | 0 | 0 | 1 | 0 | 4 | 342
172 | K | 210922027 | SW modul vizualizačního systému - rozšíření stávající vizualizace VŠB (Dispečink Energetika VŠB TUO) o 1 podstanici , 18x I/O (základ, bez dodatečných rozšíření) | ks | 6 |  | 0 | vlastní |  | základní |  | 0 | 0 | 0 | 0 | 0 | 4 | K | 4 | ROZPOCET | 0 | 0 | 0 | 0 | 0 | 1 | 0 | 4 | 344
173 | K | 210922028 | SW modul vizualizačního systému - rozšíření stávající vizualizace VŠB (Dispečink Energetika VŠB TUO) o 1 podstanici , 140x I/O (základ, bez dodatečných rozšíření) | ks | 5 |  | 0 | vlastní |  | základní |  | 0 | 0 | 0 | 0 | 0 | 4 | K | 4 | ROZPOCET | 0 | 0 | 0 | 0 | 0 | 1 | 0 | 4 | 346
174 | K | 210922029 | SW práce, UDP, Konfigurace prostorového přístroje KNX | kpl | 15 |  | 0 | vlastní |  | základní |  | 0 | 0 | 0 | 0 | 0 | 4 | K | 4 | ROZPOCET | 0 | 0 | 0 | 0 | 0 | 1 | 0 | 4 | 348
175 | K | 210922030 | Zpracování Grafiky na dotykovém panelu 7", vestavěný BACnet/IP klient, vestavěný webový server HTML5.0 | kpl | 150 |  | 0 | vlastní |  | základní |  | 0 | 0 | 0 | 0 | 0 | 4 | K | 4 | ROZPOCET | 0 | 0 | 0 | 0 | 0 | 1 | 0 | 4 | 350
176 | K | 210922031 | SW práce, UDP Konfigurace odpojení silových přívodů na patře | kpl | 8 |  | 0 | vlastní |  | základní |  | 0 | 0 | 0 | 0 | 0 | 4 | K | 4 | ROZPOCET | 0 | 0 | 0 | 0 | 0 | 1 | 0 | 4 | 352
| D | 21-M - 2-3 | Elektromontáže - MaR - SŘM - Komponenty, řízení místností, SW, Oživení, Vizualizace(2NP) |  |  |  | 0 |  |  |  |  | 0 |  | 0 |  | 0 | 1 | D | 3 | ROZPOCET | [6 empty] | 0
177 | K | 210923001 | Kompaktní automatizační stanice pro místnosti, BACnet/IP, 18x I/O, 24 V | ks | 15 |  | 0 | vlastní |  | základní |  | 0 | 0 | 0 | 0 | 0 | 4 | K | 4 | ROZPOCET | 0 | 0 | 0 | 0 | 0 | 1 | 0 | 4 | 354
178 | K | 210923002 | Kryt svorek pro DXR..110mm, 2 ks | ks | 15 |  | 0 | vlastní |  | základní |  | 0 | 0 | 0 | 0 | 0 | 4 | K | 4 | ROZPOCET | 0 | 0 | 0 | 0 | 0 | 1 | 0 | 4 | 356
179 | K | 210923003 | Modulární podstanice pro místnosti, BACnet/IP, 140x I/O, KNX/PL-Link | ks | 2 |  | 0 | vlastní |  | základní |  | 0 | 0 | 0 | 0 | 0 | 4 | K | 4 | ROZPOCET | 0 | 0 | 0 | 0 | 0 | 1 | 0 | 4 | 358
180 | K | 210923004 | Dotykový panel 7", vestavěný BACnet/IP klient, vestavěný webový server HTML5.0 | ks | 2 |  | 0 | vlastní |  | základní |  | 0 | 0 | 0 | 0 | 0 | 4 | K | 4 | ROZPOCET | 0 | 0 | 0 | 0 | 0 | 1 | 0 | 4 | 360
181 | K | 210923005 | Rozšířený univerzální modul, 8x UIO | ks | 2 |  | 0 | vlastní |  | základní |  | 0 | 0 | 0 | 0 | 0 | 4 | K | 4 | ROZPOCET | 0 | 0 | 0 | 0 | 0 | 1 | 0 | 4 | 362
182 | K | 210923006 | Univerzální modul, 8x UIO | ks | 2 |  | 0 | vlastní |  | základní |  | 0 | 0 | 0 | 0 | 0 | 4 | K | 4 | ROZPOCET | 0 | 0 | 0 | 0 | 0 | 1 | 0 | 4 | 364
183 | K | 210923007 | Modul digitálních vstupů, 16x DI | ks | 2 |  | 0 | vlastní |  | základní |  | 0 | 0 | 0 | 0 | 0 | 4 | K | 4 | ROZPOCET | 0 | 0 | 0 | 0 | 0 | 1 | 0 | 4 | 366
184 | K | 210923008 | Modul digitálních vstupů, 8x DI | ks | 2 |  | 0 | vlastní |  | základní |  | 0 | 0 | 0 | 0 | 0 | 4 | K | 4 | ROZPOCET | 0 | 0 | 0 | 0 | 0 | 1 | 0 | 4 | 368
185 | K | 210923009 | Modul digitálních výstupů, 6x DO | ks | 4 |  | 0 | vlastní |  | základní |  | 0 | 0 | 0 | 0 | 0 | 4 | K | 4 | ROZPOCET | 0 | 0 | 0 | 0 | 0 | 1 | 0 | 4 | 370
186 | K | 210923010 | Napájecí modul, 1200 mA pro periferní moduly | ks | 2 |  | 0 | vlastní |  | základní |  | 0 | 0 | 0 | 0 | 0 | 4 | K | 4 | ROZPOCET | 0 | 0 | 0 | 0 | 0 | 1 | 0 | 4 | 372
187 | K | 210923011 | Sběrnicový modul | ks | 2 |  | 0 | vlastní |  | základní |  | 0 | 0 | 0 | 0 | 0 | 4 | K | 4 | ROZPOCET | 0 | 0 | 0 | 0 | 0 | 1 | 0 | 4 | 374
188 | K | 210923012 | Adresovací kolíčky, 1...12, + 2 resetovací | ks | 2 |  | 0 | vlastní |  | základní |  | 0 | 0 | 0 | 0 | 0 | 4 | K | 4 | ROZPOCET | 0 | 0 | 0 | 0 | 0 | 1 | 0 | 4 | 376
189 | K | 210923013 | Elektrotermický pohon 2b, AC/DC24V, NC, 6,5 mm, 1m kabel | ks | 35 |  | 0 | vlastní |  | základní |  | 0 | 0 | 0 | 0 | 0 | 4 | K | 4 | ROZPOCET | 0 | 0 | 0 | 0 | 0 | 1 | 0 | 4 | 378
190 | K | 210923014 | Žaluziový akční člen KNX, 2x pohon 230 V AC / 6 A, RL provedení | ks | 22 |  | 0 | vlastní |  | základní |  | 0 | 0 | 0 | 0 | 0 | 4 | K | 4 | ROZPOCET | 0 | 0 | 0 | 0 | 0 | 1 | 0 | 4 | 380
191 | K | 210923015 | Prostorový přístroj KNX, teplota, relativní vlhkost, CO2, displej pro regulaci HVAC | ks | 15 |  | 0 | vlastní |  | základní |  | 0 | 0 | 0 | 0 | 0 | 4 | K | 4 | ROZPOCET | 0 | 0 | 0 | 0 | 0 | 1 | 0 | 4 | 382
192 | K | 210923016 | Prostorový přístroj KNX, teplota, relativní vlhkost, CO2 vč. LED indikace | ks | 3 |  | 0 | vlastní |  | základní |  | 0 | 0 | 0 | 0 | 0 | 4 | K | 4 | ROZPOCET | 0 | 0 | 0 | 0 | 0 | 1 | 0 | 4 | 384
193 | K | 210923017 | Diferenční tlakový spínač 50...500 Pa | ks | 2 |  | 0 | vlastní |  | základní |  | 0 | 0 | 0 | 0 | 0 | 4 | K | 4 | ROZPOCET | 0 | 0 | 0 | 0 | 0 | 1 | 0 | 4 | 386
194 | K | 210923018 | Kanálové teplotní čidlo LG-Ni1000 - 0,4 m, -50…+80°C | ks | 2 |  | 0 | vlastní |  | základní |  | 0 | 0 | 0 | 0 | 0 | 4 | K | 4 | ROZPOCET | 0 | 0 | 0 | 0 | 0 | 1 | 0 | 4 | 388
195 | K | 210923019 | Rámeček DELTA line 80x80 mm, titanově bílá | ks | 22 |  | 0 | vlastní |  | základní |  | 0 | 0 | 0 | 0 | 0 | 4 | K | 4 | ROZPOCET | 0 | 0 | 0 | 0 | 0 | 1 | 0 | 4 | 390
196 | K | 210923020 | Tlačítkový přístroj KNX, 1 dvoutlačítko, Delta style, titanově bílá, bez stavových LED | ks | 22 |  | 0 | vlastní |  | základní |  | 0 | 0 | 0 | 0 | 0 | 4 | K | 4 | ROZPOCET | 0 | 0 | 0 | 0 | 0 | 1 | 0 | 4 | 392
197 | K | 210923021 | Čidlo diferenčního tlaku pro vzduch, 0…10 V, 0…1000 / 0…1500 / 0…3000 Pa, lineární char. | ks | 2 |  | 0 | vlastní |  | základní |  | 0 | 0 | 0 | 0 | 0 | 4 | K | 4 | ROZPOCET | 0 | 0 | 0 | 0 | 0 | 1 | 0 | 4 | 394
198 | K | 210923022 | Zpracování uživatelských programů, oživení a provedení zkoušek | kpl | 140 |  | 0 | vlastní |  | základní |  | 0 | 0 | 0 | 0 | 0 | 4 | K | 4 | ROZPOCET | 0 | 0 | 0 | 0 | 0 | 1 | 0 | 4 | 396
199 | K | 210923023 | SW modul vizualizačního systému - rozšíření stávající vizualizace VŠB (Dispečink Energetika VŠB TUO) o 1 podstanici , 18x I/O (základ, bez dodatečných rozšíření) | ks | 15 |  | 0 | vlastní |  | základní |  | 0 | 0 | 0 | 0 | 0 | 4 | K | 4 | ROZPOCET | 0 | 0 | 0 | 0 | 0 | 1 | 0 | 4 | 398
200 | K | 210923024 | SW modul vizualizačního systému - rozšíření stávající vizualizace VŠB (Dispečink Energetika VŠB TUO) o 1 podstanici , 140x I/O (základ, bez dodatečných rozšíření) | ks | 2 |  | 0 | vlastní |  | základní |  | 0 | 0 | 0 | 0 | 0 | 4 | K | 4 | ROZPOCET | 0 | 0 | 0 | 0 | 0 | 1 | 0 | 4 | 400
201 | K | 210923025 | SW práce, UDP, Konfigurace prostorového přístroje KNX | kpl | 18 |  | 0 | vlastní |  | základní |  | 0 | 0 | 0 | 0 | 0 | 4 | K | 4 | ROZPOCET | 0 | 0 | 0 | 0 | 0 | 1 | 0 | 4 | 402
202 | K | 210923026 | Zpracování Grafiky na dotykovém panelu 7", vestavěný BACnet/IP klient, vestavěný webový server HTML5.0 | kpl | 60 |  | 0 | vlastní |  | základní |  | 0 | 0 | 0 | 0 | 0 | 4 | K | 4 | ROZPOCET | 0 | 0 | 0 | 0 | 0 | 1 | 0 | 4 | 404
203 | K | 210923027 | SW práce, UDP Konfigurace odpojení silových přívodů na patře | kpl | 8 |  | 0 | vlastní |  | základní |  | 0 | 0 | 0 | 0 | 0 | 4 | K | 4 | ROZPOCET | 0 | 0 | 0 | 0 | 0 | 1 | 0 | 4 | 406
| D | 21-M - 2-4 | Elektromontáže - MaR - SŘM - Komponenty, řízení místností, SW, Oživení, Vizualizace(3NP) |  |  |  | 0 |  |  |  |  | 0 |  | 0 |  | 0 | 1 | D | 3 | ROZPOCET | [6 empty] | 0
204 | K | 210924001 | Kompaktní automatizační stanice pro místnosti, BACnet/IP, 18x I/O, 24 V | ks | 12 |  | 0 | vlastní |  | základní |  | 0 | 0 | 0 | 0 | 0 | 4 | K | 4 | ROZPOCET | 0 | 0 | 0 | 0 | 0 | 1 | 0 | 4 | 408
205 | K | 210924002 | Kryt svorek pro DXR..110mm, 2 ks | ks | 12 |  | 0 | vlastní |  | základní |  | 0 | 0 | 0 | 0 | 0 | 4 | K | 4 | ROZPOCET | 0 | 0 | 0 | 0 | 0 | 1 | 0 | 4 | 410
206 | K | 210924004 | Dotykový panel 7", vestavěný BACnet/IP klient, vestavěný webový server HTML5.0 | ks | 1 |  | 0 | vlastní |  | základní |  | 0 | 0 | 0 | 0 | 0 | 4 | K | 4 | ROZPOCET | 0 | 0 | 0 | 0 | 0 | 1 | 0 | 4 | 412
207 | K | 210924005 | Rozšířený univerzální modul, 8x UIO | ks | 2 |  | 0 | vlastní |  | základní |  | 0 | 0 | 0 | 0 | 0 | 4 | K | 4 | ROZPOCET | 0 | 0 | 0 | 0 | 0 | 1 | 0 | 4 | 414
208 | K | 210924006 | Univerzální modul, 8x UIO | ks | 2 |  | 0 | vlastní |  | základní |  | 0 | 0 | 0 | 0 | 0 | 4 | K | 4 | ROZPOCET | 0 | 0 | 0 | 0 | 0 | 1 | 0 | 4 | 416
209 | K | 210924007 | Modul digitálních vstupů, 16x DI | ks | 3 |  | 0 | vlastní |  | základní |  | 0 | 0 | 0 | 0 | 0 | 4 | K | 4 | ROZPOCET | 0 | 0 | 0 | 0 | 0 | 1 | 0 | 4 | 418
210 | K | 210924008 | Modul digitálních vstupů, 8x DI | ks | 1 |  | 0 | vlastní |  | základní |  | 0 | 0 | 0 | 0 | 0 | 4 | K | 4 | ROZPOCET | 0 | 0 | 0 | 0 | 0 | 1 | 0 | 4 | 420
211 | K | 210924009 | Modul digitálních výstupů, 6x DO | ks | 4 |  | 0 | vlastní |  | základní |  | 0 | 0 | 0 | 0 | 0 | 4 | K | 4 | ROZPOCET | 0 | 0 | 0 | 0 | 0 | 1 | 0 | 4 | 422
212 | K | 210924010 | Napájecí modul, 1200 mA pro periferní moduly | ks | 2 |  | 0 | vlastní |  | základní |  | 0 | 0 | 0 | 0 | 0 | 4 | K | 4 | ROZPOCET | 0 | 0 | 0 | 0 | 0 | 1 | 0 | 4 | 424
213 | K | 210924011 | Sběrnicový modul | ks | 2 |  | 0 | vlastní |  | základní |  | 0 | 0 | 0 | 0 | 0 | 4 | K | 4 | ROZPOCET | 0 | 0 | 0 | 0 | 0 | 1 | 0 | 4 | 426
214 | K | 210924012 | Adresovací kolíčky, 1...12, + 2 resetovací | ks | 1 |  | 0 | vlastní |  | základní |  | 0 | 0 | 0 | 0 | 0 | 4 | K | 4 | ROZPOCET | 0 | 0 | 0 | 0 | 0 | 1 | 0 | 4 | 428
215 | K | 210924013 | Elektrotermický pohon 2b, AC/DC24V, NC, 6,5 mm, 1m kabel | ks | 29 |  | 0 | vlastní |  | základní |  | 0 | 0 | 0 | 0 | 0 | 4 | K | 4 | ROZPOCET | 0 | 0 | 0 | 0 | 0 | 1 | 0 | 4 | 430
216 | K | 210924014 | Žaluziový akční člen KNX, 2x pohon 230 V AC / 6 A, RL provedení | ks | 20 |  | 0 | vlastní |  | základní |  | 0 | 0 | 0 | 0 | 0 | 4 | K | 4 | ROZPOCET | 0 | 0 | 0 | 0 | 0 | 1 | 0 | 4 | 432
217 | K | 210924015 | Prostorový přístroj KNX, teplota, relativní vlhkost, CO2, displej pro regulaci HVAC | ks | 12 |  | 0 | vlastní |  | základní |  | 0 | 0 | 0 | 0 | 0 | 4 | K | 4 | ROZPOCET | 0 | 0 | 0 | 0 | 0 | 1 | 0 | 4 | 434
218 | K | 210924016 | Prostorový přístroj KNX, teplota, relativní vlhkost, CO2 vč. LED indikace | ks | 3 |  | 0 | vlastní |  | základní |  | 0 | 0 | 0 | 0 | 0 | 4 | K | 4 | ROZPOCET | 0 | 0 | 0 | 0 | 0 | 1 | 0 | 4 | 436
219 | K | 210924017 | Diferenční tlakový spínač 50...500 Pa | ks | 2 |  | 0 | vlastní |  | základní |  | 0 | 0 | 0 | 0 | 0 | 4 | K | 4 | ROZPOCET | 0 | 0 | 0 | 0 | 0 | 1 | 0 | 4 | 438
220 | K | 210924018 | Kanálové teplotní čidlo LG-Ni1000 - 0,4 m, -50…+80°C | ks | 3 |  | 0 | vlastní |  | základní |  | 0 | 0 | 0 | 0 | 0 | 4 | K | 4 | ROZPOCET | 0 | 0 | 0 | 0 | 0 | 1 | 0 | 4 | 440
221 | K | 210924019 | Rámeček DELTA line 80x80 mm, titanově bílá | ks | 20 |  | 0 | vlastní |  | základní |  | 0 | 0 | 0 | 0 | 0 | 4 | K | 4 | ROZPOCET | 0 | 0 | 0 | 0 | 0 | 1 | 0 | 4 | 442
222 | K | 210924020 | Tlačítkový přístroj KNX, 1 dvoutlačítko, Delta style, titanově bílá, bez stavových LED | ks | 20 |  | 0 | vlastní |  | základní |  | 0 | 0 | 0 | 0 | 0 | 4 | K | 4 | ROZPOCET | 0 | 0 | 0 | 0 | 0 | 1 | 0 | 4 | 444
223 | K | 210924021 | Čidlo diferenčního tlaku pro vzduch, 0…10 V, 0…1000 / 0…1500 / 0…3000 Pa, lineární char. | ks | 1 |  | 0 | vlastní |  | základní |  | 0 | 0 | 0 | 0 | 0 | 4 | K | 4 | ROZPOCET | 0 | 0 | 0 | 0 | 0 | 1 | 0 | 4 | 446
224 | K | 210924022 | O2, elektrochemický senzor, výstup 4-20mA/lineární, rozsah 15-25%obj. O2 (0-25%obj. O2), Al pouzdro, niklovaná mosazná hlavice senzoru, napájení 24Vss | ks | 1 |  | 0 | vlastní |  | základní |  | 0 | 0 | 0 | 0 | 0 | 4 | K | 4 | ROZPOCET | 0 | 0 | 0 | 0 | 0 | 1 | 0 | 4 | 448
225 | K | 210924023 | Prvotní kalibrace + vystavení kalibračního protokolu | ks | 1 |  | 0 | vlastní |  | základní |  | 0 | 0 | 0 | 0 | 0 | 4 | K | 4 | ROZPOCET | 0 | 0 | 0 | 0 | 0 | 1 | 0 | 4 | 450
226 | K | 210924024 | Čidlo diferenčního tlaku pro vzduch, 0…10 V, -50…+50 / -100…+100 / 0…100 Pa, lineární char | ks | 1 |  | 0 | vlastní |  | základní |  | 0 | 0 | 0 | 0 | 0 | 4 | K | 4 | ROZPOCET | 0 | 0 | 0 | 0 | 0 | 1 | 0 | 4 | 452
227 | K | 210924025 | Kanálové čidlo rel. vlhkosti a teploty 2x 0-10 V | ks | 2 |  | 0 | vlastní |  | základní |  | 0 | 0 | 0 | 0 | 0 | 4 | K | 4 | ROZPOCET | 0 | 0 | 0 | 0 | 0 | 1 | 0 | 4 | 454
228 | K | 210924026 | Kanálový hygrostat 15..95% rv, nastav. Vně | ks | 1 |  | 0 | vlastní |  | základní |  | 0 | 0 | 0 | 0 | 0 | 4 | K | 4 | ROZPOCET | 0 | 0 | 0 | 0 | 0 | 1 | 0 | 4 | 456
229 | K | 210924027 | Zpracování uživatelských programů, oživení a provedení zkoušek | kpl | 155 |  | 0 | vlastní |  | základní |  | 0 | 0 | 0 | 0 | 0 | 4 | K | 4 | ROZPOCET | 0 | 0 | 0 | 0 | 0 | 1 | 0 | 4 | 458
230 | K | 210924028 | SW modul vizualizačního systému - rozšíření stávající vizualizace VŠB (Dispečink Energetika VŠB TUO) o 1 podstanici , 18x I/O (základ, bez dodatečných rozšíření) | ks | 12 |  | 0 | vlastní |  | základní |  | 0 | 0 | 0 | 0 | 0 | 4 | K | 4 | ROZPOCET | 0 | 0 | 0 | 0 | 0 | 1 | 0 | 4 | 460
231 | K | 210924030 | SW práce, UDP, Konfigurace prostorového přístroje KNX | kpl | 15 |  | 0 | vlastní |  | základní |  | 0 | 0 | 0 | 0 | 0 | 4 | K | 4 | ROZPOCET | 0 | 0 | 0 | 0 | 0 | 1 | 0 | 4 | 462
232 | K | 210924031 | Zpracování Grafiky na dotykovém panelu 7", vestavěný BACnet/IP klient, vestavěný webový server HTML5.0 | kpl | 82 |  | 0 | vlastní |  | základní |  | 0 | 0 | 0 | 0 | 0 | 4 | K | 4 | ROZPOCET | 0 | 0 | 0 | 0 | 0 | 1 | 0 | 4 | 464
233 | K | 210924032 | SW práce, UDP Konfigurace odpojení silových přívodů na patře | kpl | 4 |  | 0 | vlastní |  | základní |  | 0 | 0 | 0 | 0 | 0 | 4 | K | 4 | ROZPOCET | 0 | 0 | 0 | 0 | 0 | 1 | 0 | 4 | 466
| D | 21-M - 2-5 | Elektromontáže - MaR - SŘM - Komponenty, řízení místností, SW, Oživení, Vizualizace(4NP) |  |  |  | 0 |  |  |  |  | 0 |  | 0 |  | 0 | 1 | D | 3 | ROZPOCET | [6 empty] | 0
234 | K | 210925001 | Kompaktní automatizační stanice pro místnosti, BACnet/IP, 18x I/O, 24 V | ks | 12 |  | 0 | vlastní |  | základní |  | 0 | 0 | 0 | 0 | 0 | 4 | K | 4 | ROZPOCET | 0 | 0 | 0 | 0 | 0 | 1 | 0 | 4 | 468
235 | K | 210925002 | Kryt svorek pro DXR..110mm, 2 ks | ks | 12 |  | 0 | vlastní |  | základní |  | 0 | 0 | 0 | 0 | 0 | 4 | K | 4 | ROZPOCET | 0 | 0 | 0 | 0 | 0 | 1 | 0 | 4 | 470
236 | K | 210925003 | Modulární podstanice pro místnosti, BACnet/IP, 140x I/O, KNX/PL-Link | ks | 5 |  | 0 | vlastní |  | základní |  | 0 | 0 | 0 | 0 | 0 | 4 | K | 4 | ROZPOCET | 0 | 0 | 0 | 0 | 0 | 1 | 0 | 4 | 472
237 | K | 210925004 | Dotykový panel 7", vestavěný BACnet/IP klient, vestavěný webový server HTML5.0 | ks | 5 |  | 0 | vlastní |  | základní |  | 0 | 0 | 0 | 0 | 0 | 4 | K | 4 | ROZPOCET | 0 | 0 | 0 | 0 | 0 | 1 | 0 | 4 | 474
238 | K | 210925005 | Rozšířený univerzální modul, 8x UIO | ks | 7 |  | 0 | vlastní |  | základní |  | 0 | 0 | 0 | 0 | 0 | 4 | K | 4 | ROZPOCET | 0 | 0 | 0 | 0 | 0 | 1 | 0 | 4 | 476
239 | K | 210925006 | Univerzální modul, 8x UIO | ks | 5 |  | 0 | vlastní |  | základní |  | 0 | 0 | 0 | 0 | 0 | 4 | K | 4 | ROZPOCET | 0 | 0 | 0 | 0 | 0 | 1 | 0 | 4 | 478
240 | K | 210925007 | Modul digitálních vstupů, 16x DI | ks | 14 |  | 0 | vlastní |  | základní |  | 0 | 0 | 0 | 0 | 0 | 4 | K | 4 | ROZPOCET | 0 | 0 | 0 | 0 | 0 | 1 | 0 | 4 | 480
241 | K | 210925008 | Modul digitálních vstupů, 8x DI | ks | 1 |  | 0 | vlastní |  | základní |  | 0 | 0 | 0 | 0 | 0 | 4 | K | 4 | ROZPOCET | 0 | 0 | 0 | 0 | 0 | 1 | 0 | 4 | 482
242 | K | 210925009 | Modul digitálních výstupů, 6x DO | ks | 15 |  | 0 | vlastní |  | základní |  | 0 | 0 | 0 | 0 | 0 | 4 | K | 4 | ROZPOCET | 0 | 0 | 0 | 0 | 0 | 1 | 0 | 4 | 484
243 | K | 210925010 | Napájecí modul, 1200 mA pro periferní moduly | ks | 5 |  | 0 | vlastní |  | základní |  | 0 | 0 | 0 | 0 | 0 | 4 | K | 4 | ROZPOCET | 0 | 0 | 0 | 0 | 0 | 1 | 0 | 4 | 486
244 | K | 210925011 | Sběrnicový modul | ks | 5 |  | 0 | vlastní |  | základní |  | 0 | 0 | 0 | 0 | 0 | 4 | K | 4 | ROZPOCET | 0 | 0 | 0 | 0 | 0 | 1 | 0 | 4 | 488
245 | K | 210925012 | Adresovací kolíčky, 1...12, + 2 resetovací | ks | 5 |  | 0 | vlastní |  | základní |  | 0 | 0 | 0 | 0 | 0 | 4 | K | 4 | ROZPOCET | 0 | 0 | 0 | 0 | 0 | 1 | 0 | 4 | 490
246 | K | 210925013 | Elektrotermický pohon 2b, AC/DC24V, NC, 6,5 mm, 1m kabel | ks | 34 |  | 0 | vlastní |  | základní |  | 0 | 0 | 0 | 0 | 0 | 4 | K | 4 | ROZPOCET | 0 | 0 | 0 | 0 | 0 | 1 | 0 | 4 | 492
247 | K | 210925014 | Žaluziový akční člen KNX, 2x pohon 230 V AC / 6 A, RL provedení | ks | 25 |  | 0 | vlastní |  | základní |  | 0 | 0 | 0 | 0 | 0 | 4 | K | 4 | ROZPOCET | 0 | 0 | 0 | 0 | 0 | 1 | 0 | 4 | 494
248 | K | 210925015 | Prostorový přístroj KNX, teplota, relativní vlhkost, CO2, displej pro regulaci HVAC | ks | 12 |  | 0 | vlastní |  | základní |  | 0 | 0 | 0 | 0 | 0 | 4 | K | 4 | ROZPOCET | 0 | 0 | 0 | 0 | 0 | 1 | 0 | 4 | 496
249 | K | 210925016 | Prostorový přístroj KNX, teplota, relativní vlhkost, CO2 vč. LED indikace | ks | 5 |  | 0 | vlastní |  | základní |  | 0 | 0 | 0 | 0 | 0 | 4 | K | 4 | ROZPOCET | 0 | 0 | 0 | 0 | 0 | 1 | 0 | 4 | 498
250 | K | 210925017 | Diferenční tlakový spínač 50...500 Pa | ks | 5 |  | 0 | vlastní |  | základní |  | 0 | 0 | 0 | 0 | 0 | 4 | K | 4 | ROZPOCET | 0 | 0 | 0 | 0 | 0 | 1 | 0 | 4 | 500
251 | K | 210925018 | Kanálové teplotní čidlo LG-Ni1000 - 0,4 m, -50…+80°C | ks | 5 |  | 0 | vlastní |  | základní |  | 0 | 0 | 0 | 0 | 0 | 4 | K | 4 | ROZPOCET | 0 | 0 | 0 | 0 | 0 | 1 | 0 | 4 | 502
252 | K | 210925019 | Rámeček DELTA line 80x80 mm, titanově bílá | ks | 25 |  | 0 | vlastní |  | základní |  | 0 | 0 | 0 | 0 | 0 | 4 | K | 4 | ROZPOCET | 0 | 0 | 0 | 0 | 0 | 1 | 0 | 4 | 504
253 | K | 210925020 | Tlačítkový přístroj KNX, 1 dvoutlačítko, Delta style, titanově bílá, bez stavových LED | ks | 25 |  | 0 | vlastní |  | základní |  | 0 | 0 | 0 | 0 | 0 | 4 | K | 4 | ROZPOCET | 0 | 0 | 0 | 0 | 0 | 1 | 0 | 4 | 506
254 | K | 210925021 | Čidlo diferenčního tlaku pro vzduch, 0…10 V, 0…1000 / 0…1500 / 0…3000 Pa, lineární char. | ks | 5 |  | 0 | vlastní |  | základní |  | 0 | 0 | 0 | 0 | 0 | 4 | K | 4 | ROZPOCET | 0 | 0 | 0 | 0 | 0 | 1 | 0 | 4 | 508
255 | K | 210925022 | O2, elektrochemický senzor, výstup 4-20mA/lineární, rozsah 15-25%obj. O2 (0-25%obj. O2), Al pouzdro, niklovaná mosazná hlavice senzoru, napájení 24Vss | ks | 14 |  | 0 | vlastní |  | základní |  | 0 | 0 | 0 | 0 | 0 | 4 | K | 4 | ROZPOCET | 0 | 0 | 0 | 0 | 0 | 1 | 0 | 4 | 510
256 | K | 210925023 | Prvotní kalibrace + vystavení kalibračního protokolu | ks | 14 |  | 0 | vlastní |  | základní |  | 0 | 0 | 0 | 0 | 0 | 4 | K | 4 | ROZPOCET | 0 | 0 | 0 | 0 | 0 | 1 | 0 | 4 | 512
257 | K | 210925024 | Zpracování uživatelských programů, oživení a provedení zkoušek | kpl | 371 |  | 0 | vlastní |  | základní |  | 0 | 0 | 0 | 0 | 0 | 4 | K | 4 | ROZPOCET | 0 | 0 | 0 | 0 | 0 | 1 | 0 | 4 | 514
258 | K | 210925025 | SW modul vizualizačního systému - rozšíření stávající vizualizace VŠB (Dispečink Energetika VŠB TUO) o 1 podstanici , 18x I/O (základ, bez dodatečných rozšíření) | ks | 12 |  | 0 | vlastní |  | základní |  | 0 | 0 | 0 | 0 | 0 | 4 | K | 4 | ROZPOCET | 0 | 0 | 0 | 0 | 0 | 1 | 0 | 4 | 516
259 | K | 210925026 | SW modul vizualizačního systému - rozšíření stávající vizualizace VŠB (Dispečink Energetika VŠB TUO) o 1 podstanici , 140x I/O (základ, bez dodatečných rozšíření) | ks | 5 |  | 0 | vlastní |  | základní |  | 0 | 0 | 0 | 0 | 0 | 4 | K | 4 | ROZPOCET | 0 | 0 | 0 | 0 | 0 | 1 | 0 | 4 | 518
260 | K | 210925027 | SW práce, UDP, Konfigurace prostorového přístroje KNX | kpl | 17 |  | 0 | vlastní |  | základní |  | 0 | 0 | 0 | 0 | 0 | 4 | K | 4 | ROZPOCET | 0 | 0 | 0 | 0 | 0 | 1 | 0 | 4 | 520
261 | K | 210925028 | Zpracování Grafiky na dotykovém panelu 7", vestavěný BACnet/IP klient, vestavěný webový server HTML5.0 | kpl | 287 |  | 0 | vlastní |  | základní |  | 0 | 0 | 0 | 0 | 0 | 4 | K | 4 | ROZPOCET | 0 | 0 | 0 | 0 | 0 | 1 | 0 | 4 | 522
262 | K | 210925029 | SW práce, UDP Konfigurace odpojení silových přívodů na patře | kpl | 25 |  | 0 | vlastní |  | základní |  | 0 | 0 | 0 | 0 | 0 | 4 | K | 4 | ROZPOCET | 0 | 0 | 0 | 0 | 0 | 1 | 0 | 4 | 524
| D | 21-M - 2-6 | Elektromontáže - MaR - SŘM - Komponenty, řízení místností, SW, Oživení, Vizualizace(5NP) |  |  |  | 0 |  |  |  |  | 0 |  | 0 |  | 0 | 1 | D | 3 | ROZPOCET | [6 empty] | 0
263 | K | 210926001 | Kompaktní automatizační stanice pro místnosti, BACnet/IP, 18x I/O, 24 V | ks | 13 |  | 0 | vlastní |  | základní |  | 0 | 0 | 0 | 0 | 0 | 4 | K | 4 | ROZPOCET | 0 | 0 | 0 | 0 | 0 | 1 | 0 | 4 | 526
264 | K | 210926002 | Kryt svorek pro DXR..110mm, 2 ks | ks | 13 |  | 0 | vlastní |  | základní |  | 0 | 0 | 0 | 0 | 0 | 4 | K | 4 | ROZPOCET | 0 | 0 | 0 | 0 | 0 | 1 | 0 | 4 | 528
265 | K | 210926003 | Modulární podstanice pro místnosti, BACnet/IP, 140x I/O, KNX/PL-Link | ks | 4 |  | 0 | vlastní |  | základní |  | 0 | 0 | 0 | 0 | 0 | 4 | K | 4 | ROZPOCET | 0 | 0 | 0 | 0 | 0 | 1 | 0 | 4 | 530
266 | K | 210926004 | Dotykový panel 7", vestavěný BACnet/IP klient, vestavěný webový server HTML5.0 | ks | 4 |  | 0 | vlastní |  | základní |  | 0 | 0 | 0 | 0 | 0 | 4 | K | 4 | ROZPOCET | 0 | 0 | 0 | 0 | 0 | 1 | 0 | 4 | 532
267 | K | 210926005 | Rozšířený univerzální modul, 8x UIO | ks | 3 |  | 0 | vlastní |  | základní |  | 0 | 0 | 0 | 0 | 0 | 4 | K | 4 | ROZPOCET | 0 | 0 | 0 | 0 | 0 | 1 | 0 | 4 | 534
268 | K | 210926006 | Univerzální modul, 8x UIO | ks | 5 |  | 0 | vlastní |  | základní |  | 0 | 0 | 0 | 0 | 0 | 4 | K | 4 | ROZPOCET | 0 | 0 | 0 | 0 | 0 | 1 | 0 | 4 | 536
269 | K | 210926007 | Modul digitálních vstupů, 16x DI | ks | 10 |  | 0 | vlastní |  | základní |  | 0 | 0 | 0 | 0 | 0 | 4 | K | 4 | ROZPOCET | 0 | 0 | 0 | 0 | 0 | 1 | 0 | 4 | 538
270 | K | 210926008 | Modul digitálních vstupů, 8x DI | ks | 1 |  | 0 | vlastní |  | základní |  | 0 | 0 | 0 | 0 | 0 | 4 | K | 4 | ROZPOCET | 0 | 0 | 0 | 0 | 0 | 1 | 0 | 4 | 540
271 | K | 210926009 | Modul digitálních výstupů, 6x DO | ks | 10 |  | 0 | vlastní |  | základní |  | 0 | 0 | 0 | 0 | 0 | 4 | K | 4 | ROZPOCET | 0 | 0 | 0 | 0 | 0 | 1 | 0 | 4 | 542
272 | K | 210926010 | Napájecí modul, 1200 mA pro periferní moduly | ks | 4 |  | 0 | vlastní |  | základní |  | 0 | 0 | 0 | 0 | 0 | 4 | K | 4 | ROZPOCET | 0 | 0 | 0 | 0 | 0 | 1 | 0 | 4 | 544
273 | K | 210926011 | Sběrnicový modul | ks | 4 |  | 0 | vlastní |  | základní |  | 0 | 0 | 0 | 0 | 0 | 4 | K | 4 | ROZPOCET | 0 | 0 | 0 | 0 | 0 | 1 | 0 | 4 | 546
274 | K | 210926012 | Adresovací kolíčky, 1...12, + 2 resetovací | ks | 4 |  | 0 | vlastní |  | základní |  | 0 | 0 | 0 | 0 | 0 | 4 | K | 4 | ROZPOCET | 0 | 0 | 0 | 0 | 0 | 1 | 0 | 4 | 548
275 | K | 210926013 | Elektrotermický pohon 2b, AC/DC24V, NC, 6,5 mm, 1m kabel | ks | 35 |  | 0 | vlastní |  | základní |  | 0 | 0 | 0 | 0 | 0 | 4 | K | 4 | ROZPOCET | 0 | 0 | 0 | 0 | 0 | 1 | 0 | 4 | 550
276 | K | 210926014 | Žaluziový akční člen KNX, 2x pohon 230 V AC / 6 A, RL provedení | ks | 27 |  | 0 | vlastní |  | základní |  | 0 | 0 | 0 | 0 | 0 | 4 | K | 4 | ROZPOCET | 0 | 0 | 0 | 0 | 0 | 1 | 0 | 4 | 552
277 | K | 210926015 | Prostorový přístroj KNX, teplota, relativní vlhkost, CO2, displej pro regulaci HVAC | ks | 13 |  | 0 | vlastní |  | základní |  | 0 | 0 | 0 | 0 | 0 | 4 | K | 4 | ROZPOCET | 0 | 0 | 0 | 0 | 0 | 1 | 0 | 4 | 554
278 | K | 210926016 | Prostorový přístroj KNX, teplota, relativní vlhkost, CO2 vč. LED indikace | ks | 5 |  | 0 | vlastní |  | základní |  | 0 | 0 | 0 | 0 | 0 | 4 | K | 4 | ROZPOCET | 0 | 0 | 0 | 0 | 0 | 1 | 0 | 4 | 556
279 | K | 210926017 | Diferenční tlakový spínač 50...500 Pa | ks | 4 |  | 0 | vlastní |  | základní |  | 0 | 0 | 0 | 0 | 0 | 4 | K | 4 | ROZPOCET | 0 | 0 | 0 | 0 | 0 | 1 | 0 | 4 | 558
280 | K | 210926018 | Kanálové teplotní čidlo LG-Ni1000 - 0,4 m, -50…+80°C | ks | 4 |  | 0 | vlastní |  | základní |  | 0 | 0 | 0 | 0 | 0 | 4 | K | 4 | ROZPOCET | 0 | 0 | 0 | 0 | 0 | 1 | 0 | 4 | 560
281 | K | 210926019 | Rámeček DELTA line 80x80 mm, titanově bílá | ks | 27 |  | 0 | vlastní |  | základní |  | 0 | 0 | 0 | 0 | 0 | 4 | K | 4 | ROZPOCET | 0 | 0 | 0 | 0 | 0 | 1 | 0 | 4 | 562
282 | K | 210926020 | Tlačítkový přístroj KNX, 1 dvoutlačítko, Delta style, titanově bílá, bez stavových LED | ks | 27 |  | 0 | vlastní |  | základní |  | 0 | 0 | 0 | 0 | 0 | 4 | K | 4 | ROZPOCET | 0 | 0 | 0 | 0 | 0 | 1 | 0 | 4 | 564
283 | K | 210926021 | Čidlo diferenčního tlaku pro vzduch, 0…10 V, 0…1000 / 0…1500 / 0…3000 Pa, lineární char. | ks | 4 |  | 0 | vlastní |  | základní |  | 0 | 0 | 0 | 0 | 0 | 4 | K | 4 | ROZPOCET | 0 | 0 | 0 | 0 | 0 | 1 | 0 | 4 | 566
284 | K | 210926022 | O2, elektrochemický senzor, výstup 4-20mA/lineární, rozsah 15-25%obj. O2 (0-25%obj. O2), Al pouzdro, niklovaná mosazná hlavice senzoru, napájení 24Vss | ks | 6 |  | 0 | vlastní |  | základní |  | 0 | 0 | 0 | 0 | 0 | 4 | K | 4 | ROZPOCET | 0 | 0 | 0 | 0 | 0 | 1 | 0 | 4 | 568
285 | K | 210926023 | Prvotní kalibrace + vystavení kalibračního protokolu | ks | 6 |  | 0 | vlastní |  | základní |  | 0 | 0 | 0 | 0 | 0 | 4 | K | 4 | ROZPOCET | 0 | 0 | 0 | 0 | 0 | 1 | 0 | 4 | 570
286 | K | 210926024 | Zpracování uživatelských programů, oživení a provedení zkoušek | kpl | 299 |  | 0 | vlastní |  | základní |  | 0 | 0 | 0 | 0 | 0 | 4 | K | 4 | ROZPOCET | 0 | 0 | 0 | 0 | 0 | 1 | 0 | 4 | 572
287 | K | 210926025 | SW modul vizualizačního systému - rozšíření stávající vizualizace VŠB (Dispečink Energetika VŠB TUO) o 1 podstanici , 18x I/O (základ, bez dodatečných rozšíření) | ks | 13 |  | 0 | vlastní |  | základní |  | 0 | 0 | 0 | 0 | 0 | 4 | K | 4 | ROZPOCET | 0 | 0 | 0 | 0 | 0 | 1 | 0 | 4 | 574
288 | K | 210926026 | SW modul vizualizačního systému - rozšíření stávající vizualizace VŠB (Dispečink Energetika VŠB TUO) o 1 podstanici , 140x I/O (základ, bez dodatečných rozšíření) | ks | 4 |  | 0 | vlastní |  | základní |  | 0 | 0 | 0 | 0 | 0 | 4 | K | 4 | ROZPOCET | 0 | 0 | 0 | 0 | 0 | 1 | 0 | 4 | 576
289 | K | 210926027 | SW práce, UDP, Konfigurace prostorového přístroje KNX | kpl | 18 |  | 0 | vlastní |  | základní |  | 0 | 0 | 0 | 0 | 0 | 4 | K | 4 | ROZPOCET | 0 | 0 | 0 | 0 | 0 | 1 | 0 | 4 | 578
290 | K | 210926028 | Zpracování Grafiky na dotykovém panelu 7", vestavěný BACnet/IP klient, vestavěný webový server HTML5.0 | kpl | 228 |  | 0 | vlastní |  | základní |  | 0 | 0 | 0 | 0 | 0 | 4 | K | 4 | ROZPOCET | 0 | 0 | 0 | 0 | 0 | 1 | 0 | 4 | 580
291 | K | 210926029 | SW práce, UDP Konfigurace odpojení silových přívodů na patře | kpl | 20 |  | 0 | vlastní |  | základní |  | 0 | 0 | 0 | 0 | 0 | 4 | K | 4 | ROZPOCET | 0 | 0 | 0 | 0 | 0 | 1 | 0 | 4 | 582
| D | 21-M - 2-7 | Elektromontáže - MaR - SŘM - Komponenty, řízení místností, SW, Oživení, Vizualizace(6NP) |  |  |  | 0 |  |  |  |  | 0 |  | 0 |  | 0 | 1 | D | 3 | ROZPOCET | [6 empty] | 0
292 | K | 210927001 | Kompaktní automatizační stanice pro místnosti, BACnet/IP, 18x I/O, 24 V | ks | 11 |  | 0 | vlastní |  | základní |  | 0 | 0 | 0 | 0 | 0 | 4 | K | 4 | ROZPOCET | 0 | 0 | 0 | 0 | 0 | 1 | 0 | 4 | 584
293 | K | 210927002 | Kryt svorek pro DXR..110mm, 2 ks | ks | 11 |  | 0 | vlastní |  | základní |  | 0 | 0 | 0 | 0 | 0 | 4 | K | 4 | ROZPOCET | 0 | 0 | 0 | 0 | 0 | 1 | 0 | 4 | 586
294 | K | 210927003 | Modulární podstanice pro místnosti, BACnet/IP, 140x I/O, KNX/PL-Link | ks | 7 |  | 0 | vlastní |  | základní |  | 0 | 0 | 0 | 0 | 0 | 4 | K | 4 | ROZPOCET | 0 | 0 | 0 | 0 | 0 | 1 | 0 | 4 | 588
295 | K | 210927004 | Dotykový panel 7", vestavěný BACnet/IP klient, vestavěný webový server HTML5.0 | ks | 7 |  | 0 | vlastní |  | základní |  | 0 | 0 | 0 | 0 | 0 | 4 | K | 4 | ROZPOCET | 0 | 0 | 0 | 0 | 0 | 1 | 0 | 4 | 590
296 | K | 210927005 | Rozšířený univerzální modul, 8x UIO | ks | 7 |  | 0 | vlastní |  | základní |  | 0 | 0 | 0 | 0 | 0 | 4 | K | 4 | ROZPOCET | 0 | 0 | 0 | 0 | 0 | 1 | 0 | 4 | 592
297 | K | 210927006 | Univerzální modul, 8x UIO | ks | 3 |  | 0 | vlastní |  | základní |  | 0 | 0 | 0 | 0 | 0 | 4 | K | 4 | ROZPOCET | 0 | 0 | 0 | 0 | 0 | 1 | 0 | 4 | 594
298 | K | 210927007 | Modul digitálních vstupů, 16x DI | ks | 12 |  | 0 | vlastní |  | základní |  | 0 | 0 | 0 | 0 | 0 | 4 | K | 4 | ROZPOCET | 0 | 0 | 0 | 0 | 0 | 1 | 0 | 4 | 596
299 | K | 210927008 | Modul digitálních vstupů, 8x DI | ks | 1 |  | 0 | vlastní |  | základní |  | 0 | 0 | 0 | 0 | 0 | 4 | K | 4 | ROZPOCET | 0 | 0 | 0 | 0 | 0 | 1 | 0 | 4 | 598
300 | K | 210927009 | Modul digitálních výstupů, 6x DO | ks | 16 |  | 0 | vlastní |  | základní |  | 0 | 0 | 0 | 0 | 0 | 4 | K | 4 | ROZPOCET | 0 | 0 | 0 | 0 | 0 | 1 | 0 | 4 | 600
301 | K | 210927010 | Napájecí modul, 1200 mA pro periferní moduly | ks | 6 |  | 0 | vlastní |  | základní |  | 0 | 0 | 0 | 0 | 0 | 4 | K | 4 | ROZPOCET | 0 | 0 | 0 | 0 | 0 | 1 | 0 | 4 | 602
302 | K | 210927011 | Sběrnicový modul | ks | 6 |  | 0 | vlastní |  | základní |  | 0 | 0 | 0 | 0 | 0 | 4 | K | 4 | ROZPOCET | 0 | 0 | 0 | 0 | 0 | 1 | 0 | 4 | 604
303 | K | 210927012 | Adresovací kolíčky, 1...12, + 2 resetovací | ks | 6 |  | 0 | vlastní |  | základní |  | 0 | 0 | 0 | 0 | 0 | 4 | K | 4 | ROZPOCET | 0 | 0 | 0 | 0 | 0 | 1 | 0 | 4 | 606
304 | K | 210927013 | Elektrotermický pohon 2b, AC/DC24V, NC, 6,5 mm, 1m kabel | ks | 36 |  | 0 | vlastní |  | základní |  | 0 | 0 | 0 | 0 | 0 | 4 | K | 4 | ROZPOCET | 0 | 0 | 0 | 0 | 0 | 1 | 0 | 4 | 608
305 | K | 210927014 | Žaluziový akční člen KNX, 2x pohon 230 V AC / 6 A, RL provedení | ks | 23 |  | 0 | vlastní |  | základní |  | 0 | 0 | 0 | 0 | 0 | 4 | K | 4 | ROZPOCET | 0 | 0 | 0 | 0 | 0 | 1 | 0 | 4 | 610
306 | K | 210927015 | Prostorový přístroj KNX, teplota, relativní vlhkost, CO2, displej pro regulaci HVAC | ks | 11 |  | 0 | vlastní |  | základní |  | 0 | 0 | 0 | 0 | 0 | 4 | K | 4 | ROZPOCET | 0 | 0 | 0 | 0 | 0 | 1 | 0 | 4 | 612
307 | K | 210927016 | Prostorový přístroj KNX, teplota, relativní vlhkost, CO2 vč. LED indikace | ks | 7 |  | 0 | vlastní |  | základní |  | 0 | 0 | 0 | 0 | 0 | 4 | K | 4 | ROZPOCET | 0 | 0 | 0 | 0 | 0 | 1 | 0 | 4 | 614
308 | K | 210927017 | Diferenční tlakový spínač 50...500 Pa | ks | 5 |  | 0 | vlastní |  | základní |  | 0 | 0 | 0 | 0 | 0 | 4 | K | 4 | ROZPOCET | 0 | 0 | 0 | 0 | 0 | 1 | 0 | 4 | 616
309 | K | 210927018 | Kanálové teplotní čidlo LG-Ni1000 - 0,4 m, -50…+80°C | ks | 5 |  | 0 | vlastní |  | základní |  | 0 | 0 | 0 | 0 | 0 | 4 | K | 4 | ROZPOCET | 0 | 0 | 0 | 0 | 0 | 1 | 0 | 4 | 618
310 | K | 210927019 | Rámeček DELTA line 80x80 mm, titanově bílá | ks | 23 |  | 0 | vlastní |  | základní |  | 0 | 0 | 0 | 0 | 0 | 4 | K | 4 | ROZPOCET | 0 | 0 | 0 | 0 | 0 | 1 | 0 | 4 | 620
311 | K | 210927020 | Tlačítkový přístroj KNX, 1 dvoutlačítko, Delta style, titanově bílá, bez stavových LED | ks | 23 |  | 0 | vlastní |  | základní |  | 0 | 0 | 0 | 0 | 0 | 4 | K | 4 | ROZPOCET | 0 | 0 | 0 | 0 | 0 | 1 | 0 | 4 | 622
312 | K | 210927021 | Čidlo diferenčního tlaku pro vzduch, 0…10 V, 0…1000 / 0…1500 / 0…3000 Pa, lineární char. | ks | 5 |  | 0 | vlastní |  | základní |  | 0 | 0 | 0 | 0 | 0 | 4 | K | 4 | ROZPOCET | 0 | 0 | 0 | 0 | 0 | 1 | 0 | 4 | 624
313 | K | 210927022 | O2, elektrochemický senzor, výstup 4-20mA/lineární, rozsah 15-25%obj. O2 (0-25%obj. O2), Al pouzdro, niklovaná mosazná hlavice senzoru, napájení 24Vss | ks | 12 |  | 0 | vlastní |  | základní |  | 0 | 0 | 0 | 0 | 0 | 4 | K | 4 | ROZPOCET | 0 | 0 | 0 | 0 | 0 | 1 | 0 | 4 | 626
314 | K | 210927023 | Prvotní kalibrace + vystavení kalibračního protokolu | ks | 12 |  | 0 | vlastní |  | základní |  | 0 | 0 | 0 | 0 | 0 | 4 | K | 4 | ROZPOCET | 0 | 0 | 0 | 0 | 0 | 1 | 0 | 4 | 628
315 | K | 210927024 | CO2 - oxid uhličitý, IR senzor, výstup 4-20mA/lineární, rozsah 0-5%obj. CO2, Al pouzdro, niklovaná mosazná průchodka, 24Vss | ks | 3 |  | 0 | vlastní |  | základní |  | 0 | 0 | 0 | 0 | 0 | 4 | K | 4 | ROZPOCET | 0 | 0 | 0 | 0 | 0 | 1 | 0 | 4 | 630
316 | K | 210927025 | Prvotní kalibrace + vystavení kalibračního protokolu | ks | 3 |  | 0 | vlastní |  | základní |  | 0 | 0 | 0 | 0 | 0 | 4 | K | 4 | ROZPOCET | 0 | 0 | 0 | 0 | 0 | 1 | 0 | 4 | 632
317 | K | 210927026 | Detektor plynu pro acetylen | ks | 2 |  | 0 | vlastní |  | základní |  | 0 | 0 | 0 | 0 | 0 | 4 | K | 4 | ROZPOCET | 0 | 0 | 0 | 0 | 0 | 1 | 0 | 4 | 634
318 | K | 210927027 | Prvotní kalibrace + vystavení kalibračního protokolu | ks | 2 |  | 0 | vlastní |  | základní |  | 0 | 0 | 0 | 0 | 0 | 4 | K | 4 | ROZPOCET | 0 | 0 | 0 | 0 | 0 | 1 | 0 | 4 | 636
319 | K | 210927028 | NH3, elektrochemický senzor, výstup 4-20mA/lineární, Al pouzdro, niklovaná mosazná hlavice senzoru, napájení 24Vss | ks | 2 |  | 0 | vlastní |  | základní |  | 0 | 0 | 0 | 0 | 0 | 4 | K | 4 | ROZPOCET | 0 | 0 | 0 | 0 | 0 | 1 | 0 | 4 | 638
320 | K | 210927029 | Prvotní kalibrace + vystavení kalibračního protokolu | ks | 2 |  | 0 | vlastní |  | základní |  | 0 | 0 | 0 | 0 | 0 | 4 | K | 4 | ROZPOCET | 0 | 0 | 0 | 0 | 0 | 1 | 0 | 4 | 640
321 | K | 210927030 | Detektor LPG - Detektor hořlavých plynů s dvěma spínacími rélé, digitální komunikací ModBus RS485 a dvěma analogovými výstupy 4-20mA/0-10V. Krytí IP65. Napájení 230V | ks | 1 |  | 0 | vlastní |  | základní |  | 0 | 0 | 0 | 0 | 0 | 4 | K | 4 | ROZPOCET | 0 | 0 | 0 | 0 | 0 | 1 | 0 | 4 | 642
322 | K | 210927031 | Prvotní kalibrace + vystavení kalibračního protokolu | ks | 1 |  | 0 | vlastní |  | základní |  | 0 | 0 | 0 | 0 | 0 | 4 | K | 4 | ROZPOCET | 0 | 0 | 0 | 0 | 0 | 1 | 0 | 4 | 644
323 | K | 210927032 | Zpracování uživatelských programů, oživení a provedení zkoušek | kpl | 378 |  | 0 | vlastní |  | základní |  | 0 | 0 | 0 | 0 | 0 | 4 | K | 4 | ROZPOCET | 0 | 0 | 0 | 0 | 0 | 1 | 0 | 4 | 646
324 | K | 210927033 | SW modul vizualizačního systému - rozšíření stávající vizualizace VŠB (Dispečink Energetika VŠB TUO) o 1 podstanici , 18x I/O (základ, bez dodatečných rozšíření) | ks | 11 |  | 0 | vlastní |  | základní |  | 0 | 0 | 0 | 0 | 0 | 4 | K | 4 | ROZPOCET | 0 | 0 | 0 | 0 | 0 | 1 | 0 | 4 | 648
325 | K | 210927034 | SW modul vizualizačního systému - rozšíření stávající vizualizace VŠB (Dispečink Energetika VŠB TUO) o 1 podstanici , 140x I/O (základ, bez dodatečných rozšíření) | ks | 7 |  | 0 | vlastní |  | základní |  | 0 | 0 | 0 | 0 | 0 | 4 | K | 4 | ROZPOCET | 0 | 0 | 0 | 0 | 0 | 1 | 0 | 4 | 650
326 | K | 210927035 | SW práce, UDP, Konfigurace prostorového přístroje KNX | kpl | 18 |  | 0 | vlastní |  | základní |  | 0 | 0 | 0 | 0 | 0 | 4 | K | 4 | ROZPOCET | 0 | 0 | 0 | 0 | 0 | 1 | 0 | 4 | 652
327 | K | 210927036 | Zpracování Grafiky na dotykovém panelu 7", vestavěný BACnet/IP klient, vestavěný webový server HTML5.0 | kpl | 265 |  | 0 | vlastní |  | základní |  | 0 | 0 | 0 | 0 | 0 | 4 | K | 4 | ROZPOCET | 0 | 0 | 0 | 0 | 0 | 1 | 0 | 4 | 654
328 | K | 210927037 | SW práce, UDP Konfigurace odpojení silových přívodů na patře | kpl | 25 |  | 0 | vlastní |  | základní |  | 0 | 0 | 0 | 0 | 0 | 4 | K | 4 | ROZPOCET | 0 | 0 | 0 | 0 | 0 | 1 | 0 | 4 | 656
| D | 21-M - 2-8 | Elektromontáže - MaR - SŘM - Komponenty, řízení místností, SW, Oživení, Vizualizace(7NP) |  |  |  | 0 |  |  |  |  | 0 |  | 0 |  | 0 | 1 | D | 3 | ROZPOCET | [6 empty] | 0
329 | K | 210928001 | Kompaktní automatizační stanice pro místnosti, BACnet/IP, 18x I/O, 24 V | ks | 14 |  | 0 | vlastní |  | základní |  | 0 | 0 | 0 | 0 | 0 | 4 | K | 4 | ROZPOCET | 0 | 0 | 0 | 0 | 0 | 1 | 0 | 4 | 658
330 | K | 210928002 | Kryt svorek pro DXR..110mm, 2 ks | ks | 14 |  | 0 | vlastní |  | základní |  | 0 | 0 | 0 | 0 | 0 | 4 | K | 4 | ROZPOCET | 0 | 0 | 0 | 0 | 0 | 1 | 0 | 4 | 660
331 | K | 210928003 | Modulární podstanice pro místnosti, BACnet/IP, 140x I/O, KNX/PL-Link | ks | 4 |  | 0 | vlastní |  | základní |  | 0 | 0 | 0 | 0 | 0 | 4 | K | 4 | ROZPOCET | 0 | 0 | 0 | 0 | 0 | 1 | 0 | 4 | 662
332 | K | 210928004 | Dotykový panel 7", vestavěný BACnet/IP klient, vestavěný webový server HTML5.0 | ks | 4 |  | 0 | vlastní |  | základní |  | 0 | 0 | 0 | 0 | 0 | 4 | K | 4 | ROZPOCET | 0 | 0 | 0 | 0 | 0 | 1 | 0 | 4 | 664
333 | K | 210928005 | Rozšířený univerzální modul, 8x UIO | ks | 5 |  | 0 | vlastní |  | základní |  | 0 | 0 | 0 | 0 | 0 | 4 | K | 4 | ROZPOCET | 0 | 0 | 0 | 0 | 0 | 1 | 0 | 4 | 666
334 | K | 210928006 | Univerzální modul, 8x UIO | ks | 2 |  | 0 | vlastní |  | základní |  | 0 | 0 | 0 | 0 | 0 | 4 | K | 4 | ROZPOCET | 0 | 0 | 0 | 0 | 0 | 1 | 0 | 4 | 668
335 | K | 210928007 | Modul digitálních vstupů, 16x DI | ks | 5 |  | 0 | vlastní |  | základní |  | 0 | 0 | 0 | 0 | 0 | 4 | K | 4 | ROZPOCET | 0 | 0 | 0 | 0 | 0 | 1 | 0 | 4 | 670
336 | K | 210928008 | Modul digitálních vstupů, 8x DI | ks | 1 |  | 0 | vlastní |  | základní |  | 0 | 0 | 0 | 0 | 0 | 4 | K | 4 | ROZPOCET | 0 | 0 | 0 | 0 | 0 | 1 | 0 | 4 | 672
337 | K | 210928009 | Modul digitálních výstupů, 6x DO | ks | 10 |  | 0 | vlastní |  | základní |  | 0 | 0 | 0 | 0 | 0 | 4 | K | 4 | ROZPOCET | 0 | 0 | 0 | 0 | 0 | 1 | 0 | 4 | 674
338 | K | 210928010 | Napájecí modul, 1200 mA pro periferní moduly | ks | 4 |  | 0 | vlastní |  | základní |  | 0 | 0 | 0 | 0 | 0 | 4 | K | 4 | ROZPOCET | 0 | 0 | 0 | 0 | 0 | 1 | 0 | 4 | 676
339 | K | 210928011 | Sběrnicový modul | ks | 4 |  | 0 | vlastní |  | základní |  | 0 | 0 | 0 | 0 | 0 | 4 | K | 4 | ROZPOCET | 0 | 0 | 0 | 0 | 0 | 1 | 0 | 4 | 678
340 | K | 210928012 | Adresovací kolíčky, 1...12, + 2 resetovací | ks | 4 |  | 0 | vlastní |  | základní |  | 0 | 0 | 0 | 0 | 0 | 4 | K | 4 | ROZPOCET | 0 | 0 | 0 | 0 | 0 | 1 | 0 | 4 | 680
341 | K | 210928013 | Elektrotermický pohon 2b, AC/DC24V, NC, 6,5 mm, 1m kabel | ks | 38 |  | 0 | vlastní |  | základní |  | 0 | 0 | 0 | 0 | 0 | 4 | K | 4 | ROZPOCET | 0 | 0 | 0 | 0 | 0 | 1 | 0 | 4 | 682
342 | K | 210928014 | Žaluziový akční člen KNX, 2x pohon 230 V AC / 6 A, RL provedení | ks | 25 |  | 0 | vlastní |  | základní |  | 0 | 0 | 0 | 0 | 0 | 4 | K | 4 | ROZPOCET | 0 | 0 | 0 | 0 | 0 | 1 | 0 | 4 | 684
343 | K | 210928015 | Prostorový přístroj KNX, teplota, relativní vlhkost, CO2, displej pro regulaci HVAC | ks | 14 |  | 0 | vlastní |  | základní |  | 0 | 0 | 0 | 0 | 0 | 4 | K | 4 | ROZPOCET | 0 | 0 | 0 | 0 | 0 | 1 | 0 | 4 | 686
344 | K | 210928016 | Prostorový přístroj KNX, teplota, relativní vlhkost, CO2 vč. LED indikace | ks | 5 |  | 0 | vlastní |  | základní |  | 0 | 0 | 0 | 0 | 0 | 4 | K | 4 | ROZPOCET | 0 | 0 | 0 | 0 | 0 | 1 | 0 | 4 | 688
345 | K | 210928017 | Diferenční tlakový spínač 50...500 Pa | ks | 3 |  | 0 | vlastní |  | základní |  | 0 | 0 | 0 | 0 | 0 | 4 | K | 4 | ROZPOCET | 0 | 0 | 0 | 0 | 0 | 1 | 0 | 4 | 690
346 | K | 210928018 | Kanálové teplotní čidlo LG-Ni1000 - 0,4 m, -50…+80°C | ks | 3 |  | 0 | vlastní |  | základní |  | 0 | 0 | 0 | 0 | 0 | 4 | K | 4 | ROZPOCET | 0 | 0 | 0 | 0 | 0 | 1 | 0 | 4 | 692
347 | K | 210928019 | Rámeček DELTA line 80x80 mm, titanově bílá | ks | 25 |  | 0 | vlastní |  | základní |  | 0 | 0 | 0 | 0 | 0 | 4 | K | 4 | ROZPOCET | 0 | 0 | 0 | 0 | 0 | 1 | 0 | 4 | 694
348 | K | 210928020 | Tlačítkový přístroj KNX, 1 dvoutlačítko, Delta style, titanově bílá, bez stavových LED | ks | 25 |  | 0 | vlastní |  | základní |  | 0 | 0 | 0 | 0 | 0 | 4 | K | 4 | ROZPOCET | 0 | 0 | 0 | 0 | 0 | 1 | 0 | 4 | 696
349 | K | 210928021 | Čidlo diferenčního tlaku pro vzduch, 0…10 V, 0…1000 / 0…1500 / 0…3000 Pa, lineární char. | ks | 3 |  | 0 | vlastní |  | základní |  | 0 | 0 | 0 | 0 | 0 | 4 | K | 4 | ROZPOCET | 0 | 0 | 0 | 0 | 0 | 1 | 0 | 4 | 698
350 | K | 210928022 | Detektor LPG - Detektor hořlavých plynů s dvěma spínacími rélé, digitální komunikací ModBus RS485 a dvěma analogovými výstupy 4-20mA/0-10V. Krytí IP65. Napájení 230V | ks | 1 |  | 0 | vlastní |  | základní |  | 0 | 0 | 0 | 0 | 0 | 4 | K | 4 | ROZPOCET | 0 | 0 | 0 | 0 | 0 | 1 | 0 | 4 | 700
351 | K | 210928023 | Prvotní kalibrace + vystavení kalibračního protokolu | ks | 1 |  | 0 | vlastní |  | základní |  | 0 | 0 | 0 | 0 | 0 | 4 | K | 4 | ROZPOCET | 0 | 0 | 0 | 0 | 0 | 1 | 0 | 4 | 702
352 | K | 210928024 | Hořlavé plyny, katalytický senzor, výstup 4-20mA/lineární, AL pouzdro, niklovaná mosazná hlavice senzoru, napájení 24Vss | ks | 1 |  | 0 | vlastní |  | základní |  | 0 | 0 | 0 | 0 | 0 | 4 | K | 4 | ROZPOCET | 0 | 0 | 0 | 0 | 0 | 1 | 0 | 4 | 704
353 | K | 210928025 | Prvotní kalibrace + vystavení kalibračního protokolu | ks | 1 |  | 0 | vlastní |  | základní |  | 0 | 0 | 0 | 0 | 0 | 4 | K | 4 | ROZPOCET | 0 | 0 | 0 | 0 | 0 | 1 | 0 | 4 | 706
354 | K | 210928026 | O2, elektrochemický senzor, výstup 4-20mA/lineární, rozsah 15-25%obj. O2 (0-25%obj. O2), Al pouzdro, niklovaná mosazná hlavice senzoru, napájení 24Vss | ks | 3 |  | 0 | vlastní |  | základní |  | 0 | 0 | 0 | 0 | 0 | 4 | K | 4 | ROZPOCET | 0 | 0 | 0 | 0 | 0 | 1 | 0 | 4 | 708
355 | K | 210928027 | Prvotní kalibrace + vystavení kalibračního protokolu | ks | 3 |  | 0 | vlastní |  | základní |  | 0 | 0 | 0 | 0 | 0 | 4 | K | 4 | ROZPOCET | 0 | 0 | 0 | 0 | 0 | 1 | 0 | 4 | 710
356 | K | 210928028 | CO2 - oxid uhličitý, IR senzor, výstup 4-20mA/lineární, rozsah 0-5%obj. CO2, Al pouzdro, niklovaná mosazná průchodka, 24Vss | ks | 3 |  | 0 | vlastní |  | základní |  | 0 | 0 | 0 | 0 | 0 | 4 | K | 4 | ROZPOCET | 0 | 0 | 0 | 0 | 0 | 1 | 0 | 4 | 712
357 | K | 210928029 | Prvotní kalibrace + vystavení kalibračního protokolu | ks | 3 |  | 0 | vlastní |  | základní |  | 0 | 0 | 0 | 0 | 0 | 4 | K | 4 | ROZPOCET | 0 | 0 | 0 | 0 | 0 | 1 | 0 | 4 | 714
358 | K | 210928030 | Detektor LPG - Detektor hořlavých plynů s dvěma spínacími rélé, digitální komunikací ModBus RS485 a dvěma analogovými výstupy 4-20mA/0-10V. Krytí IP65. Napájení 230V | ks | 3 |  | 0 | vlastní |  | základní |  | 0 | 0 | 0 | 0 | 0 | 4 | K | 4 | ROZPOCET | 0 | 0 | 0 | 0 | 0 | 1 | 0 | 4 | 716
359 | K | 210928031 | Prvotní kalibrace + vystavení kalibračního protokolu | ks | 3 |  | 0 | vlastní |  | základní |  | 0 | 0 | 0 | 0 | 0 | 4 | K | 4 | ROZPOCET | 0 | 0 | 0 | 0 | 0 | 1 | 0 | 4 | 718
360 | K | 210928032 | O2, elektrochemický senzor, výstup 4-20mA/lineární, rozsah 15-25%obj. O2 (0-25%obj. O2), Al pouzdro, niklovaná mosazná hlavice senzoru, napájení 24Vss | ks | 1 |  | 0 | vlastní |  | základní |  | 0 | 0 | 0 | 0 | 0 | 4 | K | 4 | ROZPOCET | 0 | 0 | 0 | 0 | 0 | 1 | 0 | 4 | 720
361 | K | 210928033 | Prvotní kalibrace + vystavení kalibračního protokolu | ks | 1 |  | 0 | vlastní |  | základní |  | 0 | 0 | 0 | 0 | 0 | 4 | K | 4 | ROZPOCET | 0 | 0 | 0 | 0 | 0 | 1 | 0 | 4 | 722
362 | K | 210928034 | Hořlavé plyny(H2), katalytický senzor, výstup 4-20mA/lineární, AL pouzdro, niklovaná mosazná hlavice senzoru, napájení 24Vss | ks | 1 |  | 0 | vlastní |  | základní |  | 0 | 0 | 0 | 0 | 0 | 4 | K | 4 | ROZPOCET | 0 | 0 | 0 | 0 | 0 | 1 | 0 | 4 | 724
363 | K | 210928035 | Prvotní kalibrace + vystavení kalibračního protokolu | ks | 1 |  | 0 | vlastní |  | základní |  | 0 | 0 | 0 | 0 | 0 | 4 | K | 4 | ROZPOCET | 0 | 0 | 0 | 0 | 0 | 1 | 0 | 4 | 726
364 | K | 210928036 | Zpracování uživatelských programů, oživení a provedení zkoušek | kpl | 213 |  | 0 | vlastní |  | základní |  | 0 | 0 | 0 | 0 | 0 | 4 | K | 4 | ROZPOCET | 0 | 0 | 0 | 0 | 0 | 1 | 0 | 4 | 728
365 | K | 210928037 | SW modul vizualizačního systému - rozšíření stávající vizualizace VŠB (Dispečink Energetika VŠB TUO) o 1 podstanici , 18x I/O (základ, bez dodatečných rozšíření) | ks | 14 |  | 0 | vlastní |  | základní |  | 0 | 0 | 0 | 0 | 0 | 4 | K | 4 | ROZPOCET | 0 | 0 | 0 | 0 | 0 | 1 | 0 | 4 | 730
366 | K | 210928038 | SW modul vizualizačního systému - rozšíření stávající vizualizace VŠB (Dispečink Energetika VŠB TUO) o 1 podstanici , 140x I/O (základ, bez dodatečných rozšíření) | ks | 4 |  | 0 | vlastní |  | základní |  | 0 | 0 | 0 | 0 | 0 | 4 | K | 4 | ROZPOCET | 0 | 0 | 0 | 0 | 0 | 1 | 0 | 4 | 732
367 | K | 210928039 | SW práce, UDP, Konfigurace prostorového přístroje KNX | kpl | 19 |  | 0 | vlastní |  | základní |  | 0 | 0 | 0 | 0 | 0 | 4 | K | 4 | ROZPOCET | 0 | 0 | 0 | 0 | 0 | 1 | 0 | 4 | 734
368 | K | 210928040 | Zpracování Grafiky na dotykovém panelu 7", vestavěný BACnet/IP klient, vestavěný webový server HTML5.0 | kpl | 143 |  | 0 | vlastní |  | základní |  | 0 | 0 | 0 | 0 | 0 | 4 | K | 4 | ROZPOCET | 0 | 0 | 0 | 0 | 0 | 1 | 0 | 4 | 736
369 | K | 210928041 | SW práce, UDP Konfigurace odpojení silových přívodů na patře | kpl | 25 |  | 0 | vlastní |  | základní |  | 0 | 0 | 0 | 0 | 0 | 4 | K | 4 | ROZPOCET | 0 | 0 | 0 | 0 | 0 | 1 | 0 | 4 | 738
| D | 21-M - 2-9 | Elektromontáže - MaR - SŘM - Periferie 8NP |  |  |  | 0 |  |  |  |  | 0 |  | 0 |  | 0 | 1 | D | 3 | ROZPOCET | [6 empty] | 0
370 | K | 210929001 | Diferenční tlakový spínač 50...500 Pa | ks | 4 |  | 0 | vlastní |  | základní |  | 0 | 0 | 0 | 0 | 0 | 4 | K | 4 | ROZPOCET | 0 | 0 | 0 | 0 | 0 | 1 | 0 | 4 | 740
371 | K | 210929002 | Kanálové teplotní čidlo LG-Ni1000 - 0,4 m, -50…+80°C | ks | 1 |  | 0 | vlastní |  | základní |  | 0 | 0 | 0 | 0 | 0 | 4 | K | 4 | ROZPOCET | 0 | 0 | 0 | 0 | 0 | 1 | 0 | 4 | 742
372 | K | 210929003 | Snímač rychlosti proudění vzduchu, 0 - 15 m/s, provedení do náročných podmínek | ks | 21 |  | 0 | vlastní |  | základní |  | 0 | 0 | 0 | 0 | 0 | 4 | K | 4 | ROZPOCET | 0 | 0 | 0 | 0 | 0 | 1 | 0 | 4 | 744
373 | K | 210929004 | Čidlo diferenčního tlaku pro vzduch, 0…10 V, 0…1000 / 0…1500 / 0…3000 Pa, lineární char. | ks | 43 |  | 0 | vlastní |  | základní |  | 0 | 0 | 0 | 0 | 0 | 4 | K | 4 | ROZPOCET | 0 | 0 | 0 | 0 | 0 | 1 | 0 | 4 | 746
374 | K | 210929005 | Čidlo tlaku 0…10 bar, 0…10 V | ks | 4 |  | 0 | vlastní |  | základní |  | 0 | 0 | 0 | 0 | 0 | 4 | K | 4 | ROZPOCET | 0 | 0 | 0 | 0 | 0 | 1 | 0 | 4 | 748
375 | K | 210929006 | Tlakový spínač -0,3 až 7 bar, 16 A / AC 230 V | ks | 2 |  | 0 | vlastní |  | základní |  | 0 | 0 | 0 | 0 | 0 | 4 | K | 4 | ROZPOCET | 0 | 0 | 0 | 0 | 0 | 1 | 0 | 4 | 750
376 | K | 210929007 | Ponorné teplotní čidlo LG-Ni1000 - s jímkou 150 mm, -30…+130°C | ks | 2 |  | 0 | vlastní |  | základní |  | 0 | 0 | 0 | 0 | 0 | 4 | K | 4 | ROZPOCET | 0 | 0 | 0 | 0 | 0 | 1 | 0 | 4 | 752
377 | K | 210929008 | Ponorné teplotní čidlo LG-Ni1000 - s jímkou 100 mm, -30…+130°C | ks | 4 |  | 0 | vlastní |  | základní |  | 0 | 0 | 0 | 0 | 0 | 4 | K | 4 | ROZPOCET | 0 | 0 | 0 | 0 | 0 | 1 | 0 | 4 | 754
378 | K | 210929009 | Příložné teplotní čidlo LG-Ni1000, -30…+130°C | ks | 6 |  | 0 | vlastní |  | základní |  | 0 | 0 | 0 | 0 | 0 | 4 | K | 4 | ROZPOCET | 0 | 0 | 0 | 0 | 0 | 1 | 0 | 4 | 756
379 | K | 210929010 | Venkovní teplotní čidlo LG-Ni1000, -50…+70°C | ks | 1 |  | 0 | vlastní |  | základní |  | 0 | 0 | 0 | 0 | 0 | 4 | K | 4 | ROZPOCET | 0 | 0 | 0 | 0 | 0 | 1 | 0 | 4 | 758
380 | K | 210929011 | Prostorové teplotní čidlo LG-Ni1000, 0…+50°C | ks | 1 |  | 0 | vlastní |  | základní |  | 0 | 0 | 0 | 0 | 0 | 4 | K | 4 | ROZPOCET | 0 | 0 | 0 | 0 | 0 | 1 | 0 | 4 | 760
381 | K | 210929012 | Klapkový pohon 24V, toč. 2-bod, 7 Nm, havar. Fce | ks | 1 |  | 0 | vlastní |  | základní |  | 0 | 0 | 0 | 0 | 0 | 4 | K | 4 | ROZPOCET | 0 | 0 | 0 | 0 | 0 | 1 | 0 | 4 | 762
| D | 21-M - 2-10 | Elektromontáže - MaR - SŘM - Periferie centrálních VZT |  |  |  | 0 |  |  |  |  | 0 |  | 0 |  | 0 | 1 | D | 3 | ROZPOCET | [6 empty] | 0
382 | K | 210920001 | Kanálové teplotní čidlo LG-Ni1000 - 0,4 m, -50…+80°C | ks | 15 |  | 0 | vlastní |  | základní |  | 0 | 0 | 0 | 0 | 0 | 4 | K | 4 | ROZPOCET | 0 | 0 | 0 | 0 | 0 | 1 | 0 | 4 | 764
383 | K | 210920002 | Kanálový hygrostat 15..95% rv, nastav. vně | ks | 6 |  | 0 | vlastní |  | základní |  | 0 | 0 | 0 | 0 | 0 | 4 | K | 4 | ROZPOCET | 0 | 0 | 0 | 0 | 0 | 1 | 0 | 4 | 766
384 | K | 210920003 | Kanálové čidlo rel. vlhkosti a teploty 2x 0-10 V | ks | 14 |  | 0 | vlastní |  | základní |  | 0 | 0 | 0 | 0 | 0 | 4 | K | 4 | ROZPOCET | 0 | 0 | 0 | 0 | 0 | 1 | 0 | 4 | 768
385 | K | 210920004 | Příložné teplotní čidlo LG-Ni1000, -30…+130°C | ks | 17 |  | 0 | vlastní |  | základní |  | 0 | 0 | 0 | 0 | 0 | 4 | K | 4 | ROZPOCET | 0 | 0 | 0 | 0 | 0 | 1 | 0 | 4 | 770
386 | K | 210920005 | onorné teplotní čidlo LG-Ni1000 - s jímkou 150 mm, -30…+130°C | ks | 4 |  | 0 | vlastní |  | základní |  | 0 | 0 | 0 | 0 | 0 | 4 | K | 4 | ROZPOCET | 0 | 0 | 0 | 0 | 0 | 1 | 0 | 4 | 772
387 | K | 210920006 | Čidlo tlaku 0…10 bar, 0…10 V | ks | 3 |  | 0 | vlastní |  | základní |  | 0 | 0 | 0 | 0 | 0 | 4 | K | 4 | ROZPOCET | 0 | 0 | 0 | 0 | 0 | 1 | 0 | 4 | 774
388 | K | 210920007 | Diferenční tlakový spínač 50...500 Pa | ks | 4 |  | 0 | vlastní |  | základní |  | 0 | 0 | 0 | 0 | 0 | 4 | K | 4 | ROZPOCET | 0 | 0 | 0 | 0 | 0 | 1 | 0 | 4 | 776
389 | K | 210920008 | Prostorové teplotní čidlo LG-Ni1000, 0…+50°C | ks | 1 |  | 0 | vlastní |  | základní |  | 0 | 0 | 0 | 0 | 0 | 4 | K | 4 | ROZPOCET | 0 | 0 | 0 | 0 | 0 | 1 | 0 | 4 | 778
390 | K | 210920009 | Kanálové teplotní čidlo LG-Ni1000 - 0,4 m, -50…+80°C | ks | 1 |  | 0 | vlastní |  | základní |  | 0 | 0 | 0 | 0 | 0 | 4 | K | 4 | ROZPOCET | 0 | 0 | 0 | 0 | 0 | 1 | 0 | 4 | 780
391 | K | 210920010 | Klapkový pohon 24V, toč. 2-bod, 7 Nm, havar. Fce | ks | 1 |  | 0 | vlastní |  | základní |  | 0 | 0 | 0 | 0 | 0 | 4 | K | 4 | ROZPOCET | 0 | 0 | 0 | 0 | 0 | 1 | 0 | 4 | 782
| D | 21-M - 2-11 | Elektromontáže - MaR - SŘM - Doplnění elektroměrů |  |  |  | 0 |  |  |  |  | 0 |  | 0 |  | 0 | 1 | D | 3 | ROZPOCET | [6 empty] | 0
392 | K | 210921101 | Elektroměr pro hlavní rozvaděč u paty objektu, včetně adaptéru, měření pomocí měřících transformátorů - s barevným TFT displejem - třída přesnosti CLASS 0,2S - měření elektrické enrgie ve čtyřech kvadrantech - komunikační rozhraní ModBUS TCP, včetně Webserveru - s možností stanovení 1/4hod hodnot | ks | 1 |  | 0 | vlastní |  | základní |  | 0 | 0 | 0 | 0 | 0 | 4 | K | 4 | ROZPOCET | 0 | 0 | 0 | 0 | 0 | 1 | 0 | 4 | 784
393 | K | 210921101.1 | Elektroměr pro podružné rozvaděče, měření pomocí měřících transformátorů - třída přesnosti CLASS1 - měření elektrické enrgie ve čtyřech kvadrantech - komunikační rozhraní ModBUS TCP, včetně Webserveru - s možností stanovení 1/4hod hodnoty poslední dokončené periody - dodávka i do rozvaděčů MaR (není součástí ceny za vybavení rozvaděčů MaR) | ks | 131 |  | 0 | vlastní |  | základní |  | 0 | 0 | 0 | 0 | 0 | 4 | K | 4 | ROZPOCET | 0 | 0 | 0 | 0 | 0 | 1 | 0 | 4 | 786
394 | K | 210921101.2 | Měřící transformátor - měřící rozsah dle instalovaného příkonu daného rozvaděče - s děleným jádrem | ks | 396 |  | 0 | vlastní |  | základní |  | 0 | 0 | 0 | 0 | 0 | 4 | K | 4 | ROZPOCET | 0 | 0 | 0 | 0 | 0 | 1 | 0 | 4 | 788
395 | K | 210921102 | Blok svorek pro transformátory proudu a napětí; 6,00 mm²; Vícebarevné | ks | 132 |  | 0 | vlastní |  | základní |  | 0 | 0 | 0 | 0 | 0 | 4 | K | 4 | ROZPOCET | 0 | 0 | 0 | 0 | 0 | 1 | 0 | 4 | 790
| D | 21-M - 3 | Elektromontáže - Měření a regulace - SW práce, Vizualizace Dispečink Energetika VŠB TUO |  |  |  | 0 |  |  |  |  | 0 |  | 0 |  | 0 | 1 | D | 2 | ROZPOCET | [6 empty] | 0
| D | 21-M - 3-1 | Elektromontáže - Měření a regulace - SW práce, Vizualizace Dispečink Energetika VŠB TUO - RMS1 |  |  |  | 0 |  |  |  |  | 0 |  | 0 |  | 0 | 1 | D | 3 | ROZPOCET | [6 empty] | 0
396 | K | 210931001 | Zpracování uživatelských programů, oživení a provedení zkoušek | kpl | 50 |  | 0 | vlastní |  | základní |  | 0 | 0 | 0 | 0 | 0 | 4 | K | 4 | ROZPOCET | 0 | 0 | 0 | 0 | 0 | 1 | 0 | 4 | 792
397 | K | 210931002 | SW modul vizualizačního systému - rozšíření stávající vizualizace VŠB (Dispečink Energetika VŠB TUO) o 1 podstanici, 200x I/O (základ, bez dodatečných rozšíření) | kpl | 1 |  | 0 | vlastní |  | základní |  | 0 | 0 | 0 | 0 | 0 | 4 | K | 4 | ROZPOCET | 0 | 0 | 0 | 0 | 0 | 1 | 0 | 4 | 794
398 | K | 210931003 | SW práce, UDP - Integrace Elektroměry | ks | 17 |  | 0 | vlastní |  | základní |  | 0 | 0 | 0 | 0 | 0 | 4 | K | 4 | ROZPOCET | 0 | 0 | 0 | 0 | 0 | 1 | 0 | 4 | 796
| D | 21-M - 3-2 | Elektromontáže - Měření a regulace - SW práce, Vizualizace Dispečink Energetika VŠB TUO - RMS1.13 |  |  |  | 0 |  |  |  |  | 0 |  | 0 |  | 0 | 1 | D | 3 | ROZPOCET | [6 empty] | 0
399 | K | 210932001 | Zpracování uživatelských programů, oživení a provedení zkoušek | kpl | 96 |  | 0 | vlastní |  | základní |  | 0 | 0 | 0 | 0 | 0 | 4 | K | 4 | ROZPOCET | 0 | 0 | 0 | 0 | 0 | 1 | 0 | 4 | 798
400 | K | 210932002 | Zpracování Grafiky na panelu rozvaděče | kpl | 96 |  | 0 | vlastní |  | základní |  | 0 | 0 | 0 | 0 | 0 | 4 | K | 4 | ROZPOCET | 0 | 0 | 0 | 0 | 0 | 1 | 0 | 4 | 800
401 | K | 210932003 | SW modul vizualizačního systému - rozšíření stávající vizualizace VŠB (Dispečink Energetika VŠB TUO) o 1 podstanici, 200x I/O (základ, bez dodatečných rozšíření) | kpl | 1 |  | 0 | vlastní |  | základní |  | 0 | 0 | 0 | 0 | 0 | 4 | K | 4 | ROZPOCET | 0 | 0 | 0 | 0 | 0 | 1 | 0 | 4 | 802
402 | K | 210932004 | SW práce, UDP - Integrace Vyčítání vodoměru | ks | 8 |  | 0 | vlastní |  | základní |  | 0 | 0 | 0 | 0 | 0 | 4 | K | 4 | ROZPOCET | 0 | 0 | 0 | 0 | 0 | 1 | 0 | 4 | 804
403 | K | 210932005 | SW práce, UDP - Integrace Elektroměry | ks | 1 |  | 0 | vlastní |  | základní |  | 0 | 0 | 0 | 0 | 0 | 4 | K | 4 | ROZPOCET | 0 | 0 | 0 | 0 | 0 | 1 | 0 | 4 | 806
404 | K | 210932006 | SW práce, UDP - Integrace Expanzní automat systému TUV(ModBus) | kpl | 1 |  | 0 | vlastní |  | základní |  | 0 | 0 | 0 | 0 | 0 | 4 | K | 4 | ROZPOCET | 0 | 0 | 0 | 0 | 0 | 1 | 0 | 4 | 808
405 | K | 210932007 | SW práce, UDP - Integrace Expanzní automat systému Teplé vody ve II. tlakovém pásmu TUV | kpl | 1 |  | 0 | vlastní |  | základní |  | 0 | 0 | 0 | 0 | 0 | 4 | K | 4 | ROZPOCET | 0 | 0 | 0 | 0 | 0 | 1 | 0 | 4 | 810
406 | K | 210932008 | SW práce, UDP - IntegraceExpanzní automat systému Teplé vody v I. tlakovém pásmu TUV | kpl | 1 |  | 0 | vlastní |  | základní |  | 0 | 0 | 0 | 0 | 0 | 4 | K | 4 | ROZPOCET | 0 | 0 | 0 | 0 | 0 | 1 | 0 | 4 | 812
| D | 21-M - 3-3 | Elektromontáže - Měření a regulace - SW práce, Vizualizace Dispečink Energetika VŠB TUO - RMS2 |  |  |  | 0 |  |  |  |  | 0 |  | 0 |  | 0 | 1 | D | 3 | ROZPOCET | [6 empty] | 0
407 | K | 210933001 | Zpracování uživatelských programů, oživení a provedení zkoušek | kpl | 50 |  | 0 | vlastní |  | základní |  | 0 | 0 | 0 | 0 | 0 | 4 | K | 4 | ROZPOCET | 0 | 0 | 0 | 0 | 0 | 1 | 0 | 4 | 814
408 | K | 210933002 | SW modul vizualizačního systému - rozšíření stávající vizualizace VŠB (Dispečink Energetika VŠB TUO) o 1 podstanici, 200x I/O (základ, bez dodatečných rozšíření) | kpl | 1 |  | 0 | vlastní |  | základní |  | 0 | 0 | 0 | 0 | 0 | 4 | K | 4 | ROZPOCET | 0 | 0 | 0 | 0 | 0 | 1 | 0 | 4 | 816
409 | K | 210933003 | SW práce, UDP - Integrace Elektroměry | ks | 17 |  | 0 | vlastní |  | základní |  | 0 | 0 | 0 | 0 | 0 | 4 | K | 4 | ROZPOCET | 0 | 0 | 0 | 0 | 0 | 1 | 0 | 4 | 818
| D | 21-M - 3-4 | Elektromontáže - Měření a regulace - SW práce, Vizualizace Dispečink Energetika VŠB TUO - RMS3 |  |  |  | 0 |  |  |  |  | 0 |  | 0 |  | 0 | 1 | D | 3 | ROZPOCET | [6 empty] | 0
410 | K | 210934001 | Zpracování uživatelských programů, oživení a provedení zkoušek | kpl | 50 |  | 0 | vlastní |  | základní |  | 0 | 0 | 0 | 0 | 0 | 4 | K | 4 | ROZPOCET | 0 | 0 | 0 | 0 | 0 | 1 | 0 | 4 | 820
411 | K | 210934002 | SW modul vizualizačního systému - rozšíření stávající vizualizace VŠB (Dispečink Energetika VŠB TUO) o 1 podstanici, 400x I/O (základ, bez dodatečných rozšíření) | kpl | 1 |  | 0 | vlastní |  | základní |  | 0 | 0 | 0 | 0 | 0 | 4 | K | 4 | ROZPOCET | 0 | 0 | 0 | 0 | 0 | 1 | 0 | 4 | 822
412 | K | 210934003 | SW práce, UDP - Integrace Elektroměry | ks | 17 |  | 0 | vlastní |  | základní |  | 0 | 0 | 0 | 0 | 0 | 4 | K | 4 | ROZPOCET | 0 | 0 | 0 | 0 | 0 | 1 | 0 | 4 | 824
| D | 21-M - 3-5 | Elektromontáže - Měření a regulace - SW práce, Vizualizace Dispečink Energetika VŠB TUO - RMS4 |  |  |  | 0 |  |  |  |  | 0 |  | 0 |  | 0 | 1 | D | 3 | ROZPOCET | [6 empty] | 0
413 | K | 210935001 | Zpracování uživatelských programů, oživení a provedení zkoušek | kpl | 50 |  | 0 | vlastní |  | základní |  | 0 | 0 | 0 | 0 | 0 | 4 | K | 4 | ROZPOCET | 0 | 0 | 0 | 0 | 0 | 1 | 0 | 4 | 826
414 | K | 210935002 | SW modul vizualizačního systému - rozšíření stávající vizualizace VŠB (Dispečink Energetika VŠB TUO) o 1 podstanici, 200x I/O (základ, bez dodatečných rozšíření) | kpl | 1 |  | 0 | vlastní |  | základní |  | 0 | 0 | 0 | 0 | 0 | 4 | K | 4 | ROZPOCET | 0 | 0 | 0 | 0 | 0 | 1 | 0 | 4 | 828
415 | K | 210935003 | SW práce, UDP - Integrace Elektroměry | ks | 17 |  | 0 | vlastní |  | základní |  | 0 | 0 | 0 | 0 | 0 | 4 | K | 4 | ROZPOCET | 0 | 0 | 0 | 0 | 0 | 1 | 0 | 4 | 830
| D | 21-M - 3-6 | Elektromontáže - Měření a regulace - SW práce, Vizualizace Dispečink Energetika VŠB TUO - RMS5 |  |  |  | 0 |  |  |  |  | 0 |  | 0 |  | 0 | 1 | D | 3 | ROZPOCET | [6 empty] | 0
416 | K | 210936001 | Zpracování uživatelských programů, oživení a provedení zkoušek | kpl | 50 |  | 0 | vlastní |  | základní |  | 0 | 0 | 0 | 0 | 0 | 4 | K | 4 | ROZPOCET | 0 | 0 | 0 | 0 | 0 | 1 | 0 | 4 | 832
417 | K | 210936002 | SW modul vizualizačního systému - rozšíření stávající vizualizace VŠB (Dispečink Energetika VŠB TUO) o 1 podstanici, 200x I/O (základ, bez dodatečných rozšíření) | kpl | 1 |  | 0 | vlastní |  | základní |  | 0 | 0 | 0 | 0 | 0 | 4 | K | 4 | ROZPOCET | 0 | 0 | 0 | 0 | 0 | 1 | 0 | 4 | 834
418 | K | 210936003 | SW práce, UDP - Integrace Elektroměry | ks | 17 |  | 0 | vlastní |  | základní |  | 0 | 0 | 0 | 0 | 0 | 4 | K | 4 | ROZPOCET | 0 | 0 | 0 | 0 | 0 | 1 | 0 | 4 | 836
| D | 21-M - 3-7 | Elektromontáže - Měření a regulace - SW práce, Vizualizace Dispečink Energetika VŠB TUO - RMS6 |  |  |  | 0 |  |  |  |  | 0 |  | 0 |  | 0 | 1 | D | 3 | ROZPOCET | [6 empty] | 0
419 | K | 210937001 | Zpracování uživatelských programů, oživení a provedení zkoušek | kpl | 50 |  | 0 | vlastní |  | základní |  | 0 | 0 | 0 | 0 | 0 | 4 | K | 4 | ROZPOCET | 0 | 0 | 0 | 0 | 0 | 1 | 0 | 4 | 838
420 | K | 210937002 | SW modul vizualizačního systému - rozšíření stávající vizualizace VŠB (Dispečink Energetika VŠB TUO) o 1 podstanici, 200x I/O (základ, bez dodatečných rozšíření) | kpl | 1 |  | 0 | vlastní |  | základní |  | 0 | 0 | 0 | 0 | 0 | 4 | K | 4 | ROZPOCET | 0 | 0 | 0 | 0 | 0 | 1 | 0 | 4 | 840
421 | K | 210937003 | SW práce, UDP - Integrace Elektroměry | ks | 17 |  | 0 | vlastní |  | základní |  | 0 | 0 | 0 | 0 | 0 | 4 | K | 4 | ROZPOCET | 0 | 0 | 0 | 0 | 0 | 1 | 0 | 4 | 842
| D | 21-M - 3-8 | Elektromontáže - Měření a regulace - SW práce, Vizualizace Dispečink Energetika VŠB TUO - RMS7 |  |  |  | 0 |  |  |  |  | 0 |  | 0 |  | 0 | 1 | D | 3 | ROZPOCET | [6 empty] | 0
422 | K | 210938001 | Zpracování uživatelských programů, oživení a provedení zkoušek | kpl | 50 |  | 0 | vlastní |  | základní |  | 0 | 0 | 0 | 0 | 0 | 4 | K | 4 | ROZPOCET | 0 | 0 | 0 | 0 | 0 | 1 | 0 | 4 | 844
423 | K | 210938002 | SW modul vizualizačního systému - rozšíření stávající vizualizace VŠB (Dispečink Energetika VŠB TUO) o 1 podstanici, 200x I/O (základ, bez dodatečných rozšíření) | kpl | 1 |  | 0 | vlastní |  | základní |  | 0 | 0 | 0 | 0 | 0 | 4 | K | 4 | ROZPOCET | 0 | 0 | 0 | 0 | 0 | 1 | 0 | 4 | 846
424 | K | 210938003 | SW práce, UDP - Integrace Elektroměry | ks | 17 |  | 0 | vlastní |  | základní |  | 0 | 0 | 0 | 0 | 0 | 4 | K | 4 | ROZPOCET | 0 | 0 | 0 | 0 | 0 | 1 | 0 | 4 | 848
| D | 21-M - 3-9 | Elektromontáže - Měření a regulace - SW práce, Vizualizace Dispečink Energetika VŠB TUO - RMS8 |  |  |  | 0 |  |  |  |  | 0 |  | 0 |  | 0 | 1 | D | 3 | ROZPOCET | [6 empty] | 0
425 | K | 210939001 | Zpracování uživatelských programů, oživení a provedení zkoušek | kpl | 304 |  | 0 | vlastní |  | základní |  | 0 | 0 | 0 | 0 | 0 | 4 | K | 4 | ROZPOCET | 0 | 0 | 0 | 0 | 0 | 1 | 0 | 4 | 850
426 | K | 210939002 | Zpracování Grafiky na panelu rozvaděče | kpl | 304 |  | 0 | vlastní |  | základní |  | 0 | 0 | 0 | 0 | 0 | 4 | K | 4 | ROZPOCET | 0 | 0 | 0 | 0 | 0 | 1 | 0 | 4 | 852
427 | K | 210939003 | SW modul vizualizačního systému - rozšíření stávající vizualizace VŠB (Dispečink Energetika VŠB TUO) o 1 podstanici, 400x I/O (základ, bez dodatečných rozšíření) | kpl | 1 |  | 0 | vlastní |  | základní |  | 0 | 0 | 0 | 0 | 0 | 4 | K | 4 | ROZPOCET | 0 | 0 | 0 | 0 | 0 | 1 | 0 | 4 | 854
428 | K | 210939004 | SW modul vizualizačního systému - rozšíření stávající vizualizace VŠB (Dispečink Energetika VŠB TUO) o 1 podstanici pro integrace (základ, bez dodatečných rozšíření) | kpl | 1 |  | 0 | vlastní |  | základní |  | 0 | 0 | 0 | 0 | 0 | 4 | K | 4 | ROZPOCET | 0 | 0 | 0 | 0 | 0 | 1 | 0 | 4 | 856
429 | K | 210939005 | SW práce, UDP - Integrace Vyčítání vodoměru | ks | 2 |  | 0 | vlastní |  | základní |  | 0 | 0 | 0 | 0 | 0 | 4 | K | 4 | ROZPOCET | 0 | 0 | 0 | 0 | 0 | 1 | 0 | 4 | 858
430 | K | 210939006 | SW práce, UDP - Integrace Měřiče množství chladu | ks | 3 |  | 0 | vlastní |  | základní |  | 0 | 0 | 0 | 0 | 0 | 4 | K | 4 | ROZPOCET | 0 | 0 | 0 | 0 | 0 | 1 | 0 | 4 | 860
431 | K | 210939007 | SW práce, UDP - Integrace Elektroměry | ks | 6 |  | 0 | vlastní |  | základní |  | 0 | 0 | 0 | 0 | 0 | 4 | K | 4 | ROZPOCET | 0 | 0 | 0 | 0 | 0 | 1 | 0 | 4 | 862
432 | K | 210939008 | SW práce - Integrace Úpravna vody (ModBus) | ks | 1 |  | 0 | vlastní |  | základní |  | 0 | 0 | 0 | 0 | 0 | 4 | K | 4 | ROZPOCET | 0 | 0 | 0 | 0 | 0 | 1 | 0 | 4 | 864
433 | K | 210939009 | SW práce - Integrace Glykolová stanice (ModBus) | ks | 1 |  | 0 | vlastní |  | základní |  | 0 | 0 | 0 | 0 | 0 | 4 | K | 4 | ROZPOCET | 0 | 0 | 0 | 0 | 0 | 1 | 0 | 4 | 866
434 | K | 210939010 | SW práce - Integrace Expanzní automat 1 (ModBus) | ks | 1 |  | 0 | vlastní |  | základní |  | 0 | 0 | 0 | 0 | 0 | 4 | K | 4 | ROZPOCET | 0 | 0 | 0 | 0 | 0 | 1 | 0 | 4 | 868
435 | K | 210939011 | SW práce - Integrace Expanzní automat 2 (ModBus) | ks | 1 |  | 0 | vlastní |  | základní |  | 0 | 0 | 0 | 0 | 0 | 4 | K | 4 | ROZPOCET | 0 | 0 | 0 | 0 | 0 | 1 | 0 | 4 | 870
436 | K | 210939012 | SW práce - Integrace Chladící jednotka 1 (ModBUS) | ks | 1 |  | 0 | vlastní |  | základní |  | 0 | 0 | 0 | 0 | 0 | 4 | K | 4 | ROZPOCET | 0 | 0 | 0 | 0 | 0 | 1 | 0 | 4 | 872
437 | K | 210939013 | SW práce - Integrace Chladící jednotka 2 (ModBUS) | ks | 1 |  | 0 | vlastní |  | základní |  | 0 | 0 | 0 | 0 | 0 | 4 | K | 4 | ROZPOCET | 0 | 0 | 0 | 0 | 0 | 1 | 0 | 4 | 874
438 | K | 210939014 | SW práce - Integrace Odplyňvací automat (ModBUS) | ks | 1 |  | 0 | vlastní |  | základní |  | 0 | 0 | 0 | 0 | 0 | 4 | K | 4 | ROZPOCET | 0 | 0 | 0 | 0 | 0 | 1 | 0 | 4 | 876
| D | 21-M - 4 | Elektromontáže - Měření a regulace - Montáže a zapojení komponent |  |  |  | 0 |  |  |  |  | 0 |  | 0 |  | 0 | 1 | D | 2 | ROZPOCET | [6 empty] | 0
439 | K | 210941001 | Montáž a zapojení bezpečnostní tabulky | kpl | 27 |  | 0 | vlastní |  | základní |  | 0 | 0 | 0 | 0 | 0 | 4 | K | 3 | ROZPOCET | 0 | 0 | 0 | 0 | 0 | 1 | 0 | 4 | 878
440 | K | 210941002 | Montáž a zapojení čidla koncentrace plynu | kpl | 62 |  | 0 | vlastní |  | základní |  | 0 | 0 | 0 | 0 | 0 | 4 | K | 3 | ROZPOCET | 0 | 0 | 0 | 0 | 0 | 1 | 0 | 4 | 880
441 | K | 210941003 | Montáž a zapojení diferenčního čidla pro vzduch | kpl | 82 |  | 0 | vlastní |  | základní |  | 0 | 0 | 0 | 0 | 0 | 4 | K | 3 | ROZPOCET | 0 | 0 | 0 | 0 | 0 | 1 | 0 | 4 | 882
442 | K | 210941004 | Montáž a zapojení čidla rychlosti vzduchu | kpl | 21 |  | 0 | vlastní |  | základní |  | 0 | 0 | 0 | 0 | 0 | 4 | K | 3 | ROZPOCET | 0 | 0 | 0 | 0 | 0 | 1 | 0 | 4 | 884
443 | K | 210941005 | Montáž a zapojení čidla tlaku | kpl | 9 |  | 0 | vlastní |  | základní |  | 0 | 0 | 0 | 0 | 0 | 4 | K | 3 | ROZPOCET | 0 | 0 | 0 | 0 | 0 | 1 | 0 | 4 | 886
444 | K | 210941006 | Montáž a zapojení čidla zaplavení | kpl | 1 |  | 0 | vlastní |  | základní |  | 0 | 0 | 0 | 0 | 0 | 4 | K | 3 | ROZPOCET | 0 | 0 | 0 | 0 | 0 | 1 | 0 | 4 | 888
445 | K | 210941007 | Montáž a zapojení diferečního tlakového spínače | kpl | 46 |  | 0 | vlastní |  | základní |  | 0 | 0 | 0 | 0 | 0 | 4 | K | 3 | ROZPOCET | 0 | 0 | 0 | 0 | 0 | 1 | 0 | 4 | 890
446 | K | 210941008 | Montáž a zapojení dotykového panelu na zeď místnosti | kpl | 29 |  | 0 | vlastní |  | základní |  | 0 | 0 | 0 | 0 | 0 | 4 | K | 3 | ROZPOCET | 0 | 0 | 0 | 0 | 0 | 1 | 0 | 4 | 892
447 | K | 210941009 | Montáž a zapojení HMI ovladače/teplotního čidla, vč. Dodávky instalační krabice | kpl | 114 |  | 0 | vlastní |  | základní |  | 0 | 0 | 0 | 0 | 0 | 4 | K | 3 | ROZPOCET | 0 | 0 | 0 | 0 | 0 | 1 | 0 | 4 | 894
448 | K | 210941010 | Montáž a zapojení žaluziového aktuátoru, vč. Dodávky instalační krabice | kpl | 162 |  | 0 | vlastní |  | základní |  | 0 | 0 | 0 | 0 | 0 | 4 | K | 3 | ROZPOCET | 0 | 0 | 0 | 0 | 0 | 1 | 0 | 4 | 896
449 | K | 210941011 | Montáž a zapojení okenních kontaktů, vč. dodávky instalační krabice | kpl | 162 |  | 0 | vlastní |  | základní |  | 0 | 0 | 0 | 0 | 0 | 4 | K | 3 | ROZPOCET | 0 | 0 | 0 | 0 | 0 | 1 | 0 | 4 | 898
450 | K | 210941012 | Montáž a zapojení vypínače pro ovládání žaluzií, vč. Dodávky instalační krabice | kpl | 162 |  | 0 | vlastní |  | základní |  | 0 | 0 | 0 | 0 | 0 | 4 | K | 3 | ROZPOCET | 0 | 0 | 0 | 0 | 0 | 1 | 0 | 4 | 900
451 | K | 210941013 | Zapojení fancoilové jednotky | kpl | 131 |  | 0 | vlastní |  | základní |  | 0 | 0 | 0 | 0 | 0 | 4 | K | 3 | ROZPOCET | 0 | 0 | 0 | 0 | 0 | 1 | 0 | 4 | 902
452 | K | 210941014 | Montáž a zapojení termického pohonu, vč. Dodávky instalační krabice | kpl | 232 |  | 0 | vlastní |  | základní |  | 0 | 0 | 0 | 0 | 0 | 4 | K | 3 | ROZPOCET | 0 | 0 | 0 | 0 | 0 | 1 | 0 | 4 | 904
453 | K | 210941015 | Zapojení požární klapky, vč. Dodávky instalační krabice | kpl | 26 |  | 0 | vlastní |  | základní |  | 0 | 0 | 0 | 0 | 0 | 4 | K | 3 | ROZPOCET | 0 | 0 | 0 | 0 | 0 | 1 | 0 | 4 | 906
454 | K | 210941016 | Zapojení elektrického ohřívače (silové i řídící části) | kpl | 35 |  | 0 | vlastní |  | základní |  | 0 | 0 | 0 | 0 | 0 | 4 | K | 3 | ROZPOCET | 0 | 0 | 0 | 0 | 0 | 1 | 0 | 4 | 908
455 | K | 210941017 | Zapojení ventilátoru (silové i řídící části) | kpl | 88 |  | 0 | vlastní |  | základní |  | 0 | 0 | 0 | 0 | 0 | 4 | K | 3 | ROZPOCET | 0 | 0 | 0 | 0 | 0 | 1 | 0 | 4 | 910
456 | K | 210941018 | Montáž a zapojení potrubního teplotního čidla | kpl | 28 |  | 0 | vlastní |  | základní |  | 0 | 0 | 0 | 0 | 0 | 4 | K | 3 | ROZPOCET | 0 | 0 | 0 | 0 | 0 | 1 | 0 | 4 | 912
457 | K | 210941019 | Zapojení regulátoru průtoku, vč. Dodávky instalační krabice | kpl | 129 |  | 0 | vlastní |  | základní |  | 0 | 0 | 0 | 0 | 0 | 4 | K | 3 | ROZPOCET | 0 | 0 | 0 | 0 | 0 | 1 | 0 | 4 | 914
458 | K | 210941020 | Zapojení signálů z digestoře | kpl | 113 |  | 0 | vlastní |  | základní |  | 0 | 0 | 0 | 0 | 0 | 4 | K | 3 | ROZPOCET | 0 | 0 | 0 | 0 | 0 | 1 | 0 | 4 | 916
459 | K | 210941021 | Montáž a zapojení majáku | kpl | 27 |  | 0 | vlastní |  | základní |  | 0 | 0 | 0 | 0 | 0 | 4 | K | 3 | ROZPOCET | 0 | 0 | 0 | 0 | 0 | 1 | 0 | 4 | 918
460 | K | 210941022 | Zapojení čerpadla | kpl | 26 |  | 0 | vlastní |  | základní |  | 0 | 0 | 0 | 0 | 0 | 4 | K | 3 | ROZPOCET | 0 | 0 | 0 | 0 | 0 | 1 | 0 | 4 | 920
461 | K | 210941023 | Zapojení kalolimetru | kpl | 8 |  | 0 | vlastní |  | základní |  | 0 | 0 | 0 | 0 | 0 | 4 | K | 3 | ROZPOCET | 0 | 0 | 0 | 0 | 0 | 1 | 0 | 4 | 922
462 | K | 210941024 | Zapojení vodoměru | kpl | 5 |  | 0 | vlastní |  | základní |  | 0 | 0 | 0 | 0 | 0 | 4 | K | 3 | ROZPOCET | 0 | 0 | 0 | 0 | 0 | 1 | 0 | 4 | 924
463 | K | 210941025 | Montáž a zapojení hlavního vypínače předávací stanice | kpl | 1 |  | 0 | vlastní |  | základní |  | 0 | 0 | 0 | 0 | 0 | 4 | K | 3 | ROZPOCET | 0 | 0 | 0 | 0 | 0 | 1 | 0 | 4 | 926
464 | K | 210941026 | Montáž a zapojení povrchové zásuvky v prostorech předávací stanice a strojovny chladu, vč. dodávky instalační krabice | kpl | 12 |  | 0 | vlastní |  | základní |  | 0 | 0 | 0 | 0 | 0 | 4 | K | 3 | ROZPOCET | 0 | 0 | 0 | 0 | 0 | 1 | 0 | 4 | 928
465 | K | 210941027 | Montáž a zapojení servopohonu vodního okruhu, vč. dodávky instalační krabice | kpl | 5 |  | 0 | vlastní |  | základní |  | 0 | 0 | 0 | 0 | 0 | 4 | K | 3 | ROZPOCET | 0 | 0 | 0 | 0 | 0 | 1 | 0 | 4 | 930
466 | K | 210941028 | Montáž a zapojení servopohonu na VZT klapce, vč. dodávky instalační krabice | kpl | 4 |  | 0 | vlastní |  | základní |  | 0 | 0 | 0 | 0 | 0 | 4 | K | 3 | ROZPOCET | 0 | 0 | 0 | 0 | 0 | 1 | 0 | 4 | 932
467 | K | 210941029 | Montáž a zapojení hygrostatu | kpl | 8 |  | 0 | vlastní |  | základní |  | 0 | 0 | 0 | 0 | 0 | 4 | K | 3 | ROZPOCET | 0 | 0 | 0 | 0 | 0 | 1 | 0 | 4 | 934
468 | K | 210941030 | Zapojení zvlhčovače | kpl | 8 |  | 0 | vlastní |  | základní |  | 0 | 0 | 0 | 0 | 0 | 4 | K | 3 | ROZPOCET | 0 | 0 | 0 | 0 | 0 | 1 | 0 | 4 | 936
| D | 21-M - 5 | Elektromontáže - Měření a regulace - Dodávky zbývajících komponent |  |  |  | 0 |  |  |  |  | 0 |  | 0 |  | 0 | 1 | D | 2 | ROZPOCET | [6 empty] | 0
469 | K | 210951001 | Maják signalizační se červenou barvou LED, svítící a blikající režim, 2x akustická signalizace, oválný tvar – průměr 40 x 60 mm, napájení 24 V AC/DC | ks | 27 |  | 0 | vlastní |  | základní |  | 0 | 0 | 0 | 0 | 0 | 4 | K | 3 | ROZPOCET | 0 | 0 | 0 | 0 | 0 | 1 | 0 | 4 | 938
470 | K | 210951002 | Bezepečnostní tabulka "NEVSTUPOVAT", napájení 24VAC, barva rudá | ks | 27 |  | 0 | vlastní |  | základní |  | 0 | 0 | 0 | 0 | 0 | 4 | K | 3 | ROZPOCET | 0 | 0 | 0 | 0 | 0 | 1 | 0 | 4 | 940
471 | K | 210951003 | Nouzový Vypínač, DPST-NC, Šroub, 10 A, 500 V, 500 V | ks | 1 |  | 0 | vlastní |  | základní |  | 0 | 0 | 0 | 0 | 0 | 4 | K | 3 | ROZPOCET | 0 | 0 | 0 | 0 | 0 | 1 | 0 | 4 | 942
472 | K | 210951004 | Diferenční tlakový spínač 50...500 Pa | ks | 2 |  | 0 | vlastní |  | základní |  | 0 | 0 | 0 | 0 | 0 | 4 | K | 3 | ROZPOCET | 0 | 0 | 0 | 0 | 0 | 1 | 0 | 4 | 944
473 | K | 210951005 | Prostorové teplotní čidlo LG-Ni1000, 0…+50°C | ks | 2 |  | 0 | vlastní |  | základní |  | 0 | 0 | 0 | 0 | 0 | 4 | K | 3 | ROZPOCET | 0 | 0 | 0 | 0 | 0 | 1 | 0 | 4 | 946
474 | K | 210951006 | Dodávka a montáž měřicího přístroje s třídou přesnosti měření činné energie CLASS 1. Měření elektrické energie ve čtyřech kvadrantech, včetně komunikačním rozhraním Modbus TCP, včetně web serverem pro současnou komunikaci s třemi nadřazenými systémy. Přístroj napájen z měřeného jednofázového nebo třífázového obvodu. Měřené hodnoty napětí, proudy, výkony (činné, jalové, zdánlivé), činnou a jalovou energii (import/export) a zdánlivou energii. Hodiny přístroje synchronizovány přes SNTP. Měřicí přístroj stanovuje čtvrthodinové hodnoty poslední dokončené periody. Přístroj určen pro montáž na lištu DIN. K měření proudu využity měřicí transformátory proudu. | ks | 9 |  | 0 | vlastní |  | základní |  | 0 | 0 | 0 | 0 | 0 | 4 | K | 3 | ROZPOCET | 0 | 0 | 0 | 0 | 0 | 1 | 0 | 4 | 948
| D | 21-M - 6 | Elektromontáže - Měření a regulace - Kabelová trasa |  |  |  | 0 |  |  |  |  | 0 |  | 0 |  | 0 | 1 | D | 2 | ROZPOCET | [6 empty] | 0
475 | K | 210961001 | Připojovací a ovládací kabel; U0/U: 300/500 V; HFFR; Flexibilní; Bezhalogenový 2×1 | m | 11450 |  | 0 | vlastní |  | základní |  | 0 | 0 | 0 | 0 | 0 | 4 | K | 3 | ROZPOCET | 0 | 0 | 0 | 0 | 0 | 1 | 0 | 4 | 950
476 | K | 210961002 | Připojovací a ovládací kabel; U0/U: 300/500 V; HFFR; Flexibilní; Bezhalogenový 3G1,5 | m | 4725 |  | 0 | vlastní |  | základní |  | 0 | 0 | 0 | 0 | 0 | 4 | K | 3 | ROZPOCET | 0 | 0 | 0 | 0 | 0 | 1 | 0 | 4 | 952
477 | K | 210961003 | Připojovací a ovládací kabel; U0/U: 300/500 V; HFFR; Flexibilní; Bezhalogenový 4×1 | m | 15710 |  | 0 | vlastní |  | základní |  | 0 | 0 | 0 | 0 | 0 | 4 | K | 3 | ROZPOCET | 0 | 0 | 0 | 0 | 0 | 1 | 0 | 4 | 954
478 | K | 210961004 | Připojovací a ovládací kabel; U0/U: 300/500 V; HFFR; Flexibilní; Bezhalogenový 7×1 | m | 5135 |  | 0 | vlastní |  | základní |  | 0 | 0 | 0 | 0 | 0 | 4 | K | 3 | ROZPOCET | 0 | 0 | 0 | 0 | 0 | 1 | 0 | 4 | 956
479 | K | 210961005 | Připojovací a ovládací kabel stíněný; U0/U: 300/500 V; HFFR; Flexibilní; Bezhalogenový 4×1 | m | 18510 |  | 0 | vlastní |  | základní |  | 0 | 0 | 0 | 0 | 0 | 4 | K | 3 | ROZPOCET | 0 | 0 | 0 | 0 | 0 | 1 | 0 | 4 | 958
480 | K | 210961006 | Připojovací a ovládací kabel; U0/U: 450/750 V; HFFR; Identifikace žil: Barvy; Flexibilní, Bezhalogenový 3G1,5 | m | 540 |  | 0 | vlastní |  | základní |  | 0 | 0 | 0 | 0 | 0 | 4 | K | 3 | ROZPOCET | 0 | 0 | 0 | 0 | 0 | 1 | 0 | 4 | 960
481 | K | 210961007 | Připojovací a ovládací kabel; U0/U: 450/750 V; HFFR; Identifikace žil: Barvy; Flexibilní, Bezhalogenový 4G1,5 | m | 760 |  | 0 | vlastní |  | základní |  | 0 | 0 | 0 | 0 | 0 | 4 | K | 3 | ROZPOCET | 0 | 0 | 0 | 0 | 0 | 1 | 0 | 4 | 962
482 | K | 210961008 | Ethernetový kabel pro pevné uložení; Cat.7A; S/FTP; Bez halogenů; žlutá 4x2xAWG23 | m | 3625 |  | 0 | vlastní |  | základní |  | 0 | 0 | 0 | 0 | 0 | 4 | K | 3 | ROZPOCET | 0 | 0 | 0 | 0 | 0 | 1 | 0 | 4 | 964
483 | K | 210961009 | Připojovací a ovládací kabel; U0/U: 300/500 V; HFFR; Flexibilní; Bezhalogenový 3G2,5 | m | 175 |  | 0 | vlastní |  | základní |  | 0 | 0 | 0 | 0 | 0 | 4 | K | 3 | ROZPOCET | 0 | 0 | 0 | 0 | 0 | 1 | 0 | 4 | 966
484 | K | 210961010 | Připojovací a ovládací kabel; U0/U: 300/500 V; HFFR; Flexibilní; Bezhalogenový 4G1,5 | m | 70 |  | 0 | vlastní |  | základní |  | 0 | 0 | 0 | 0 | 0 | 4 | K | 3 | ROZPOCET | 0 | 0 | 0 | 0 | 0 | 1 | 0 | 4 | 968
485 | K | 210961011 | Připojovací a ovládací kabel; U0/U: 300/500 V; HFFR; Flexibilní; Bezhalogenový 4G2,5 | m | 1505 |  | 0 | vlastní |  | základní |  | 0 | 0 | 0 | 0 | 0 | 4 | K | 3 | ROZPOCET | 0 | 0 | 0 | 0 | 0 | 1 | 0 | 4 | 970
486 | K | 210961012 | Připojovací a ovládací kabel; U0/U: 300/500 V; HFFR; Flexibilní; Bezhalogenový 4G6 | m | 30 |  | 0 | vlastní |  | základní |  | 0 | 0 | 0 | 0 | 0 | 4 | K | 3 | ROZPOCET | 0 | 0 | 0 | 0 | 0 | 1 | 0 | 4 | 972
487 | K | 210961013 | Připojovací a ovládací kabel; U0/U: 300/500 V; HFFR; Flexibilní; Bezhalogenový 5G50 | m | 30 |  | 0 | vlastní |  | základní |  | 0 | 0 | 0 | 0 | 0 | 4 | K | 3 | ROZPOCET | 0 | 0 | 0 | 0 | 0 | 1 | 0 | 4 | 974
488 | K | 210961014 | Žlab KZI 60X75X0.55_S s integrovanou spojkou, vč. přepážky, víka, a tvarovek | m | 120 |  | 0 | vlastní |  | základní |  | 0 | 0 | 0 | 0 | 0 | 4 | K | 3 | ROZPOCET | 0 | 0 | 0 | 0 | 0 | 1 | 0 | 4 | 976
489 | K | 210961015 | Žlab KZI 110X200X0.75_ZM kabelový s integrovanou spojkou, vč. přepážky, víka, a tvarovek | m | 570 |  | 0 | vlastní |  | základní |  | 0 | 0 | 0 | 0 | 0 | 4 | K | 3 | ROZPOCET | 0 | 0 | 0 | 0 | 0 | 1 | 0 | 4 | 978
490 | K | 210961016 | Trubka pevná 4020HF_KA pevná ø20 750N | m | 1500 |  | 0 | vlastní |  | základní |  | 0 | 0 | 0 | 0 | 0 | 4 | K | 3 | ROZPOCET | 0 | 0 | 0 | 0 | 0 | 1 | 0 | 4 | 980
491 | K | 210961017 | Trubka ohebná Trubka 2323/LPE-2_H100 | m | 2200 |  | 0 | vlastní |  | základní |  | 0 | 0 | 0 | 0 | 0 | 4 | K | 3 | ROZPOCET | 0 | 0 | 0 | 0 | 0 | 1 | 0 | 4 | 982
492 | K | 210961018 | Pomocný instalační materiál a další komponenty nutné pro kabelovou trasu | kpl | 1 |  | 0 | vlastní |  | základní |  | 0 | 0 | 0 | 0 | 0 | 4 | K | 3 | ROZPOCET | 0 | 0 | 0 | 0 | 0 | 1 | 0 | 4 | 984
493 | K | 210961019 | Krabice KSK 80_KA světle šedá IP66 | ks | 580 |  | 0 | vlastní |  | základní |  | 0 | 0 | 0 | 0 | 0 | 4 | K | 3 | ROZPOCET | 0 | 0 | 0 | 0 | 0 | 1 | 0 | 4 | 986
494 | K | 210961020 | Krabice KU 68-45/HF_HA univerzální bílá | ks | 640 |  | 0 | vlastní |  | základní |  | 0 | 0 | 0 | 0 | 0 | 4 | K | 3 | ROZPOCET | 0 | 0 | 0 | 0 | 0 | 1 | 0 | 4 | 988
| D | 21-M - 7 | Elektromontáže - Měření a regulace - Montáž kabelové trasy |  |  |  | 0 |  |  |  |  | 0 |  | 0 |  | 0 | 1 | D | 2 | ROZPOCET | [6 empty] | 0
495 | K | 210971001 | Montáž silového kabelu do průřezu 2,5 | m | 7775 |  | 0 | vlastní |  | základní |  | 0 | 0 | 0 | 0 | 0 | 4 | K | 3 | ROZPOCET | 0 | 0 | 0 | 0 | 0 | 1 | 0 | 4 | 990
496 | K | 210971002 | Montáž silového kabelu průřezu 6 a více | m | 60 |  | 0 | vlastní |  | základní |  | 0 | 0 | 0 | 0 | 0 | 4 | K | 3 | ROZPOCET | 0 | 0 | 0 | 0 | 0 | 1 | 0 | 4 | 992
497 | K | 210971003 | Montáž kabelu MaR | m | 54430 |  | 0 | vlastní |  | základní |  | 0 | 0 | 0 | 0 | 0 | 4 | K | 3 | ROZPOCET | 0 | 0 | 0 | 0 | 0 | 1 | 0 | 4 | 994
498 | K | 210971004 | Montáž kabelové trasy | m | 4390 |  | 0 | vlastní |  | základní |  | 0 | 0 | 0 | 0 | 0 | 4 | K | 3 | ROZPOCET | 0 | 0 | 0 | 0 | 0 | 1 | 0 | 4 | 996
499 | K | 210971005 | Montáž pomocného instalačního materiálu a dalších komponent nutných pro kabelovou trasu | kpl | 1 |  | 0 | vlastní |  | základní |  | 0 | 0 | 0 | 0 | 0 | 4 | K | 3 | ROZPOCET | 0 | 0 | 0 | 0 | 0 | 1 | 0 | 4 | 998
| D | 21-M - 8 | Elektromontáže - Měření a regulace - PC pro Vizualizaci |  |  |  | 0 |  |  |  |  | 0 |  | 0 |  | 0 | 1 | D | 2 | ROZPOCET | [6 empty] | 0
500 | K | 210981001 | Pracovní stanice, PC, Stolní PC nebo All-in-One, minimální požadavky, procesor i9, RAM 32Gb, SSD disk 1TB, 2x monitor min 32", klávesnice, myš, OP: Windows 11 Pro | kpl | 1 |  | 0 | vlastní |  | základní |  | 0 | 0 | 0 | 0 | 0 | 4 | K | 3 | ROZPOCET | 0 | 0 | 0 | 0 | 0 | 1 | 0 | 4 | 1000
| D | 21-M - 9 | Elektromontáže - Měření a regulace - Ostatní |  |  |  | 0 |  |  |  |  | 0 |  | 0 |  | 0 | 1 | D | 2 | ROZPOCET | [6 empty] | 0
501 | K | 210991001 | Dílenská dokumentace, Dokumentace skutečního stavu, Doplnění modelu BIM pro Skutečný stav (4×tisk, 1×digitálně) MaR | ks | 1 |  | 0 | vlastní |  | základní |  | 0 | 0 | 0 | 0 | 0 | 4 | K | 3 | ROZPOCET | 0 | 0 | 0 | 0 | 0 | 1 | 0 | 4 | 1002
502 | K | 210991002 | cRSP – Platforma pro vzdálené (šifrovaná komunikace; vzdálené zásahy do SW) připojení k technologiím budov - hardware včetně oživení | kpl | 1 |  | 0 | vlastní |  | základní |  | 0 | 0 | 0 | 0 | 0 | 4 | K | 3 | ROZPOCET | 0 | 0 | 0 | 0 | 0 | 1 | 0 | 4 | 1004
503 | K | 210991003 | Zaškolení obsluhy pro systémy MaR | hod | 48 |  | 0 | vlastní |  | základní |  | 0 | 0 | 0 | 0 | 0 | 4 | K | 3 | ROZPOCET | 0 | 0 | 0 | 0 | 0 | 1 | 0 | 4 | 1006
504 | K | 210991004 | Komunikace a koordinace řízených technologií projektovým manažerem | hod | 160 |  | 0 | vlastní |  | základní |  | 0 | 0 | 0 | 0 | 0 | 4 | K | 3 | ROZPOCET | 0 | 0 | 0 | 0 | 0 | 1 | 0 | 4 | 1008
505 | K | 210991005 | Revize rozvaděčů + jejich tras a vybavení | kus | 9 |  | 0 | vlastní |  | základní |  | 0 | 0 | 0 | 0 | 0 | 4 | K | 3 | ROZPOCET | 0 | 0 | 0 | 0 | 0 | 1 | 0 | 4 | 1010
506 | K | 210991006 | Protipožární prvky prostupy konstrukcemi požárních úseků - ucpávky,, manžety, tmely, apod. | kpl | 1 |  | 0 | vlastní |  | základní |  | 0 | 0 | 0 | 0 | 0 | 4 | K | 3 | ROZPOCET | 0 | 0 | 0 | 0 | 0 | 1 | 0 | 4 | 1012

## D.1.2.9. - ROZVOD STLAČEN...
{8f407ee0-c227-4014-9841-16ed8b93f27b}
2
| KRYCÍ LIST SOUPISU PRACÍ | [7 empty] | v --- níže se nacházejí doplnkové a pomocné údaje k sestavám --- v | [8 empty] | False
Stavba:
Stavební úpravy budovy N (CEETe II) v areálu VŠB-TUO - Úpravy po DI - rev_h
Objekt:
D.1.2.9. - ROZVOD STLAČENÉHO VZDUCHU
| KSO: |  |  |  |  | CC-CZ:
| Místo: |  |  |  |  | Datum: | 28. 11. 2025
| Zadavatel: |  |  |  |  | IČ:
DIČ:
| Účastník: |  |  |  |  | IČ: | Vyplň údaj
|  | Vyplň údaj |  |  |  | DIČ: | Vyplň údaj
| Projektant: |  |  |  |  | IČ: | 25849204
|  | TECHNICO Opava s.r.o., |  |  |  | DIČ: | CZ25849204
| Zpracovatel: |  |  |  |  | IČ:
DIČ:
Poznámka:
| Cena bez DPH | [5 empty] | 0
|  |  | Základ daně |  |  | Sazba daně | Výše daně
| DPH | základní | 0 |  |  | 21% | 0
|  | snížená | 0 |  |  | 12% | 0
|  | zákl. přenesená | 0 |  |  | 21% | 0
|  | sníž. přenesená | 0 |  |  | 12% | 0
|  | nulová | 0 |  |  | 0% | 0
| Cena s DPH |  |  | v | CZK |  | 0
REKAPITULACE ČLENĚNÍ SOUPISU PRACÍ
Stavba:
Stavební úpravy budovy N (CEETe II) v areálu VŠB-TUO - Úpravy po DI - rev_h
Objekt:
D.1.2.9. - ROZVOD STLAČENÉHO VZDUCHU
Místo: | [5 empty] | Datum: | 28. 11. 2025
Zadavatel: | [5 empty] | Projektant: | TECHNICO Opava s.r.o.,
Účastník: |  |  | Vyplň údaj |  |  | Zpracovatel:
Kód dílu - Popis | [6 empty] | Cena celkem [CZK]
Náklady stavby celkem | [6 empty] | 0 | [11 empty] | -1
| M - Práce a dodávky M | [5 empty] | 0
| 21-M - Elektromontáže | [5 empty] | 0
| 21-M - 1 - Elektromontáže - Rozvod stlačeného vzduchu - Trasa rozvodu SV | [5 empty] | 0
| 21-M - 2 - Elektromontáže - Rozvod stlačeného vzduchu - Kompresorová stanice 8 bar | [5 empty] | 0
| 21-M - 3 - Elektromontáže - Rozvod stlačeného vzduchu - Montáže, revize, zkoušky, ... - 9 bar | [5 empty] | 0
SOUPIS PRACÍ
Stavba:
Stavební úpravy budovy N (CEETe II) v areálu VŠB-TUO - Úpravy po DI - rev_h
Objekt:
D.1.2.9. - ROZVOD STLAČENÉHO VZDUCHU
Místo: | [5 empty] | Datum: | 28. 11. 2025
Zadavatel: | [5 empty] | Projektant: | TECHNICO Opava s.r.o.,
Účastník: |  |  | Vyplň údaj |  |  | Zpracovatel:
PČ | Typ | Kód | Popis | MJ | Množství | J.cena [CZK] | Cena celkem [CZK] | Cenová soustava |  | DPH | J. Nh [h] | Nh celkem [h] | J. hmotnost [t] | Hmotnost celkem [t] | J. suť [t] | Suť Celkem [t]
Náklady soupisu celkem | [6 empty] | 0 |  |  |  |  | 0 |  | 0 |  | 0 |  | D | -1 | [10 empty] | 0
| D | M | Práce a dodávky M |  |  |  | 0 |  |  |  |  | 0 |  | 0 |  | 0 | 3 | D | 0 |  |  |  | ROZPOCET | [6 empty] | 0
| D | 21-M | Elektromontáže |  |  |  | 0 |  |  |  |  | 0 |  | 0 |  | 0 | 3 | D | 1 |  |  |  | ROZPOCET | [6 empty] | 0
| D | 21-M - 1 | Elektromontáže - Rozvod stlačeného vzduchu - Trasa rozvodu SV |  |  |  | 0 |  |  |  |  | 0 |  | 0 |  | 0 | 3 | D | 2 |  |  |  | ROZPOCET | [6 empty] | 0
1 | K | 210230101 SPC | D+M Al potrubí DN 20, modré dodávané v délce 6 m - 20,1x2,6 | m | 534 |  | 0 | vlastní |  | základní |  | 0 | 0 | 0 | 0 | 0 | 64 | K | 3 |  |  |  | ROZPOCET | 0 | 0 | 0 | 0 | 0 | 1 | 0 | 64 | 1823425194
| P |  | Poznámka k položce: " V ceně veškeré nutné práce, příslušenství a materiál. " | [14 empty] | P | 3
| VV |  | " Potrubí stlačeného vzduchu DN 20 - Maximální pracovní přetlak 16 bar " (534,0) |  | 534 | [12 empty] | VV | 3 | 2 | True | 0 | ROZPOCET
| VV |  | Součet |  | 534 | [12 empty] | VV | 3 | 4 | True | 1 | ROZPOCET
2 | K | 210230102 SPC | D+M Al potrubí DN 25, modré dodávané v délce 6 m - 25,1x2,6 | m | 280 |  | 0 | vlastní |  | základní |  | 0 | 0 | 0 | 0 | 0 | 64 | K | 3 |  |  |  | ROZPOCET | 0 | 0 | 0 | 0 | 0 | 1 | 0 | 64 | -1263248997
| P |  | Poznámka k položce: " V ceně veškeré nutné práce, příslušenství a materiál. " | [14 empty] | P | 3
| VV |  | " Potrubí stlačeného vzduchu DN 25 - Maximální pracovní přetlak 16 bar " (280,0) |  | 280 | [12 empty] | VV | 3 | 2 | True | 0 | ROZPOCET
| VV |  | Součet |  | 280 | [12 empty] | VV | 3 | 4 | True | 1 | ROZPOCET
3 | K | 210230103 SPC | D+M Al potrubí DN 50, modré dodávané v délce 6 m - 50,1x4,4 | m | 43 |  | 0 | vlastní |  | základní |  | 0 | 0 | 0 | 0 | 0 | 64 | K | 3 |  |  |  | ROZPOCET | 0 | 0 | 0 | 0 | 0 | 1 | 0 | 64 | 1868165540
| P |  | Poznámka k položce: " V ceně veškeré nutné práce, příslušenství a materiál. " | [14 empty] | P | 3
| VV |  | " Potrubí stlačeného vzduchu DN 50 - Maximální pracovní přetlak 16 bar " (43,0) |  | 43 | [12 empty] | VV | 3 | 2 | True | 0 | ROZPOCET
| VV |  | Součet |  | 43 | [12 empty] | VV | 3 | 4 | True | 1 | ROZPOCET
4 | K | 210230104 SPC | D+M Přímá spojka DN 20 pro Al potrubí | kus | 4 |  | 0 | vlastní |  | základní |  | 0 | 0 | 0 | 0 | 0 | 64 | K | 3 |  |  |  | ROZPOCET | 0 | 0 | 0 | 0 | 0 | 1 | 0 | 64 | 838606048
| P |  | Poznámka k položce: " V ceně veškeré nutné práce, příslušenství a materiál. " | [14 empty] | P | 3
| VV |  | " Přímá spojka DN 20 pro Al potrubí - Maximální pracovní přetlak 16 bar, NBR těsnění. " (4,0) |  | 4 | [12 empty] | VV | 3 | 2 | True | 0 | ROZPOCET
| VV |  | Součet |  | 4 | [12 empty] | VV | 3 | 4 | True | 1 | ROZPOCET
5 | K | 210230105 SPC | D+M Přímá spojka DN 25 pro Al potrubí | kus | 15 |  | 0 | vlastní |  | základní |  | 0 | 0 | 0 | 0 | 0 | 64 | K | 3 |  |  |  | ROZPOCET | 0 | 0 | 0 | 0 | 0 | 1 | 0 | 64 | -1444392417
| P |  | Poznámka k položce: " V ceně veškeré nutné práce, příslušenství a materiál. " | [14 empty] | P | 3
| VV |  | " Přímá spojka DN 25 pro Al potrubí - Maximální pracovní přetlak 16 bar, NBR těsnění. " (15,0) |  | 15 | [12 empty] | VV | 3 | 2 | True | 0 | ROZPOCET
| VV |  | Součet |  | 15 | [12 empty] | VV | 3 | 4 | True | 1 | ROZPOCET
6 | K | 210230106 SPC | D+M Přímá spojka DN 50 pro Al potrubí | kus | 2 |  | 0 | vlastní |  | základní |  | 0 | 0 | 0 | 0 | 0 | 64 | K | 3 |  |  |  | ROZPOCET | 0 | 0 | 0 | 0 | 0 | 1 | 0 | 64 | -181482833
| P |  | Poznámka k položce: " V ceně veškeré nutné práce, příslušenství a materiál. " | [14 empty] | P | 3
| VV |  | " Přímá spojka DN 50 pro Al potrubí - Maximální pracovní přetlak 16 bar, NBR těsnění. " (2,0) |  | 2 | [12 empty] | VV | 3 | 2 | True | 0 | ROZPOCET
| VV |  | Součet |  | 2 | [12 empty] | VV | 3 | 4 | True | 1 | ROZPOCET
7 | K | 210230107 SPC | D+M Oblouk 90° DN 20 pro Al potrubí | kus | 220 |  | 0 | vlastní |  | základní |  | 0 | 0 | 0 | 0 | 0 | 64 | K | 3 |  |  |  | ROZPOCET | 0 | 0 | 0 | 0 | 0 | 1 | 0 | 64 | 1693753740
| P |  | Poznámka k položce: " V ceně veškeré nutné práce, příslušenství a materiál. " | [14 empty] | P | 3
| VV |  | " Oblouk 90° DN 20 pro Al potrubí - Maximální pracovní přetlak 16 bar, NBR těsnění. " (220,0) |  | 220 | [12 empty] | VV | 3 | 2 | True | 0 | ROZPOCET
| VV |  | Součet |  | 220 | [12 empty] | VV | 3 | 4 | True | 1 | ROZPOCET
8 | K | 210230108 SPC | D+M Oblouk 90° DN 25 pro Al potrubí | kus | 30 |  | 0 | vlastní |  | základní |  | 0 | 0 | 0 | 0 | 0 | 64 | K | 3 |  |  |  | ROZPOCET | 0 | 0 | 0 | 0 | 0 | 1 | 0 | 64 | 510853167
| P |  | Poznámka k položce: " V ceně veškeré nutné práce, příslušenství a materiál. " | [14 empty] | P | 3
| VV |  | " Oblouk 90° DN 25 pro Al potrubí - Maximální pracovní přetlak 16 bar, NBR těsnění. " (30,0) |  | 30 | [12 empty] | VV | 3 | 2 | True | 0 | ROZPOCET
| VV |  | Součet |  | 30 | [12 empty] | VV | 3 | 4 | True | 1 | ROZPOCET
9 | K | 210230109 SPC | D+M Oblouk 90° DN 50 pro Al potrubí | kus | 15 |  | 0 | vlastní |  | základní |  | 0 | 0 | 0 | 0 | 0 | 64 | K | 3 |  |  |  | ROZPOCET | 0 | 0 | 0 | 0 | 0 | 1 | 0 | 64 | -611679525
| P |  | Poznámka k položce: " V ceně veškeré nutné práce, příslušenství a materiál. " | [14 empty] | P | 3
| VV |  | " Oblouk 90° DN 50 pro Al potrubí - Maximální pracovní přetlak 16 bar, NBR těsnění. " (15,0) |  | 15 | [12 empty] | VV | 3 | 2 | True | 0 | ROZPOCET
| VV |  | Součet |  | 15 | [12 empty] | VV | 3 | 4 | True | 1 | ROZPOCET
10 | K | 210230110 SPC | D+M T-spojka DN 20-20-20 pro Al potrubí | kus | 59 |  | 0 | vlastní |  | základní |  | 0 | 0 | 0 | 0 | 0 | 64 | K | 3 |  |  |  | ROZPOCET | 0 | 0 | 0 | 0 | 0 | 1 | 0 | 64 | -1157009951
| P |  | Poznámka k položce: " V ceně veškeré nutné práce, příslušenství a materiál. " | [14 empty] | P | 3
| VV |  | " T-spojka DN 20-20-20 pro Al potrubí - Maximální pracovní přetlak 16 bar, NBR těsnění. " (59,0) |  | 59 | [12 empty] | VV | 3 | 2 | True | 0 | ROZPOCET
| VV |  | Součet |  | 59 | [12 empty] | VV | 3 | 4 | True | 1 | ROZPOCET
11 | K | 210230111 SPC | D+M T-spojka DN 25-25-25 pro Al potrubí | kus | 31 |  | 0 | vlastní |  | základní |  | 0 | 0 | 0 | 0 | 0 | 64 | K | 3 |  |  |  | ROZPOCET | 0 | 0 | 0 | 0 | 0 | 1 | 0 | 64 | 922403803
| P |  | Poznámka k položce: " V ceně veškeré nutné práce, příslušenství a materiál. " | [14 empty] | P | 3
| VV |  | " T-spojka DN 25-25-25 pro Al potrubí - Maximální pracovní přetlak 16 bar, NBR těsnění. " (31,0) |  | 31 | [12 empty] | VV | 3 | 2 | True | 0 | ROZPOCET
| VV |  | Součet |  | 31 | [12 empty] | VV | 3 | 4 | True | 1 | ROZPOCET
12 | K | 210230112 SPC | D+M T-spojka DN 50-50-50 pro Al potrubí | kus | 11 |  | 0 | vlastní |  | základní |  | 0 | 0 | 0 | 0 | 0 | 64 | K | 3 |  |  |  | ROZPOCET | 0 | 0 | 0 | 0 | 0 | 1 | 0 | 64 | 88987975
| P |  | Poznámka k položce: " V ceně veškeré nutné práce, příslušenství a materiál. " | [14 empty] | P | 3
| VV |  | " T-spojka DN 50-50-50 pro Al potrubí - Maximální pracovní přetlak 16 bar, NBR těsnění. " (11,0) |  | 11 | [12 empty] | VV | 3 | 2 | True | 0 | ROZPOCET
| VV |  | Součet |  | 11 | [12 empty] | VV | 3 | 4 | True | 1 | ROZPOCET
13 | K | 210230113 SPC | D+M Redukce DN 25-20 pro Al potrubí | kus | 31 |  | 0 | vlastní |  | základní |  | 0 | 0 | 0 | 0 | 0 | 64 | K | 3 |  |  |  | ROZPOCET | 0 | 0 | 0 | 0 | 0 | 1 | 0 | 64 | 1832804922
| P |  | Poznámka k položce: " V ceně veškeré nutné práce, příslušenství a materiál. " | [14 empty] | P | 3
| VV |  | " Redukce DN 25-20 pro Al potrubí - Maximální pracovní přetlak 16 bar, NBR těsnění. " (31,0) |  | 31 | [12 empty] | VV | 3 | 2 | True | 0 | ROZPOCET
| VV |  | Součet |  | 31 | [12 empty] | VV | 3 | 4 | True | 1 | ROZPOCET
14 | K | 210230114 SPC | D+M Redukce DN 50-20 pro Al potrubí | kus | 2 |  | 0 | vlastní |  | základní |  | 0 | 0 | 0 | 0 | 0 | 64 | K | 3 |  |  |  | ROZPOCET | 0 | 0 | 0 | 0 | 0 | 1 | 0 | 64 | 1966373872
| P |  | Poznámka k položce: " V ceně veškeré nutné práce, příslušenství a materiál. " | [14 empty] | P | 3
| VV |  | " Redukce DN 50-20 pro Al potrubí - Maximální pracovní přetlak 16 bar, NBR těsnění. " (2,0) |  | 2 | [12 empty] | VV | 3 | 2 | True | 0 | ROZPOCET
| VV |  | Součet |  | 2 | [12 empty] | VV | 3 | 4 | True | 1 | ROZPOCET
15 | K | 210230115 SPC | D+M Redukce DN 50-25 pro Al potrubí | kus | 9 |  | 0 | vlastní |  | základní |  | 0 | 0 | 0 | 0 | 0 | 64 | K | 3 |  |  |  | ROZPOCET | 0 | 0 | 0 | 0 | 0 | 1 | 0 | 64 | -1001919063
| P |  | Poznámka k položce: " V ceně veškeré nutné práce, příslušenství a materiál. " | [14 empty] | P | 3
| VV |  | " Redukce DN 50-25 pro Al potrubí - Maximální pracovní přetlak 16 bar, NBR těsnění. " (9,0) |  | 9 | [12 empty] | VV | 3 | 2 | True | 0 | ROZPOCET
| VV |  | Součet |  | 9 | [12 empty] | VV | 3 | 4 | True | 1 | ROZPOCET
16 | K | 210230116 SPC | D+M Uzavírací kulový kohout DN 20 pro Al potrubí | kus | 40 |  | 0 | vlastní |  | základní |  | 0 | 0 | 0 | 0 | 0 | 64 | K | 3 |  |  |  | ROZPOCET | 0 | 0 | 0 | 0 | 0 | 1 | 0 | 64 | -1079728262
| P |  | Poznámka k položce: " V ceně veškeré nutné práce, příslušenství a materiál. " | [14 empty] | P | 3
| VV |  | " Uzavírací kulový kohout DN 20 pro Al potrubí - Maximální pracovní přetlak 16 bar, vč. spojek na potrubí. " (40,0) |  | 40 | [12 empty] | VV | 3 | 2 | True | 0 | ROZPOCET
| VV |  | Součet |  | 40 | [12 empty] | VV | 3 | 4 | True | 1 | ROZPOCET
17 | K | 210230117 SPC | D+M Uzavírací kulový kohout DN 25 pro Al potrubí | kus | 16 |  | 0 | vlastní |  | základní |  | 0 | 0 | 0 | 0 | 0 | 64 | K | 3 |  |  |  | ROZPOCET | 0 | 0 | 0 | 0 | 0 | 1 | 0 | 64 | -1318311887
| P |  | Poznámka k položce: " V ceně veškeré nutné práce, příslušenství a materiál. " | [14 empty] | P | 3
| VV |  | " Uzavírací kulový kohout DN 25 pro Al potrubí - Maximální pracovní přetlak 16 bar, vč. spojek na potrubí. " (16,0) |  | 16 | [12 empty] | VV | 3 | 2 | True | 0 | ROZPOCET
| VV |  | Součet |  | 16 | [12 empty] | VV | 3 | 4 | True | 1 | ROZPOCET
18 | K | 210230118 SPC | D+M Uzavírací kulový kohout DN 50 pro Al potrubí | kus | 6 |  | 0 | vlastní |  | základní |  | 0 | 0 | 0 | 0 | 0 | 64 | K | 3 |  |  |  | ROZPOCET | 0 | 0 | 0 | 0 | 0 | 1 | 0 | 64 | -1692679977
| P |  | Poznámka k položce: " V ceně veškeré nutné práce, příslušenství a materiál. " | [14 empty] | P | 3
| VV |  | " Uzavírací kulový kohout DN 50 pro Al potrubí - Maximální pracovní přetlak 16 bar, vč. spojek na potrubí. " (6,0) |  | 6 | [12 empty] | VV | 3 | 2 | True | 0 | ROZPOCET
| VV |  | Součet |  | 6 | [12 empty] | VV | 3 | 4 | True | 1 | ROZPOCET
19 | K | 210230119 SPC | D+M Ukončovací krabice rozvodu stlačeného vzduchu | kus | 50 |  | 0 | vlastní |  | základní |  | 0 | 0 | 0 | 0 | 0 | 64 | K | 3 |  |  |  | ROZPOCET | 0 | 0 | 0 | 0 | 0 | 1 | 0 | 64 | 1550422645
| P |  | Poznámka k položce: Ukončovací krabice rozvodu stlačeného vzduchu . 1x ventil DN 20 . Ukončovací krabice . 3x rychlospojka pro připojení stlačeného vzduchu " V ceně veškeré nutné práce, příslušenství a materiál. " | [14 empty] | P | 3
| VV |  | " Ukončovací krabice rozvodu stlačeného vzduchu - 1x ventil DN 20, ukončovací krabice, 3x rychlospojka pro připojení stlačeného vzduchu. " (50,0) |  | 50 | [12 empty] | VV | 3 | 2 | True | 0 | ROZPOCET
| VV |  | Součet |  | 50 | [12 empty] | VV | 3 | 4 | True | 1 | ROZPOCET
20 | K | 210230120 SPC | D+M Kotvení potrubí DN 20 | kus | 270 |  | 0 | vlastní |  | základní |  | 0 | 0 | 0 | 0 | 0 | 64 | K | 3 |  |  |  | ROZPOCET | 0 | 0 | 0 | 0 | 0 | 1 | 0 | 64 | -2003928758
| P |  | Poznámka k položce: " V ceně veškeré nutné práce, příslušenství a materiál. " | [14 empty] | P | 3
| VV |  | " Kotvení potrubí DN 20 - kombi-šroub, hmoždinka, objímka " (270,0) |  | 270 | [12 empty] | VV | 3 | 2 | True | 0 | ROZPOCET
| VV |  | Součet |  | 270 | [12 empty] | VV | 3 | 4 | True | 1 | ROZPOCET
21 | K | 210230121 SPC | D+M Kotvení potrubí DN 25 | kus | 150 |  | 0 | vlastní |  | základní |  | 0 | 0 | 0 | 0 | 0 | 64 | K | 3 |  |  |  | ROZPOCET | 0 | 0 | 0 | 0 | 0 | 1 | 0 | 64 | 700609112
| P |  | Poznámka k položce: " V ceně veškeré nutné práce, příslušenství a materiál. " | [14 empty] | P | 3
| VV |  | " Kotvení potrubí DN 25 - kombi-šroub, hmoždinka, objímka " (150,0) |  | 150 | [12 empty] | VV | 3 | 2 | True | 0 | ROZPOCET
| VV |  | Součet |  | 150 | [12 empty] | VV | 3 | 4 | True | 1 | ROZPOCET
22 | K | 210230122 SPC | D+M Kotvení potrubí DN 50 | kus | 25 |  | 0 | vlastní |  | základní |  | 0 | 0 | 0 | 0 | 0 | 64 | K | 3 |  |  |  | ROZPOCET | 0 | 0 | 0 | 0 | 0 | 1 | 0 | 64 | 1034356299
| P |  | Poznámka k položce: " V ceně veškeré nutné práce, příslušenství a materiál. " | [14 empty] | P | 3
| VV |  | " Kotvení potrubí DN 50 - kombi-šroub, hmoždinka, objímka " (25,0) |  | 25 | [12 empty] | VV | 3 | 2 | True | 0 | ROZPOCET
| VV |  | Součet |  | 25 | [12 empty] | VV | 3 | 4 | True | 1 | ROZPOCET
23 | K | 210230123 SPC | Ostatní montážní materiál | kpl | 1 |  | 0 | vlastní |  | základní |  | 0 | 0 | 0 | 0 | 0 | 64 | K | 3 |  |  |  | ROZPOCET | 0 | 0 | 0 | 0 | 0 | 1 | 0 | 64 | -367313125
| VV |  | " Ostatní montážní materiál " (1,0) |  | 1 | [12 empty] | VV | 3 | 2 | True | 0 | ROZPOCET
| VV |  | Součet |  | 1 | [12 empty] | VV | 3 | 4 | True | 1 | ROZPOCET
24 | K | 210230124 SPC | Tlaková zkouška rozvodu stlačeného vzduchu | kus | 1 |  | 0 | vlastní |  | základní |  | 0 | 0 | 0 | 0 | 0 | 64 | K | 3 |  |  |  | ROZPOCET | 0 | 0 | 0 | 0 | 0 | 1 | 0 | 64 | 593459684
| P |  | Poznámka k položce: " V ceně provedení tlakové zkoušky vč. prací a materiálu nutných pro provedení zkoušky, provedení vyhodnocení zápisu a další nutné práce a materiál související s provedením tlakové zkoušky. | [14 empty] | P | 3
| VV |  | " Tlaková zkouška rozvodu stlačeného vzduchu " (1,0) |  | 1 | [12 empty] | VV | 3 | 2 | True | 0 | ROZPOCET
| VV |  | Součet |  | 1 | [12 empty] | VV | 3 | 4 | True | 1 | ROZPOCET
| D | 21-M - 2 | Elektromontáže - Rozvod stlačeného vzduchu - Kompresorová stanice 8 bar |  |  |  | 0 |  |  |  |  | 0 |  | 0 |  | 0 | 3 | D | 2 |  |  |  | ROZPOCET | [6 empty] | 0
25 | K | 210230201 SPC | D+M Šroubový olejem mazaný kompresor | kus | 1 |  | 0 | vlastní |  | základní |  | 0 | 0 | 0 | 0 | 0 | 64 | K | 3 |  |  |  | ROZPOCET | 0 | 0 | 0 | 0 | 0 | 1 | 0 | 64 | -676204943
| P |  | Poznámka k položce: Šroubový olejem mazaný kompresor - o výkonu 79 m3/hod, - při dodávaném přetlaku 8 bar - příkon kompresoru 7,5 kW " V ceně kompresor, veškeré nutné příslušenství a materiál vč. zajištění napojení, prokobalování, odzkoušení a další veškeré nutné práce a materiál související s dodávkou a montáží kompresoru a uvedením do provozu. " | [14 empty] | P | 3
| VV |  | " Šroubový olejem mazaný kompresor " (1,0) |  | 1 | [12 empty] | VV | 3 | 2 | True | 0 | ROZPOCET
| VV |  | Součet |  | 1 | [12 empty] | VV | 3 | 4 | True | 1 | ROZPOCET
26 | K | 210230202 SPC | D+M Šroubový olejem mazaný kompresor včetně frekvenčního měniče | kus | 1 |  | 0 | vlastní |  | základní |  | 0 | 0 | 0 | 0 | 0 | 64 | K | 3 |  |  |  | ROZPOCET | 0 | 0 | 0 | 0 | 0 | 1 | 0 | 64 | -164419305
| P |  | Poznámka k položce: Šroubový olejem mazaný kompresor včetně frekvenčního měniče - max. výkon 79 m3/hod, - při dodávaném přetlaku 8 bar - příkon kompresoru 7,5 kW " V ceně kompresor s frekvenčním měničem, veškeré nutné příslušenství a materiál vč. zajištění napojení, prokobalování, odzkoušení a další veškeré nutné práce a materiál související s dodávkou a montáží kompresoru + měniče a uvedením do provozu. " | [14 empty] | P | 3
| VV |  | " Šroubový olejem mazaný kompresor včetně frekvenčního měniče " (1,0) |  | 1 | [12 empty] | VV | 3 | 2 | True | 0 | ROZPOCET
| VV |  | Součet |  | 1 | [12 empty] | VV | 3 | 4 | True | 1 | ROZPOCET
27 | K | 210230203 SPC | D+M Hadice pro připojení kompresoru DN 15 délka 1,5 m | kus | 2 |  | 0 | vlastní |  | základní |  | 0 | 0 | 0 | 0 | 0 | 64 | K | 3 |  |  |  | ROZPOCET | 0 | 0 | 0 | 0 | 0 | 1 | 0 | 64 | 1128269645
| P |  | Poznámka k položce: " V ceně veškeré nutné práce, příslušenství a materiál. " | [14 empty] | P | 3
| VV |  | " Hadice pro připojení kompresoru DN 15 délka 1,5 m " (2,0) |  | 2 | [12 empty] | VV | 3 | 2 | True | 0 | ROZPOCET
| VV |  | Součet |  | 2 | [12 empty] | VV | 3 | 4 | True | 1 | ROZPOCET
28 | K | 210230204 SPC | D+M Kondenzační sušička stlačeného vzduchu | kus | 2 |  | 0 | vlastní |  | základní |  | 0 | 0 | 0 | 0 | 0 | 64 | K | 3 |  |  |  | ROZPOCET | 0 | 0 | 0 | 0 | 0 | 1 | 0 | 64 | 909345026
| P |  | Poznámka k položce: " V ceně sušička, veškeré nutné příslušenství a materiál vč. zajištění napojení, prokobalování, odzkoušení a další veškeré nutné práce a materiál související s dodávkou a montáží sušičky a uvedením do provozu. " | [14 empty] | P | 3
| VV |  | " Kondenzační sušička stlačeného vzduchu o sušící kapacitě 156 m3/hod " (2,0) |  | 2 | [12 empty] | VV | 3 | 2 | True | 0 | ROZPOCET
| VV |  | Součet |  | 2 | [12 empty] | VV | 3 | 4 | True | 1 | ROZPOCET
| VV |  | " POZN: Součástí je také dodávka vstupní filtrace (mikrofiltr) a výstupní filtrace (mikrofiltr, uhlíkový filtr). | [14 empty] | VV | 3 | 1 | True | 0 | ROZPOCET
30 | K | 210230206 SPC | D+M Zásobník stlačeného vzduchu | kus | 1 |  | 0 | vlastní |  | základní |  | 0 | 0 | 0 | 0 | 0 | 64 | K | 3 |  |  |  | ROZPOCET | 0 | 0 | 0 | 0 | 0 | 1 | 0 | 64 | -29396993
| P |  | Poznámka k položce: Zásobník stlačeného vzduchu - o kapacitě 1 m3, - pracovní přetlak 11 bar, - včetně povinné výbavy a odvaděče kondenzátu " V ceně zásobník SV, veškeré nutné příslušenství a materiál vč. zajištění napojení, prokobalování, odzkoušení a další veškeré nutné práce a materiál související s dodávkou a montáží zásobníku SV a uvedením do provozu. " | [14 empty] | P | 3
| VV |  | " Zásobník stlačeného vzduchu " (1,0) |  | 1 | [12 empty] | VV | 3 | 2 | True | 0 | ROZPOCET
| VV |  | Součet |  | 1 | [12 empty] | VV | 3 | 4 | True | 1 | ROZPOCET
31 | K | 210230207 SPC | D+M Separátor olej – voda | kus | 1 |  | 0 | vlastní |  | základní |  | 0 | 0 | 0 | 0 | 0 | 64 | K | 3 |  |  |  | ROZPOCET | 0 | 0 | 0 | 0 | 0 | 1 | 0 | 64 | 493429221
| P |  | Poznámka k položce: Separátor olej voda - separační výkon 252 m3/hod stlačeného vzduchu - včetně propojení " V ceně separátor, veškeré nutné příslušenství a materiál vč. zajištění napojení, prokobalování, odzkoušení a další veškeré nutné práce a materiál související s dodávkou a montáží separátoru a uvedením do provozu. " | [14 empty] | P | 3
| VV |  | " Separátor olej voda vč. propojení " (1,0) |  | 1 | [12 empty] | VV | 3 | 2 | True | 0 | ROZPOCET
| VV |  | Součet |  | 1 | [12 empty] | VV | 3 | 4 | True | 1 | ROZPOCET
32 | K | 210230208 SPC | Elektrické zapojení zdroje | kpl | 1 |  | 0 | vlastní |  | základní |  | 0 | 0 | 0 | 0 | 0 | 64 | K | 3 |  |  |  | ROZPOCET | 0 | 0 | 0 | 0 | 0 | 1 | 0 | 64 | -280212608
| VV |  | " Elektrické zapojení zdroje " (1,0) |  | 1 | [12 empty] | VV | 3 | 2 | True | 0 | ROZPOCET
| VV |  | Součet |  | 1 | [12 empty] | VV | 3 | 4 | True | 1 | ROZPOCET
33 | K | 210230209 SPC | Ostatní montážní materiál | kpl | 1 |  | 0 | vlastní |  | základní |  | 0 | 0 | 0 | 0 | 0 | 64 | K | 3 |  |  |  | ROZPOCET | 0 | 0 | 0 | 0 | 0 | 1 | 0 | 64 | 192789492
| VV |  | " Ostatní montážní materiál " (1,0) |  | 1 | [12 empty] | VV | 3 | 2 | True | 0 | ROZPOCET
| VV |  | Součet |  | 1 | [12 empty] | VV | 3 | 4 | True | 1 | ROZPOCET
| D | 21-M - 3 | Elektromontáže - Rozvod stlačeného vzduchu - Montáže, revize, zkoušky, ... - 9 bar |  |  |  | 0 |  |  |  |  | 0 |  | 0 |  | 0 | 3 | D | 2 |  |  |  | ROZPOCET | [6 empty] | 0
34 | K | 210230301 SPC | D+M Protipožární prvky prostupy konstrukcemi požárních úseků | kpl | 1 |  | 0 | vlastní |  | základní |  | 0 | 0 | 0 | 0 | 0 | 64 | K | 3 |  |  |  | ROZPOCET | 0 | 0 | 0 | 0 | 0 | 1 | 0 | 64 | 1930388446
| P |  | Poznámka k položce: " Zajištění prostupů potrubí chlazení mezi jednotlivými požárními úseky protipožárními prvky - ucpávkami, tmely, pěny, disky, apod. - požadované požární odolnosti. " " POZN: Záleží na zhotoviteli, jakým způsobem vyplní otvor mezi vedením a konstrukcí. Musí být ale zajištěna požadovaná požární odolnost a použit jeden certifikovaný ucelený systém. Dle systémů lze např. použít výplň otvoru protipožární izolací + pohledové plochy upravit např. tmelem v požadované tl. aby byla daná odolnost zajištěna. " | [14 empty] | P | 3
| VV |  | " Protipožární ucpávky, manžety, tmely, apod. pro potrubí do chrániček, prostupů. " (1,0) |  | 1 | [12 empty] | VV | 3 | 2 | True | 0 | ROZPOCET
| VV |  | Součet |  | 1 | [12 empty] | VV | 3 | 4 | True | 1 | ROZPOCET
35 | K | 210230302 SPC | Vedení montážních prací | kpl | 1 |  | 0 | vlastní |  | základní |  | 0 | 0 | 0 | 0 | 0 | 64 | K | 3 |  |  |  | ROZPOCET | 0 | 0 | 0 | 0 | 0 | 1 | 0 | 64 | 1159687399
| VV |  | " Vedení montážních prací " (1,0) |  | 1 | [12 empty] | VV | 3 | 2 | True | 0 | ROZPOCET
| VV |  | Součet |  | 1 | [12 empty] | VV | 3 | 4 | True | 1 | ROZPOCET
36 | K | 210230303 SPC | Zaškolení obsluhy | kpl | 1 |  | 0 | vlastní |  | základní |  | 0 | 0 | 0 | 0 | 0 | 64 | K | 3 |  |  |  | ROZPOCET | 0 | 0 | 0 | 0 | 0 | 1 | 0 | 64 | 1587413507
| P |  | Poznámka k položce: " Zaškolení obsluhy pro ovládání věcí rozvodu stlačeného vzduchu. " | [14 empty] | P | 3
| VV |  | " Zaškolení obsluhy " (1,0) |  | 1 | [12 empty] | VV | 3 | 2 | True | 0 | ROZPOCET
| VV |  | Součet |  | 1 | [12 empty] | VV | 3 | 4 | True | 1 | ROZPOCET
37 | K | 210230304 SPC | Dokumentace skutečného stavu | kpl | 1 |  | 0 | vlastní |  | základní |  | 0 | 0 | 0 | 0 | 0 | 64 | K | 3 |  |  |  | ROZPOCET | 0 | 0 | 0 | 0 | 0 | 1 | 0 | 64 | 1734941751
| VV |  | " Dokumentace skutečného stavu " (1,0) |  | 1 | [12 empty] | VV | 3 | 2 | True | 0 | ROZPOCET
| VV |  | Součet |  | 1 | [12 empty] | VV | 3 | 4 | True | 1 | ROZPOCET
38 | K | 210230305 SPC | Doprava, doprava materiálu, ubytování | kpl | 1 |  | 0 | vlastní |  | základní |  | 0 | 0 | 0 | 0 | 0 | 64 | K | 3 |  |  |  | ROZPOCET | 0 | 0 | 0 | 0 | 0 | 1 | 0 | 64 | -1668808356
| VV |  | " Doprava, doprava materiálu, ubytování " (1,0) |  | 1 | [12 empty] | VV | 3 | 2 | True | 0 | ROZPOCET
| VV |  | Součet |  | 1 | [12 empty] | VV | 3 | 4 | True | 1 | ROZPOCET

## D.1.4.10.1.-1 - SADOVÉ ÚP...
{e6e06a91-a20f-43c6-854c-aca4b11245af}
2
| KRYCÍ LIST SOUPISU PRACÍ | [7 empty] | v --- níže se nacházejí doplnkové a pomocné údaje k sestavám --- v | [8 empty] | False
Stavba:
Stavební úpravy budovy N (CEETe II) v areálu VŠB-TUO - Úpravy po DI - rev_h
Objekt:
D.1.4.10.1. - SADOVÉ ÚPRAVY, VENKOVNÍ VYBAVENÍ, OPLOCENÍ
Soupis:
D.1.4.10.1.-1 - SADOVÉ ÚPRAVY, VENKOVNÍ VYBAVENÍ, OPLOCENÍ - SADOVÉ ÚPRAVY
| KSO: |  |  |  |  | CC-CZ:
| Místo: |  |  |  |  | Datum: | 28. 11. 2025
| Zadavatel: |  |  |  |  | IČ:
DIČ:
| Účastník: |  |  |  |  | IČ: | Vyplň údaj
|  | Vyplň údaj |  |  |  | DIČ: | Vyplň údaj
| Projektant: |  |  |  |  | IČ: | 25849204
|  | TECHNICO Opava s.r.o., |  |  |  | DIČ: | CZ25849204
| Zpracovatel: |  |  |  |  | IČ:
DIČ:
Poznámka:
| Cena bez DPH | [5 empty] | 0
|  |  | Základ daně |  |  | Sazba daně | Výše daně
| DPH | základní | 0 |  |  | 21% | 0
|  | snížená | 0 |  |  | 12% | 0
|  | zákl. přenesená | 0 |  |  | 21% | 0
|  | sníž. přenesená | 0 |  |  | 12% | 0
|  | nulová | 0 |  |  | 0% | 0
| Cena s DPH |  |  | v | CZK |  | 0
REKAPITULACE ČLENĚNÍ SOUPISU PRACÍ
Stavba:
Stavební úpravy budovy N (CEETe II) v areálu VŠB-TUO - Úpravy po DI - rev_h
Objekt:
D.1.4.10.1. - SADOVÉ ÚPRAVY, VENKOVNÍ VYBAVENÍ, OPLOCENÍ
Soupis:
D.1.4.10.1.-1 - SADOVÉ ÚPRAVY, VENKOVNÍ VYBAVENÍ, OPLOCENÍ - SADOVÉ ÚPRAVY
Místo: | [5 empty] | Datum: | 28. 11. 2025
Zadavatel: | [5 empty] | Projektant: | TECHNICO Opava s.r.o.,
Účastník: |  |  | Vyplň údaj |  |  | Zpracovatel:
Kód dílu - Popis | [6 empty] | Cena celkem [CZK]
Náklady stavby celkem | [6 empty] | 0 | [11 empty] | -1
| HSV - Práce a dodávky HSV | [5 empty] | 0
| 1 - Zemní práce | [5 empty] | 0
| 997 - Doprava suti a vybouraných hmot | [5 empty] | 0
| 998 - Přesun hmot | [5 empty] | 0
| HZS - Hodinové zúčtovací sazby | [5 empty] | 0
SOUPIS PRACÍ
Stavba:
Stavební úpravy budovy N (CEETe II) v areálu VŠB-TUO - Úpravy po DI - rev_h
Objekt:
D.1.4.10.1. - SADOVÉ ÚPRAVY, VENKOVNÍ VYBAVENÍ, OPLOCENÍ
Soupis:
D.1.4.10.1.-1 - SADOVÉ ÚPRAVY, VENKOVNÍ VYBAVENÍ, OPLOCENÍ - SADOVÉ ÚPRAVY
Místo: | [5 empty] | Datum: | 28. 11. 2025
Zadavatel: | [5 empty] | Projektant: | TECHNICO Opava s.r.o.,
Účastník: |  |  | Vyplň údaj |  |  | Zpracovatel:
PČ | Typ | Kód | Popis | MJ | Množství | J.cena [CZK] | Cena celkem [CZK] | Cenová soustava |  | DPH | J. Nh [h] | Nh celkem [h] | J. hmotnost [t] | Hmotnost celkem [t] | J. suť [t] | Suť Celkem [t]
Náklady soupisu celkem | [6 empty] | 0 |  |  |  |  | 0 |  | 32.2197 |  | 0 |  | D | -1 | [10 empty] | 0
| D | HSV | Práce a dodávky HSV |  |  |  | 0 |  |  |  |  | 0 |  | 32.2197 |  | 0 | 1 | D | 0 |  |  |  | ROZPOCET | [6 empty] | 0
| D | 1 | Zemní práce |  |  |  | 0 |  |  |  |  | 0 |  | 32.2197 |  | 0 | 1 | D | 1 |  |  |  | ROZPOCET | [6 empty] | 0
1 | K | 111151103 | Odstranění travin a rákosu strojně travin, při celkové ploše přes 500 m2 | m2 | 3254.42 |  | 0 | CS ÚRS 2025 01 |  | základní |  | 0 | 0 | 0 | 0 | 0 | 4 | K | 2 |  |  |  | ROZPOCET | 0 | 0 | 0 | 0 | 0 | 1 | 0 | 4 | 935916234
| Online PSC |  | https://podminky.urs.cz/item/CS_URS_2025_01/111151103 | [14 empty] | Online PSC | 2
| VV |  | " Odstranění travin v areálu. " | [14 empty] | VV | 2 | 1 | True | 0 | ROZPOCET
| VV |  | " Odstranění původních travin a zeleně z plochy sklonu do 1:5 " (111,0+2449,1+619,3)-(182,6) |  | 2996.8 | [12 empty] | VV | 2 | 2 | True | 0 | ROZPOCET
| VV |  | " Odstranění původních travin a zeleně z plochy sklonu od 1:5 do 1:2 " (257,62) |  | 257.62 | [12 empty] | VV | 2 | 2 | True | 0 | ROZPOCET
| VV |  | Součet |  | 3254.42 | [12 empty] | VV | 2 | 4 | True | 1 | ROZPOCET
2 | K | 111211101 | Odstranění křovin a stromů s odstraněním kořenů ručně průměru kmene do 100 mm jakékoliv plochy v rovině nebo ve svahu o sklonu do 1:5 | m2 | 334.6 |  | 0 | CS ÚRS 2025 01 |  | základní |  | 0 | 0 | 0 | 0 | 0 | 4 | K | 2 |  |  |  | ROZPOCET | 0 | 0 | 0 | 0 | 0 | 1 | 0 | 4 | 1376667580
| Online PSC |  | https://podminky.urs.cz/item/CS_URS_2025_01/111211101 | [14 empty] | Online PSC | 2
| P |  | Poznámka k položce: " V ceně také odstranění kořenů vč případných zemních prací pro přístup k nim. " " V ceně zahrnut i zásyp po vybourání kořenových částí, vyrovnání povrchu. " " POZN: Uvažována půdorysná plocha stromu s ozn. 9 → 20,0 m2, stromu s ozn. 10 → 15,0 m2. " | [14 empty] | P | 2
| VV |  | " Odstranění keřů a stromů do Ø 100 mm nutných pro provedení prací " | [14 empty] | VV | 2 | 1 | True | 0 | ROZPOCET
| VV |  | " Odstranění skupiny keřů, stromů - ozn. 11 " (274,5) |  | 274.5 | [12 empty] | VV | 2 | 2 | True | 0 | ROZPOCET
| VV |  | " Odstranění skupiny keřů, stromů - ozn. 12 " (25,1) |  | 25.1 | [12 empty] | VV | 2 | 2 | True | 0 | ROZPOCET
| VV |  | Mezisoučet |  | 299.6 | [12 empty] | VV | 2 | 3 | True | 0 | ROZPOCET
| VV |  | " Případné odstranění stromů do průměru kmene 100 mm " | [14 empty] | VV | 2 | 1 | True | 0 | ROZPOCET
| VV |  | " Odstranění stromů - ozn. 9 " (20,0) |  | 20 | [12 empty] | VV | 2 | 2 | True | 0 | ROZPOCET
| VV |  | " Odstranění stromů - ozn. 10 " (15,0) |  | 15 | [12 empty] | VV | 2 | 2 | True | 0 | ROZPOCET
| VV |  | Mezisoučet |  | 35 | [12 empty] | VV | 2 | 3 | True | 0 | ROZPOCET
| VV |  | Součet |  | 334.6 | [12 empty] | VV | 2 | 4 | True | 1 | ROZPOCET
3 | K | 112101101 | Odstranění stromů s odřezáním kmene a s odvětvením listnatých, průměru kmene přes 100 do 300 mm | kus | 3 |  | 0 | CS ÚRS 2025 01 |  | základní |  | 0 | 0 | 0 | 0 | 0 | 4 | K | 2 |  |  |  | ROZPOCET | 0 | 0 | 0 | 0 | 0 | 1 | 0 | 4 | 672798937
| Online PSC |  | https://podminky.urs.cz/item/CS_URS_2025_01/112101101 | [14 empty] | Online PSC | 2
| P |  | Poznámka k položce: " V ceně obsaženo kácení, odvětvení a uložení dřevin na skládku k přípravě na likvidaci " | [14 empty] | P | 2
| VV |  | " Kácení stromů nutných pro provedení prací " | [14 empty] | VV | 2 | 1 | True | 0 | ROZPOCET
| VV |  | " Kácení stromů - ozn. 3, 4, 7 " (1,0)+(1,0)+(1,0) |  | 3 | [12 empty] | VV | 2 | 2 | True | 0 | ROZPOCET
| VV |  | Součet |  | 3 | [12 empty] | VV | 2 | 4 | True | 1 | ROZPOCET
4 | K | 112101102 | Odstranění stromů s odřezáním kmene a s odvětvením listnatých, průměru kmene přes 300 do 500 mm | kus | 5 |  | 0 | CS ÚRS 2025 01 |  | základní |  | 0 | 0 | 0 | 0 | 0 | 4 | K | 2 |  |  |  | ROZPOCET | 0 | 0 | 0 | 0 | 0 | 1 | 0 | 4 | -1958577730
| Online PSC |  | https://podminky.urs.cz/item/CS_URS_2025_01/112101102 | [14 empty] | Online PSC | 2
| P |  | Poznámka k položce: " V ceně obsaženo kácení, odvětvení a uložení dřevin na skládku k přípravě na likvidaci " | [14 empty] | P | 2
| VV |  | " Kácení stromů nutných pro provedení prací " | [14 empty] | VV | 2 | 1 | True | 0 | ROZPOCET
| VV |  | " Kácení stromů - ozn. 1 (2 kmeny), 2, 5, 6 " (2,0)+(1,0)+(1,0)+(1,0) |  | 5 | [12 empty] | VV | 2 | 2 | True | 0 | ROZPOCET
| VV |  | Součet |  | 5 | [12 empty] | VV | 2 | 4 | True | 1 | ROZPOCET
5 | K | 112101121 | Odstranění stromů s odřezáním kmene a s odvětvením jehličnatých bez odkornění, průměru kmene přes 100 do 300 mm | kus | 1 |  | 0 | CS ÚRS 2025 01 |  | základní |  | 0 | 0 | 0 | 0 | 0 | 4 | K | 2 |  |  |  | ROZPOCET | 0 | 0 | 0 | 0 | 0 | 1 | 0 | 4 | -1307738748
| Online PSC |  | https://podminky.urs.cz/item/CS_URS_2025_01/112101121 | [14 empty] | Online PSC | 2
| P |  | Poznámka k položce: " V ceně obsaženo kácení, odvětvení a uložení dřevin na skládku k přípravě na likvidaci " | [14 empty] | P | 2
| VV |  | " Kácení stromů nutných pro provedení prací " | [14 empty] | VV | 2 | 1 | True | 0 | ROZPOCET
| VV |  | " Kácení stromů - ozn. 8 " (1,0) |  | 1 | [12 empty] | VV | 2 | 2 | True | 0 | ROZPOCET
| VV |  | Součet |  | 1 | [12 empty] | VV | 2 | 4 | True | 1 | ROZPOCET
6 | K | 112251101 | Odstranění pařezů strojně s jejich vykopáním nebo vytrháním průměru přes 100 do 300 mm | kus | 2 |  | 0 | CS ÚRS 2025 01 |  | základní |  | 0 | 0 | 0 | 0 | 0 | 4 | K | 2 |  |  |  | ROZPOCET | 0 | 0 | 0 | 0 | 0 | 1 | 0 | 4 | 655897029
| Online PSC |  | https://podminky.urs.cz/item/CS_URS_2025_01/112251101 | [14 empty] | Online PSC | 2
| P |  | Poznámka k položce: " V ceně obsaženo vykopání a uložení pařezů na skládku k přípravě na likvidaci " " POZN: Průměr odstranění pařezů kácených stromů byl zjištěn dle výpočtů z ceníku dle vzorce y = 1,364 × x kde x ..... průměr kmene v prsí výšce - uvažováno měření průměru či obvodu stromu y ..... průměr kmene v místě pařezu. " | [14 empty] | P | 2
| VV |  | " Odstranění pařezů kácených stromů. " | [14 empty] | VV | 2 | 1 | True | 0 | ROZPOCET
| VV |  | " Ostranění pařezů kácených stromů listnatých " | [14 empty] | VV | 2 | 1 | True | 0 | ROZPOCET
| VV |  | " Odstranění pařezu stromu - ozn. 4 " (1,0) |  | 1 | [12 empty] | VV | 2 | 2 | True | 0 | ROZPOCET
| VV |  | " Odstranění pařezu stromu - ozn. 7 " (1,0) |  | 1 | [12 empty] | VV | 2 | 2 | True | 0 | ROZPOCET
| VV |  | Mezisoučet |  | 2 | [12 empty] | VV | 2 | 3 | True | 0 | ROZPOCET
| VV |  | Součet |  | 2 | [12 empty] | VV | 2 | 4 | True | 1 | ROZPOCET
7 | K | 112251102 | Odstranění pařezů strojně s jejich vykopáním nebo vytrháním průměru přes 300 do 500 mm | kus | 5 |  | 0 | CS ÚRS 2025 01 |  | základní |  | 0 | 0 | 0 | 0 | 0 | 4 | K | 2 |  |  |  | ROZPOCET | 0 | 0 | 0 | 0 | 0 | 1 | 0 | 4 | 923626459
| Online PSC |  | https://podminky.urs.cz/item/CS_URS_2025_01/112251102 | [14 empty] | Online PSC | 2
| P |  | Poznámka k položce: " V ceně obsaženo vykopání a uložení pařezů na skládku k přípravě na likvidaci " " POZN: Průměr odstranění pařezů kácených stromů byl zjištěn dle výpočtů z ceníku dle vzorce y = 1,364 × x kde x ..... průměr kmene v prsí výšce - uvažováno měření průměru či obvodu stromu y ..... průměr kmene v místě pařezu. " | [14 empty] | P | 2
| VV |  | " Odstranění pařezů kácených stromů. " | [14 empty] | VV | 2 | 1 | True | 0 | ROZPOCET
| VV |  | " Ostranění pařezů kácených stromů listnatých " | [14 empty] | VV | 2 | 1 | True | 0 | ROZPOCET
| VV |  | " Odstranění pařezu stromu - ozn. 2 " (1,0) |  | 1 | [12 empty] | VV | 2 | 2 | True | 0 | ROZPOCET
| VV |  | " Odstranění pařezu stromu - ozn. 3 " (1,0) |  | 1 | [12 empty] | VV | 2 | 2 | True | 0 | ROZPOCET
| VV |  | " Odstranění pařezu stromu - ozn. 5 " (1,0) |  | 1 | [12 empty] | VV | 2 | 2 | True | 0 | ROZPOCET
| VV |  | " Odstranění pařezu stromu - ozn. 6 " (1,0) |  | 1 | [12 empty] | VV | 2 | 2 | True | 0 | ROZPOCET
| VV |  | Mezisoučet |  | 4 | [12 empty] | VV | 2 | 3 | True | 0 | ROZPOCET
| VV |  | " Ostranění pařezů kácených stromů jehličnatých " | [14 empty] | VV | 2 | 1 | True | 0 | ROZPOCET
| VV |  | " Odstranění pařezu stromu - ozn. 8 " (1,0) |  | 1 | [12 empty] | VV | 2 | 2 | True | 0 | ROZPOCET
| VV |  | Mezisoučet |  | 1 | [12 empty] | VV | 2 | 3 | True | 0 | ROZPOCET
| VV |  | Součet |  | 5 | [12 empty] | VV | 2 | 4 | True | 1 | ROZPOCET
8 | K | 112251103 | Odstranění pařezů strojně s jejich vykopáním nebo vytrháním průměru přes 500 do 700 mm | kus | 1 |  | 0 | CS ÚRS 2025 01 |  | základní |  | 0 | 0 | 0 | 0 | 0 | 4 | K | 2 |  |  |  | ROZPOCET | 0 | 0 | 0 | 0 | 0 | 1 | 0 | 4 | 155545412
| Online PSC |  | https://podminky.urs.cz/item/CS_URS_2025_01/112251103 | [14 empty] | Online PSC | 2
| P |  | Poznámka k položce: " V ceně obsaženo vykopání a uložení pařezů na skládku k přípravě na likvidaci " " POZN: Pařez D 500 až 700 mm je pro potřeby rozpočtu předpokládán u dtomu s ozn 1 - dvojkmenů. " | [14 empty] | P | 2
| VV |  | " Odstranění pařezů kácených stromů. " | [14 empty] | VV | 2 | 1 | True | 0 | ROZPOCET
| VV |  | " Ostranění pařezů kácených stromů listnatých " | [14 empty] | VV | 2 | 1 | True | 0 | ROZPOCET
| VV |  | " Odstranění pařezu stromu - ozn. 1 - uvažován pro dvojkmen pařez do D 700 mm " (1,0) |  | 1 | [12 empty] | VV | 2 | 2 | True | 0 | ROZPOCET
| VV |  | Mezisoučet |  | 1 | [12 empty] | VV | 2 | 3 | True | 0 | ROZPOCET
| VV |  | Součet |  | 1 | [12 empty] | VV | 2 | 4 | True | 1 | ROZPOCET
9 | K | 121151113 | Sejmutí ornice strojně při souvislé ploše přes 100 do 500 m2, tl. vrstvy do 200 mm | m2 | 111 |  | 0 | CS ÚRS 2025 01 |  | základní |  | 0 | 0 | 0 | 0 | 0 | 4 | K | 2 |  |  |  | ROZPOCET | 0 | 0 | 0 | 0 | 0 | 1 | 0 | 4 | 1220487569
| Online PSC |  | https://podminky.urs.cz/item/CS_URS_2025_01/121151113 | [14 empty] | Online PSC | 2
| VV |  | " Sejmutí ornice strojně při souvislé ploše přes 100 m2 do 500 m2 " | [14 empty] | VV | 2 | 1 | True | 0 | ROZPOCET
| VV |  | " Sejmutí ornice z plochy sklonu do 1:5 " (111,0) |  | 111 | [12 empty] | VV | 2 | 2 | True | 0 | ROZPOCET
| VV |  | Součet |  | 111 | [12 empty] | VV | 2 | 4 | True | 1 | ROZPOCET
10 | K | 121151123 | Sejmutí ornice strojně při souvislé ploše přes 500 m2, tl. vrstvy do 200 mm | m2 | 3143.42 |  | 0 | CS ÚRS 2025 01 |  | základní |  | 0 | 0 | 0 | 0 | 0 | 4 | K | 2 |  |  |  | ROZPOCET | 0 | 0 | 0 | 0 | 0 | 1 | 0 | 4 | -1354981545
| Online PSC |  | https://podminky.urs.cz/item/CS_URS_2025_01/121151123 | [14 empty] | Online PSC | 2
| VV |  | " Sejmutí ornice strojně při souvislé ploše přes 500 m2 " | [14 empty] | VV | 2 | 1 | True | 0 | ROZPOCET
| VV |  | " Sejmutí ornice z plochy sklonu do 1:5 " (619,3)+(2449,1-182,6) |  | 2885.8 | [12 empty] | VV | 2 | 2 | True | 0 | ROZPOCET
| VV |  | " Sejmutí ornice z plochy sklonu do 1:2 " (257,62) |  | 257.62 | [12 empty] | VV | 2 | 2 | True | 0 | ROZPOCET
| VV |  | Součet |  | 3143.42 | [12 empty] | VV | 2 | 4 | True | 1 | ROZPOCET
11 | K | 174251201 | Zásyp jam po pařezech strojně výkopkem z horniny získané při dobývání pařezů s hrubým urovnáním povrchu zasypávky průměru pařezu přes 100 do 300 mm | kus | 4 |  | 0 | CS ÚRS 2025 01 |  | základní |  | 0 | 0 | 0 | 0 | 0 | 4 | K | 2 |  |  |  | ROZPOCET | 0 | 0 | 0 | 0 | 0 | 1 | 0 | 4 | 1618721502
| Online PSC |  | https://podminky.urs.cz/item/CS_URS_2025_01/174251201 | [14 empty] | Online PSC | 2
| P |  | Poznámka k položce: | [14 empty] | P | 2
| VV |  | " Zásyp jam po odstraněných pařezech kácených stromů. " | [14 empty] | VV | 2 | 1 | True | 0 | ROZPOCET
| VV |  | " Zásyp jam po odstraněných pařezech kácených stromů. " (4,0) |  | 4 | [12 empty] | VV | 2 | 2 | True | 0 | ROZPOCET
| VV |  | Součet |  | 4 | [12 empty] | VV | 2 | 4 | True | 1 | ROZPOCET
12 | K | 174251202 | Zásyp jam po pařezech strojně výkopkem z horniny získané při dobývání pařezů s hrubým urovnáním povrchu zasypávky průměru pařezu přes 300 do 500 mm | kus | 3 |  | 0 | CS ÚRS 2025 01 |  | základní |  | 0 | 0 | 0 | 0 | 0 | 4 | K | 2 |  |  |  | ROZPOCET | 0 | 0 | 0 | 0 | 0 | 1 | 0 | 4 | -298492977
| Online PSC |  | https://podminky.urs.cz/item/CS_URS_2025_01/174251202 | [14 empty] | Online PSC | 2
| VV |  | " Zásyp jam po odstraněných pařezech kácených stromů. " | [14 empty] | VV | 2 | 1 | True | 0 | ROZPOCET
| VV |  | " Zásyp jam po odstraněných pařezech kácených stromů. " (3,0) |  | 3 | [12 empty] | VV | 2 | 2 | True | 0 | ROZPOCET
| VV |  | Součet |  | 3 | [12 empty] | VV | 2 | 4 | True | 1 | ROZPOCET
13 | K | 174251203 | Zásyp jam po pařezech strojně výkopkem z horniny získané při dobývání pařezů s hrubým urovnáním povrchu zasypávky průměru pařezu přes 500 do 700 mm | kus | 1 |  | 0 | CS ÚRS 2025 01 |  | základní |  | 0 | 0 | 0 | 0 | 0 | 4 | K | 2 |  |  |  | ROZPOCET | 0 | 0 | 0 | 0 | 0 | 1 | 0 | 4 | -172819913
| Online PSC |  | https://podminky.urs.cz/item/CS_URS_2025_01/174251203 | [14 empty] | Online PSC | 2
| VV |  | " Zásyp jam po odstraněných pařezech kácených stromů. " | [14 empty] | VV | 2 | 1 | True | 0 | ROZPOCET
| VV |  | " Zásyp jam po odstraněných pařezech kácených stromů. " (1,0) |  | 1 | [12 empty] | VV | 2 | 2 | True | 0 | ROZPOCET
| VV |  | Součet |  | 1 | [12 empty] | VV | 2 | 4 | True | 1 | ROZPOCET
14 | K | 181111121 | Plošná úprava terénu v zemině skupiny 1 až 4 s urovnáním povrchu bez doplnění ornice souvislé plochy do 500 m2 při nerovnostech terénu přes 100 do 150 mm v rovině nebo na svahu do 1:5 | m2 | 111 |  | 0 | CS ÚRS 2025 01 |  | základní |  | 0 | 0 | 0 | 0 | 0 | 4 | K | 2 |  |  |  | ROZPOCET | 0 | 0 | 0 | 0 | 0 | 1 | 0 | 4 | 542257825
| Online PSC |  | https://podminky.urs.cz/item/CS_URS_2025_01/181111121 | [14 empty] | Online PSC | 2
| VV |  | " Úprava ploch před realizací sadových úprav - pro zatravněné plochy " (111,0) |  | 111 | [12 empty] | VV | 2 | 2 | True | 0 | ROZPOCET
| VV |  | Součet |  | 111 | [12 empty] | VV | 2 | 4 | True | 1 | ROZPOCET
15 | K | 181111122 | Plošná úprava terénu v zemině skupiny 1 až 4 s urovnáním povrchu bez doplnění ornice souvislé plochy do 500 m2 při nerovnostech terénu přes 100 do 150 mm na svahu přes 1:5 do 1:2 | m2 | 257.62 |  | 0 | CS ÚRS 2025 01 |  | základní |  | 0 | 0 | 0 | 0 | 0 | 4 | K | 2 |  |  |  | ROZPOCET | 0 | 0 | 0 | 0 | 0 | 1 | 0 | 4 | 1159961518
| Online PSC |  | https://podminky.urs.cz/item/CS_URS_2025_01/181111122 | [14 empty] | Online PSC | 2
| VV |  | " Úprava ploch před realizací sadových úprav - pro zatravněné plochy " (257,62) |  | 257.62 | [12 empty] | VV | 2 | 2 | True | 0 | ROZPOCET
| VV |  | Součet |  | 257.62 | [12 empty] | VV | 2 | 4 | True | 1 | ROZPOCET
16 | K | 181151311 | Plošná úprava terénu v zemině skupiny 1 až 4 s urovnáním povrchu bez doplnění ornice souvislé plochy přes 500 m2 při nerovnostech terénu přes 50 do 100 mm v rovině nebo na svahu do 1:5 | m2 | 2877.4 |  | 0 | CS ÚRS 2025 01 |  | základní |  | 0 | 0 | 0 | 0 | 0 | 4 | K | 2 |  |  |  | ROZPOCET | 0 | 0 | 0 | 0 | 0 | 1 | 0 | 4 | 1040676815
| Online PSC |  | https://podminky.urs.cz/item/CS_URS_2025_01/181151311 | [14 empty] | Online PSC | 2
| VV |  | " Úprava ploch před realizací sadových úprav - pro zatravněné plochy " (614,9+2445,1) |  | 3060 | [12 empty] | VV | 2 | 2 | True | 0 | ROZPOCET
| VV |  | " Odečet ploch pro sklon přes 1:5 do 1:2 " -(182,6) |  | -182.6 | [12 empty] | VV | 2 | 2 | True | 0 | ROZPOCET
| VV |  | Součet |  | 2877.4 | [12 empty] | VV | 2 | 4 | True | 1 | ROZPOCET
17 | K | 181351103 | Rozprostření a urovnání ornice v rovině nebo ve svahu sklonu do 1:5 strojně při souvislé ploše přes 100 do 500 m2, tl. vrstvy do 200 mm | m2 | 111 |  | 0 | CS ÚRS 2025 01 |  | základní |  | 0 | 0 | 0 | 0 | 0 | 4 | K | 2 |  |  |  | ROZPOCET | 0 | 0 | 0 | 0 | 0 | 1 | 0 | 4 | 1303091084
| Online PSC |  | https://podminky.urs.cz/item/CS_URS_2025_01/181351103 | [14 empty] | Online PSC | 2
| VV |  | " Rozprostření ornice při souvislé ploše přes 100 do 500 m2 v rovině nebo svahu sklonu do 1:5. " | [14 empty] | VV | 2 | 1 | True | 0 | ROZPOCET
| VV |  | " Zpětné rozprostření sejmuté ornice v tl. 150 mm - před výsadbou " (111,0) |  | 111 | [12 empty] | VV | 2 | 2 | True | 0 | ROZPOCET
| VV |  | Součet |  | 111 | [12 empty] | VV | 2 | 4 | True | 1 | ROZPOCET
18 | K | 181351113 | Rozprostření a urovnání ornice v rovině nebo ve svahu sklonu do 1:5 strojně při souvislé ploše přes 500 m2, tl. vrstvy do 200 mm | m2 | 2877.4 |  | 0 | CS ÚRS 2025 01 |  | základní |  | 0 | 0 | 0 | 0 | 0 | 4 | K | 2 |  |  |  | ROZPOCET | 0 | 0 | 0 | 0 | 0 | 1 | 0 | 4 | 1537656102
| Online PSC |  | https://podminky.urs.cz/item/CS_URS_2025_01/181351113 | [14 empty] | Online PSC | 2
| VV |  | " Rozprostření ornice při souvislé ploše přes 500 m2 v rovině nebo svahu sklonu do 1:5. " | [14 empty] | VV | 2 | 1 | True | 0 | ROZPOCET
| VV |  | " Zpětné rozprostření sejmuté ornice v tl. 150 mm - před výsadbou " (614,9+2445,1) |  | 3060 | [12 empty] | VV | 2 | 2 | True | 0 | ROZPOCET
| VV |  | " Odečet plochy pro sklon přes 1:5 do 1:2 " -(182,6) |  | -182.6 | [12 empty] | VV | 2 | 2 | True | 0 | ROZPOCET
| VV |  | Součet |  | 2877.4 | [12 empty] | VV | 2 | 4 | True | 1 | ROZPOCET
19 | K | 182351123 | Rozprostření a urovnání ornice ve svahu sklonu přes 1:5 strojně při souvislé ploše přes 100 do 500 m2, tl. vrstvy do 200 mm | m2 | 257.62 |  | 0 | CS ÚRS 2025 01 |  | základní |  | 0 | 0 | 0 | 0 | 0 | 4 | K | 2 |  |  |  | ROZPOCET | 0 | 0 | 0 | 0 | 0 | 1 | 0 | 4 | 1802744406
| Online PSC |  | https://podminky.urs.cz/item/CS_URS_2025_01/182351123 | [14 empty] | Online PSC | 2
| VV |  | " Rozprostření ornice při souvislé ploše přes 100 do 500 m2 ve svahu sklonu přes 1:5 do 1:2. " | [14 empty] | VV | 2 | 1 | True | 0 | ROZPOCET
| VV |  | " Zpětné rozprostření sejmuté ornice v tl. 150 mm - před výsadbou " (257,62) |  | 257.62 | [12 empty] | VV | 2 | 2 | True | 0 | ROZPOCET
| VV |  | Součet |  | 257.62 | [12 empty] | VV | 2 | 4 | True | 1 | ROZPOCET
20 | K | 181411131 | Založení trávníku na půdě předem připravené plochy do 1000 m2 výsevem včetně utažení parkového v rovině nebo na svahu do 1:5 | m2 | 725.9 |  | 0 | CS ÚRS 2025 01 |  | základní |  | 0 | 0 | 0 | 0 | 0 | 4 | K | 2 |  |  |  | ROZPOCET | 0 | 0 | 0 | 0 | 0 | 1 | 0 | 4 | 1711858582
| Online PSC |  | https://podminky.urs.cz/item/CS_URS_2025_01/181411131 | [14 empty] | Online PSC | 2
| VV |  | " Založení trávníku při souvislé ploše do 1 000 m2 v rovině nebo svahu sklonu do 1:5. " | [14 empty] | VV | 2 | 1 | True | 0 | ROZPOCET
| VV |  | " Založení parkového trávníku - výsev - zatravněné plochy " (614,9+111,0) |  | 725.9 | [12 empty] | VV | 2 | 2 | True | 0 | ROZPOCET
| VV |  | Součet |  | 725.9 | [12 empty] | VV | 2 | 4 | True | 1 | ROZPOCET
21 | K | 181411132 | Založení trávníku na půdě předem připravené plochy do 1000 m2 výsevem včetně utažení parkového na svahu přes 1:5 do 1:2 | m2 | 257.62 |  | 0 | CS ÚRS 2025 01 |  | základní |  | 0 | 0 | 0 | 0 | 0 | 4 | K | 2 |  |  |  | ROZPOCET | 0 | 0 | 0 | 0 | 0 | 1 | 0 | 4 | -1080736655
| Online PSC |  | https://podminky.urs.cz/item/CS_URS_2025_01/181411132 | [14 empty] | Online PSC | 2
| VV |  | " Založení trávníku při souvislé ploše do 1 000 m2 ve svahu sklonu přes 1:5 do 1:2. " | [14 empty] | VV | 2 | 1 | True | 0 | ROZPOCET
| VV |  | " Založení parkového trávníku - výsev - zatravněné plochy " (257,62) |  | 257.62 | [12 empty] | VV | 2 | 2 | True | 0 | ROZPOCET
| VV |  | Součet |  | 257.62 | [12 empty] | VV | 2 | 4 | True | 1 | ROZPOCET
22 | K | 181451131 | Založení trávníku na půdě předem připravené plochy přes 1000 m2 výsevem včetně utažení parkového v rovině nebo na svahu do 1:5 | m2 | 2262.5 |  | 0 | CS ÚRS 2025 01 |  | základní |  | 0 | 0 | 0 | 0 | 0 | 4 | K | 2 |  |  |  | ROZPOCET | 0 | 0 | 0 | 0 | 0 | 1 | 0 | 4 | -1596046199
| Online PSC |  | https://podminky.urs.cz/item/CS_URS_2025_01/181451131 | [14 empty] | Online PSC | 2
| VV |  | " Založení trávníku při souvislé ploše přes 1 000 m2 v rovině nebo svahu sklonu do 1:5. " | [14 empty] | VV | 2 | 1 | True | 0 | ROZPOCET
| VV |  | " Založení parkového trávníku - výsev - zatravněné plochy " (2445,1) |  | 2445.1 | [12 empty] | VV | 2 | 2 | True | 0 | ROZPOCET
| VV |  | " Odečet plochy pro sklon přes 1:5 do 1:2 " -(182,6) |  | -182.6 | [12 empty] | VV | 2 | 2 | True | 0 | ROZPOCET
| VV |  | Součet |  | 2262.5 | [12 empty] | VV | 2 | 4 | True | 1 | ROZPOCET
23 | M | 00572410 | osivo směs travní parková | kg | 81.151 |  | 0 | CS ÚRS 2025 01 |  | základní |  | 0 | 0.001 | 0.081151 | 0 | 0 | 8 | M | 2 |  |  |  | ROZPOCET | 0 | 0 | 0 | 0 | 0 | 1 | 0 | 4 | -862227237
| VV |  | " Osivo pro založení parkového trávníku - uvažována spotřeba 25 g/m2 " (725,9+257,62+2262,5)*0,025 |  | 81.151 | [12 empty] | VV | 2 | 2 | True | 0 | ROZPOCET
| VV |  | Součet |  | 81.151 | [12 empty] | VV | 2 | 4 | True | 1 | ROZPOCET
24 | K | 182251101 | Svahování trvalých svahů do projektovaných profilů strojně s potřebným přemístěním výkopku při svahování násypů v jakékoliv hornině | m2 | 257.62 |  | 0 | CS ÚRS 2025 01 |  | základní |  | 0 | 0 | 0 | 0 | 0 | 4 | K | 2 |  |  |  | ROZPOCET | 0 | 0 | 0 | 0 | 0 | 1 | 0 | 4 | -665769921
| Online PSC |  | https://podminky.urs.cz/item/CS_URS_2025_01/182251101 | [14 empty] | Online PSC | 2
| VV |  | " Svahování terénu " | [14 empty] | VV | 2 | 1 | True | 0 | ROZPOCET
| VV |  | " Úprava terénu - sklon do 1:2 " (257,62) |  | 257.62 | [12 empty] | VV | 2 | 2 | True | 0 | ROZPOCET
| VV |  | Součet |  | 257.62 | [12 empty] | VV | 2 | 4 | True | 1 | ROZPOCET
25 | K | 183403113 | Obdělání půdy frézováním v rovině nebo na svahu do 1:5 | m2 | 5976.8 |  | 0 | CS ÚRS 2025 01 |  | základní |  | 0 | 0 | 0 | 0 | 0 | 4 | K | 2 |  |  |  | ROZPOCET | 0 | 0 | 0 | 0 | 0 | 1 | 0 | 4 | 1133321874
| Online PSC |  | https://podminky.urs.cz/item/CS_URS_2025_01/183403113 | [14 empty] | Online PSC | 2
| VV |  | " Příprava zeminy před výsevem nového trávníku - zatravněná plocha - 2x " (111,0+614,9+(2445,1-182,6))*2 |  | 5976.8 | [12 empty] | VV | 2 | 2 | True | 0 | ROZPOCET
| VV |  | Součet |  | 5976.8 | [12 empty] | VV | 2 | 4 | True | 1 | ROZPOCET
26 | K | 183403152 | Obdělání půdy vláčením v rovině nebo na svahu do 1:5 | m2 | 5976.8 |  | 0 | CS ÚRS 2025 01 |  | základní |  | 0 | 0 | 0 | 0 | 0 | 4 | K | 2 |  |  |  | ROZPOCET | 0 | 0 | 0 | 0 | 0 | 1 | 0 | 4 | 1650496670
| Online PSC |  | https://podminky.urs.cz/item/CS_URS_2025_01/183403152 | [14 empty] | Online PSC | 2
| VV |  | " Příprava zeminy před výsevem nového trávníku - zatravněná plocha - 2x " (111,0+614,9+(2445,1-182,6))*2 |  | 5976.8 | [12 empty] | VV | 2 | 2 | True | 0 | ROZPOCET
| VV |  | Součet |  | 5976.8 | [12 empty] | VV | 2 | 4 | True | 1 | ROZPOCET
27 | K | 183403153 | Obdělání půdy hrabáním v rovině nebo na svahu do 1:5 | m2 | 2988.4 |  | 0 | CS ÚRS 2025 01 |  | základní |  | 0 | 0 | 0 | 0 | 0 | 4 | K | 2 |  |  |  | ROZPOCET | 0 | 0 | 0 | 0 | 0 | 1 | 0 | 4 | 1749552511
| Online PSC |  | https://podminky.urs.cz/item/CS_URS_2025_01/183403153 | [14 empty] | Online PSC | 2
| VV |  | " Příprava zeminy před realizací sadových úprav -1x " (111,0+614,9+(2445,1-182,6))*1 |  | 2988.4 | [12 empty] | VV | 2 | 2 | True | 0 | ROZPOCET
| VV |  | Součet |  | 2988.4 | [12 empty] | VV | 2 | 4 | True | 1 | ROZPOCET
28 | K | 183403161 | Obdělání půdy válením v rovině nebo na svahu do 1:5 | m2 | 2988.4 |  | 0 | CS ÚRS 2025 01 |  | základní |  | 0 | 0 | 0 | 0 | 0 | 4 | K | 2 |  |  |  | ROZPOCET | 0 | 0 | 0 | 0 | 0 | 1 | 0 | 4 | 1954910127
| Online PSC |  | https://podminky.urs.cz/item/CS_URS_2025_01/183403161 | [14 empty] | Online PSC | 2
| VV |  | " Příprava zeminy po výsevu nového trávníku - zatravněná plocha - 1x " (111,0+614,9+(2445,1-182,6))*1 |  | 2988.4 | [12 empty] | VV | 2 | 2 | True | 0 | ROZPOCET
| VV |  | Součet |  | 2988.4 | [12 empty] | VV | 2 | 4 | True | 1 | ROZPOCET
29 | K | 183403213 | Obdělání půdy frézováním na svahu přes 1:5 do 1:2 | m2 | 515.24 |  | 0 | CS ÚRS 2025 01 |  | základní |  | 0 | 0 | 0 | 0 | 0 | 4 | K | 2 |  |  |  | ROZPOCET | 0 | 0 | 0 | 0 | 0 | 1 | 0 | 4 | -194388230
| Online PSC |  | https://podminky.urs.cz/item/CS_URS_2025_01/183403213 | [14 empty] | Online PSC | 2
| VV |  | " Příprava zeminy před výsevem nového trávníku - zatravněná plocha - 2x " (257,62)*2 |  | 515.24 | [12 empty] | VV | 2 | 2 | True | 0 | ROZPOCET
| VV |  | Součet |  | 515.24 | [12 empty] | VV | 2 | 4 | True | 1 | ROZPOCET
30 | K | 183403252 | Obdělání půdy vláčením na svahu přes 1:5 do 1:2 | m2 | 515.24 |  | 0 | CS ÚRS 2025 01 |  | základní |  | 0 | 0 | 0 | 0 | 0 | 4 | K | 2 |  |  |  | ROZPOCET | 0 | 0 | 0 | 0 | 0 | 1 | 0 | 4 | 323907606
| Online PSC |  | https://podminky.urs.cz/item/CS_URS_2025_01/183403252 | [14 empty] | Online PSC | 2
| VV |  | " Příprava zeminy před výsevem nového trávníku - zatravněná plocha - 2x " (257,62)*2 |  | 515.24 | [12 empty] | VV | 2 | 2 | True | 0 | ROZPOCET
| VV |  | Součet |  | 515.24 | [12 empty] | VV | 2 | 4 | True | 1 | ROZPOCET
31 | K | 183403253 | Obdělání půdy hrabáním na svahu přes 1:5 do 1:2 | m2 | 257.62 |  | 0 | CS ÚRS 2025 01 |  | základní |  | 0 | 0 | 0 | 0 | 0 | 4 | K | 2 |  |  |  | ROZPOCET | 0 | 0 | 0 | 0 | 0 | 1 | 0 | 4 | -1247675721
| Online PSC |  | https://podminky.urs.cz/item/CS_URS_2025_01/183403253 | [14 empty] | Online PSC | 2
| VV |  | " Příprava zeminy před realizací sadových úprav -1x " (257,62)*1 |  | 257.62 | [12 empty] | VV | 2 | 2 | True | 0 | ROZPOCET
| VV |  | Součet |  | 257.62 | [12 empty] | VV | 2 | 4 | True | 1 | ROZPOCET
32 | K | 183403261 | Obdělání půdy válením na svahu přes 1:5 do 1:2 | m2 | 257.62 |  | 0 | CS ÚRS 2025 01 |  | základní |  | 0 | 0 | 0 | 0 | 0 | 4 | K | 2 |  |  |  | ROZPOCET | 0 | 0 | 0 | 0 | 0 | 1 | 0 | 4 | -740542712
| Online PSC |  | https://podminky.urs.cz/item/CS_URS_2025_01/183403261 | [14 empty] | Online PSC | 2
| VV |  | " Příprava zeminy po výsevu nového trávníku - zatravněná plocha - 1x " (257,62)*1 |  | 257.62 | [12 empty] | VV | 2 | 2 | True | 0 | ROZPOCET
| VV |  | Součet |  | 257.62 | [12 empty] | VV | 2 | 4 | True | 1 | ROZPOCET
33 | K | 183451511 | Zapískování travnatých ploch vrstvou písku, tl. do 20 mm souvislé plochy do 1000 m2 v rovině nebo na svahu do 1:5 | m2 | 725.9 |  | 0 | CS ÚRS 2025 01 |  | základní |  | 0 | 0 | 0 | 0 | 0 | 4 | K | 2 |  |  |  | ROZPOCET | 0 | 0 | 0 | 0 | 0 | 1 | 0 | 4 | -1332351197
| Online PSC |  | https://podminky.urs.cz/item/CS_URS_2025_01/183451511 | [14 empty] | Online PSC | 2
| VV |  | " Provedení zapískování při souviselé ploše do 1000 m2 v rovině nebo svahu sklonu do 1:5. " | [14 empty] | VV | 2 | 1 | True | 0 | ROZPOCET
| VV |  | " Provedení zapískování trávníku vrstvou písku - zatravněné plochy " (111,0+614,9) |  | 725.9 | [12 empty] | VV | 2 | 2 | True | 0 | ROZPOCET
| VV |  | Součet |  | 725.9 | [12 empty] | VV | 2 | 4 | True | 1 | ROZPOCET
34 | K | 183451512 | Zapískování travnatých ploch vrstvou písku, tl. do 20 mm souvislé plochy do 1000 m2 ve svahu přes 1:5 do 1:2 | m2 | 257.62 |  | 0 | CS ÚRS 2025 01 |  | základní |  | 0 | 0 | 0 | 0 | 0 | 4 | K | 2 |  |  |  | ROZPOCET | 0 | 0 | 0 | 0 | 0 | 1 | 0 | 4 | -514056629
| Online PSC |  | https://podminky.urs.cz/item/CS_URS_2025_01/183451512 | [14 empty] | Online PSC | 2
| VV |  | " Provedení zapískování při souviselé ploše do 1000 m2 ve svahu sklonu přes 1:5 do 1:2. " | [14 empty] | VV | 2 | 1 | True | 0 | ROZPOCET
| VV |  | " Provedení zapískování trávníku vrstvou písku - zatravněné plochy " (257,62) |  | 257.62 | [12 empty] | VV | 2 | 2 | True | 0 | ROZPOCET
| VV |  | Součet |  | 257.62 | [12 empty] | VV | 2 | 4 | True | 1 | ROZPOCET
35 | K | 183451515 | Zapískování travnatých ploch vrstvou písku, tl. do 20 mm souvislé plochy přes 1000 m2 v rovině nebo na svahu do 1:5 | m2 | 2262.5 |  | 0 | CS ÚRS 2025 01 |  | základní |  | 0 | 0 | 0 | 0 | 0 | 4 | K | 2 |  |  |  | ROZPOCET | 0 | 0 | 0 | 0 | 0 | 1 | 0 | 4 | 343813640
| Online PSC |  | https://podminky.urs.cz/item/CS_URS_2025_01/183451515 | [14 empty] | Online PSC | 2
| VV |  | " Provedení zapískování při souviselé ploše přes 1000 m2 v rovině nebo svahu sklonu do 1:5. " | [14 empty] | VV | 2 | 1 | True | 0 | ROZPOCET
| VV |  | " Provedení zapískování trávníku vrstvou písku - zatravněné plochy " (2445,1) |  | 2445.1 | [12 empty] | VV | 2 | 2 | True | 0 | ROZPOCET
| VV |  | " Odečet plochy pro sklon přes 1:5 do 1:2 " -(182,6) |  | -182.6 | [12 empty] | VV | 2 | 2 | True | 0 | ROZPOCET
| VV |  | Součet |  | 2262.5 | [12 empty] | VV | 2 | 4 | True | 1 | ROZPOCET
36 | M | 58154421 RTO | písek křemičitý sušený pytlovaný 0,25 - 2mm | t | 31.811 |  | 0 | vlastní |  | základní |  | 0 | 1 | 31.811 | 0 | 0 | 8 | M | 2 |  |  |  | ROZPOCET | 0 | 0 | 0 | 0 | 0 | 1 | 0 | 4 | 973746152
| VV |  | " Písek pro zapískování trávníku - uvažována spotřeba 9,8 kg/m2 " (725,9+257,62+2262,5)*0,0098 |  | 31.811 | [12 empty] | VV | 2 | 2 | True | 0 | ROZPOCET
| VV |  | Součet |  | 31.811 | [12 empty] | VV | 2 | 4 | True | 1 | ROZPOCET
37 | K | 183911901 SPC | Dvojnásobný postřik trávníku přípravkem podporující růst a zakořenění | m2 | 3246.02 |  | 0 | vlastní |  | základní |  | 0 | 0 | 0 | 0 | 0 | 4 | K | 2 |  |  |  | ROZPOCET | 0 | 0 | 0 | 0 | 0 | 1 | 0 | 4 | -1716875609
| P |  | Poznámka k položce: " V ceně i dodávka vody " | [14 empty] | P | 2
| VV |  | " Dvojnásobný postřik trávníku přípravkem podporující zakořenění a růst - zatravněné plochy " (111,0+614,9+(2445,1-182,6)+257,62) |  | 3246.02 | [12 empty] | VV | 2 | 2 | True | 0 | ROZPOCET
| VV |  | Součet |  | 3246.02 | [12 empty] | VV | 2 | 4 | True | 1 | ROZPOCET
38 | M | 25099911 SPC | stimulátor zakořenění a růstu trávníku | l | 0.779 |  | 0 | vlastní |  | základní |  | 0 | 0 | 0 | 0 | 0 | 8 | M | 2 |  |  |  | ROZPOCET | 0 | 0 | 0 | 0 | 0 | 1 | 0 | 4 | -1831144571
| VV |  | " Spotřeba - 1 200 ml / 10 000 m2 => 0,00012 l / 1 m2 " (0,00012*(3246,02))*2 |  | 0.779 | [12 empty] | VV | 2 | 2 | True | 0 | ROZPOCET
| VV |  | Součet |  | 0.779 | [12 empty] | VV | 2 | 4 | True | 1 | ROZPOCET
39 | K | 184806101 SPC | Odborná údržba ponechaných stávajících stromů | kus | 2 |  | 0 | vlastní |  | základní |  | 0 | 0 | 0 | 0 | 0 | 4 | K | 2 |  |  |  | ROZPOCET | 0 | 0 | 0 | 0 | 0 | 1 | 0 | 4 | -51556992
| P |  | Poznámka k položce: " V ceně řezy stromů - tvarovací, odlehčovací , zdravotní , bezpečnostní, redukční, apod. " " V ceně také nakládání s biologickým odpadem vzniklým při prořezu - odvoz a likvidace vč. poplatů za uložení. " | [14 empty] | P | 2
| VV |  | " Odborná údržba ponechaných stromů - prořezání apod. " | [14 empty] | VV | 2 | 1 | True | 0 | ROZPOCET
| VV |  | " Odborná údržba stávajících stromů - ponechaných a chráněných proti poškození " (2,0) |  | 2 | [12 empty] | VV | 2 | 2 | True | 0 | ROZPOCET
| VV |  | Součet |  | 2 | [12 empty] | VV | 2 | 4 | True | 1 | ROZPOCET
| VV |  | " POZN: Uvažována s ochranou stromů s ozn. 15 a 16 " | [14 empty] | VV | 2 | 1 | True | 0 | ROZPOCET
40 | K | 184813511 | Chemické odplevelení půdy před založením kultury, trávníku nebo zpevněných ploch ručně o jakékoli výměře postřikem na široko v rovině nebo na svahu do 1:5 | m2 | 5976.8 |  | 0 | CS ÚRS 2025 01 |  | základní |  | 0 | 0 | 0 | 0 | 0 | 4 | K | 2 |  |  |  | ROZPOCET | 0 | 0 | 0 | 0 | 0 | 1 | 0 | 4 | -642070598
| Online PSC |  | https://podminky.urs.cz/item/CS_URS_2025_01/184813511 | [14 empty] | Online PSC | 2
| VV |  | " Dvojnásobné odplevelení před realizací sadových úprav. " (111,0+614,9+(2445,1-182,6))*2 |  | 5976.8 | [12 empty] | VV | 2 | 2 | True | 0 | ROZPOCET
| VV |  | Součet |  | 5976.8 | [12 empty] | VV | 2 | 4 | True | 1 | ROZPOCET
41 | K | 184813512 | Chemické odplevelení půdy před založením kultury, trávníku nebo zpevněných ploch ručně o jakékoli výměře postřikem na široko na svahu přes 1:5 do 1:2 | m2 | 515.24 |  | 0 | CS ÚRS 2025 01 |  | základní |  | 0 | 0 | 0 | 0 | 0 | 4 | K | 2 |  |  |  | ROZPOCET | 0 | 0 | 0 | 0 | 0 | 1 | 0 | 4 | 1289116359
| Online PSC |  | https://podminky.urs.cz/item/CS_URS_2025_01/184813512 | [14 empty] | Online PSC | 2
| VV |  | " Dvojnásobné odplevelení před realizací sadových úprav. " (257,62)*2 |  | 515.24 | [12 empty] | VV | 2 | 2 | True | 0 | ROZPOCET
| VV |  | Součet |  | 515.24 | [12 empty] | VV | 2 | 4 | True | 1 | ROZPOCET
42 | K | 184818241 | Ochrana kmene bedněním před poškozením stavebním provozem zřízení včetně odstranění výšky bednění přes 2 do 3 m průměru kmene do 300 mm | kus | 7 |  | 0 | CS ÚRS 2025 01 |  | základní |  | 0 | 0.01922 | 0.13454 | 0 | 0 | 4 | K | 2 |  |  |  | ROZPOCET | 0 | 0 | 0 | 0 | 0 | 1 | 0 | 4 | -1297888312
| Online PSC |  | https://podminky.urs.cz/item/CS_URS_2025_01/184818241 | [14 empty] | Online PSC | 2
| P |  | Poznámka k položce: " POZN: 7 ks uvažováno jako ochrana 7 kmenů pro strom s ozn. 13. " | [14 empty] | P | 2
| VV |  | " Ochrana stávajících stromů během stavebních prací. " | [14 empty] | VV | 2 | 1 | True | 0 | ROZPOCET
| VV |  | " Ochrana stávajících stromů " (7,0) |  | 7 | [12 empty] | VV | 2 | 2 | True | 0 | ROZPOCET
| VV |  | Součet |  | 7 | [12 empty] | VV | 2 | 4 | True | 1 | ROZPOCET
43 | K | 184818242 | Ochrana kmene bedněním před poškozením stavebním provozem zřízení včetně odstranění výšky bednění přes 2 do 3 m průměru kmene přes 300 do 500 mm | kus | 4 |  | 0 | CS ÚRS 2025 01 |  | základní |  | 0 | 0.03203 | 0.12812 | 0 | 0 | 4 | K | 2 |  |  |  | ROZPOCET | 0 | 0 | 0 | 0 | 0 | 1 | 0 | 4 | -805421452
| Online PSC |  | https://podminky.urs.cz/item/CS_URS_2025_01/184818242 | [14 empty] | Online PSC | 2
| VV |  | " Ochrana stávajících stromů během stavebních prací. " | [14 empty] | VV | 2 | 1 | True | 0 | ROZPOCET
| VV |  | " Ochrana stávajících stromů " (4,0) |  | 4 | [12 empty] | VV | 2 | 2 | True | 0 | ROZPOCET
| VV |  | Součet |  | 4 | [12 empty] | VV | 2 | 4 | True | 1 | ROZPOCET
44 | K | 185802113 | Hnojení půdy nebo trávníku v rovině nebo na svahu do 1:5 umělým hnojivem na široko | t | 0.06 |  | 0 | CS ÚRS 2025 01 |  | základní |  | 0 | 0 | 0 | 0 | 0 | 4 | K | 2 |  |  |  | ROZPOCET | 0 | 0 | 0 | 0 | 0 | 1 | 0 | 4 | -1021488318
| Online PSC |  | https://podminky.urs.cz/item/CS_URS_2025_01/185802113 | [14 empty] | Online PSC | 2
| VV |  | " Hnojení půdy v rovině nebo svahu sklonu do 1:5. " | [14 empty] | VV | 2 | 1 | True | 0 | ROZPOCET
| VV |  | " Hnojení půdy travnatých ploch hnojivy " ((111,0+614,9+(2445,1-182,6))*0,02)/1000 |  | 0.06 | [12 empty] | VV | 2 | 2 | True | 0 | ROZPOCET
| VV |  | Součet |  | 0.06 | [12 empty] | VV | 2 | 4 | True | 1 | ROZPOCET
45 | K | 185802123 | Hnojení půdy nebo trávníku na svahu přes 1:5 do 1:2 umělým hnojivem na široko | t | 0.005 |  | 0 | CS ÚRS 2025 01 |  | základní |  | 0 | 0 | 0 | 0 | 0 | 4 | K | 2 |  |  |  | ROZPOCET | 0 | 0 | 0 | 0 | 0 | 1 | 0 | 4 | -872067433
| Online PSC |  | https://podminky.urs.cz/item/CS_URS_2025_01/185802123 | [14 empty] | Online PSC | 2
| VV |  | " Hnojení půdy ve svahu sklonu přes 1:5 do 1:2. " | [14 empty] | VV | 2 | 1 | True | 0 | ROZPOCET
| VV |  | " Hnojení půdy travnatých ploch hnojivy " ((257,62)*0,02)/1000 |  | 0.005 | [12 empty] | VV | 2 | 2 | True | 0 | ROZPOCET
| VV |  | Součet |  | 0.005 | [12 empty] | VV | 2 | 4 | True | 1 | ROZPOCET
46 | M | 25191155 | hnojivo průmyslové | kg | 64.92 |  | 0 | CS ÚRS 2025 01 |  | základní |  | 0 | 0.001 | 0.06492 | 0 | 0 | 8 | M | 2 |  |  |  | ROZPOCET | 0 | 0 | 0 | 0 | 0 | 1 | 0 | 4 | 825898147
| VV |  | " Hnojivo pro hnojení travnatých ploch - spotřeba 20 g/m2 " ((111,0+614,9+(2445,1-182,6))+(257,62))*0,02 |  | 64.92 | [12 empty] | VV | 2 | 2 | True | 0 | ROZPOCET
| VV |  | Součet |  | 64.92 | [12 empty] | VV | 2 | 4 | True | 1 | ROZPOCET
47 | K | 185803111 | Ošetření trávníku jednorázové v rovině nebo na svahu do 1:5 | m2 | 2988.4 |  | 0 | CS ÚRS 2025 01 |  | základní |  | 0 | 0 | 0 | 0 | 0 | 4 | K | 2 |  |  |  | ROZPOCET | 0 | 0 | 0 | 0 | 0 | 1 | 0 | 4 | 413287541
| Online PSC |  | https://podminky.urs.cz/item/CS_URS_2025_01/185803111 | [14 empty] | Online PSC | 2
| VV |  | " Ošetření trávníku " (111,0+614,9+(2445,1-182,6)) |  | 2988.4 | [12 empty] | VV | 2 | 2 | True | 0 | ROZPOCET
| VV |  | Součet |  | 2988.4 | [12 empty] | VV | 2 | 4 | True | 1 | ROZPOCET
48 | K | 185803112 | Ošetření trávníku jednorázové na svahu přes 1:5 do 1:2 | m2 | 257.62 |  | 0 | CS ÚRS 2025 01 |  | základní |  | 0 | 0 | 0 | 0 | 0 | 4 | K | 2 |  |  |  | ROZPOCET | 0 | 0 | 0 | 0 | 0 | 1 | 0 | 4 | 1598446780
| Online PSC |  | https://podminky.urs.cz/item/CS_URS_2025_01/185803112 | [14 empty] | Online PSC | 2
| VV |  | " Ošetření trávníku " (257,62) |  | 257.62 | [12 empty] | VV | 2 | 2 | True | 0 | ROZPOCET
| VV |  | Součet |  | 257.62 | [12 empty] | VV | 2 | 4 | True | 1 | ROZPOCET
49 | K | 185804312 | Zalití rostlin vodou plochy záhonů jednotlivě přes 20 m2 | m3 | 48.69 |  | 0 | CS ÚRS 2025 01 |  | základní |  | 0 | 0 | 0 | 0 | 0 | 4 | K | 2 |  |  |  | ROZPOCET | 0 | 0 | 0 | 0 | 0 | 1 | 0 | 4 | -1502914465
| Online PSC |  | https://podminky.urs.cz/item/CS_URS_2025_01/185804312 | [14 empty] | Online PSC | 2
| VV |  | " Zalití travnatých ploch po výsadbě - 15 l na 1 m2 " (2988,4+257,62)*0,015 |  | 48.69 | [12 empty] | VV | 2 | 2 | True | 0 | ROZPOCET
| VV |  | Součet |  | 48.69 | [12 empty] | VV | 2 | 4 | True | 1 | ROZPOCET
50 | K | 167151111 | Nakládání, skládání a překládání neulehlého výkopku nebo sypaniny strojně nakládání, množství přes 100 m3, z hornin třídy těžitelnosti I, skupiny 1 až 3 | m3 | 1137.787 |  | 0 | CS ÚRS 2025 01 |  | základní |  | 0 | 0 | 0 | 0 | 0 | 4 | K | 2 |  |  |  | ROZPOCET | 0 | 0 | 0 | 0 | 0 | 1 | 0 | 4 | -970158504
| Online PSC |  | https://podminky.urs.cz/item/CS_URS_2025_01/167151111 | [14 empty] | Online PSC | 2
| VV |  | " Naložení pro odvoz zeminy na meziskládku a z meziskládky - ornice " | [14 empty] | VV | 2 | 1 | True | 0 | ROZPOCET
| VV |  | " Odvoz ornice - na meziskládku před zpětným přemístěním " ((2988,4+257,62)*0,15) |  | 486.903 | [12 empty] | VV | 2 | 2 | True | 0 | ROZPOCET
| VV |  | " Odvoz ornice - z meziskládky pro zpětné použití " ((2988,4+257,62)*0,15) |  | 486.903 | [12 empty] | VV | 2 | 2 | True | 0 | ROZPOCET
| VV |  | Mezisoučet |  | 973.806 | [12 empty] | VV | 2 | 3 | True | 0 | ROZPOCET
| VV |  | " Naložení pro odvoz zeminy na trvalou skládku - ornice " | [14 empty] | VV | 2 | 1 | True | 0 | ROZPOCET
| VV |  | " Odvoz ornice " ((111,0+3143,42)*0,2)-486,903 |  | 163.981 | [12 empty] | VV | 2 | 2 | True | 0 | ROZPOCET
| VV |  | Mezisoučet |  | 163.981 | [12 empty] | VV | 2 | 3 | True | 0 | ROZPOCET
| VV |  | Součet |  | 1137.787 | [12 empty] | VV | 2 | 4 | True | 1 | ROZPOCET
51 | K | 162351103 | Vodorovné přemístění výkopku nebo sypaniny po suchu na obvyklém dopravním prostředku, bez naložení výkopku, avšak se složením bez rozhrnutí z horniny třídy těžitelnosti I skupiny 1 až 3 na vzdálenost přes 50 do 500 m | m3 | 973.806 |  | 0 | CS ÚRS 2025 01 |  | základní |  | 0 | 0 | 0 | 0 | 0 | 4 | K | 2 |  |  |  | ROZPOCET | 0 | 0 | 0 | 0 | 0 | 1 | 0 | 4 | 517627986
| Online PSC |  | https://podminky.urs.cz/item/CS_URS_2025_01/162351103 | [14 empty] | Online PSC | 2
| VV |  | " Vodorovné přemístění vytěžené zeminy - ornice - na meziskládku a z meziskládku do 500 m " | [14 empty] | VV | 2 | 1 | True | 0 | ROZPOCET
| VV |  | " Odvoz ornice - na meziskládku před zpětným přemístěním " ((2988,4+257,62)*0,15) |  | 486.903 | [12 empty] | VV | 2 | 2 | True | 0 | ROZPOCET
| VV |  | " Odvoz ornice - z meziskládky pro zpětné použití " ((2988,4+257,62)*0,15) |  | 486.903 | [12 empty] | VV | 2 | 2 | True | 0 | ROZPOCET
| VV |  | Součet |  | 973.806 | [12 empty] | VV | 2 | 4 | True | 1 | ROZPOCET
52 | K | 171251201 | Uložení sypaniny na skládky nebo meziskládky bez hutnění s upravením uložené sypaniny do předepsaného tvaru | m3 | 486.903 |  | 0 | CS ÚRS 2025 01 |  | základní |  | 0 | 0 | 0 | 0 | 0 | 4 | K | 2 |  |  |  | ROZPOCET | 0 | 0 | 0 | 0 | 0 | 1 | 0 | 4 | -911166442
| Online PSC |  | https://podminky.urs.cz/item/CS_URS_2025_01/171251201 | [14 empty] | Online PSC | 2
| VV |  | " Uložení ornice na meziskládce " ((2988,4+257,62)*0,15) |  | 486.903 | [12 empty] | VV | 2 | 2 | True | 0 | ROZPOCET
| VV |  | Součet |  | 486.903 | [12 empty] | VV | 2 | 4 | True | 1 | ROZPOCET
53 | K | 162751117 | Vodorovné přemístění výkopku nebo sypaniny po suchu na obvyklém dopravním prostředku, bez naložení výkopku, avšak se složením bez rozhrnutí z horniny třídy těžitelnosti I skupiny 1 až 3 na vzdálenost přes 9 000 do 10 000 m | m3 | 163.981 |  | 0 | CS ÚRS 2025 01 |  | základní |  | 0 | 0 | 0 | 0 | 0 | 4 | K | 2 |  |  |  | ROZPOCET | 0 | 0 | 0 | 0 | 0 | 1 | 0 | 4 | 852050824
| Online PSC |  | https://podminky.urs.cz/item/CS_URS_2025_01/162751117 | [14 empty] | Online PSC | 2
| VV |  | " Vodorovné přemístění ornice na skládku do 10 000 m " | [14 empty] | VV | 2 | 1 | True | 0 | ROZPOCET
| VV |  | " Odvoz ornice na skládku " ((111,0+3143,42)*0,2) |  | 650.884 | [12 empty] | VV | 2 | 2 | True | 0 | ROZPOCET
| VV |  | " Odečet za ornici potřebnou pro zpětné rozprostření " -(486,903) |  | -486.903 | [12 empty] | VV | 2 | 2 | True | 0 | ROZPOCET
| VV |  | Součet |  | 163.981 | [12 empty] | VV | 2 | 4 | True | 1 | ROZPOCET
54 | K | 162751119 | Vodorovné přemístění výkopku nebo sypaniny po suchu na obvyklém dopravním prostředku, bez naložení výkopku, avšak se složením bez rozhrnutí z horniny třídy těžitelnosti I skupiny 1 až 3 na vzdálenost Příplatek k ceně za každých dalších i započatých 1 000 m | m3 | 3279.62 |  | 0 | CS ÚRS 2025 01 |  | základní |  | 0 | 0 | 0 | 0 | 0 | 4 | K | 2 |  |  |  | ROZPOCET | 0 | 0 | 0 | 0 | 0 | 1 | 0 | 4 | -2027117459
| Online PSC |  | https://podminky.urs.cz/item/CS_URS_2025_01/162751119 | [14 empty] | Online PSC | 2
| VV |  | " Příplatek k přemístění ornice na skládku přes 10 km - uvažována skládka ve vzdálenosti do 30 km. " | [14 empty] | VV | 2 | 1 | True | 0 | ROZPOCET
| VV |  | " Odvoz ornice na skládku " (163,981)*20 |  | 3279.62 | [12 empty] | VV | 2 | 2 | True | 0 | ROZPOCET
| VV |  | Součet |  | 3279.62 | [12 empty] | VV | 2 | 4 | True | 1 | ROZPOCET
55 | K | 171201231 | Poplatek za uložení stavebního odpadu na recyklační skládce (skládkovné) zeminy a kamení zatříděného do Katalogu odpadů pod kódem 17 05 04 | t | 278.768 |  | 0 | CS ÚRS 2025 01 |  | základní |  | 0 | 0 | 0 | 0 | 0 | 4 | K | 2 |  |  |  | ROZPOCET | 0 | 0 | 0 | 0 | 0 | 1 | 0 | 4 | -1845384677
| Online PSC |  | https://podminky.urs.cz/item/CS_URS_2025_01/171201231 | [14 empty] | Online PSC | 2
| P |  | Poznámka k položce: " Likvidace v souladu se zákonem č. 541/2020 Sb. O odpadech vč. správného začleněné dle přílohy č. 1 vyhlášky č. 8/2021 o Katalogu odpadů a posuzování vlastností odpadů (Katalog odpadů). Likvidace dle technologie na místa určené zhotovitelem, včetně poplatků za uložení zeminy / sypaniny / výkopku. " | [14 empty] | P | 2
| VV |  | " Poplatek za uložení ornice na skládce " (163,981)*1,7 |  | 278.768 | [12 empty] | VV | 2 | 2 | True | 0 | ROZPOCET
| VV |  | Součet |  | 278.768 | [12 empty] | VV | 2 | 4 | True | 1 | ROZPOCET
| VV |  | " POZN: Množství ze poplatek násobeno vzhledem k MJ koeficientem 1,7 => 1 m3 = ± 1,7 t. " | [14 empty] | VV | 2 | 1 | True | 0 | ROZPOCET
| D | 997 | Doprava suti a vybouraných hmot |  |  |  | 0 |  |  |  |  | 0 |  | 0 |  | 0 | 1 | D | 1 |  |  |  | ROZPOCET | [6 empty] | 0
56 | K | 997231611 SPC | Nakládání biologického odpadu na dopravní prostředky pro vodorovnou dopravu | t | 10 |  | 0 | vlastní |  | základní |  | 0 | 0 | 0 | 0 | 0 | 4 | K | 2 |  |  |  | ROZPOCET | 0 | 0 | 0 | 0 | 0 | 1 | 0 | 4 | 1840740594
| VV |  | " Náklady spojené s odstranění stávajících stromů, keřů, travin - předpokládaná hmotnost - cca 10,0 t " | [14 empty] | VV | 2 | 1 | True | 0 | ROZPOCET
| VV |  | " Odvoz biologického odpadu " (10,0) |  | 10 | [12 empty] | VV | 2 | 2 | True | 0 | ROZPOCET
| VV |  | Součet |  | 10 | [12 empty] | VV | 2 | 4 | True | 1 | ROZPOCET
57 | K | 997231561 SPC | Vodorovná doprava biologického odpadu do 1 km se složením a hrubým urovnáním. | t | 10 |  | 0 | vlastní |  | základní |  | 0 | 0 | 0 | 0 | 0 | 4 | K | 2 |  |  |  | ROZPOCET | 0 | 0 | 0 | 0 | 0 | 1 | 0 | 4 | 744320910
| VV |  | " Vodorovné přemístění biologického odpadu na skládku do 10 000 m " | [14 empty] | VV | 2 | 1 | True | 0 | ROZPOCET
| VV |  | " Odvoz biologického odpadu " (10,0) |  | 10 | [12 empty] | VV | 2 | 2 | True | 0 | ROZPOCET
| VV |  | Součet |  | 10 | [12 empty] | VV | 2 | 4 | True | 1 | ROZPOCET
58 | K | 997231569 SPC | Příplatek ZKD 1 km u vodorovné dopravy biologického odpadu - uvažována skládka ve vzdálenosti do 20 km | t | 190 |  | 0 | vlastní |  | základní |  | 0 | 0 | 0 | 0 | 0 | 4 | K | 2 |  |  |  | ROZPOCET | 0 | 0 | 0 | 0 | 0 | 1 | 0 | 4 | 1336718396
| VV |  | " Příplatek ZKD 1 km u vodorovné dopravy biologického odpadu - uvažována skládka ve vzdálenosti do 20 km " | [14 empty] | VV | 2 | 1 | True | 0 | ROZPOCET
| VV |  | " Odvoz biologického odpadu " (10,0)*19 |  | 190 | [12 empty] | VV | 2 | 2 | True | 0 | ROZPOCET
| VV |  | Součet |  | 190 | [12 empty] | VV | 2 | 4 | True | 1 | ROZPOCET
59 | K | 997231901 SPC | Poplatek za uložení na skládce (skládkovné) / do kompostáren odpadu biologického rozložitelného kód odpadu 20 02 01 | t | 10 |  | 0 | vlastní |  | základní |  | 0 | 0 | 0 | 0 | 0 | 4 | K | 2 |  |  |  | ROZPOCET | 0 | 0 | 0 | 0 | 0 | 1 | 0 | 4 | -930005663
| P |  | Poznámka k položce: " Likvidace v souladu se zákonem č. 541/2020 Sb. O odpadech vč. správného začlenění dle přílohy č. 1 vyhlášky č. 8/2021 o Katalogu odpadů a posuzování vlastností odpadů (Katalog odpadů). Likvidace dle technologie na místa určené zhotovitelem, včetně poplatků za uložení odpadu. " | [14 empty] | P | 2
| VV |  | " Poplatek za uložení biologického odpadu na skládce " (10,0) |  | 10 | [12 empty] | VV | 2 | 2 | True | 0 | ROZPOCET
| VV |  | Součet |  | 10 | [12 empty] | VV | 2 | 4 | True | 1 | ROZPOCET
| VV |  | " POZN: Odpad zatříděn dle katalogu o odpadech do skupiny 20 02 01 - Biologicky rozložitelný odpad. " | [14 empty] | VV | 2 | 1 | True | 0 | ROZPOCET
| D | 998 | Přesun hmot |  |  |  | 0 |  |  |  |  | 0 |  | 0 |  | 0 | 1 | D | 1 |  |  |  | ROZPOCET | [6 empty] | 0
60 | K | 998231311 | Přesun hmot pro sadovnické a krajinářské úpravy strojně dopravní vzdálenost do 5000 m | t | 32.22 |  | 0 | CS ÚRS 2025 01 |  | základní |  | 0 | 0 | 0 | 0 | 0 | 4 | K | 2 |  |  |  | ROZPOCET | 0 | 0 | 0 | 0 | 0 | 1 | 0 | 4 | -929375480
| Online PSC |  | https://podminky.urs.cz/item/CS_URS_2025_01/998231311 | [14 empty] | Online PSC | 2
| VV |  | " Přesun hmot pro krajinářské a sadovnické úpravy. " (32,22) |  | 32.22 | [12 empty] | VV | 2 | 2 | True | 0 | ROZPOCET
| VV |  | Součet |  | 32.22 | [12 empty] | VV | 2 | 4 | True | 1 | ROZPOCET
| D | HZS | Hodinové zúčtovací sazby |  |  |  | 0 |  |  |  |  | 0 |  | 0 |  | 0 | 4 | D | 0 |  |  |  | ROZPOCET | [6 empty] | 0
61 | K | HZS1291 | Hodinové zúčtovací sazby profesí HSV zemní a pomocné práce pomocný stavební dělník | hod | 5 |  | 0 | CS ÚRS 2025 01 |  | základní |  | 0 | 0 | 0 | 0 | 0 | 512 | K | 1 |  |  |  | ROZPOCET | 0 | 0 | 0 | 0 | 0 | 1 | 0 | 512 | -1239021622
| Online PSC |  | https://podminky.urs.cz/item/CS_URS_2025_01/HZS1291 | [14 empty] | Online PSC | 1
| P |  | Poznámka k položce: " Stavební práce a dodávky spojené s provedením funkčního celku HSV - výpomoce, doplňkové práce a dodávky,kompletace apod. - např. odstranění nevhodných příměsí a kamenů při sejmutí ornice. " | [14 empty] | P | 1
| VV |  | " HZS - pomocné práce při provádění sadových úprav " (5,0) |  | 5 | [12 empty] | VV | 1 | 2 | True | 0 | ROZPOCET
| VV |  | Součet |  | 5 | [12 empty] | VV | 1 | 4 | True | 1 | ROZPOCET
| VV |  | POZN: Práce HZS musí být odsouhlaseny a vykázány ve stavebním deníku dle skutečnosti. | [14 empty] | VV | 1 | 1 | True | 0 | ROZPOCET

## D.1.4.10.1.-2 - SADOVÉ ÚP...
{ba83beb5-dce6-4adf-afa3-d76b4c3db532}
2
| KRYCÍ LIST SOUPISU PRACÍ | [7 empty] | v --- níže se nacházejí doplnkové a pomocné údaje k sestavám --- v | [8 empty] | False
Stavba:
Stavební úpravy budovy N (CEETe II) v areálu VŠB-TUO - Úpravy po DI - rev_h
Objekt:
D.1.4.10.1. - SADOVÉ ÚPRAVY, VENKOVNÍ VYBAVENÍ, OPLOCENÍ
Soupis:
D.1.4.10.1.-2 - SADOVÉ ÚPRAVY, VENKOVNÍ VYBAVENÍ, OPLOCENÍ - NÁHRADNÍ VÝSADBA
| KSO: |  |  |  |  | CC-CZ:
| Místo: |  |  |  |  | Datum: | 28. 11. 2025
| Zadavatel: |  |  |  |  | IČ:
DIČ:
| Účastník: |  |  |  |  | IČ: | Vyplň údaj
|  | Vyplň údaj |  |  |  | DIČ: | Vyplň údaj
| Projektant: |  |  |  |  | IČ: | 25849204
|  | TECHNICO Opava s.r.o., |  |  |  | DIČ: | CZ25849204
| Zpracovatel: |  |  |  |  | IČ:
DIČ:
Poznámka:
| Cena bez DPH | [5 empty] | 0
|  |  | Základ daně |  |  | Sazba daně | Výše daně
| DPH | základní | 0 |  |  | 21% | 0
|  | snížená | 0 |  |  | 12% | 0
|  | zákl. přenesená | 0 |  |  | 21% | 0
|  | sníž. přenesená | 0 |  |  | 12% | 0
|  | nulová | 0 |  |  | 0% | 0
| Cena s DPH |  |  | v | CZK |  | 0
REKAPITULACE ČLENĚNÍ SOUPISU PRACÍ
Stavba:
Stavební úpravy budovy N (CEETe II) v areálu VŠB-TUO - Úpravy po DI - rev_h
Objekt:
D.1.4.10.1. - SADOVÉ ÚPRAVY, VENKOVNÍ VYBAVENÍ, OPLOCENÍ
Soupis:
D.1.4.10.1.-2 - SADOVÉ ÚPRAVY, VENKOVNÍ VYBAVENÍ, OPLOCENÍ - NÁHRADNÍ VÝSADBA
Místo: | [5 empty] | Datum: | 28. 11. 2025
Zadavatel: | [5 empty] | Projektant: | TECHNICO Opava s.r.o.,
Účastník: |  |  | Vyplň údaj |  |  | Zpracovatel:
Kód dílu - Popis | [6 empty] | Cena celkem [CZK]
Náklady stavby celkem | [6 empty] | 0 | [11 empty] | -1
| HSV - Práce a dodávky HSV | [5 empty] | 0
| 1 - Zemní práce | [5 empty] | 0
| 998 - Přesun hmot | [5 empty] | 0
SOUPIS PRACÍ
Stavba:
Stavební úpravy budovy N (CEETe II) v areálu VŠB-TUO - Úpravy po DI - rev_h
Objekt:
D.1.4.10.1. - SADOVÉ ÚPRAVY, VENKOVNÍ VYBAVENÍ, OPLOCENÍ
Soupis:
D.1.4.10.1.-2 - SADOVÉ ÚPRAVY, VENKOVNÍ VYBAVENÍ, OPLOCENÍ - NÁHRADNÍ VÝSADBA
Místo: | [5 empty] | Datum: | 28. 11. 2025
Zadavatel: | [5 empty] | Projektant: | TECHNICO Opava s.r.o.,
Účastník: |  |  | Vyplň údaj |  |  | Zpracovatel:
PČ | Typ | Kód | Popis | MJ | Množství | J.cena [CZK] | Cena celkem [CZK] | Cenová soustava |  | DPH | J. Nh [h] | Nh celkem [h] | J. hmotnost [t] | Hmotnost celkem [t] | J. suť [t] | Suť Celkem [t]
Náklady soupisu celkem | [6 empty] | 0 |  |  |  |  | 0 |  | 0.47261 |  | 0 |  | D | -1 | [10 empty] | 0
| D | HSV | Práce a dodávky HSV |  |  |  | 0 |  |  |  |  | 0 |  | 0.47261 |  | 0 | 1 | D | 0 |  |  |  | ROZPOCET | [6 empty] | 0
| D | 1 | Zemní práce |  |  |  | 0 |  |  |  |  | 0 |  | 0.47261 |  | 0 | 1 | D | 1 |  |  |  | ROZPOCET | [6 empty] | 0
1 | K | 183106615 SPC | D+M Protikořenová fólie z PP proti škodám způsobeným kořeny stromů | m2 | 45 |  | 0 | vlastní |  | základní |  | 0 | 0.00045 | 0.02025 | 0 | 0 | 4 | K | 2 |  |  |  | ROZPOCET | 0 | 0 | 0 | 0 | 0 | 1 | 0 | 4 | -106468108
| P |  | Poznámka k položce: " V ceně dodávka druhu fólie dle potřeby, veškeré nutné kotvící a spojovací materiál a další veškeré nutné práce a materiál související s ochranou inženýrských sítí a kořenů nově vysázených stromů. " | [14 empty] | P | 2
| VV |  | " Protikořenová fólie pro usměrnění růstů kořenů stromů či jako ochrana inženýrských sítí proti poškození kořeny stromů " | [14 empty] | VV | 2 | 1 | True | 0 | ROZPOCET
| VV |  | " Protikořenová fólie - uvažováno maximální množství 45 m2 " (45,0) |  | 45 | [12 empty] | VV | 2 | 2 | True | 0 | ROZPOCET
| VV |  | Součet |  | 45 | [12 empty] | VV | 2 | 4 | True | 1 | ROZPOCET
2 | K | 184215133 | Ukotvení dřeviny kůly v rovině nebo na svahu do 1:5 třemi kůly, délky přes 2 do 3 m | kus | 8 |  | 0 | CS ÚRS 2025 01 |  | základní |  | 0 | 6e-05 | 0.00048 | 0 | 0 | 4 | K | 2 |  |  |  | ROZPOCET | 0 | 0 | 0 | 0 | 0 | 1 | 0 | 4 | -1867044616
| Online PSC |  | https://podminky.urs.cz/item/CS_URS_2025_01/184215133 | [14 empty] | Online PSC | 2
| VV |  | " Ukotvení vysázených dřevin třemi kůly vč. úvazku a provedení, ukotvení a nařezání příčníků mezi kůly. " | [14 empty] | VV | 2 | 1 | True | 0 | ROZPOCET
| VV |  | " Dřevina - Prunus cerasifera „Nigra“ " (3,0) |  | 3 | [12 empty] | VV | 2 | 2 | True | 0 | ROZPOCET
| VV |  | " Dřevina - Platanus acerifolia „Tremonia“ " (5,0) |  | 5 | [12 empty] | VV | 2 | 2 | True | 0 | ROZPOCET
| VV |  | Součet |  | 8 | [12 empty] | VV | 2 | 4 | True | 1 | ROZPOCET
3 | M | 60591257 | kůl vyvazovací dřevěný impregnovaný D 8cm dl 3m | kus | 24 |  | 0 | CS ÚRS 2025 01 |  | základní |  | 0 | 0.00709 | 0.17016 | 0 | 0 | 8 | M | 2 |  |  |  | ROZPOCET | 0 | 0 | 0 | 0 | 0 | 1 | 0 | 4 | -385420749
| VV |  | " Dodávka kůlů pro vysázené stromy náhradní výsadby. " | [14 empty] | VV | 2 | 1 | True | 0 | ROZPOCET
| VV |  | " Dřevina - Prunus cerasifera „Nigra“ " ((3,0)*3) |  | 9 | [12 empty] | VV | 2 | 2 | True | 0 | ROZPOCET
| VV |  | " Dřevina - Platanus acerifolia „Tremonia“ " ((5,0)*3) |  | 15 | [12 empty] | VV | 2 | 2 | True | 0 | ROZPOCET
| VV |  | Součet |  | 24 | [12 empty] | VV | 2 | 4 | True | 1 | ROZPOCET
4 | M | 60591251 | kůl vyvazovací dřevěný impregnovaný D 8cm dl 1,5m | kus | 8 |  | 0 | CS ÚRS 2025 01 |  | základní |  | 0 | 0.00354 | 0.02832 | 0 | 0 | 8 | M | 2 |  |  |  | ROZPOCET | 0 | 0 | 0 | 0 | 0 | 1 | 0 | 4 | -209481650
| VV |  | " Kůl pro provedení přičníků - spoje mezi kůly - uvažovány 3 ks dl. 0,5 m pro 1 strom => uvažován 1 ks dl. 1,5 m na strom " | [14 empty] | VV | 2 | 1 | True | 0 | ROZPOCET
| VV |  | " Dřevina - Prunus cerasifera „Nigra“ " (3,0)*1 |  | 3 | [12 empty] | VV | 2 | 2 | True | 0 | ROZPOCET
| VV |  | " Dřevina - Platanus acerifolia „Tremonia“ " (5,0)*1 |  | 5 | [12 empty] | VV | 2 | 2 | True | 0 | ROZPOCET
| VV |  | Součet |  | 8 | [12 empty] | VV | 2 | 4 | True | 1 | ROZPOCET
5 | K | 184911421 | Mulčování vysazených rostlin mulčovací kůrou, tl. do 100 mm v rovině nebo na svahu do 1:5 | m2 | 11.52 |  | 0 | CS ÚRS 2025 01 |  | základní |  | 0 | 0 | 0 | 0 | 0 | 4 | K | 2 |  |  |  | ROZPOCET | 0 | 0 | 0 | 0 | 0 | 1 | 0 | 4 | -535132749
| Online PSC |  | https://podminky.urs.cz/item/CS_URS_2025_01/184911421 | [14 empty] | Online PSC | 2
| P |  | Poznámka k položce: " V ceně urovnání, uhrabání, ošetření povrchu s kůrou " | [14 empty] | P | 2
| VV |  | " Mulčování kolem nově vysázených stromů a keřů mulčovací kůrou. " | [14 empty] | VV | 2 | 1 | True | 0 | ROZPOCET
| VV |  | " Mulčování kolem nově vysázených stromů - uvažována plocha pro 1 strom - 1,2×1,2 m, předpokládaná tl. mulče 10 cm. " | [14 empty] | VV | 2 | 1 | True | 0 | ROZPOCET
| VV |  | " Dřevina - Prunus cerasifera „Nigra“ " (1,2*1,2)*3 |  | 4.32 | [12 empty] | VV | 2 | 2 | True | 0 | ROZPOCET
| VV |  | " Dřevina - Platanus acerifolia „Tremonia“ " (1,2*1,2)*5 |  | 7.2 | [12 empty] | VV | 2 | 2 | True | 0 | ROZPOCET
| VV |  | Součet |  | 11.52 | [12 empty] | VV | 2 | 4 | True | 1 | ROZPOCET
6 | M | 10391100 | kůra mulčovací VL | m3 | 1.267 |  | 0 | CS ÚRS 2025 01 |  | základní |  | 0 | 0.2 | 0.2534 | 0 | 0 | 8 | M | 2 |  |  |  | ROZPOCET | 0 | 0 | 0 | 0 | 0 | 1 | 0 | 4 | -940520024
| P |  | Poznámka k položce: " POZN: Předpokládá se mulčování modřínovou mulčovací štěpkou. " | [14 empty] | P | 2
| VV |  | " Mulčovací kůra kolem nově vysázených stromů " | [14 empty] | VV | 2 | 1 | True | 0 | ROZPOCET
| VV |  | " Dřevina - Prunus cerasifera „Nigra“ " (((1,2*1,2)*3)*0,1)*1,1 |  | 0.475 | [12 empty] | VV | 2 | 2 | True | 0 | ROZPOCET
| VV |  | " Dřevina - Platanus acerifolia „Tremonia“ " (((1,2*1,2)*5)*0,1)*1,1 |  | 0.792 | [12 empty] | VV | 2 | 2 | True | 0 | ROZPOCET
| VV |  | Součet |  | 1.267 | [12 empty] | VV | 2 | 4 | True | 1 | ROZPOCET
7 | K | 185804312 | Zalití rostlin vodou plochy záhonů jednotlivě přes 20 m2 | m3 | 0.8 |  | 0 | CS ÚRS 2025 01 |  | základní |  | 0 | 0 | 0 | 0 | 0 | 4 | K | 2 |  |  |  | ROZPOCET | 0 | 0 | 0 | 0 | 0 | 1 | 0 | 4 | 1465976347
| Online PSC |  | https://podminky.urs.cz/item/CS_URS_2025_01/185804312 | [14 empty] | Online PSC | 2
| VV |  | " Prvotní zalití stromů po výsadbě - 100 l / ks " | [14 empty] | VV | 2 | 1 | True | 0 | ROZPOCET
| VV |  | " Dřevina - Prunus cerasifera „Nigra“ " (3,0)*0,1 |  | 0.3 | [12 empty] | VV | 2 | 2 | True | 0 | ROZPOCET
| VV |  | " Dřevina - Platanus acerifolia „Tremonia“ " (5,0)*0,1 |  | 0.5 | [12 empty] | VV | 2 | 2 | True | 0 | ROZPOCET
| VV |  | Součet |  | 0.8 | [12 empty] | VV | 2 | 4 | True | 1 | ROZPOCET
8 | K | 185901101 SPC | D+M Výsadba sazenic stromů listnatých v jutovém obalu do jam s balem - SLIVOŇ MYROBALÁN "Nigra" (Prunus cerasifera „Nigra“) - Specifikace dle PD | kus | 3 |  | 0 | vlastní |  | základní |  | 0 | 0 | 0 | 0 | 0 | 4 | K | 2 |  |  |  | ROZPOCET | 0 | 0 | 0 | 0 | 0 | 1 | 0 | 4 | 1803870866
| P |  | Poznámka k položce: " V ceně: - zemní práce - vytvoření jámy pro osazení stromu vč. nakládání se zeminou - odvoz na meziskládku / trvalou skládku vč. poplatu za skládku; - dodávka a usazení stromu - obvod kmínku min 16 - 18 cm, koruna zavětvená ve výšce min. 220 cm nad zemí, strom dodán v ochranném balu s pletivem či v kontejneru; - doplnění jámy ohumusovanou zeminou - substrátem obohaceným o půdní kondicionér v dávce 1,5 kg/m3 substrátu; - tabletové hnojivo pro umístění do jámy - uvažováno 10 tablet / strom; - provedení ochrany spodní části kmene - pletivem, nátěrem apod.; - ošetření koruny - komparativní řez dle platných norem; - přesun hmot; - další nutné práce a materiál související s vysázením dřeviny a jejím upravením nespecifikované. " | [14 empty] | P | 2
| VV |  | " Výsadba nových stromů - listnaté stromy. " | [14 empty] | VV | 2 | 1 | True | 0 | ROZPOCET
| VV |  | " Výsadba platanu " (3,0) |  | 3 | [12 empty] | VV | 2 | 2 | True | 0 | ROZPOCET
| VV |  | Součet |  | 3 | [12 empty] | VV | 2 | 4 | True | 1 | ROZPOCET
9 | K | 185901102 SPC | D+M Výsadba sazenic stromů listnatých v jutovém obalu do jam s balem - PLATAN JAVOROLISTÝ "Tremonia" (Platanus acerifolia „Tremonia“) - Specifikace dle PD | kus | 5 |  | 0 | vlastní |  | základní |  | 0 | 0 | 0 | 0 | 0 | 4 | K | 2 |  |  |  | ROZPOCET | 0 | 0 | 0 | 0 | 0 | 1 | 0 | 4 | 380205769
| P |  | Poznámka k položce: " V ceně: - zemní práce - vytvoření jámy pro osazení stromu vč. nakládání se zeminou - odvoz na meziskládku / trvalou skládku vč. poplatu za skládku; - dodávka a usazení stromu - obvod kmínku min 16 - 18 cm, koruna zavětvená ve výšce min. 220 cm nad zemí, strom dodán v ochranném balu s pletivem či v kontejneru; - doplnění jámy ohumusovanou zeminou - substrátem obohaceným o půdní kondicionér v dávce 1,5 kg/m3 substrátu; - tabletové hnojivo pro umístění do jámy - uvažováno 10 tablet / strom; - provedení ochrany spodní části kmene - pletivem, nátěrem apod.; - ošetření koruny - komparativní řez dle platných norem; - přesun hmot; - další nutné práce a materiál související s vysázením dřeviny a jejím upravením nespecifikované. " | [14 empty] | P | 2
| VV |  | " Výsadba nových stromů - listnaté stromy. " | [14 empty] | VV | 2 | 1 | True | 0 | ROZPOCET
| VV |  | " Výsadba platanu " (5,0) |  | 5 | [12 empty] | VV | 2 | 2 | True | 0 | ROZPOCET
| VV |  | Součet |  | 5 | [12 empty] | VV | 2 | 4 | True | 1 | ROZPOCET
| D | 998 | Přesun hmot |  |  |  | 0 |  |  |  |  | 0 |  | 0 |  | 0 | 1 | D | 1 |  |  |  | ROZPOCET | [6 empty] | 0
10 | K | 998231311 | Přesun hmot pro sadovnické a krajinářské úpravy strojně dopravní vzdálenost do 5000 m | t | 0.473 |  | 0 | CS ÚRS 2025 01 |  | základní |  | 0 | 0 | 0 | 0 | 0 | 4 | K | 2 |  |  |  | ROZPOCET | 0 | 0 | 0 | 0 | 0 | 1 | 0 | 4 | -568638748
| Online PSC |  | https://podminky.urs.cz/item/CS_URS_2025_01/998231311 | [14 empty] | Online PSC | 2
| VV |  | " Přesun hmot pro krajinářské a sadovnické úpravy. " (0,473) |  | 0.473 | [12 empty] | VV | 2 | 2 | True | 0 | ROZPOCET
| VV |  | Součet |  | 0.473 | [12 empty] | VV | 2 | 4 | True | 1 | ROZPOCET

## D.1.4.10.1.-3 - SADOVÉ ÚP...
{4484f463-2ff7-42d9-aca6-c38289bb62bd}
2
| KRYCÍ LIST SOUPISU PRACÍ | [7 empty] | v --- níže se nacházejí doplnkové a pomocné údaje k sestavám --- v | [8 empty] | False
Stavba:
Stavební úpravy budovy N (CEETe II) v areálu VŠB-TUO - Úpravy po DI - rev_h
Objekt:
D.1.4.10.1. - SADOVÉ ÚPRAVY, VENKOVNÍ VYBAVENÍ, OPLOCENÍ
Soupis:
D.1.4.10.1.-3 - SADOVÉ ÚPRAVY, VENKOVNÍ VYBAVENÍ, OPLOCENÍ - POREALIZAČNÍ PÉČE
| KSO: |  |  |  |  | CC-CZ:
| Místo: |  |  |  |  | Datum: | 28. 11. 2025
| Zadavatel: |  |  |  |  | IČ:
DIČ:
| Účastník: |  |  |  |  | IČ: | Vyplň údaj
|  | Vyplň údaj |  |  |  | DIČ: | Vyplň údaj
| Projektant: |  |  |  |  | IČ: | 25849204
|  | TECHNICO Opava s.r.o., |  |  |  | DIČ: | CZ25849204
| Zpracovatel: |  |  |  |  | IČ:
DIČ:
Poznámka:
| Cena bez DPH | [5 empty] | 0
|  |  | Základ daně |  |  | Sazba daně | Výše daně
| DPH | základní | 0 |  |  | 21% | 0
|  | snížená | 0 |  |  | 12% | 0
|  | zákl. přenesená | 0 |  |  | 21% | 0
|  | sníž. přenesená | 0 |  |  | 12% | 0
|  | nulová | 0 |  |  | 0% | 0
| Cena s DPH |  |  | v | CZK |  | 0
REKAPITULACE ČLENĚNÍ SOUPISU PRACÍ
Stavba:
Stavební úpravy budovy N (CEETe II) v areálu VŠB-TUO - Úpravy po DI - rev_h
Objekt:
D.1.4.10.1. - SADOVÉ ÚPRAVY, VENKOVNÍ VYBAVENÍ, OPLOCENÍ
Soupis:
D.1.4.10.1.-3 - SADOVÉ ÚPRAVY, VENKOVNÍ VYBAVENÍ, OPLOCENÍ - POREALIZAČNÍ PÉČE
Místo: | [5 empty] | Datum: | 28. 11. 2025
Zadavatel: | [5 empty] | Projektant: | TECHNICO Opava s.r.o.,
Účastník: |  |  | Vyplň údaj |  |  | Zpracovatel:
Kód dílu - Popis | [6 empty] | Cena celkem [CZK]
Náklady stavby celkem | [6 empty] | 0 | [11 empty] | -1
| HSV - Práce a dodávky HSV | [5 empty] | 0
| 1 - Zemní práce | [5 empty] | 0
| 997 - Doprava suti a vybouraných hmot | [5 empty] | 0
| 998 - Přesun hmot | [5 empty] | 0
SOUPIS PRACÍ
Stavba:
Stavební úpravy budovy N (CEETe II) v areálu VŠB-TUO - Úpravy po DI - rev_h
Objekt:
D.1.4.10.1. - SADOVÉ ÚPRAVY, VENKOVNÍ VYBAVENÍ, OPLOCENÍ
Soupis:
D.1.4.10.1.-3 - SADOVÉ ÚPRAVY, VENKOVNÍ VYBAVENÍ, OPLOCENÍ - POREALIZAČNÍ PÉČE
Místo: | [5 empty] | Datum: | 28. 11. 2025
Zadavatel: | [5 empty] | Projektant: | TECHNICO Opava s.r.o.,
Účastník: |  |  | Vyplň údaj |  |  | Zpracovatel:
PČ | Typ | Kód | Popis | MJ | Množství | J.cena [CZK] | Cena celkem [CZK] | Cenová soustava |  | DPH | J. Nh [h] | Nh celkem [h] | J. hmotnost [t] | Hmotnost celkem [t] | J. suť [t] | Suť Celkem [t]
Náklady soupisu celkem | [6 empty] | 0 |  |  |  |  | 0 |  | 0.19164 |  | 0 |  | D | -1 | [10 empty] | 0
| D | HSV | Práce a dodávky HSV |  |  |  | 0 |  |  |  |  | 0 |  | 0.19164 |  | 0 | 1 | D | 0 |  |  |  | ROZPOCET | [6 empty] | 0
| D | 1 | Zemní práce |  |  |  | 0 |  |  |  |  | 0 |  | 0.19164 |  | 0 | 1 | D | 1 |  |  |  | ROZPOCET | [6 empty] | 0
1 | K | 184215141 SPC | Kontrola a případná úprava / výměna / doplnění stávajícího kotvení stromů - kůlů - vč. potřebného materiálu | kus | 24 |  | 0 | vlastní |  | základní |  | 0 | 0 | 0 | 0 | 0 | 4 | K | 2 |  |  |  | ROZPOCET | 0 | 0 | 0 | 0 | 0 | 1 | 0 | 4 | -1402572908
| P |  | Poznámka k položce: " V ceně: - provedení kontroly ukotvení stromů - ochranných kůlů; - odstranění případných poškozených částí; - dodání a doplnění kůlů - navrácení do původního stavu; - úprava a doplnění příčníků pro kotvení; - veškerý nutný materiál - kůly, kotvící materiál apod.; - odvoz a likvidace poškozených čístí ukotvení; - přesun hmot; - další nutné práce a materiál související s kontrolou a případnou úpravou ukotvení stromů kůly - vyjma úvazků. " " POZN: Výměna úvazků je zohledněna v samostatné položce týkající se pouze uvázání. " | [14 empty] | P | 2
| VV |  | " Kontrola kotvení stávajících stromů vč. případné opravy / výměny poškozených částí - uvažováno 1× ročně. " | [14 empty] | VV | 2 | 1 | True | 0 | ROZPOCET
| VV |  | " Kontrola a výměna stávajícího kotvení stromů - kůlů - vč. dodávky nových kůlů a odvozu poškozených - 1. rok péče " | [14 empty] | VV | 2 | 1 | True | 0 | ROZPOCET
| VV |  | " Dřevina - Prunus cerasifera „Nigra“ " (3) |  | 3 | [12 empty] | VV | 2 | 2 | True | 0 | ROZPOCET
| VV |  | " Dřevina - Platanus acerifolia „Tremonia“ " (5) |  | 5 | [12 empty] | VV | 2 | 2 | True | 0 | ROZPOCET
| VV |  | Mezisoučet |  | 8 | [12 empty] | VV | 2 | 3 | True | 0 | ROZPOCET
| VV |  | " Kontrola a výměna stávajícího kotvení stromů - kůlů - vč. dodávky nových kůlů a odvozu poškozených - 2. rok péče " | [14 empty] | VV | 2 | 1 | True | 0 | ROZPOCET
| VV |  | " Dřevina - Prunus cerasifera „Nigra“ " (3) |  | 3 | [12 empty] | VV | 2 | 2 | True | 0 | ROZPOCET
| VV |  | " Dřevina - Platanus acerifolia „Tremonia“ " (5) |  | 5 | [12 empty] | VV | 2 | 2 | True | 0 | ROZPOCET
| VV |  | Mezisoučet |  | 8 | [12 empty] | VV | 2 | 3 | True | 0 | ROZPOCET
| VV |  | " Kontrola a výměna stávajícího kotvení stromů - kůlů - vč. dodávky nových kůlů a odvozu poškozených - 3. rok péče " | [14 empty] | VV | 2 | 1 | True | 0 | ROZPOCET
| VV |  | " Dřevina - Prunus cerasifera „Nigra“ " (3) |  | 3 | [12 empty] | VV | 2 | 2 | True | 0 | ROZPOCET
| VV |  | " Dřevina - Platanus acerifolia „Tremonia“ " (5) |  | 5 | [12 empty] | VV | 2 | 2 | True | 0 | ROZPOCET
| VV |  | Mezisoučet |  | 8 | [12 empty] | VV | 2 | 3 | True | 0 | ROZPOCET
| VV |  | Součet |  | 24 | [12 empty] | VV | 2 | 4 | True | 1 | ROZPOCET
| VV |  | " POZN: Porealizační péče uvažována po dobu 3 let od doby výsadby. " | [14 empty] | VV | 2 | 1 | True | 0 | ROZPOCET
2 | K | 184215173 | Odstranění ukotvení dřeviny kůly třemi kůly, délky přes 2 do 3 m | kus | 8 |  | 0 | CS ÚRS 2025 01 |  | základní |  | 0 | 0 | 0 | 0 | 0 | 4 | K | 2 |  |  |  | ROZPOCET | 0 | 0 | 0 | 0 | 0 | 1 | 0 | 4 | -713933775
| Online PSC |  | https://podminky.urs.cz/item/CS_URS_2025_01/184215173 | [14 empty] | Online PSC | 2
| VV |  | " Odstranění stávajícího ukotvení dřevin kůly - uvažováno na konci 3. roku porealizační péče. " | [14 empty] | VV | 2 | 1 | True | 0 | ROZPOCET
| VV |  | " Dřevina - Prunus cerasifera „Nigra“ " (3) |  | 3 | [12 empty] | VV | 2 | 2 | True | 0 | ROZPOCET
| VV |  | " Dřevina - Platanus acerifolia „Tremonia“ " (5) |  | 5 | [12 empty] | VV | 2 | 2 | True | 0 | ROZPOCET
| VV |  | Součet |  | 8 | [12 empty] | VV | 2 | 4 | True | 1 | ROZPOCET
3 | K | 184801121 | Ošetření vysazených dřevin solitérních v rovině nebo na svahu do 1:5 | kus | 24 |  | 0 | CS ÚRS 2025 01 |  | základní |  | 0 | 0 | 0 | 0 | 0 | 4 | K | 2 |  |  |  | ROZPOCET | 0 | 0 | 0 | 0 | 0 | 1 | 0 | 4 | 1301391543
| Online PSC |  | https://podminky.urs.cz/item/CS_URS_2025_01/184801121 | [14 empty] | Online PSC | 2
| P |  | Poznámka k položce: " POZN: V ceně jsou započteny i náklady na odplevelení s nakypřením nebo vypletí, odstranění poškozených částí dřeviny s případným složením odpadu na hromady. " | [14 empty] | P | 2
| VV |  | " Ošetření vysázených stromů - odplevelení, vypletí, ... - uvažováno 1× ročně " | [14 empty] | VV | 2 | 1 | True | 0 | ROZPOCET
| VV |  | " Provedení ošetření vysázených stromů - 1. rok péče " | [14 empty] | VV | 2 | 1 | True | 0 | ROZPOCET
| VV |  | " Dřevina - Prunus cerasifera „Nigra“ " (3)*1 |  | 3 | [12 empty] | VV | 2 | 2 | True | 0 | ROZPOCET
| VV |  | " Dřevina - Platanus acerifolia „Tremonia“ " (5)*1 |  | 5 | [12 empty] | VV | 2 | 2 | True | 0 | ROZPOCET
| VV |  | Mezisoučet |  | 8 | [12 empty] | VV | 2 | 3 | True | 0 | ROZPOCET
| VV |  | " Provedení ošetření vysázených stromů - 2. rok péče " | [14 empty] | VV | 2 | 1 | True | 0 | ROZPOCET
| VV |  | " Dřevina - Prunus cerasifera „Nigra“ " (3)*1 |  | 3 | [12 empty] | VV | 2 | 2 | True | 0 | ROZPOCET
| VV |  | " Dřevina - Platanus acerifolia „Tremonia“ " (5)*1 |  | 5 | [12 empty] | VV | 2 | 2 | True | 0 | ROZPOCET
| VV |  | Mezisoučet |  | 8 | [12 empty] | VV | 2 | 3 | True | 0 | ROZPOCET
| VV |  | " Provedení ošetření vysázených stromů - 3. rok péče " | [14 empty] | VV | 2 | 1 | True | 0 | ROZPOCET
| VV |  | " Dřevina - Prunus cerasifera „Nigra“ " (3)*1 |  | 3 | [12 empty] | VV | 2 | 2 | True | 0 | ROZPOCET
| VV |  | " Dřevina - Platanus acerifolia „Tremonia“ " (5)*1 |  | 5 | [12 empty] | VV | 2 | 2 | True | 0 | ROZPOCET
| VV |  | Mezisoučet |  | 8 | [12 empty] | VV | 2 | 3 | True | 0 | ROZPOCET
| VV |  | Součet |  | 24 | [12 empty] | VV | 2 | 4 | True | 1 | ROZPOCET
| VV |  | " POZN: Porealizační péče uvažována po dobu 3 let od doby výsadby. " | [14 empty] | VV | 2 | 1 | True | 0 | ROZPOCET
4 | K | 184801125 SPC | Kontrola zálivkové mísy vč. potřebných úprava doplnění | kus | 24 |  | 0 | vlastní |  | základní |  | 0 | 0 | 0 | 0 | 0 | 4 | K | 2 |  |  |  | ROZPOCET | 0 | 0 | 0 | 0 | 0 | 1 | 0 | 4 | -2018677246
| P |  | Poznámka k položce: " V ceně: - provedení vizuální kontroly zálivkové mísy; - případná oprava zálivkové mísy - odplevelení, odstranění távy, úprava velikosti , ...; - případné odstranění a odvoz nevhodné mulče - hnijící, napadné apod; - další veškeré nutné práce související s provedneím a opravou zálivkové mísy okolo stromu, vyjma doplnění mulče. " " POZN: Doplnění mulče je uvažováno samostatnými položkami - na práci a dodávku mulče. " | [14 empty] | P | 2
| VV |  | " Kontrola zálivkové mísy stromů vč. potřebných úprava doplnění - uvažováno 1× ročně " | [14 empty] | VV | 2 | 1 | True | 0 | ROZPOCET
| VV |  | " Provedení kontroly, úprav a doplnění zálivkové mísy vysázených stromů - 1. rok péče " | [14 empty] | VV | 2 | 1 | True | 0 | ROZPOCET
| VV |  | " Dřevina - Prunus cerasifera „Nigra“ " (3)*1 |  | 3 | [12 empty] | VV | 2 | 2 | True | 0 | ROZPOCET
| VV |  | " Dřevina - Platanus acerifolia „Tremonia“ " (5)*1 |  | 5 | [12 empty] | VV | 2 | 2 | True | 0 | ROZPOCET
| VV |  | Mezisoučet |  | 8 | [12 empty] | VV | 2 | 3 | True | 0 | ROZPOCET
| VV |  | " Provedení kontroly, úprav a doplnění zálivkové mísy vysázených stromů - 2. rok péče " | [14 empty] | VV | 2 | 1 | True | 0 | ROZPOCET
| VV |  | " Dřevina - Prunus cerasifera „Nigra“ " (3)*1 |  | 3 | [12 empty] | VV | 2 | 2 | True | 0 | ROZPOCET
| VV |  | " Dřevina - Platanus acerifolia „Tremonia“ " (5)*1 |  | 5 | [12 empty] | VV | 2 | 2 | True | 0 | ROZPOCET
| VV |  | Mezisoučet |  | 8 | [12 empty] | VV | 2 | 3 | True | 0 | ROZPOCET
| VV |  | " Provedení kontroly, úprav a doplnění zálivkové mísy vysázených stromů - 3. rok péče " | [14 empty] | VV | 2 | 1 | True | 0 | ROZPOCET
| VV |  | " Dřevina - Prunus cerasifera „Nigra“ " (3)*1 |  | 3 | [12 empty] | VV | 2 | 2 | True | 0 | ROZPOCET
| VV |  | " Dřevina - Platanus acerifolia „Tremonia“ " (5)*1 |  | 5 | [12 empty] | VV | 2 | 2 | True | 0 | ROZPOCET
| VV |  | Mezisoučet |  | 8 | [12 empty] | VV | 2 | 3 | True | 0 | ROZPOCET
| VV |  | Součet |  | 24 | [12 empty] | VV | 2 | 4 | True | 1 | ROZPOCET
| VV |  | " POZN: Porealizační péče uvažována po dobu 3 let od doby výsadby. " | [14 empty] | VV | 2 | 1 | True | 0 | ROZPOCET
5 | K | 184813119 SPC | Kontrola a případná výměna ochrany stromu proti okusu, mrazu, mechanickému poškození, ... | kus | 24 |  | 0 | vlastní |  | základní |  | 0 | 0 | 0 | 0 | 0 | 4 | K | 2 |  |  |  | ROZPOCET | 0 | 0 | 0 | 0 | 0 | 1 | 0 | 4 | -1467101325
| P |  | Poznámka k položce: " V ceně přesun hmot, veškeré nutné příslušenství pro případnou opravu (provedení) ochrany vč. odvozu a likvidace poškozené ochrany. " | [14 empty] | P | 2
| VV |  | " Kontrola ochrany stromu proti vlivům vč. případného doplnění, výměny a odstranění stávající, poškozené - uvažováno 1× ročně pro strom. " | [14 empty] | VV | 2 | 1 | True | 0 | ROZPOCET
| VV |  | " Kontrola ochrany stromu vč. doplnění a výměny - 1. rok péče " | [14 empty] | VV | 2 | 1 | True | 0 | ROZPOCET
| VV |  | " Dřevina - Prunus cerasifera „Nigra“ " (3)*1 |  | 3 | [12 empty] | VV | 2 | 2 | True | 0 | ROZPOCET
| VV |  | " Dřevina - Platanus acerifolia „Tremonia“ " (5)*1 |  | 5 | [12 empty] | VV | 2 | 2 | True | 0 | ROZPOCET
| VV |  | Mezisoučet |  | 8 | [12 empty] | VV | 2 | 3 | True | 0 | ROZPOCET
| VV |  | " Kontrola ochrany stromu vč. doplnění a výměny - 2. rok péče " | [14 empty] | VV | 2 | 1 | True | 0 | ROZPOCET
| VV |  | " Dřevina - Prunus cerasifera „Nigra“ " (3)*1 |  | 3 | [12 empty] | VV | 2 | 2 | True | 0 | ROZPOCET
| VV |  | " Dřevina - Platanus acerifolia „Tremonia“ " (5)*1 |  | 5 | [12 empty] | VV | 2 | 2 | True | 0 | ROZPOCET
| VV |  | Mezisoučet |  | 8 | [12 empty] | VV | 2 | 3 | True | 0 | ROZPOCET
| VV |  | " Kontrola ochrany stromu vč. doplnění a výměny - 3. rok péče " | [14 empty] | VV | 2 | 1 | True | 0 | ROZPOCET
| VV |  | " Dřevina - Prunus cerasifera „Nigra“ " (3)*1 |  | 3 | [12 empty] | VV | 2 | 2 | True | 0 | ROZPOCET
| VV |  | " Dřevina - Platanus acerifolia „Tremonia“ " (5)*1 |  | 5 | [12 empty] | VV | 2 | 2 | True | 0 | ROZPOCET
| VV |  | Mezisoučet |  | 8 | [12 empty] | VV | 2 | 3 | True | 0 | ROZPOCET
| VV |  | Součet |  | 24 | [12 empty] | VV | 2 | 4 | True | 1 | ROZPOCET
| VV |  | " POZN: Porealizační péče uvažována po dobu 3 let od doby výsadby. " | [14 empty] | VV | 2 | 1 | True | 0 | ROZPOCET
6 | K | 184852321 | Řez stromů prováděný lezeckou technikou výchovný (S-RV) špičáky a keřové stromy, výšky do 4 m | kus | 24 |  | 0 | CS ÚRS 2025 01 |  | základní |  | 0 | 0 | 0 | 0 | 0 | 4 | K | 2 |  |  |  | ROZPOCET | 0 | 0 | 0 | 0 | 0 | 1 | 0 | 4 | -1239813274
| Online PSC |  | https://podminky.urs.cz/item/CS_URS_2025_01/184852321 | [14 empty] | Online PSC | 2
| VV |  | " Provedení výchovného řezu vysázených stromů - uvažován 1× ročně " | [14 empty] | VV | 2 | 1 | True | 0 | ROZPOCET
| VV |  | " Provedení výchovného řezu stromů - 1. rok péče " | [14 empty] | VV | 2 | 1 | True | 0 | ROZPOCET
| VV |  | " Dřevina - Prunus cerasifera „Nigra“ " (3)*1 |  | 3 | [12 empty] | VV | 2 | 2 | True | 0 | ROZPOCET
| VV |  | " Dřevina - Platanus acerifolia „Tremonia“ " (5)*1 |  | 5 | [12 empty] | VV | 2 | 2 | True | 0 | ROZPOCET
| VV |  | Mezisoučet |  | 8 | [12 empty] | VV | 2 | 3 | True | 0 | ROZPOCET
| VV |  | " Provedení výchovného řezu stromů- 2. rok péče " | [14 empty] | VV | 2 | 1 | True | 0 | ROZPOCET
| VV |  | " Dřevina - Prunus cerasifera „Nigra“ " (3)*1 |  | 3 | [12 empty] | VV | 2 | 2 | True | 0 | ROZPOCET
| VV |  | " Dřevina - Platanus acerifolia „Tremonia“ " (5)*1 |  | 5 | [12 empty] | VV | 2 | 2 | True | 0 | ROZPOCET
| VV |  | Mezisoučet |  | 8 | [12 empty] | VV | 2 | 3 | True | 0 | ROZPOCET
| VV |  | " Provedení výchovného řezu stromů - 3. rok péče " | [14 empty] | VV | 2 | 1 | True | 0 | ROZPOCET
| VV |  | " Dřevina - Prunus cerasifera „Nigra“ " (3)*1 |  | 3 | [12 empty] | VV | 2 | 2 | True | 0 | ROZPOCET
| VV |  | " Dřevina - Platanus acerifolia „Tremonia“ " (5)*1 |  | 5 | [12 empty] | VV | 2 | 2 | True | 0 | ROZPOCET
| VV |  | Mezisoučet |  | 8 | [12 empty] | VV | 2 | 3 | True | 0 | ROZPOCET
| VV |  | Součet |  | 24 | [12 empty] | VV | 2 | 4 | True | 1 | ROZPOCET
| VV |  | " POZN: Porealizační péče uvažována po dobu 3 let od doby výsadby. " | [14 empty] | VV | 2 | 1 | True | 0 | ROZPOCET
7 | K | 184911111 | Znovuuvázání dřeviny jedním úvazkem ke stávajícímu kůlu | kus | 72 |  | 0 | CS ÚRS 2025 01 |  | základní |  | 0 | 2e-05 | 0.00144 | 0 | 0 | 4 | K | 2 |  |  |  | ROZPOCET | 0 | 0 | 0 | 0 | 0 | 1 | 0 | 4 | 733532856
| Online PSC |  | https://podminky.urs.cz/item/CS_URS_2025_01/184911111 | [14 empty] | Online PSC | 2
| P |  | Poznámka k položce: " V ceně také kotvící materiál, úvazek, odstranění a likvidace poškozenéího či chybějícího. " | [14 empty] | P | 2
| VV |  | " Případné znovuuvázání dřeviny - uvažováno 1× ročně - uvažovány všechny 3 úvazky pro strom. " | [14 empty] | VV | 2 | 1 | True | 0 | ROZPOCET
| VV |  | " Znovuuvázání dřeviny - 1. rok péče " | [14 empty] | VV | 2 | 1 | True | 0 | ROZPOCET
| VV |  | " Dřevina - Prunus cerasifera „Nigra“ " ((3)*3)*1 |  | 9 | [12 empty] | VV | 2 | 2 | True | 0 | ROZPOCET
| VV |  | " Dřevina - Platanus acerifolia „Tremonia“ " ((5)*3)*1 |  | 15 | [12 empty] | VV | 2 | 2 | True | 0 | ROZPOCET
| VV |  | Mezisoučet |  | 24 | [12 empty] | VV | 2 | 3 | True | 0 | ROZPOCET
| VV |  | " Znovuuvázání dřeviny - 2. rok péče " | [14 empty] | VV | 2 | 1 | True | 0 | ROZPOCET
| VV |  | " Dřevina - Prunus cerasifera „Nigra“ " ((3)*3)*1 |  | 9 | [12 empty] | VV | 2 | 2 | True | 0 | ROZPOCET
| VV |  | " Dřevina - Platanus acerifolia „Tremonia“ " ((5)*3)*1 |  | 15 | [12 empty] | VV | 2 | 2 | True | 0 | ROZPOCET
| VV |  | Mezisoučet |  | 24 | [12 empty] | VV | 2 | 3 | True | 0 | ROZPOCET
| VV |  | " Znovuuvázání dřeviny - 3. rok péče " | [14 empty] | VV | 2 | 1 | True | 0 | ROZPOCET
| VV |  | " Dřevina - Prunus cerasifera „Nigra“ " ((3)*3)*1 |  | 9 | [12 empty] | VV | 2 | 2 | True | 0 | ROZPOCET
| VV |  | " Dřevina - Platanus acerifolia „Tremonia“ " ((5)*3)*1 |  | 15 | [12 empty] | VV | 2 | 2 | True | 0 | ROZPOCET
| VV |  | Mezisoučet |  | 24 | [12 empty] | VV | 2 | 3 | True | 0 | ROZPOCET
| VV |  | Součet |  | 72 | [12 empty] | VV | 2 | 4 | True | 1 | ROZPOCET
| VV |  | " POZN: Porealizační péče uvažována po dobu 3 let od doby výsadby. " | [14 empty] | VV | 2 | 1 | True | 0 | ROZPOCET
8 | K | 184911421 | Mulčování vysazených rostlin mulčovací kůrou, tl. do 100 mm v rovině nebo na svahu do 1:5 | m2 | 34.56 |  | 0 | CS ÚRS 2025 01 |  | základní |  | 0 | 0 | 0 | 0 | 0 | 4 | K | 2 |  |  |  | ROZPOCET | 0 | 0 | 0 | 0 | 0 | 1 | 0 | 4 | -1788066454
| Online PSC |  | https://podminky.urs.cz/item/CS_URS_2025_01/184911421 | [14 empty] | Online PSC | 2
| P |  | Poznámka k položce: " V ceně urovnání, uhrabání, ošetření povrchu s kůrou " | [14 empty] | P | 2
| VV |  | " Doplnění mulčovací vrstvy kolem stromů - předpoklad 1× ročně - uvažována původní plocha - 1,2×1,2 m kolem stromu - tl. 10 cm. " | [14 empty] | VV | 2 | 1 | True | 0 | ROZPOCET
| VV |  | " Doplnění mulčovací vrstvy kolem stromů - 1. rok péče " | [14 empty] | VV | 2 | 1 | True | 0 | ROZPOCET
| VV |  | " Dřevina - Prunus cerasifera „Nigra“ " (1,2*1,2)*3 |  | 4.32 | [12 empty] | VV | 2 | 2 | True | 0 | ROZPOCET
| VV |  | " Dřevina - Platanus acerifolia „Tremonia“ " (1,2*1,2)*5 |  | 7.2 | [12 empty] | VV | 2 | 2 | True | 0 | ROZPOCET
| VV |  | Mezisoučet |  | 11.52 | [12 empty] | VV | 2 | 3 | True | 0 | ROZPOCET
| VV |  | " Doplnění mulčovací vrstvy kolem stromů - 2. rok péče " | [14 empty] | VV | 2 | 1 | True | 0 | ROZPOCET
| VV |  | " Dřevina - Prunus cerasifera „Nigra“ " (1,2*1,2)*3 |  | 4.32 | [12 empty] | VV | 2 | 2 | True | 0 | ROZPOCET
| VV |  | " Dřevina - Platanus acerifolia „Tremonia“ " (1,2*1,2)*5 |  | 7.2 | [12 empty] | VV | 2 | 2 | True | 0 | ROZPOCET
| VV |  | Mezisoučet |  | 11.52 | [12 empty] | VV | 2 | 3 | True | 0 | ROZPOCET
| VV |  | " Doplnění mulčovací vrstvy kolem stromů - 3. rok péče " | [14 empty] | VV | 2 | 1 | True | 0 | ROZPOCET
| VV |  | " Dřevina - Prunus cerasifera „Nigra“ " (1,2*1,2)*3 |  | 4.32 | [12 empty] | VV | 2 | 2 | True | 0 | ROZPOCET
| VV |  | " Dřevina - Platanus acerifolia „Tremonia“ " (1,2*1,2)*5 |  | 7.2 | [12 empty] | VV | 2 | 2 | True | 0 | ROZPOCET
| VV |  | Mezisoučet |  | 11.52 | [12 empty] | VV | 2 | 3 | True | 0 | ROZPOCET
| VV |  | Součet |  | 34.56 | [12 empty] | VV | 2 | 4 | True | 1 | ROZPOCET
| VV |  | " POZN: Porealizační péče uvažována po dobu 3 let od doby výsadby. " | [14 empty] | VV | 2 | 1 | True | 0 | ROZPOCET
9 | M | 10391100 | kůra mulčovací VL | m3 | 0.951 |  | 0 | CS ÚRS 2025 01 |  | základní |  | 0 | 0.2 | 0.1902 | 0 | 0 | 8 | M | 2 |  |  |  | ROZPOCET | 0 | 0 | 0 | 0 | 0 | 1 | 0 | 4 | 281023565
| P |  | Poznámka k položce: " POZN: Předpokládá se mulčování modřínovou mulčovací štěpkou. " | [14 empty] | P | 2
| VV |  | " Mulčovací kůra pro doplnění kolem stromů - předpoklad 1× ročně - uvažována plocha - 1,2×1,2 m kolem stromu a doplnění 25 % původní kubatury " | [14 empty] | VV | 2 | 1 | True | 0 | ROZPOCET
| VV |  | " Kůra pro doplnění mulčovací vrstvy kolem stromů - 1. rok péče " | [14 empty] | VV | 2 | 1 | True | 0 | ROZPOCET
| VV |  | " Dřevina - Prunus cerasifera „Nigra“ " ((((1,2*1,2)*3)*0,1)*1,1)*0,25 |  | 0.119 | [12 empty] | VV | 2 | 2 | True | 0 | ROZPOCET
| VV |  | " Dřevina - Platanus acerifolia „Tremonia“ " ((((1,2*1,2)*5)*0,1)*1,1)*0,25 |  | 0.198 | [12 empty] | VV | 2 | 2 | True | 0 | ROZPOCET
| VV |  | Mezisoučet |  | 0.317 | [12 empty] | VV | 2 | 3 | True | 0 | ROZPOCET
| VV |  | " Kůra pro doplnění mulčovací vrstvy kolem stromů - 2. rok péče " | [14 empty] | VV | 2 | 1 | True | 0 | ROZPOCET
| VV |  | " Dřevina - Prunus cerasifera „Nigra“ " ((((1,2*1,2)*3)*0,1)*1,1)*0,25 |  | 0.119 | [12 empty] | VV | 2 | 2 | True | 0 | ROZPOCET
| VV |  | " Dřevina - Platanus acerifolia „Tremonia“ " ((((1,2*1,2)*5)*0,1)*1,1)*0,25 |  | 0.198 | [12 empty] | VV | 2 | 2 | True | 0 | ROZPOCET
| VV |  | Mezisoučet |  | 0.317 | [12 empty] | VV | 2 | 3 | True | 0 | ROZPOCET
| VV |  | " Kůra pro doplnění mulčovací vrstvy kolem stromů - 3. rok péče " | [14 empty] | VV | 2 | 1 | True | 0 | ROZPOCET
| VV |  | " Dřevina - Prunus cerasifera „Nigra“ " ((((1,2*1,2)*3)*0,1)*1,1)*0,25 |  | 0.119 | [12 empty] | VV | 2 | 2 | True | 0 | ROZPOCET
| VV |  | " Dřevina - Platanus acerifolia „Tremonia“ " ((((1,2*1,2)*5)*0,1)*1,1)*0,25 |  | 0.198 | [12 empty] | VV | 2 | 2 | True | 0 | ROZPOCET
| VV |  | Mezisoučet |  | 0.317 | [12 empty] | VV | 2 | 3 | True | 0 | ROZPOCET
| VV |  | Součet |  | 0.951 | [12 empty] | VV | 2 | 4 | True | 1 | ROZPOCET
| VV |  | " POZN: Porealizační péče uvažována po dobu 3 let od doby výsadby. " | [14 empty] | VV | 2 | 1 | True | 0 | ROZPOCET
10 | K | 185804311 | Zalití rostlin vodou plochy záhonů jednotlivě do 20 m2 | m3 | 28.8 |  | 0 | CS ÚRS 2025 01 |  | základní |  | 0 | 0 | 0 | 0 | 0 | 4 | K | 2 |  |  |  | ROZPOCET | 0 | 0 | 0 | 0 | 0 | 1 | 0 | 4 | -1248433409
| Online PSC |  | https://podminky.urs.cz/item/CS_URS_2025_01/185804311 | [14 empty] | Online PSC | 2
| VV |  | " Zálivka vysázených stromů - předpoklad co 14 dní v období květen - září - uvažováno 12 × ročně se zálivkou 100 l na 1 zalití " | [14 empty] | VV | 2 | 1 | True | 0 | ROZPOCET
| VV |  | " Zalití stromů - 1. rok péče " | [14 empty] | VV | 2 | 1 | True | 0 | ROZPOCET
| VV |  | " Dřevina - Prunus cerasifera „Nigra“ " ((3*12)*(100/1000)) |  | 3.6 | [12 empty] | VV | 2 | 2 | True | 0 | ROZPOCET
| VV |  | " Dřevina - Platanus acerifolia „Tremonia“ " ((5*12)*(100/1000)) |  | 6 | [12 empty] | VV | 2 | 2 | True | 0 | ROZPOCET
| VV |  | Mezisoučet |  | 9.6 | [12 empty] | VV | 2 | 3 | True | 0 | ROZPOCET
| VV |  | " Zalití stromů - 2. rok péče " | [14 empty] | VV | 2 | 1 | True | 0 | ROZPOCET
| VV |  | " Dřevina - Prunus cerasifera „Nigra“ " ((3*12)*(100/1000)) |  | 3.6 | [12 empty] | VV | 2 | 2 | True | 0 | ROZPOCET
| VV |  | " Dřevina - Platanus acerifolia „Tremonia“ " ((5*12)*(100/1000)) |  | 6 | [12 empty] | VV | 2 | 2 | True | 0 | ROZPOCET
| VV |  | Mezisoučet |  | 9.6 | [12 empty] | VV | 2 | 3 | True | 0 | ROZPOCET
| VV |  | " Zalití stromů - 3. rok péče " | [14 empty] | VV | 2 | 1 | True | 0 | ROZPOCET
| VV |  | " Dřevina - Prunus cerasifera „Nigra“ " ((3*12)*(100/1000)) |  | 3.6 | [12 empty] | VV | 2 | 2 | True | 0 | ROZPOCET
| VV |  | " Dřevina - Platanus acerifolia „Tremonia“ " ((5*12)*(100/1000)) |  | 6 | [12 empty] | VV | 2 | 2 | True | 0 | ROZPOCET
| VV |  | Mezisoučet |  | 9.6 | [12 empty] | VV | 2 | 3 | True | 0 | ROZPOCET
| VV |  | Součet |  | 28.8 | [12 empty] | VV | 2 | 4 | True | 1 | ROZPOCET
| VV |  | " POZN: Porealizační péče uvažována po dobu 3 let od doby výsadby. " | [14 empty] | VV | 2 | 1 | True | 0 | ROZPOCET
11 | K | 185811111 | Shrabání listí ručně nebo strojně souvislé plochy do 1000 m2 bez pokryvných rostlin v rovině nebo na svahu do 1:5, ve vrstvě do 50 mm | m2 | 216 |  | 0 | CS ÚRS 2025 01 |  | základní |  | 0 | 0 | 0 | 0 | 0 | 4 | K | 2 |  |  |  | ROZPOCET | 0 | 0 | 0 | 0 | 0 | 1 | 0 | 4 | -1728159796
| Online PSC |  | https://podminky.urs.cz/item/CS_URS_2025_01/185811111 | [14 empty] | Online PSC | 2
| VV |  | " Úklid spadaného listí kolem nově vysázených stromů - předpoklad 1× za rok - na podzím " | [14 empty] | VV | 2 | 1 | True | 0 | ROZPOCET
| VV |  | " Uvažována průměrná plocha pro shrabání listí 3,0×3,0 m pro strom. " | [14 empty] | VV | 2 | 1 | True | 0 | ROZPOCET
| VV |  | " Úklid spadlého listí - 1. rok péče " | [14 empty] | VV | 2 | 1 | True | 0 | ROZPOCET
| VV |  | " Dřevina - Prunus cerasifera „Nigra“ " ((3,0*3,0)*3)*1 |  | 27 | [12 empty] | VV | 2 | 2 | True | 0 | ROZPOCET
| VV |  | " Dřevina - Platanus acerifolia „Tremonia“ " ((3,0*3,0)*5)*1 |  | 45 | [12 empty] | VV | 2 | 2 | True | 0 | ROZPOCET
| VV |  | Mezisoučet |  | 72 | [12 empty] | VV | 2 | 3 | True | 0 | ROZPOCET
| VV |  | " Úklid spadlého listí - 2. rok péče " | [14 empty] | VV | 2 | 1 | True | 0 | ROZPOCET
| VV |  | " Dřevina - Prunus cerasifera „Nigra“ " ((3,0*3,0)*3)*1 |  | 27 | [12 empty] | VV | 2 | 2 | True | 0 | ROZPOCET
| VV |  | " Dřevina - Platanus acerifolia „Tremonia“ " ((3,0*3,0)*5)*1 |  | 45 | [12 empty] | VV | 2 | 2 | True | 0 | ROZPOCET
| VV |  | Mezisoučet |  | 72 | [12 empty] | VV | 2 | 3 | True | 0 | ROZPOCET
| VV |  | " Úklid spadlého listí - 3. rok péče " | [14 empty] | VV | 2 | 1 | True | 0 | ROZPOCET
| VV |  | " Dřevina - Prunus cerasifera „Nigra“ " ((3,0*3,0)*3)*1 |  | 27 | [12 empty] | VV | 2 | 2 | True | 0 | ROZPOCET
| VV |  | " Dřevina - Platanus acerifolia „Tremonia“ " ((3,0*3,0)*5)*1 |  | 45 | [12 empty] | VV | 2 | 2 | True | 0 | ROZPOCET
| VV |  | Mezisoučet |  | 72 | [12 empty] | VV | 2 | 3 | True | 0 | ROZPOCET
| VV |  | Součet |  | 216 | [12 empty] | VV | 2 | 4 | True | 1 | ROZPOCET
| VV |  | " POZN: Porealizační péče uvažována po dobu 3 let od doby výsadby. " | [14 empty] | VV | 2 | 1 | True | 0 | ROZPOCET
| D | 997 | Doprava suti a vybouraných hmot |  |  |  | 0 |  |  |  |  | 0 |  | 0 |  | 0 | 1 | D | 1 |  |  |  | ROZPOCET | [6 empty] | 0
12 | K | 997231611 SPC | Nakládání biologického odpadu na dopravní prostředky pro vodorovnou dopravu | t | 0.5 |  | 0 | vlastní |  | základní |  | 0 | 0 | 0 | 0 | 0 | 4 | K | 2 |  |  |  | ROZPOCET | 0 | 0 | 0 | 0 | 0 | 1 | 0 | 4 | 1540270530
| VV |  | " Náklady spojené s odstranění biologického odpadu během porealizační péče - uvažován 1× ročně " | [14 empty] | VV | 2 | 1 | True | 0 | ROZPOCET
| VV |  | " Náklady spojené s odstranění biologického odpadu během porealizační péče - 1. rok péče " | [14 empty] | VV | 2 | 1 | True | 0 | ROZPOCET
| VV |  | " Odvoz biologického odpadu - předpokládaná hmotnost - 0,1 t " (0,1) |  | 0.1 | [12 empty] | VV | 2 | 2 | True | 0 | ROZPOCET
| VV |  | Mezisoučet |  | 0.1 | [12 empty] | VV | 2 | 3 | True | 0 | ROZPOCET
| VV |  | " Náklady spojené s odstranění biologického odpadu během porealizační péče- 2. rok péče " | [14 empty] | VV | 2 | 1 | True | 0 | ROZPOCET
| VV |  | " Odvoz biologického odpadu - předpokládaná hmotnost - 0,1 t " (0,1) |  | 0.1 | [12 empty] | VV | 2 | 2 | True | 0 | ROZPOCET
| VV |  | Mezisoučet |  | 0.1 | [12 empty] | VV | 2 | 3 | True | 0 | ROZPOCET
| VV |  | " Náklady spojené s odstranění biologického odpadu během porealizační péče - 3. rok péče " | [14 empty] | VV | 2 | 1 | True | 0 | ROZPOCET
| VV |  | " Odvoz biologického odpadu - předpokládaná hmotnost - 0,3 t " (0,3) |  | 0.3 | [12 empty] | VV | 2 | 2 | True | 0 | ROZPOCET
| VV |  | Mezisoučet |  | 0.3 | [12 empty] | VV | 2 | 3 | True | 0 | ROZPOCET
| VV |  | Součet |  | 0.5 | [12 empty] | VV | 2 | 4 | True | 1 | ROZPOCET
| VV |  | " POZN: Porealizační péče uvažována po dobu 3 let od doby výsadby. " | [14 empty] | VV | 2 | 1 | True | 0 | ROZPOCET
13 | K | 997231561 SPC | Vodorovná doprava biologického odpadu do 1 km se složením a hrubým urovnáním. | t | 0.5 |  | 0 | vlastní |  | základní |  | 0 | 0 | 0 | 0 | 0 | 4 | K | 2 |  |  |  | ROZPOCET | 0 | 0 | 0 | 0 | 0 | 1 | 0 | 4 | 901096641
| VV |  | " Vodorovné přemístění biologického odpadu na skládku do 10 000 m - uvažován 1× ročně " | [14 empty] | VV | 2 | 1 | True | 0 | ROZPOCET
| VV |  | " Vodorovné přemístění biologického odpadu na skládku do 10 000 m - 1. rok péče " | [14 empty] | VV | 2 | 1 | True | 0 | ROZPOCET
| VV |  | " Odvoz biologického odpadu - předpokládaná hmotnost - 0,1 t " (0,1) |  | 0.1 | [12 empty] | VV | 2 | 2 | True | 0 | ROZPOCET
| VV |  | Mezisoučet |  | 0.1 | [12 empty] | VV | 2 | 3 | True | 0 | ROZPOCET
| VV |  | " Vodorovné přemístění biologického odpadu na skládku do 10 000 m - 2. rok péče " | [14 empty] | VV | 2 | 1 | True | 0 | ROZPOCET
| VV |  | " Odvoz biologického odpadu - předpokládaná hmotnost - 0,1 t " (0,1) |  | 0.1 | [12 empty] | VV | 2 | 2 | True | 0 | ROZPOCET
| VV |  | Mezisoučet |  | 0.1 | [12 empty] | VV | 2 | 3 | True | 0 | ROZPOCET
| VV |  | " Vodorovné přemístění biologického odpadu na skládku do 10 000 m - 3. rok péče " | [14 empty] | VV | 2 | 1 | True | 0 | ROZPOCET
| VV |  | " Odvoz biologického odpadu - předpokládaná hmotnost - 0,3 t " (0,3) |  | 0.3 | [12 empty] | VV | 2 | 2 | True | 0 | ROZPOCET
| VV |  | Mezisoučet |  | 0.3 | [12 empty] | VV | 2 | 3 | True | 0 | ROZPOCET
| VV |  | Součet |  | 0.5 | [12 empty] | VV | 2 | 4 | True | 1 | ROZPOCET
| VV |  | " POZN: Porealizační péče uvažována po dobu 3 let od doby výsadby. " | [14 empty] | VV | 2 | 1 | True | 0 | ROZPOCET
14 | K | 997231569 SPC | Příplatek ZKD 1 km u vodorovné dopravy biologického odpadu - uvažována skládka ve vzdálenosti do 20 km | t | 9.5 |  | 0 | vlastní |  | základní |  | 0 | 0 | 0 | 0 | 0 | 4 | K | 2 |  |  |  | ROZPOCET | 0 | 0 | 0 | 0 | 0 | 1 | 0 | 4 | 974555677
| VV |  | " Příplatek ZKD 1 km u vodorovné dopravy biologického odpadu - uvažována skládka ve vzdálenosti do 20 km - uvažován 1× ročně " | [14 empty] | VV | 2 | 1 | True | 0 | ROZPOCET
| VV |  | " Příplatek ZKD 1 km u vodorovné dopravy biologického odpadu - uvažována skládka ve vzdálenosti do 20 km - 1. rok péče " | [14 empty] | VV | 2 | 1 | True | 0 | ROZPOCET
| VV |  | " Odvoz biologického odpadu - předpokládaná hmotnost - 0,1 t " (0,1)*19 |  | 1.9 | [12 empty] | VV | 2 | 2 | True | 0 | ROZPOCET
| VV |  | Mezisoučet |  | 1.9 | [12 empty] | VV | 2 | 3 | True | 0 | ROZPOCET
| VV |  | " Příplatek ZKD 1 km u vodorovné dopravy biologického odpadu - uvažována skládka ve vzdálenosti do 20 km - 2. rok péče " | [14 empty] | VV | 2 | 1 | True | 0 | ROZPOCET
| VV |  | " Odvoz biologického odpadu - předpokládaná hmotnost - 0,1 t " (0,1)*19 |  | 1.9 | [12 empty] | VV | 2 | 2 | True | 0 | ROZPOCET
| VV |  | Mezisoučet |  | 1.9 | [12 empty] | VV | 2 | 3 | True | 0 | ROZPOCET
| VV |  | " Příplatek ZKD 1 km u vodorovné dopravy biologického odpadu - uvažována skládka ve vzdálenosti do 20 km - 3. rok péče " | [14 empty] | VV | 2 | 1 | True | 0 | ROZPOCET
| VV |  | " Odvoz biologického odpadu - předpokládaná hmotnost - 0,3 t " (0,3)*19 |  | 5.7 | [12 empty] | VV | 2 | 2 | True | 0 | ROZPOCET
| VV |  | Mezisoučet |  | 5.7 | [12 empty] | VV | 2 | 3 | True | 0 | ROZPOCET
| VV |  | Součet |  | 9.5 | [12 empty] | VV | 2 | 4 | True | 1 | ROZPOCET
| VV |  | " POZN: Porealizační péče uvažována po dobu 3 let od doby výsadby. " | [14 empty] | VV | 2 | 1 | True | 0 | ROZPOCET
15 | K | 997231901 SPC | Poplatek za uložení na skládce (skládkovné) / do kompostáren odpadu biologického rozložitelného kód odpadu 20 02 01 | t | 0.5 |  | 0 | vlastní |  | základní |  | 0 | 0 | 0 | 0 | 0 | 4 | K | 2 |  |  |  | ROZPOCET | 0 | 0 | 0 | 0 | 0 | 1 | 0 | 4 | 281541957
| P |  | Poznámka k položce: " Likvidace v souladu se zákonem č. 541/2020 Sb. O odpadech vč. správného začlenění dle přílohy č. 1 vyhlášky č. 8/2021 o Katalogu odpadů a posuzování vlastností odpadů (Katalog odpadů). Likvidace dle technologie na místa určené zhotovitelem, včetně poplatků za uložení odpadu. " | [14 empty] | P | 2
| VV |  | " Poplatek za uložení biologického odpadu na skládce - 1. rok péče " | [14 empty] | VV | 2 | 1 | True | 0 | ROZPOCET
| VV |  | " Poplatek za uložení biologického odpadu " (0,1) |  | 0.1 | [12 empty] | VV | 2 | 2 | True | 0 | ROZPOCET
| VV |  | Mezisoučet |  | 0.1 | [12 empty] | VV | 2 | 3 | True | 0 | ROZPOCET
| VV |  | " Poplatek za uložení biologického odpadu na skládce - 2. rok péče " | [14 empty] | VV | 2 | 1 | True | 0 | ROZPOCET
| VV |  | " Poplatek za uložení biologického odpadu " (0,1) |  | 0.1 | [12 empty] | VV | 2 | 2 | True | 0 | ROZPOCET
| VV |  | Mezisoučet |  | 0.1 | [12 empty] | VV | 2 | 3 | True | 0 | ROZPOCET
| VV |  | " Poplatek za uložení biologického odpadu na skládce - 3. rok péče " | [14 empty] | VV | 2 | 1 | True | 0 | ROZPOCET
| VV |  | " Poplatek za uložení biologického odpadu " (0,3) |  | 0.3 | [12 empty] | VV | 2 | 2 | True | 0 | ROZPOCET
| VV |  | Mezisoučet |  | 0.3 | [12 empty] | VV | 2 | 3 | True | 0 | ROZPOCET
| VV |  | Součet |  | 0.5 | [12 empty] | VV | 2 | 4 | True | 1 | ROZPOCET
| VV |  | " POZN: Porealizační péče uvažována po dobu 3 let od doby výsadby. " | [14 empty] | VV | 2 | 1 | True | 0 | ROZPOCET
| VV |  | " POZN: Odpad zatříděn dle katalogu o odpadech do skupiny 20 02 01 - Biologicky rozložitelný odpad. " | [14 empty] | VV | 2 | 1 | True | 0 | ROZPOCET
| D | 998 | Přesun hmot |  |  |  | 0 |  |  |  |  | 0 |  | 0 |  | 0 | 1 | D | 1 |  |  |  | ROZPOCET | [6 empty] | 0
16 | K | 998231311 | Přesun hmot pro sadovnické a krajinářské úpravy strojně dopravní vzdálenost do 5000 m | t | 0.192 |  | 0 | CS ÚRS 2025 01 |  | základní |  | 0 | 0 | 0 | 0 | 0 | 4 | K | 2 |  |  |  | ROZPOCET | 0 | 0 | 0 | 0 | 0 | 1 | 0 | 4 | 830148562
| Online PSC |  | https://podminky.urs.cz/item/CS_URS_2025_01/998231311 | [14 empty] | Online PSC | 2
| VV |  | " Přesun hmot pro sadovnické úpravy - porealizační péči " (0,192) |  | 0.192 | [12 empty] | VV | 2 | 2 | True | 0 | ROZPOCET
| VV |  | Součet |  | 0.192 | [12 empty] | VV | 2 | 4 | True | 1 | ROZPOCET

## D.1.4.10.2. - ZPEVNĚNÉ PL...
{2269b49d-1311-489a-9942-9719e05bbce5}
2
| KRYCÍ LIST SOUPISU PRACÍ | [7 empty] | v --- níže se nacházejí doplnkové a pomocné údaje k sestavám --- v | [8 empty] | False
Stavba:
Stavební úpravy budovy N (CEETe II) v areálu VŠB-TUO - Úpravy po DI - rev_h
Objekt:
D.1.4.10.2. - ZPEVNĚNÉ PLOCHY A KOMUNIKACE
| KSO: |  |  |  |  | CC-CZ:
| Místo: |  |  |  |  | Datum: | 28. 11. 2025
| Zadavatel: |  |  |  |  | IČ:
DIČ:
| Účastník: |  |  |  |  | IČ: | Vyplň údaj
|  | Vyplň údaj |  |  |  | DIČ: | Vyplň údaj
| Projektant: |  |  |  |  | IČ: | 25849204
|  | Technico Opava s.r.o. |  |  |  | DIČ: | CZ25849204
| Zpracovatel: |  |  |  |  | IČ:
DIČ:
Poznámka:
| Cena bez DPH | [5 empty] | 0
|  |  | Základ daně |  |  | Sazba daně | Výše daně
| DPH | základní | 0 |  |  | 21% | 0
|  | snížená | 0 |  |  | 12% | 0
|  | zákl. přenesená | 0 |  |  | 21% | 0
|  | sníž. přenesená | 0 |  |  | 12% | 0
|  | nulová | 0 |  |  | 0% | 0
| Cena s DPH |  |  | v | CZK |  | 0
REKAPITULACE ČLENĚNÍ SOUPISU PRACÍ
Stavba:
Stavební úpravy budovy N (CEETe II) v areálu VŠB-TUO - Úpravy po DI - rev_h
Objekt:
D.1.4.10.2. - ZPEVNĚNÉ PLOCHY A KOMUNIKACE
Místo: | [5 empty] | Datum: | 28. 11. 2025
Zadavatel: | [5 empty] | Projektant: | Technico Opava s.r.o.
Účastník: |  |  | Vyplň údaj |  |  | Zpracovatel:
Kód dílu - Popis | [6 empty] | Cena celkem [CZK]
Náklady stavby celkem | [6 empty] | 0 | [11 empty] | -1
| HSV - Práce a dodávky HSV | [5 empty] | 0
| 1 - Zemní práce | [5 empty] | 0
| 5 - Komunikace pozemní | [5 empty] | 0
| 5 - 1 - Areálové pojízdná komunikace - Nová konstrukce s krytem ze zámkové dlažby | [5 empty] | 0
| 5 - 2 - Areálová pochůzí komunikace - Areálový a okapový chodník ze zámkové dlažby tl. 60 mm | [5 empty] | 0
| 5 - 3 - Areálová pochůzí komunikace - Navrácení rozebrané a očištěné zámkové dlažby | [5 empty] | 0
| 5 - 5 - Areálová komunikace - Vyspravení stávající asfaltové komunikace | [5 empty] | 0
| 5 - 6 - Plocha pod ocelovými schodišti - Prané říční kamenivo | [5 empty] | 0
| 5 - 7 - Zvýšení únosnosti podloží - sanace pláně | [5 empty] | 0
| 9 - Ostatní konstrukce a práce, bourání | [5 empty] | 0
| 997 - Doprava suti a vybouraných hmot | [5 empty] | 0
| 998 - Přesun hmot | [5 empty] | 0
| HZS - Hodinové zúčtovací sazby | [5 empty] | 0
SOUPIS PRACÍ
Stavba:
Stavební úpravy budovy N (CEETe II) v areálu VŠB-TUO - Úpravy po DI - rev_h
Objekt:
D.1.4.10.2. - ZPEVNĚNÉ PLOCHY A KOMUNIKACE
Místo: | [5 empty] | Datum: | 28. 11. 2025
Zadavatel: | [5 empty] | Projektant: | Technico Opava s.r.o.
Účastník: |  |  | Vyplň údaj |  |  | Zpracovatel:
PČ | Typ | Kód | Popis | MJ | Množství | J.cena [CZK] | Cena celkem [CZK] | Cenová soustava |  | DPH | J. Nh [h] | Nh celkem [h] | J. hmotnost [t] | Hmotnost celkem [t] | J. suť [t] | Suť Celkem [t]
Náklady soupisu celkem | [6 empty] | 0 |  |  |  |  | 0 |  | 421.8373 |  | 160.6107 |  | D | -1 | [10 empty] | 0
| D | HSV | Práce a dodávky HSV |  |  |  | 0 |  |  |  |  | 0 |  | 421.8373 |  | 160.6107 | 1 | D | 0 |  |  |  | ROZPOCET | [6 empty] | 0
| D | 1 | Zemní práce |  |  |  | 0 |  |  |  |  | 0 |  | 0.3257 |  | 160.6107 | 1 | D | 1 |  |  |  | ROZPOCET | [6 empty] | 0
1 | K | 113106121 | Rozebrání dlažeb komunikací pro pěší s přemístěním hmot na skládku na vzdálenost do 3 m nebo s naložením na dopravní prostředek s ložem z kameniva nebo živice a s jakoukoliv výplní spár ručně z betonových nebo kameninových dlaždic, desek nebo tvarovek | m2 | 19.7 |  | 0 | CS ÚRS 2025 01 |  | základní |  | 0 | 0 | 0 | 0.255 | 5.0235 | 4 | K | 2 |  |  |  | ROZPOCET | 0 | 0 | 0 | 0 | 0 | 1 | 0 | 4 | 1340293136
| Online PSC |  | https://podminky.urs.cz/item/CS_URS_2025_01/113106121 | [14 empty] | Online PSC | 2
| VV |  | " Rozebrání pochůzí betonové dlažby ručně " | [14 empty] | VV | 2 | 1 | True | 0 | ROZPOCET
| VV |  | " Rozebrání betonové dlažby - na jižní straně " (4,7) |  | 4.7 | [12 empty] | VV | 2 | 2 | True | 0 | ROZPOCET
| VV |  | " Rozebrání betonové dlažby - na JV straně " (15,0) |  | 15 | [12 empty] | VV | 2 | 2 | True | 0 | ROZPOCET
| VV |  | Součet |  | 19.7 | [12 empty] | VV | 2 | 4 | True | 1 | ROZPOCET
2 | K | 113106123 | Rozebrání dlažeb komunikací pro pěší s přemístěním hmot na skládku na vzdálenost do 3 m nebo s naložením na dopravní prostředek s ložem z kameniva nebo živice a s jakoukoliv výplní spár ručně ze zámkové dlažby | m2 | 18.4 |  | 0 | CS ÚRS 2025 01 |  | základní |  | 0 | 0 | 0 | 0.26 | 4.784 | 4 | K | 2 |  |  |  | ROZPOCET | 0 | 0 | 0 | 0 | 0 | 1 | 0 | 4 | 1288603543
| Online PSC |  | https://podminky.urs.cz/item/CS_URS_2025_01/113106123 | [14 empty] | Online PSC | 2
| VV |  | " Rozebrání pochůzí zámkové dlažby ručně. " | [14 empty] | VV | 2 | 1 | True | 0 | ROZPOCET
| VV |  | " Rozebrání zámkové dlažby chodníku - pro zpětné použití " (18,4) |  | 18.4 | [12 empty] | VV | 2 | 2 | True | 0 | ROZPOCET
| VV |  | Součet |  | 18.4 | [12 empty] | VV | 2 | 4 | True | 1 | ROZPOCET
3 | K | 113107163 | Odstranění podkladů nebo krytů strojně plochy jednotlivě přes 50 m2 do 200 m2 s přemístěním hmot na skládku na vzdálenost do 20 m nebo s naložením na dopravní prostředek z kameniva hrubého drceného, o tl. vrstvy přes 200 do 300 mm | m2 | 121 |  | 0 | CS ÚRS 2025 01 |  | základní |  | 0 | 0 | 0 | 0.44 | 53.24 | 4 | K | 2 |  |  |  | ROZPOCET | 0 | 0 | 0 | 0 | 0 | 1 | 0 | 4 | 1532986111
| Online PSC |  | https://podminky.urs.cz/item/CS_URS_2025_01/113107163 | [14 empty] | Online PSC | 2
| VV |  | " Odstranění podkladních vrstev strojně pro jednotlivé plochy přes 50 do 200 m2. " | [14 empty] | VV | 2 | 1 | True | 0 | ROZPOCET
| VV |  | " Odstranění podkladních vrstev pod asfaltovou komunikací pro vyspravení - na jižní straně " (121,0) |  | 121 | [12 empty] | VV | 2 | 2 | True | 0 | ROZPOCET
| VV |  | Součet |  | 121 | [12 empty] | VV | 2 | 4 | True | 1 | ROZPOCET
4 | K | 113107183 | Odstranění podkladů nebo krytů strojně plochy jednotlivě přes 50 m2 do 200 m2 s přemístěním hmot na skládku na vzdálenost do 20 m nebo s naložením na dopravní prostředek živičných, o tl. vrstvy přes 100 do 150 mm | m2 | 121 |  | 0 | CS ÚRS 2025 01 |  | základní |  | 0 | 0 | 0 | 0.316 | 38.236 | 4 | K | 2 |  |  |  | ROZPOCET | 0 | 0 | 0 | 0 | 0 | 1 | 0 | 4 | 949479940
| Online PSC |  | https://podminky.urs.cz/item/CS_URS_2025_01/113107183 | [14 empty] | Online PSC | 2
| VV |  | " Odstranění živičné vrstvy asfaltové komunikace strojně pro jednotlivé plochy přes 50 do 200 m2. " | [14 empty] | VV | 2 | 1 | True | 0 | ROZPOCET
| VV |  | " Odstranění asfaltové komunikace pro vyspravení - na jižní straně " (121,0) |  | 121 | [12 empty] | VV | 2 | 2 | True | 0 | ROZPOCET
| VV |  | Součet |  | 121 | [12 empty] | VV | 2 | 4 | True | 1 | ROZPOCET
5 | K | 113107322 | Odstranění podkladů nebo krytů strojně plochy jednotlivě do 50 m2 s přemístěním hmot na skládku na vzdálenost do 3 m nebo s naložením na dopravní prostředek z kameniva hrubého drceného, o tl. vrstvy přes 100 do 200 mm | m2 | 19.7 |  | 0 | CS ÚRS 2025 01 |  | základní |  | 0 | 0 | 0 | 0.29 | 5.713 | 4 | K | 2 |  |  |  | ROZPOCET | 0 | 0 | 0 | 0 | 0 | 1 | 0 | 4 | 1981324791
| Online PSC |  | https://podminky.urs.cz/item/CS_URS_2025_01/113107322 | [14 empty] | Online PSC | 2
| VV |  | " Odstranění podkladních vrstev strojně pro jednotlivé plochy do 50 m2. " | [14 empty] | VV | 2 | 1 | True | 0 | ROZPOCET
| VV |  | " Odstranění podkladních vrstev pod betonovou dlažbou - na jižní straně " (4,7) |  | 4.7 | [12 empty] | VV | 2 | 2 | True | 0 | ROZPOCET
| VV |  | " Odstranění podkladních vrstev pod betonovou dlažbou - na JV straně " (15,0) |  | 15 | [12 empty] | VV | 2 | 2 | True | 0 | ROZPOCET
| VV |  | Součet |  | 19.7 | [12 empty] | VV | 2 | 4 | True | 1 | ROZPOCET
6 | K | 113107323 | Odstranění podkladů nebo krytů strojně plochy jednotlivě do 50 m2 s přemístěním hmot na skládku na vzdálenost do 3 m nebo s naložením na dopravní prostředek z kameniva hrubého drceného, o tl. vrstvy přes 200 do 300 mm | m2 | 54.1 |  | 0 | CS ÚRS 2025 01 |  | základní |  | 0 | 0 | 0 | 0.44 | 23.804 | 4 | K | 2 |  |  |  | ROZPOCET | 0 | 0 | 0 | 0 | 0 | 1 | 0 | 4 | -699707991
| Online PSC |  | https://podminky.urs.cz/item/CS_URS_2025_01/113107323 | [14 empty] | Online PSC | 2
| VV |  | " Odstranění podkladních vrstev strojně pro jednotlivé plochy do 50 m2. " | [14 empty] | VV | 2 | 1 | True | 0 | ROZPOCET
| VV |  | " Odstranění podkladních vrstev pod zámkovou dlažbou pro pěší " (18,4) |  | 18.4 | [12 empty] | VV | 2 | 2 | True | 0 | ROZPOCET
| VV |  | Mezisoučet |  | 18.4 | [12 empty] | VV | 2 | 3 | True | 0 | ROZPOCET
| VV |  | " Odstranění podkladních vrstev pod asfaltovou komunikací pro pěší pro vyspravení - na západní straně " (18,6) |  | 18.6 | [12 empty] | VV | 2 | 2 | True | 0 | ROZPOCET
| VV |  | " Odstranění podkladních vrstev pod asfaltovou komunikací pro pěší pro vyspravení - uvažován chodník na JZ straně " (17,1) |  | 17.1 | [12 empty] | VV | 2 | 2 | True | 0 | ROZPOCET
| VV |  | Mezisoučet |  | 35.7 | [12 empty] | VV | 2 | 3 | True | 0 | ROZPOCET
| VV |  | Součet |  | 54.1 | [12 empty] | VV | 2 | 4 | True | 1 | ROZPOCET
7 | K | 113107343 | Odstranění podkladů nebo krytů strojně plochy jednotlivě do 50 m2 s přemístěním hmot na skládku na vzdálenost do 3 m nebo s naložením na dopravní prostředek živičných, o tl. vrstvy přes 100 do 150 mm | m2 | 35.7 |  | 0 | CS ÚRS 2025 01 |  | základní |  | 0 | 0 | 0 | 0.316 | 11.2812 | 4 | K | 2 |  |  |  | ROZPOCET | 0 | 0 | 0 | 0 | 0 | 1 | 0 | 4 | 1318759486
| Online PSC |  | https://podminky.urs.cz/item/CS_URS_2025_01/113107343 | [14 empty] | Online PSC | 2
| VV |  | " Odstranění živičné vrstvy asfaltové komunikace strojně pro jednotlivé plochy do 50 m2. " | [14 empty] | VV | 2 | 1 | True | 0 | ROZPOCET
| VV |  | " Odstranění asfaltové komunikace pro pěší pro vyspravení - na západní straně " (18,6) |  | 18.6 | [12 empty] | VV | 2 | 2 | True | 0 | ROZPOCET
| VV |  | " Odstranění asfaltové komunikace - uvažován chodník na JZ straně " (17,1) |  | 17.1 | [12 empty] | VV | 2 | 2 | True | 0 | ROZPOCET
| VV |  | Součet |  | 35.7 | [12 empty] | VV | 2 | 4 | True | 1 | ROZPOCET
8 | K | 113202111 | Vytrhání obrub s vybouráním lože, s přemístěním hmot na skládku na vzdálenost do 3 m nebo s naložením na dopravní prostředek z krajníků nebo obrubníků stojatých | m | 85 |  | 0 | CS ÚRS 2025 01 |  | základní |  | 0 | 0 | 0 | 0.205 | 17.425 | 4 | K | 2 |  |  |  | ROZPOCET | 0 | 0 | 0 | 0 | 0 | 1 | 0 | 4 | -848317780
| Online PSC |  | https://podminky.urs.cz/item/CS_URS_2025_01/113202111 | [14 empty] | Online PSC | 2
| VV |  | " Vytrhání stojatých obrub " | [14 empty] | VV | 2 | 1 | True | 0 | ROZPOCET
| VV |  | " Silničních / chodníkových - případné vytrhání podél vyspravované asfaltové komunikace - jižní strana " (35,0+35,0) |  | 70 | [12 empty] | VV | 2 | 2 | True | 0 | ROZPOCET
| VV |  | " Silničních / chodníkových - případné vytrhání podél vyspravované asfaltové komunikace - západní strana " (15,0) |  | 15 | [12 empty] | VV | 2 | 2 | True | 0 | ROZPOCET
| VV |  | Součet |  | 85 | [12 empty] | VV | 2 | 4 | True | 1 | ROZPOCET
9 | K | 113204111 | Vytrhání obrub s vybouráním lože, s přemístěním hmot na skládku na vzdálenost do 3 m nebo s naložením na dopravní prostředek záhonových | m | 27.6 |  | 0 | CS ÚRS 2025 01 |  | základní |  | 0 | 0 | 0 | 0.04 | 1.104 | 4 | K | 2 |  |  |  | ROZPOCET | 0 | 0 | 0 | 0 | 0 | 1 | 0 | 4 | -1237399957
| Online PSC |  | https://podminky.urs.cz/item/CS_URS_2025_01/113204111 | [14 empty] | Online PSC | 2
| VV |  | " Vytrhání obrub záhonových / parkových " | [14 empty] | VV | 2 | 1 | True | 0 | ROZPOCET
| VV |  | " Vytrhání obrub - uvažováno kolem okapového chodníku na jižní straně " (17,0)+(10,6) |  | 27.6 | [12 empty] | VV | 2 | 2 | True | 0 | ROZPOCET
| VV |  | Součet |  | 27.6 | [12 empty] | VV | 2 | 4 | True | 1 | ROZPOCET
10 | K | 115101201 | Čerpání vody na dopravní výšku do 10 m s uvažovaným průměrným přítokem do 500 l/min | hod | 56 |  | 0 | CS ÚRS 2025 01 |  | základní |  | 0 | 3e-05 | 0.00168 | 0 | 0 | 4 | K | 2 |  |  |  | ROZPOCET | 0 | 0 | 0 | 0 | 0 | 1 | 0 | 4 | -1669502507
| Online PSC |  | https://podminky.urs.cz/item/CS_URS_2025_01/115101201 | [14 empty] | Online PSC | 2
| VV |  | " Případné čerpání vody během provádění prací " (56,0) |  | 56 | [12 empty] | VV | 2 | 2 | True | 0 | ROZPOCET
| VV |  | Součet |  | 56 | [12 empty] | VV | 2 | 4 | True | 1 | ROZPOCET
11 | K | 115101301 | Pohotovost záložní čerpací soupravy pro dopravní výšku do 10 m s uvažovaným průměrným přítokem do 500 l/min | den | 7 |  | 0 | CS ÚRS 2025 01 |  | základní |  | 0 | 0 | 0 | 0 | 0 | 4 | K | 2 |  |  |  | ROZPOCET | 0 | 0 | 0 | 0 | 0 | 1 | 0 | 4 | -910155955
| Online PSC |  | https://podminky.urs.cz/item/CS_URS_2025_01/115101301 | [14 empty] | Online PSC | 2
| VV |  | " Pohotovost čerpací soustavy pro případné čerpání vody " (7,0) |  | 7 | [12 empty] | VV | 2 | 2 | True | 0 | ROZPOCET
| VV |  | Součet |  | 7 | [12 empty] | VV | 2 | 4 | True | 1 | ROZPOCET
12 | K | 119001402 RTO | Dočasné zajištění podzemního potrubí nebo vedení ve výkopišti ve stavu i poloze, ve kterých byla na začátku zemních prací a to s podepřením, vzepřením nebo vyvěšením, případně s ochranným bedněním, se zřízením a odstraněním zajišťovací konstrukce, s opotřebením hmot potrubí ocelového nebo litinového, jmenovité světlosti DN do 500 mm | m | 0.5 |  | 0 | vlastní |  | základní |  | 0 | 0.01269 | 0.006345 | 0 | 0 | 4 | K | 2 |  |  |  | ROZPOCET | 0 | 0 | 0 | 0 | 0 | 1 | 0 | 4 | 1165835466
| VV |  | " Případné dočasné zajištění potrubí během provádění prací " (0,5) |  | 0.5 | [12 empty] | VV | 2 | 2 | True | 0 | ROZPOCET
| VV |  | Součet |  | 0.5 | [12 empty] | VV | 2 | 4 | True | 1 | ROZPOCET
13 | K | 119001406 RTO | Dočasné zajištění podzemního potrubí nebo vedení ve výkopišti ve stavu i poloze, ve kterých byla na začátku zemních prací a to s podepřením, vzepřením nebo vyvěšením, případně s ochranným bedněním, se zřízením a odstraněním zajišťovací konstrukce, s opotřebením hmot potrubí plastového, jmenovité světlosti DN do 500 mm | m | 1 |  | 0 | vlastní |  | základní |  | 0 | 0.00868 | 0.00868 | 0 | 0 | 4 | K | 2 |  |  |  | ROZPOCET | 0 | 0 | 0 | 0 | 0 | 1 | 0 | 4 | -1391572316
| VV |  | " Případné dočasné zajištění potrubí během provádění prací " (1,0) |  | 1 | [12 empty] | VV | 2 | 2 | True | 0 | ROZPOCET
| VV |  | Součet |  | 1 | [12 empty] | VV | 2 | 4 | True | 1 | ROZPOCET
14 | K | 119001412 RTO | Dočasné zajištění podzemního potrubí nebo vedení ve výkopišti ve stavu i poloze, ve kterých byla na začátku zemních prací a to s podepřením, vzepřením nebo vyvěšením, případně s ochranným bedněním, se zřízením a odstraněním zajišťovací konstrukce, s opotřebením hmot potrubí betonového, kameninového nebo železobetonového, světlosti DN do 500 mm | m | 0.5 |  | 0 | vlastní |  | základní |  | 0 | 0.01269 | 0.006345 | 0 | 0 | 4 | K | 2 |  |  |  | ROZPOCET | 0 | 0 | 0 | 0 | 0 | 1 | 0 | 4 | -64201706
| VV |  | " Případné dočasné zajištění potrubí během provádění prací " (0,5) |  | 0.5 | [12 empty] | VV | 2 | 2 | True | 0 | ROZPOCET
| VV |  | Součet |  | 0.5 | [12 empty] | VV | 2 | 4 | True | 1 | ROZPOCET
15 | K | 119001422 RTO | Dočasné zajištění podzemního potrubí nebo vedení ve výkopišti ve stavu i poloze, ve kterých byla na začátku zemních prací a to s podepřením, vzepřením nebo vyvěšením, případně s ochranným bedněním, se zřízením a odstraněním zajišťovací konstrukce, s opotřebením hmot kabelů a kabelových tratí z volně ložených kabelů a to do 6 kabelů | m | 5 |  | 0 | vlastní |  | základní |  | 0 | 0.06053 | 0.30265 | 0 | 0 | 4 | K | 2 |  |  |  | ROZPOCET | 0 | 0 | 0 | 0 | 0 | 1 | 0 | 4 | -515217466
| VV |  | " Případné dočasné zajištění kabelů během provádění prací " (5,0) |  | 5 | [12 empty] | VV | 2 | 2 | True | 0 | ROZPOCET
| VV |  | Součet |  | 5 | [12 empty] | VV | 2 | 4 | True | 1 | ROZPOCET
16 | K | 119999901 SPC | DMTŽ+ zpětná MTŽ / Ochrana, zajištění stávajících prvků při provádění a bourání zpevněných ploch - kusových | kus | 7 |  | 0 | vlastní |  | základní |  | 0 | 0 | 0 | 0 | 0 | 4 | K | 2 |  |  |  | ROZPOCET | 0 | 0 | 0 | 0 | 0 | 1 | 0 | 4 | -1134090621
| P |  | Poznámka k položce: " Ochrana / zajištění stávajících šachet (ZTI i kabelových), podzemních hydrantů, vpustí, mobiliáře (košů, laviček, …), skříní (elektro, plyn, …), sloupů VO, dopravních značek, informačních panelů, kamenného pomníku, atd. při provádění a bourání zpevněných ploch. " " V ceně veškeré nutné příslušenství související s ochranou a zajištěním stávajících šachet, vpustí, podzemních hydrantů a dalších věcí související s provedením a bouráním zpevněných ploch. V ceně také přesun hmot. " | [14 empty] | P | 2
| VV |  | " Ochrana stávajících prvků během prací " | [14 empty] | VV | 2 | 1 | True | 0 | ROZPOCET
| VV |  | " Ochrana stávajících sloupů VO " (2,0) |  | 2 | [12 empty] | VV | 2 | 2 | True | 0 | ROZPOCET
| VV |  | " Ochrana stávajících prvků ZTI - šachet, podzemních hydrantů, teleskopických souprav, vpustí, ... " (3,0) |  | 3 | [12 empty] | VV | 2 | 2 | True | 0 | ROZPOCET
| VV |  | " Rezerva za nespecifikované prvky - 3 ks " (2,0) |  | 2 | [12 empty] | VV | 2 | 2 | True | 0 | ROZPOCET
| VV |  | Součet |  | 7 | [12 empty] | VV | 2 | 4 | True | 1 | ROZPOCET
17 | K | 119999902 SPC | DMTŽ+ zpětná MTŽ / Ochrana, zajištění stávajících prvků při provádění a bourání zpevněných ploch - liniových | m | 33.3 |  | 0 | vlastní |  | základní |  | 0 | 0 | 0 | 0 | 0 | 4 | K | 2 |  |  |  | ROZPOCET | 0 | 0 | 0 | 0 | 0 | 1 | 0 | 4 | 1790561574
| P |  | Poznámka k položce: " Demontáž a uskladnění vč. dočasného ucpání a zpětná montáž / ochrana liniových prvků z důvodu provádění a bourání zpevněných ploch. " " V ceně veškerý nutný úložný, kotvící zaslepovací / ochranný materiál a práce související se demontáž a zpětnou montáží / ochranou liniového odvodňovacího žlabu. V ceně také přesun hmot, případný odvoz a likvidace suti. " | [14 empty] | P | 2
| VV |  | " DMTŽ, uskladnění + zpětná MTŽ / Ochrana stávajících prvků během prací - liniových " | [14 empty] | VV | 2 | 1 | True | 0 | ROZPOCET
| VV |  | " Liniový odvodňovací žlab " (18,4)+(13,3+1,6) |  | 33.3 | [12 empty] | VV | 2 | 2 | True | 0 | ROZPOCET
| VV |  | Součet |  | 33.3 | [12 empty] | VV | 2 | 4 | True | 1 | ROZPOCET
18 | K | 122211101 | Odkopávky a prokopávky ručně zapažené i nezapažené v hornině třídy těžitelnosti I skupiny 3 | m3 | 8.216 |  | 0 | CS ÚRS 2025 01 |  | základní |  | 0 | 0 | 0 | 0 | 0 | 4 | K | 2 |  |  |  | ROZPOCET | 0 | 0 | 0 | 0 | 0 | 1 | 0 | 4 | 53445665
| Online PSC |  | https://podminky.urs.cz/item/CS_URS_2025_01/122211101 | [14 empty] | Online PSC | 2
| VV |  | " Odkopávky pro zpevněné plochy - 5 % z celkového objemu. " | [14 empty] | VV | 2 | 1 | True | 0 | ROZPOCET
| VV |  | " Odkopávka pro zpevněné plochy - areálová pojízdná komunikace ze zámkové dlažby - nová " ((79,1)*0,39)*0,05 |  | 1.542 | [12 empty] | VV | 2 | 2 | True | 0 | ROZPOCET
| VV |  | " Odkopávka pro zpevněné plochy - areálový a okapový chodník ze zámkové dlažby - nová " ((37,7)*0,24)*0,05 |  | 0.452 | [12 empty] | VV | 2 | 2 | True | 0 | ROZPOCET
| VV |  | " Odkopávka pro zpevněné plochy - areálová pochůzí komunikace ze zámkové dlažby - navrácení " ((18,4)*0,37)*0,05 |  | 0.34 | [12 empty] | VV | 2 | 2 | True | 0 | ROZPOCET
| VV |  | " Odkopávka pro zpevněné plochy - areálová asfaltová komunikace - vyspravení " ((18,6+121,0)*0,25)*0,05 |  | 1.745 | [12 empty] | VV | 2 | 2 | True | 0 | ROZPOCET
| VV |  | " Odkopávka pro zpevněné plochy - vrstva z kačírku pod schodišti " ((2,0)*0,15)*0,05 |  | 0.015 | [12 empty] | VV | 2 | 2 | True | 0 | ROZPOCET
| VV |  | " Odkopávka pro zpevněné plochy - sanace pláně " ((79,1+37,7+18,4+(18,6+121,0))*0,3)*0,05 |  | 4.122 | [12 empty] | VV | 2 | 2 | True | 0 | ROZPOCET
| VV |  | Součet |  | 8.216 | [12 empty] | VV | 2 | 4 | True | 1 | ROZPOCET
19 | K | 122251104 | Odkopávky a prokopávky nezapažené strojně v hornině třídy těžitelnosti I skupiny 3 přes 100 do 500 m3 | m3 | 115.042 |  | 0 | CS ÚRS 2025 01 |  | základní |  | 0 | 0 | 0 | 0 | 0 | 4 | K | 2 |  |  |  | ROZPOCET | 0 | 0 | 0 | 0 | 0 | 1 | 0 | 4 | -2137901062
| Online PSC |  | https://podminky.urs.cz/item/CS_URS_2025_01/122251104 | [14 empty] | Online PSC | 2
| VV |  | " Odkopávky pro zpevněné plochy - 70 % z celkového objemu. " | [14 empty] | VV | 2 | 1 | True | 0 | ROZPOCET
| VV |  | " Odkopávka pro zpevněné plochy - areálová pojízdná komunikace ze zámkové dlažby - nová " ((79,1)*0,39)*0,7 |  | 21.594 | [12 empty] | VV | 2 | 2 | True | 0 | ROZPOCET
| VV |  | " Odkopávka pro zpevněné plochy - areálový a okapový chodník ze zámkové dlažby - nová " ((37,7)*0,24)*0,7 |  | 6.334 | [12 empty] | VV | 2 | 2 | True | 0 | ROZPOCET
| VV |  | " Odkopávka pro zpevněné plochy - areálová pochůzí komunikace ze zámkové dlažby - navrácení " ((18,4)*0,37)*0,7 |  | 4.766 | [12 empty] | VV | 2 | 2 | True | 0 | ROZPOCET
| VV |  | " Odkopávka pro zpevněné plochy - areálová asfaltová komunikace - vyspravení " ((18,6+121,0)*0,25)*0,7 |  | 24.43 | [12 empty] | VV | 2 | 2 | True | 0 | ROZPOCET
| VV |  | " Odkopávka pro zpevněné plochy - vrstva z kačírku pod schodišti " ((2,0)*0,15)*0,7 |  | 0.21 | [12 empty] | VV | 2 | 2 | True | 0 | ROZPOCET
| VV |  | " Odkopávka pro zpevněné plochy - sanace pláně " ((79,1+37,7+18,4+(18,6+121,0))*0,3)*0,7 |  | 57.708 | [12 empty] | VV | 2 | 2 | True | 0 | ROZPOCET
| VV |  | Součet |  | 115.042 | [12 empty] | VV | 2 | 4 | True | 1 | ROZPOCET
20 | K | 122311101 | Odkopávky a prokopávky ručně zapažené i nezapažené v hornině třídy těžitelnosti II skupiny 4 | m3 | 8.216 |  | 0 | CS ÚRS 2025 01 |  | základní |  | 0 | 0 | 0 | 0 | 0 | 4 | K | 2 |  |  |  | ROZPOCET | 0 | 0 | 0 | 0 | 0 | 1 | 0 | 4 | -233817968
| Online PSC |  | https://podminky.urs.cz/item/CS_URS_2025_01/122311101 | [14 empty] | Online PSC | 2
| VV |  | " Odkopávky pro zpevněné plochy - 5 % z celkového objemu. " | [14 empty] | VV | 2 | 1 | True | 0 | ROZPOCET
| VV |  | " Odkopávka pro zpevněné plochy - areálová pojízdná komunikace ze zámkové dlažby - nová " ((79,1)*0,39)*0,05 |  | 1.542 | [12 empty] | VV | 2 | 2 | True | 0 | ROZPOCET
| VV |  | " Odkopávka pro zpevněné plochy - areálový a okapový chodník ze zámkové dlažby - nová " ((37,7)*0,24)*0,05 |  | 0.452 | [12 empty] | VV | 2 | 2 | True | 0 | ROZPOCET
| VV |  | " Odkopávka pro zpevněné plochy - areálová pochůzí komunikace ze zámkové dlažby - navrácení " ((18,4)*0,37)*0,05 |  | 0.34 | [12 empty] | VV | 2 | 2 | True | 0 | ROZPOCET
| VV |  | " Odkopávka pro zpevněné plochy - areálová asfaltová komunikace - vyspravení " ((18,6+121,0)*0,25)*0,05 |  | 1.745 | [12 empty] | VV | 2 | 2 | True | 0 | ROZPOCET
| VV |  | " Odkopávka pro zpevněné plochy - vrstva z kačírku pod schodišti " ((2,0)*0,15)*0,05 |  | 0.015 | [12 empty] | VV | 2 | 2 | True | 0 | ROZPOCET
| VV |  | " Odkopávka pro zpevněné plochy - sanace pláně " ((79,1+37,7+18,4+(18,6+121,0))*0,3)*0,05 |  | 4.122 | [12 empty] | VV | 2 | 2 | True | 0 | ROZPOCET
| VV |  | Součet |  | 8.216 | [12 empty] | VV | 2 | 4 | True | 1 | ROZPOCET
21 | K | 122351102 | Odkopávky a prokopávky nezapažené strojně v hornině třídy těžitelnosti II skupiny 4 přes 20 do 50 m3 | m3 | 32.87 |  | 0 | CS ÚRS 2025 01 |  | základní |  | 0 | 0 | 0 | 0 | 0 | 4 | K | 2 |  |  |  | ROZPOCET | 0 | 0 | 0 | 0 | 0 | 1 | 0 | 4 | 556185195
| Online PSC |  | https://podminky.urs.cz/item/CS_URS_2025_01/122351102 | [14 empty] | Online PSC | 2
| VV |  | " Odkopávky pro zpevněné plochy - 20 % z celkového objemu. " | [14 empty] | VV | 2 | 1 | True | 0 | ROZPOCET
| VV |  | " Odkopávka pro zpevněné plochy - areálová pojízdná komunikace ze zámkové dlažby - nová " ((79,1)*0,39)*0,2 |  | 6.17 | [12 empty] | VV | 2 | 2 | True | 0 | ROZPOCET
| VV |  | " Odkopávka pro zpevněné plochy - areálový a okapový chodník ze zámkové dlažby - nová " ((37,7)*0,24)*0,2 |  | 1.81 | [12 empty] | VV | 2 | 2 | True | 0 | ROZPOCET
| VV |  | " Odkopávka pro zpevněné plochy - areálová pochůzí komunikace ze zámkové dlažby - navrácení " ((18,4)*0,37)*0,2 |  | 1.362 | [12 empty] | VV | 2 | 2 | True | 0 | ROZPOCET
| VV |  | " Odkopávka pro zpevněné plochy - areálová asfaltová komunikace - vyspravení " ((18,6+121,0)*0,25)*0,2 |  | 6.98 | [12 empty] | VV | 2 | 2 | True | 0 | ROZPOCET
| VV |  | " Odkopávka pro zpevněné plochy - vrstva z kačírku pod schodišti " ((2,0)*0,15)*0,2 |  | 0.06 | [12 empty] | VV | 2 | 2 | True | 0 | ROZPOCET
| VV |  | " Odkopávka pro zpevněné plochy - sanace pláně " ((79,1+37,7+18,4+(18,6+121,0))*0,3)*0,2 |  | 16.488 | [12 empty] | VV | 2 | 2 | True | 0 | ROZPOCET
| VV |  | Součet |  | 32.87 | [12 empty] | VV | 2 | 4 | True | 1 | ROZPOCET
22 | K | 129001101 | Příplatek k cenám vykopávek za ztížení vykopávky v blízkosti podzemního vedení nebo výbušnin v horninách jakékoliv třídy | m3 | 3.287 |  | 0 | CS ÚRS 2025 01 |  | základní |  | 0 | 0 | 0 | 0 | 0 | 4 | K | 2 |  |  |  | ROZPOCET | 0 | 0 | 0 | 0 | 0 | 1 | 0 | 4 | 1867201778
| Online PSC |  | https://podminky.urs.cz/item/CS_URS_2025_01/129001101 | [14 empty] | Online PSC | 2
| VV |  | " Příplatek - 2 % " ((8,216+115,042)+(8,216+32,87))*0,02 |  | 3.287 | [12 empty] | VV | 2 | 2 | True | 0 | ROZPOCET
| VV |  | Součet |  | 3.287 | [12 empty] | VV | 2 | 4 | True | 1 | ROZPOCET
23 | K | 171152501 | Zhutnění podloží pod násypy z rostlé horniny třídy těžitelnosti I a II, skupiny 1 až 4 z hornin soudružných a nesoudržných | m2 | 276.8 |  | 0 | CS ÚRS 2025 01 |  | základní |  | 0 | 0 | 0 | 0 | 0 | 4 | K | 2 |  |  |  | ROZPOCET | 0 | 0 | 0 | 0 | 0 | 1 | 0 | 4 | -553350242
| Online PSC |  | https://podminky.urs.cz/item/CS_URS_2025_01/171152501 | [14 empty] | Online PSC | 2
| VV |  | " Hutnění podloží před realizací zpevněných ploch " (79,1)+(37,7)+(18,4)+(18,6+121,0)+(2,0) |  | 276.8 | [12 empty] | VV | 2 | 2 | True | 0 | ROZPOCET
| VV |  | Součet |  | 276.8 | [12 empty] | VV | 2 | 4 | True | 1 | ROZPOCET
24 | K | 181111121 | Plošná úprava terénu v zemině skupiny 1 až 4 s urovnáním povrchu bez doplnění ornice souvislé plochy do 500 m2 při nerovnostech terénu přes 100 do 150 mm v rovině nebo na svahu do 1:5 | m2 | 276.8 |  | 0 | CS ÚRS 2025 01 |  | základní |  | 0 | 0 | 0 | 0 | 0 | 4 | K | 2 |  |  |  | ROZPOCET | 0 | 0 | 0 | 0 | 0 | 1 | 0 | 4 | 797595929
| Online PSC |  | https://podminky.urs.cz/item/CS_URS_2025_01/181111121 | [14 empty] | Online PSC | 2
| VV |  | " Úprava ploch před realizací zpevněných ploch - souvislé plochy do 500 m2. " (79,1)+(37,7)+(18,4)+(18,6+121,0)+(2,0) |  | 276.8 | [12 empty] | VV | 2 | 2 | True | 0 | ROZPOCET
| VV |  | Součet |  | 276.8 | [12 empty] | VV | 2 | 4 | True | 1 | ROZPOCET
25 | K | 181111199 SPC | Dočasné terénní úpravy pro potřeby staveniště s uvedením do původního stavu vč. veškerých souvisejících prací | m2 | 127.6 |  | 0 | vlastní |  | základní |  | 0 | 0 | 0 | 0 | 0 | 4 | K | 2 |  |  |  | ROZPOCET | 0 | 0 | 0 | 0 | 0 | 1 | 0 | 4 | -79815016
| P |  | Poznámka k položce: V ceně veškeré práce a materiál související s dočasnými terénními úpravy pro potřeby staveniště a vrácením do původního stavu- Jedná se např. o: - provedení zemních prací pro dosačení požadovaného sklonu po pojezd vč. nakládání se zeminou (odvozy na a z meziskládky, ...); - provedení svahování; - plastové pojezdové bloky vč. jejich pozdějšího odstranění; - uvedení plochy do původního stavu po provedení prací; - přesun hmot; - další veškeré nutné práce a materiál související s provedením dočasných terénních úprav pro potřeby staveniště - pojezdy automobily přes travnaté plochy. " | [14 empty] | P | 2
| VV |  | " Dočasné terénní úpravy pro potřeby staveniště - pojezdu po travnatých plochách kolem objektu - vč. uvedení do původního stavu. " (127,6) |  | 127.6 | [12 empty] | VV | 2 | 2 | True | 0 | ROZPOCET
| VV |  | Součet |  | 127.6 | [12 empty] | VV | 2 | 4 | True | 1 | ROZPOCET
| VV |  | " POZN: Výměra vztažena na půdorysnou plochu vč. bočních svahů. " | [14 empty] | VV | 2 | 1 | True | 0 | ROZPOCET
26 | K | 167151111 | Nakládání, skládání a překládání neulehlého výkopku nebo sypaniny strojně nakládání, množství přes 100 m3, z hornin třídy těžitelnosti I, skupiny 1 až 3 | m3 | 123.258 |  | 0 | CS ÚRS 2025 01 |  | základní |  | 0 | 0 | 0 | 0 | 0 | 4 | K | 2 |  |  |  | ROZPOCET | 0 | 0 | 0 | 0 | 0 | 1 | 0 | 4 | -252219916
| Online PSC |  | https://podminky.urs.cz/item/CS_URS_2025_01/167151111 | [14 empty] | Online PSC | 2
| VV |  | " Naložení pro odvoz zeminy (sypaniny) na trvalou skládku " | [14 empty] | VV | 2 | 1 | True | 0 | ROZPOCET
| VV |  | " Naložení pro odvoz nepotřebné zeminy " (8,216+115,042) |  | 123.258 | [12 empty] | VV | 2 | 2 | True | 0 | ROZPOCET
| VV |  | Součet |  | 123.258 | [12 empty] | VV | 2 | 4 | True | 1 | ROZPOCET
27 | K | 167151102 | Nakládání, skládání a překládání neulehlého výkopku nebo sypaniny strojně nakládání, množství do 100 m3, z horniny třídy těžitelnosti II, skupiny 4 a 5 | m3 | 41.086 |  | 0 | CS ÚRS 2025 01 |  | základní |  | 0 | 0 | 0 | 0 | 0 | 4 | K | 2 |  |  |  | ROZPOCET | 0 | 0 | 0 | 0 | 0 | 1 | 0 | 4 | -1088981851
| Online PSC |  | https://podminky.urs.cz/item/CS_URS_2025_01/167151102 | [14 empty] | Online PSC | 2
| VV |  | " Naložení pro odvoz zeminy (sypaniny) na trvalou skládku " | [14 empty] | VV | 2 | 1 | True | 0 | ROZPOCET
| VV |  | " Naložení pro odvoz nepotřebné zeminy " (8,216+32,87) |  | 41.086 | [12 empty] | VV | 2 | 2 | True | 0 | ROZPOCET
| VV |  | Součet |  | 41.086 | [12 empty] | VV | 2 | 4 | True | 1 | ROZPOCET
28 | K | 162751117 | Vodorovné přemístění výkopku nebo sypaniny po suchu na obvyklém dopravním prostředku, bez naložení výkopku, avšak se složením bez rozhrnutí z horniny třídy těžitelnosti I skupiny 1 až 3 na vzdálenost přes 9 000 do 10 000 m | m3 | 123.258 |  | 0 | CS ÚRS 2025 01 |  | základní |  | 0 | 0 | 0 | 0 | 0 | 4 | K | 2 |  |  |  | ROZPOCET | 0 | 0 | 0 | 0 | 0 | 1 | 0 | 4 | -2062070719
| Online PSC |  | https://podminky.urs.cz/item/CS_URS_2025_01/162751117 | [14 empty] | Online PSC | 2
| VV |  | " Vodorovné přemístění vytěžené zeminy na skládku do 10 000 m " | [14 empty] | VV | 2 | 1 | True | 0 | ROZPOCET
| VV |  | " Odvoz nepotřebné zeminy na trvalou skládku " (8,216+115,042) |  | 123.258 | [12 empty] | VV | 2 | 2 | True | 0 | ROZPOCET
| VV |  | Součet |  | 123.258 | [12 empty] | VV | 2 | 4 | True | 1 | ROZPOCET
29 | K | 162751119 | Vodorovné přemístění výkopku nebo sypaniny po suchu na obvyklém dopravním prostředku, bez naložení výkopku, avšak se složením bez rozhrnutí z horniny třídy těžitelnosti I skupiny 1 až 3 na vzdálenost Příplatek k ceně za každých dalších i započatých 1 000 m | m3 | 1232.58 |  | 0 | CS ÚRS 2025 01 |  | základní |  | 0 | 0 | 0 | 0 | 0 | 4 | K | 2 |  |  |  | ROZPOCET | 0 | 0 | 0 | 0 | 0 | 1 | 0 | 4 | -273260905
| Online PSC |  | https://podminky.urs.cz/item/CS_URS_2025_01/162751119 | [14 empty] | Online PSC | 2
| VV |  | " Příplatek k přemístění za zeminy na skládu přes 10 km - uvažována skládka ve vzdálenosti do 20 km. " | [14 empty] | VV | 2 | 1 | True | 0 | ROZPOCET
| VV |  | " Odvoz nepotřebné zeminy na trvalou skládku " (8,216+115,042)*10 |  | 1232.58 | [12 empty] | VV | 2 | 2 | True | 0 | ROZPOCET
| VV |  | Součet |  | 1232.58 | [12 empty] | VV | 2 | 4 | True | 1 | ROZPOCET
30 | K | 162751137 | Vodorovné přemístění výkopku nebo sypaniny po suchu na obvyklém dopravním prostředku, bez naložení výkopku, avšak se složením bez rozhrnutí z horniny třídy těžitelnosti II skupiny 4 a 5 na vzdálenost přes 9 000 do 10 000 m | m3 | 41.086 |  | 0 | CS ÚRS 2025 01 |  | základní |  | 0 | 0 | 0 | 0 | 0 | 4 | K | 2 |  |  |  | ROZPOCET | 0 | 0 | 0 | 0 | 0 | 1 | 0 | 4 | -550764606
| Online PSC |  | https://podminky.urs.cz/item/CS_URS_2025_01/162751137 | [14 empty] | Online PSC | 2
| VV |  | " Vodorovné přemístění vytěžené zeminy na skládku do 10 000 m " | [14 empty] | VV | 2 | 1 | True | 0 | ROZPOCET
| VV |  | " Odvoz nepotřebné zeminy na trvalou skládku " (8,216+32,87) |  | 41.086 | [12 empty] | VV | 2 | 2 | True | 0 | ROZPOCET
| VV |  | Součet |  | 41.086 | [12 empty] | VV | 2 | 4 | True | 1 | ROZPOCET
31 | K | 162751139 | Vodorovné přemístění výkopku nebo sypaniny po suchu na obvyklém dopravním prostředku, bez naložení výkopku, avšak se složením bez rozhrnutí z horniny třídy těžitelnosti II skupiny 4 a 5 na vzdálenost Příplatek k ceně za každých dalších i započatých 1 000 m | m3 | 410.86 |  | 0 | CS ÚRS 2025 01 |  | základní |  | 0 | 0 | 0 | 0 | 0 | 4 | K | 2 |  |  |  | ROZPOCET | 0 | 0 | 0 | 0 | 0 | 1 | 0 | 4 | -1703768975
| Online PSC |  | https://podminky.urs.cz/item/CS_URS_2025_01/162751139 | [14 empty] | Online PSC | 2
| VV |  | " Příplatek k přemístění za zeminy na skládu přes 10 km - uvažována skládka ve vzdálenosti do 20 km. " | [14 empty] | VV | 2 | 1 | True | 0 | ROZPOCET
| VV |  | " Odvoz nepotřebné zeminy na trvalou skládku " (8,216+32,87)*10 |  | 410.86 | [12 empty] | VV | 2 | 2 | True | 0 | ROZPOCET
| VV |  | Součet |  | 410.86 | [12 empty] | VV | 2 | 4 | True | 1 | ROZPOCET
32 | K | 171201231 | Poplatek za uložení stavebního odpadu na recyklační skládce (skládkovné) zeminy a kamení zatříděného do Katalogu odpadů pod kódem 17 05 04 | t | 328.688 |  | 0 | CS ÚRS 2025 01 |  | základní |  | 0 | 0 | 0 | 0 | 0 | 4 | K | 2 |  |  |  | ROZPOCET | 0 | 0 | 0 | 0 | 0 | 1 | 0 | 4 | 1025161947
| Online PSC |  | https://podminky.urs.cz/item/CS_URS_2025_01/171201231 | [14 empty] | Online PSC | 2
| P |  | Poznámka k položce: " Likvidace v souladu se zákonem č. 541/2020 Sb. O odpadech vč. správného začleněné dle přílohy č. 1 vyhlášky č. 8/2021 o Katalogu odpadů a posuzování vlastností odpadů (Katalog odpadů). Likvidace dle technologie na místa určené zhotovitelem, včetně poplatků za uložení zeminy / sypaniny / výkopku. " | [14 empty] | P | 2
| VV |  | " Poplatek za uložení zeminy na skládce " (123,258+41,086)*2,0 |  | 328.688 | [12 empty] | VV | 2 | 2 | True | 0 | ROZPOCET
| VV |  | Součet |  | 328.688 | [12 empty] | VV | 2 | 4 | True | 1 | ROZPOCET
| VV |  | " POZN: Množství ze poplatek násobeno vzhledem k MJ koeficientem 2,0 → 1 m3 ≈ 2,0 t. " | [14 empty] | VV | 2 | 1 | True | 0 | ROZPOCET
| D | 5 | Komunikace pozemní |  |  |  | 0 |  |  |  |  | 0 |  | 391.2817 |  | 0 | 1 | D | 1 |  |  |  | ROZPOCET | [6 empty] | 0
| D | 5 - 1 | Areálové pojízdná komunikace - Nová konstrukce s krytem ze zámkové dlažby |  |  |  | 0 |  |  |  |  | 0 |  | 73.3162 |  | 0 | 1 | D | 2 |  |  |  | ROZPOCET | [6 empty] | 0
33 | K | 596212322 | Kladení dlažby z betonových zámkových dlaždic pozemních komunikací ručně s ložem z kameniva těženého nebo drceného tl. do 50 mm, s vyplněním spár, s dvojitým hutněním vibrováním a se smetením přebytečného materiálu na krajnici tl. 100 mm skupiny B, pro plochy do 300 m2 | m2 | 79.1 |  | 0 | CS ÚRS 2025 01 |  | základní |  | 0 | 0.11303 | 8.9407 | 0 | 0 | 4 | K | 3 |  |  |  | ROZPOCET | 0 | 0 | 0 | 0 | 0 | 1 | 0 | 4 | -2029328487
| Online PSC |  | https://podminky.urs.cz/item/CS_URS_2025_01/596212322 | [14 empty] | Online PSC | 3
| VV |  | " Kladení zámkové dlažby tvaru I 200×165 mm tl. 100 mm areálové pojízdné komunikace " | [14 empty] | VV | 3 | 1 | True | 0 | ROZPOCET
| VV |  | " Kladení zámkové dlažby - tl. 100 mm " (79,1) |  | 79.1 | [12 empty] | VV | 3 | 2 | True | 0 | ROZPOCET
| VV |  | Součet |  | 79.1 | [12 empty] | VV | 3 | 4 | True | 1 | ROZPOCET
34 | M | 59245296 RTO | dlažba zámková betonová tvaru I 200x165mm tl 100mm přírodní vč. doplňujících tvarovek | m2 | 87.01 |  | 0 | vlastní |  | základní |  | 0 | 0.191 | 16.6189 | 0 | 0 | 8 | M | 3 |  |  |  | ROZPOCET | 0 | 0 | 0 | 0 | 0 | 1 | 0 | 4 | 1463932932
| P |  | Poznámka k položce: " POZN: V ceně nutno zohlednit veškeré nutné prvky a doplňující tvarovky - ukončující, půlky apod. " | [14 empty] | P | 3
| VV |  | " Dodávka nové zámkové dlažby tvaru I 200×165 mm, tl. 100 mm vč. doplňujících tvarovek pro novou pojízdnou areálovou komunikaci. " | [14 empty] | VV | 3 | 1 | True | 0 | ROZPOCET
| VV |  | " Dodávka zámkové dlažby " (79,1)*1,1 |  | 87.01 | [12 empty] | VV | 3 | 2 | True | 0 | ROZPOCET
| VV |  | Součet |  | 87.01 | [12 empty] | VV | 3 | 4 | True | 1 | ROZPOCET
35 | K | 564871011 | Podklad ze štěrkodrti ŠD s rozprostřením a zhutněním plochy jednotlivě do 100 m2, po zhutnění tl. 250 mm | m2 | 83.055 |  | 0 | CS ÚRS 2025 01 |  | základní |  | 0 | 0.575 | 47.7566 | 0 | 0 | 4 | K | 3 |  |  |  | ROZPOCET | 0 | 0 | 0 | 0 | 0 | 1 | 0 | 4 | -699253285
| Online PSC |  | https://podminky.urs.cz/item/CS_URS_2025_01/564871011 | [14 empty] | Online PSC | 3
| VV |  | " Podkladní vrstva ze štěrkodrti ŠD-B frakce 0-32 mm pod areálovou pojízdnou komunikaci ze zámkové dlažby " | [14 empty] | VV | 3 | 1 | True | 0 | ROZPOCET
| VV |  | " Podklad pod areálovou pojízdnou plochu ze zámkové dlažby " (79,1)*1,05 |  | 83.055 | [12 empty] | VV | 3 | 2 | True | 0 | ROZPOCET
| VV |  | Součet |  | 83.055 | [12 empty] | VV | 3 | 4 | True | 1 | ROZPOCET
| D | 5 - 2 | Areálová pochůzí komunikace - Areálový a okapový chodník ze zámkové dlažby tl. 60 mm |  |  |  | 0 |  |  |  |  | 0 |  | 22.4945 |  | 0 | 1 | D | 2 |  |  |  | ROZPOCET | [6 empty] | 0
36 | K | 596211121 | Kladení dlažby z betonových zámkových dlaždic komunikací pro pěší ručně s ložem z kameniva těženého nebo drceného tl. do 40 mm, s vyplněním spár s dvojitým hutněním, vibrováním a se smetením přebytečného materiálu na krajnici tl. 60 mm skupiny B, pro plochy přes 50 do 100 m2 | m2 | 37.7 |  | 0 | CS ÚRS 2025 01 |  | základní |  | 0 | 0.08922 | 3.3636 | 0 | 0 | 4 | K | 3 |  |  |  | ROZPOCET | 0 | 0 | 0 | 0 | 0 | 1 | 0 | 4 | 453810230
| Online PSC |  | https://podminky.urs.cz/item/CS_URS_2025_01/596211121 | [14 empty] | Online PSC | 3
| VV |  | " Kladení zámkové dlažby 200×100×60 mm nového areálového a okapového chodníku " | [14 empty] | VV | 3 | 1 | True | 0 | ROZPOCET
| VV |  | " Kladení zámkové dlažby " (18,3+5,0+7,8+6,6) |  | 37.7 | [12 empty] | VV | 3 | 2 | True | 0 | ROZPOCET
| VV |  | Součet |  | 37.7 | [12 empty] | VV | 3 | 4 | True | 1 | ROZPOCET
37 | M | 59245018 | dlažba skladebná betonová 200x100mm tl 60mm přírodní | m2 | 41.47 |  | 0 | CS ÚRS 2025 01 |  | základní |  | 0 | 0.132 | 5.474 | 0 | 0 | 8 | M | 3 |  |  |  | ROZPOCET | 0 | 0 | 0 | 0 | 0 | 1 | 0 | 4 | 267031009
| P |  | Poznámka k položce: " POZN: V ceně nutno zohlednit veškeré nutné prvky a doplňující tvarovky - ukončující apod. " | [14 empty] | P | 3
| VV |  | " Dodávka zámkové dlažby 200×100×60 mm. " | [14 empty] | VV | 3 | 1 | True | 0 | ROZPOCET
| VV |  | " Dodávka zámkové dlažby " (18,3+5,0+7,8+6,6)*1,1 |  | 41.47 | [12 empty] | VV | 3 | 2 | True | 0 | ROZPOCET
| VV |  | Součet |  | 41.47 | [12 empty] | VV | 3 | 4 | True | 1 | ROZPOCET
38 | K | 564851011 | Podklad ze štěrkodrti ŠD s rozprostřením a zhutněním plochy jednotlivě do 100 m2, po zhutnění tl. 150 mm | m2 | 39.585 |  | 0 | CS ÚRS 2025 01 |  | základní |  | 0 | 0.345 | 13.6568 | 0 | 0 | 4 | K | 3 |  |  |  | ROZPOCET | 0 | 0 | 0 | 0 | 0 | 1 | 0 | 4 | 324535441
| Online PSC |  | https://podminky.urs.cz/item/CS_URS_2025_01/564851011 | [14 empty] | Online PSC | 3
| VV |  | " Podkladní vrstva ze štěrkodrti ŠD-B frakce 0-32 mm pod areálový a okapový chodník ze zámkové dlažby " | [14 empty] | VV | 3 | 1 | True | 0 | ROZPOCET
| VV |  | " Podklad pod areálový chodník ze zámkové dlažby " (18,3+5,0+7,8+6,6)*1,05 |  | 39.585 | [12 empty] | VV | 3 | 2 | True | 0 | ROZPOCET
| VV |  | Součet |  | 39.585 | [12 empty] | VV | 3 | 4 | True | 1 | ROZPOCET
| D | 5 - 3 | Areálová pochůzí komunikace - Navrácení rozebrané a očištěné zámkové dlažby |  |  |  | 0 |  |  |  |  | 0 |  | 13.2622 |  | 0 | 1 | D | 2 |  |  |  | ROZPOCET | [6 empty] | 0
39 | K | 596211220 | Kladení dlažby z betonových zámkových dlaždic komunikací pro pěší ručně s ložem z kameniva těženého nebo drceného tl. do 40 mm, s vyplněním spár s dvojitým hutněním, vibrováním a se smetením přebytečného materiálu na krajnici tl. 80 mm skupiny B, pro plochy do 50 m2 | m2 | 18.4 |  | 0 | CS ÚRS 2025 01 |  | základní |  | 0 | 0.09062 | 1.6674 | 0 | 0 | 4 | K | 3 |  |  |  | ROZPOCET | 0 | 0 | 0 | 0 | 0 | 1 | 0 | 4 | -2046578299
| Online PSC |  | https://podminky.urs.cz/item/CS_URS_2025_01/596211220 | [14 empty] | Online PSC | 3
| VV |  | " Kladení původní očištění zámkové dlažby areálové pochůzí komunikace " | [14 empty] | VV | 3 | 1 | True | 0 | ROZPOCET
| VV |  | " Zpětná pokládka očištěné zámkové dlažby " (18,4) |  | 18.4 | [12 empty] | VV | 3 | 2 | True | 0 | ROZPOCET
| VV |  | Součet |  | 18.4 | [12 empty] | VV | 3 | 4 | True | 1 | ROZPOCET
40 | M | 59245020 | dlažba skladebná betonová 200x100mm tl 80mm přírodní | m2 | 2.76 |  | 0 | CS ÚRS 2025 01 |  | základní |  | 0 | 0.176 | 0.48576 | 0 | 0 | 8 | M | 3 |  |  |  | ROZPOCET | 0 | 0 | 0 | 0 | 0 | 1 | 0 | 4 | -284242638
| P |  | Poznámka k položce: " POZN: V ceně nutno zohlednit veškeré nutné prvky a doplňující tvarovky - ukončující apod. " | [14 empty] | P | 3
| VV |  | " Dodávka dlažby jako rezerva za poškozené vybourané a očištěné pro navrácení - uvažován rozměr 200×100×80 mm. " | [14 empty] | VV | 3 | 1 | True | 0 | ROZPOCET
| VV |  | " Dodávka zámkové dlažba - uvažována rezerva 15 % z plochy " (18,4)*0,15 |  | 2.76 | [12 empty] | VV | 3 | 2 | True | 0 | ROZPOCET
| VV |  | Součet |  | 2.76 | [12 empty] | VV | 3 | 4 | True | 1 | ROZPOCET
41 | K | 564871011 | Podklad ze štěrkodrti ŠD s rozprostřením a zhutněním plochy jednotlivě do 100 m2, po zhutnění tl. 250 mm | m2 | 19.32 |  | 0 | CS ÚRS 2025 01 |  | základní |  | 0 | 0.575 | 11.109 | 0 | 0 | 4 | K | 3 |  |  |  | ROZPOCET | 0 | 0 | 0 | 0 | 0 | 1 | 0 | 4 | -1244010370
| Online PSC |  | https://podminky.urs.cz/item/CS_URS_2025_01/564871011 | [14 empty] | Online PSC | 3
| VV |  | " Podkladní vrstva ze štěrkodrti ŠD-B frakce 0-32 mm pod areálovou pochůzí komunikaci ze zámkové dlažby - navrácenou " | [14 empty] | VV | 3 | 1 | True | 0 | ROZPOCET
| VV |  | " Podklad pod areálovou pochůzí plochu ze zámkové dlažby - navrácené " (18,4)*1,05 |  | 19.32 | [12 empty] | VV | 3 | 2 | True | 0 | ROZPOCET
| VV |  | Součet |  | 19.32 | [12 empty] | VV | 3 | 4 | True | 1 | ROZPOCET
| D | 5 - 5 | Areálová komunikace - Vyspravení stávající asfaltové komunikace |  |  |  | 0 |  |  |  |  | 0 |  | 82.2974 |  | 0 | 1 | D | 2 |  |  |  | ROZPOCET | [6 empty] | 0
42 | K | 577133121 | Asfaltový beton vrstva obrusná ACO 8 (ABJ) s rozprostřením a se zhutněním z nemodifikovaného asfaltu v pruhu šířky přes 3 m, po zhutnění tl. 40 mm | m2 | 124.63 |  | 0 | CS ÚRS 2025 01 |  | základní |  | 0 | 0.10373 | 12.9279 | 0 | 0 | 4 | K | 3 |  |  |  | ROZPOCET | 0 | 0 | 0 | 0 | 0 | 1 | 0 | 4 | -666711958
| Online PSC |  | https://podminky.urs.cz/item/CS_URS_2025_01/577133121 | [14 empty] | Online PSC | 3
| VV |  | " Obrusná vrstva z asfaltového betonu ACO 8 pro vyspravení stávající areálové komunikace. " | [14 empty] | VV | 3 | 1 | True | 0 | ROZPOCET
| VV |  | " Vyspravení komunikace na jižní straně - uvažována š. komunikace 3,5 m " (121,0)*1,03 |  | 124.63 | [12 empty] | VV | 3 | 2 | True | 0 | ROZPOCET
| VV |  | Součet |  | 124.63 | [12 empty] | VV | 3 | 4 | True | 1 | ROZPOCET
43 | K | 577133111 | Asfaltový beton vrstva obrusná ACO 8 (ABJ) s rozprostřením a se zhutněním z nemodifikovaného asfaltu v pruhu šířky do 3 m, po zhutnění tl. 40 mm | m2 | 19.158 |  | 0 | CS ÚRS 2025 01 |  | základní |  | 0 | 0.10373 | 1.9873 | 0 | 0 | 4 | K | 3 |  |  |  | ROZPOCET | 0 | 0 | 0 | 0 | 0 | 1 | 0 | 4 | -1665008955
| Online PSC |  | https://podminky.urs.cz/item/CS_URS_2025_01/577133111 | [14 empty] | Online PSC | 3
| VV |  | " Obrusná vrstva z asfaltového betonu ACO 8 pro vyspravení stávající areálové komunikace. " | [14 empty] | VV | 3 | 1 | True | 0 | ROZPOCET
| VV |  | " Vyspravení komunikace na západní straně - uvažována š. komunikace 1,2 m " (18,6)*1,03 |  | 19.158 | [12 empty] | VV | 3 | 2 | True | 0 | ROZPOCET
| VV |  | Součet |  | 19.158 | [12 empty] | VV | 3 | 4 | True | 1 | ROZPOCET
44 | K | 573231111 | Postřik spojovací PS bez posypu kamenivem ze silniční emulze, v množství 0,70 kg/m2 | m2 | 143.788 |  | 0 | CS ÚRS 2025 01 |  | základní |  | 0 | 0.00071 | 0.10209 | 0 | 0 | 4 | K | 3 |  |  |  | ROZPOCET | 0 | 0 | 0 | 0 | 0 | 1 | 0 | 4 | -39664843
| Online PSC |  | https://podminky.urs.cz/item/CS_URS_2025_01/573231111 | [14 empty] | Online PSC | 3
| VV |  | " Spojovací postřik PS-E 0,7 kg/m2 pro novou vyspravení stávající areálové asfaltové komunikace " | [14 empty] | VV | 3 | 1 | True | 0 | ROZPOCET
| VV |  | " Spojovací postřik - mezi obrusnou vrstvou z ACO 8 a podkladem z recyklátu - jižní strana " (121,0)*1,03 |  | 124.63 | [12 empty] | VV | 3 | 2 | True | 0 | ROZPOCET
| VV |  | " Spojovací postřik - mezi obrusnou vrstvou z ACO 8 a podkladem z recyklátu - západní strana " (18,6)*1,03 |  | 19.158 | [12 empty] | VV | 3 | 2 | True | 0 | ROZPOCET
| VV |  | Součet |  | 143.788 | [12 empty] | VV | 3 | 4 | True | 1 | ROZPOCET
45 | K | 564921311 | Podklad nebo podsyp z betonového recyklátu s rozprostřením a zhutněním plochy přes 100 m2, po zhutnění tl. 60 mm | m2 | 146.58 |  | 0 | CS ÚRS 2025 01 |  | základní |  | 0 | 0.114 | 16.7101 | 0 | 0 | 4 | K | 3 |  |  |  | ROZPOCET | 0 | 0 | 0 | 0 | 0 | 1 | 0 | 4 | -585199312
| Online PSC |  | https://podminky.urs.cz/item/CS_URS_2025_01/564921311 | [14 empty] | Online PSC | 3
| VV |  | " Podkladní vrstva z recyklátu frakce 0-32 mm pod vyspravenou areálovou asfaltovou komunikaci. " | [14 empty] | VV | 3 | 1 | True | 0 | ROZPOCET
| VV |  | " Podklad pod vyspravenou areálovou asflatovou komunikaci - jižní strana " (121,0)*1,05 |  | 127.05 | [12 empty] | VV | 3 | 2 | True | 0 | ROZPOCET
| VV |  | " Podklad pod vyspravenou areálovou asflatovou komunikaci - západní strana " (18,6)*1,05 |  | 19.53 | [12 empty] | VV | 3 | 2 | True | 0 | ROZPOCET
| VV |  | Součet |  | 146.58 | [12 empty] | VV | 3 | 4 | True | 1 | ROZPOCET
46 | K | 564851111 | Podklad ze štěrkodrti ŠD s rozprostřením a zhutněním plochy přes 100 m2, po zhutnění tl. 150 mm | m2 | 146.58 |  | 0 | CS ÚRS 2025 01 |  | základní |  | 0 | 0.345 | 50.5701 | 0 | 0 | 4 | K | 3 |  |  |  | ROZPOCET | 0 | 0 | 0 | 0 | 0 | 1 | 0 | 4 | -612593446
| Online PSC |  | https://podminky.urs.cz/item/CS_URS_2025_01/564851111 | [14 empty] | Online PSC | 3
| VV |  | " Podkladní vrstva ze štěrkodrti ŠD-B frakce 0-32 mm pod vyspravenou areálovou asfaltovou komunikaci. " | [14 empty] | VV | 3 | 1 | True | 0 | ROZPOCET
| VV |  | " Podklad pod vyspravenou areálovou asflatovou komunikaci - jižní strana " (121,0)*1,05 |  | 127.05 | [12 empty] | VV | 3 | 2 | True | 0 | ROZPOCET
| VV |  | " Podklad pod vyspravenou areálovou asflatovou komunikaci - západní strana " (18,6)*1,05 |  | 19.53 | [12 empty] | VV | 3 | 2 | True | 0 | ROZPOCET
| VV |  | Součet |  | 146.58 | [12 empty] | VV | 3 | 4 | True | 1 | ROZPOCET
| D | 5 - 6 | Plocha pod ocelovými schodišti - Prané říční kamenivo |  |  |  | 0 |  |  |  |  | 0 |  | 0.57899 |  | 0 | 1 | D | 2 |  |  |  | ROZPOCET | [6 empty] | 0
47 | K | 637121112 | Okapový chodník z kameniva s udusáním a urovnáním povrchu z kačírku tl. 150 mm | m2 | 2.1 |  | 0 | CS ÚRS 2025 01 |  | základní |  | 0 | 0.2756 | 0.57876 | 0 | 0 | 4 | K | 3 |  |  |  | ROZPOCET | 0 | 0 | 0 | 0 | 0 | 1 | 0 | 4 | 877221341
| Online PSC |  | https://podminky.urs.cz/item/CS_URS_2025_01/637121112 | [14 empty] | Online PSC | 3
| VV |  | " Plocha pod ocelovými schodišti - Okapový chodník z kačírku vč. udusání " | [14 empty] | VV | 3 | 1 | True | 0 | ROZPOCET
| VV |  | " Plocha pod ocelovými schodišti " (2,0)*1,05 |  | 2.1 | [12 empty] | VV | 3 | 2 | True | 0 | ROZPOCET
| VV |  | Součet |  | 2.1 | [12 empty] | VV | 3 | 4 | True | 1 | ROZPOCET
48 | K | 919726901 SPC | D+M Černá separační zahradní tkaná geotextílie 90 g/m2 | m2 | 2.3 |  | 0 | vlastní |  | základní |  | 0 | 0.0001 | 0.00023 | 0 | 0 | 4 | K | 3 |  |  |  | ROZPOCET | 0 | 0 | 0 | 0 | 0 | 1 | 0 | 4 | -1288754931
| P |  | Poznámka k položce: " V ceně veškeré případně nutné uchyvovací a kotvící prvky. " | [14 empty] | P | 3
| VV |  | " Černá zahradní tkaná geotextílie jako podkladní vrstva pod kačírek " | [14 empty] | VV | 3 | 1 | True | 0 | ROZPOCET
| VV |  | " Zahradní textílie pod kačírek - pod ocelovým schodištěm " (2,0)*1,15 |  | 2.3 | [12 empty] | VV | 3 | 2 | True | 0 | ROZPOCET
| VV |  | Součet |  | 2.3 | [12 empty] | VV | 3 | 4 | True | 1 | ROZPOCET
| D | 5 - 7 | Zvýšení únosnosti podloží - sanace pláně |  |  |  | 0 |  |  |  |  | 0 |  | 199.3325 |  | 0 | 1 | D | 2 |  |  |  | ROZPOCET | [6 empty] | 0
49 | K | 564851111 | Podklad ze štěrkodrti ŠD s rozprostřením a zhutněním plochy přes 100 m2, po zhutnění tl. 150 mm | m2 | 577.08 |  | 0 | CS ÚRS 2025 01 |  | základní |  | 0 | 0.345 | 199.0926 | 0 | 0 | 4 | K | 3 |  |  |  | ROZPOCET | 0 | 0 | 0 | 0 | 0 | 1 | 0 | 4 | 773343862
| Online PSC |  | https://podminky.urs.cz/item/CS_URS_2025_01/564851111 | [14 empty] | Online PSC | 3
| P |  | Poznámka k položce: " POZN: Pro štěrkodrť jako sanace v tl. 300 mm je uvažováno 2×150 mm. Z tohoto důvodu je množství dvojnásobné. " | [14 empty] | P | 3
| VV |  | " Štěrkodrť frakce 0-63 mm - tl. 300 mm (2×150 mm) - pro sanaci pod ZP " | [14 empty] | VV | 3 | 1 | True | 0 | ROZPOCET
| VV |  | " Sanace pláně - stěrkodrť - areálová pojízdná komunikace ze zámkové dlažby - nová " ((79,1)*2)*1,05 |  | 166.11 | [12 empty] | VV | 3 | 2 | True | 0 | ROZPOCET
| VV |  | " Sanace pláně - stěrkodrť - areálový a okapový chodník ze zámkové dlažby - nová " ((37,7)*2)*1,05 |  | 79.17 | [12 empty] | VV | 3 | 2 | True | 0 | ROZPOCET
| VV |  | " Sanace pláně - stěrkodrť - areálová pochůzí komunikace ze zámkové dlažby - navrácení " ((18,4)*2)*1,05 |  | 38.64 | [12 empty] | VV | 3 | 2 | True | 0 | ROZPOCET
| VV |  | " Sanace pláně - stěrkodrť - areálová asfaltová komunikace - vyspravení " ((18,6+121,0)*2)*1,05 |  | 293.16 | [12 empty] | VV | 3 | 2 | True | 0 | ROZPOCET
| VV |  | Součet |  | 577.08 | [12 empty] | VV | 3 | 4 | True | 1 | ROZPOCET
50 | K | 919726123 | Geotextilie netkaná pro ochranu, separaci nebo filtraci měrná hmotnost přes 300 do 500 g/m2 | m2 | 347.623 |  | 0 | CS ÚRS 2025 01 |  | základní |  | 0 | 0.00069 | 0.23986 | 0 | 0 | 4 | K | 3 |  |  |  | ROZPOCET | 0 | 0 | 0 | 0 | 0 | 1 | 0 | 4 | 1603925925
| Online PSC |  | https://podminky.urs.cz/item/CS_URS_2025_01/919726123 | [14 empty] | Online PSC | 3
| P |  | Poznámka k položce: " POZN: Čistá plocha geotextílie navýšena o 10 % z celkové plochy za případné provedení geotextílie i na svislé / šikmé části odkopávek. " | [14 empty] | P | 3
| VV |  | " Separační geotextílie netkaná 500 g/m2 - pro sanaci pod ZP. " | [14 empty] | VV | 3 | 1 | True | 0 | ROZPOCET
| VV |  | " Sanace pláně - geotextílie - areálová pojízdná komunikace ze zámkové dlažby - nová " ((79,1)*1,1)*1,15 |  | 100.062 | [12 empty] | VV | 3 | 2 | True | 0 | ROZPOCET
| VV |  | " Sanace pláně - geotextílie - areálový a okapový chodník ze zámkové dlažby - nová " ((37,7)*1,1)*1,15 |  | 47.691 | [12 empty] | VV | 3 | 2 | True | 0 | ROZPOCET
| VV |  | " Sanace pláně - geotextílie - areálová pochůzí komunikace ze zámkové dlažby - navrácení " ((18,4)*1,1)*1,15 |  | 23.276 | [12 empty] | VV | 3 | 2 | True | 0 | ROZPOCET
| VV |  | " Sanace pláně - geotextílie- areálová asfaltová komunikace - vyspravení " ((18,6+121,0)*1,1)*1,15 |  | 176.594 | [12 empty] | VV | 3 | 2 | True | 0 | ROZPOCET
| VV |  | Součet |  | 347.623 | [12 empty] | VV | 3 | 4 | True | 1 | ROZPOCET
| D | 9 | Ostatní konstrukce a práce, bourání |  |  |  | 0 |  |  |  |  | 0 |  | 30.2299 |  | 0 | 1 | D | 1 |  |  |  | ROZPOCET | [6 empty] | 0
51 | K | 916131213 | Osazení silničního obrubníku betonového se zřízením lože, s vyplněním a zatřením spár cementovou maltou stojatého s boční opěrou z betonu prostého, do lože z betonu prostého | m | 85 |  | 0 | CS ÚRS 2025 01 |  | základní |  | 0 | 0.1685 | 14.3225 | 0 | 0 | 4 | K | 2 |  |  |  | ROZPOCET | 0 | 0 | 0 | 0 | 0 | 1 | 0 | 4 | -1098622245
| Online PSC |  | https://podminky.urs.cz/item/CS_URS_2025_01/916131213 | [14 empty] | Online PSC | 2
| VV |  | " Osazení silničního obrubníku 1000×150×250 mm. " | [14 empty] | VV | 2 | 1 | True | 0 | ROZPOCET
| VV |  | " Osazení silničních obrub - obruby podél vyspravované asfaltové komunikace - jižní strana " (35,0+35,0) |  | 70 | [12 empty] | VV | 2 | 2 | True | 0 | ROZPOCET
| VV |  | " Osazení silničních obrub - obruby podél vyspravované asfaltové komunikace a nové dlážděné plochy - západní strana " (15,0) |  | 15 | [12 empty] | VV | 2 | 2 | True | 0 | ROZPOCET
| VV |  | Součet |  | 85 | [12 empty] | VV | 2 | 4 | True | 1 | ROZPOCET
52 | M | 59217031 | obrubník silniční betonový 1000x150x250mm | m | 89.25 |  | 0 | CS ÚRS 2025 01 |  | základní |  | 0 | 0.08 | 7.14 | 0 | 0 | 8 | M | 2 |  |  |  | ROZPOCET | 0 | 0 | 0 | 0 | 0 | 1 | 0 | 4 | -685400191
| P |  | Poznámka k položce: " POZN: V ceně a množství zahrnuty i speciální druhy - snížené, náběhové, obloukové, rohové apod. " | [14 empty] | P | 2
| VV |  | " Dodávka silničního obrubníku 1000×150×250 mm. " | [14 empty] | VV | 2 | 1 | True | 0 | ROZPOCET
| VV |  | " Sliniční obrubník - podél vyspravované asfaltové komunikace - jižní strana " (35,0+35,0)*1,05 |  | 73.5 | [12 empty] | VV | 2 | 2 | True | 0 | ROZPOCET
| VV |  | " Sliniční obrubník - podél vyspravované asfaltové komunikace a nové dlážděné plochy - západní strana " (15,0)*1,05 |  | 15.75 | [12 empty] | VV | 2 | 2 | True | 0 | ROZPOCET
| VV |  | Součet |  | 89.25 | [12 empty] | VV | 2 | 4 | True | 1 | ROZPOCET
53 | K | 916331112 | Osazení zahradního obrubníku betonového s ložem tl. od 50 do 100 mm z betonu prostého tř. C 12/15 s boční opěrou z betonu prostého tř. C 12/15 | m | 69.5 |  | 0 | CS ÚRS 2025 01 |  | základní |  | 0 | 0.10095 | 7.016 | 0 | 0 | 4 | K | 2 |  |  |  | ROZPOCET | 0 | 0 | 0 | 0 | 0 | 1 | 0 | 4 | -1876816294
| Online PSC |  | https://podminky.urs.cz/item/CS_URS_2025_01/916331112 | [14 empty] | Online PSC | 2
| VV |  | " Osazení zahradního obrubníku 1000×50×200 mm. " | [14 empty] | VV | 2 | 1 | True | 0 | ROZPOCET
| VV |  | " Osazení zahradních obrub - mezi chodník a terén / okapový chodník a terén " (1,0)+(16,5)+(11,0)+(26,4) |  | 54.9 | [12 empty] | VV | 2 | 2 | True | 0 | ROZPOCET
| VV |  | " Osazení zahradních obrub - mezi vyspravený asfalt a terén - na západní straně " (14,6) |  | 14.6 | [12 empty] | VV | 2 | 2 | True | 0 | ROZPOCET
| VV |  | Součet |  | 69.5 | [12 empty] | VV | 2 | 4 | True | 1 | ROZPOCET
54 | M | 59217002 | obrubník zahradní betonový šedý 1000x50x200mm | m | 72.975 |  | 0 | CS ÚRS 2025 01 |  | základní |  | 0 | 0.024 | 1.7514 | 0 | 0 | 8 | M | 2 |  |  |  | ROZPOCET | 0 | 0 | 0 | 0 | 0 | 1 | 0 | 4 | 1493151878
| P |  | Poznámka k položce: " POZN: V ceně a množství zahrnuty i speciální druhy - snížené, náběhové, obloukové, rohové apod. " | [14 empty] | P | 2
| VV |  | " Dodávka zahradního obrubníku 1000×50×200 mm. " | [14 empty] | VV | 2 | 1 | True | 0 | ROZPOCET
| VV |  | " Zahradní obruba - mezi chodník a terén / okapový chodník a terén " ((1,0)+(16,5)+(11,0)+(26,4))*1,05 |  | 57.645 | [12 empty] | VV | 2 | 2 | True | 0 | ROZPOCET
| VV |  | " Zahradní obruba - mezi vyspravený asfalt a terén - na západní straně " (14,6)*1,05 |  | 15.33 | [12 empty] | VV | 2 | 2 | True | 0 | ROZPOCET
| VV |  | Součet |  | 72.975 | [12 empty] | VV | 2 | 4 | True | 1 | ROZPOCET
55 | K | 919735113 | Řezání stávajícího živičného krytu nebo podkladu hloubky přes 100 do 150 mm | m | 6.4 |  | 0 | CS ÚRS 2025 01 |  | základní |  | 0 | 0 | 0 | 0 | 0 | 4 | K | 2 |  |  |  | ROZPOCET | 0 | 0 | 0 | 0 | 0 | 1 | 0 | 4 | 1575190746
| Online PSC |  | https://podminky.urs.cz/item/CS_URS_2025_01/919735113 | [14 empty] | Online PSC | 2
| VV |  | " Řezání stávajícícho krytu - pro vybourání částí asfaltové plochy " | [14 empty] | VV | 2 | 1 | True | 0 | ROZPOCET
| VV |  | " Řezání stávajícícho krytu u ČS v místě budoucí dlažby " (6,4) |  | 6.4 | [12 empty] | VV | 2 | 2 | True | 0 | ROZPOCET
| VV |  | Součet |  | 6.4 | [12 empty] | VV | 2 | 4 | True | 1 | ROZPOCET
56 | K | 971999901 SPC | D+M Řezání a výškové napojení nové skladby na stávající zpevněné plochy - asfaltových a betonových ploch | m | 6.3 |  | 0 | vlastní |  | základní |  | 0 | 0 | 0 | 0 | 0 | 4 | K | 2 |  |  |  | ROZPOCET | 0 | 0 | 0 | 0 | 0 | 1 | 0 | 4 | -905924675
| P |  | Poznámka k položce: " V ceně: - řezání asfaltového / betonového krytu; - frézování; - zarovnání styčných ploch; - úprava čela betonového / asfaltového krytu; - spojovací penetrační postřik; - zpětná zálivka spar / předláždění stávající plochy; - odvoz a uložení vybouraných hmot; - další nutné práce a materiál související s provedením napojení nových ploch na stávající. " " Včetně naložení, svislého a vodorovného přesunu suti, odvoz stavební suti. Likvidace v souladu se zákonem č. 541/2020 Sb. O odpadech vč. správného začleněné dle přílohy č. 1 vyhlášky č. 8/2021 o Katalogu odpadů a posuzování vlastností odpadů (Katalog odpadů). Likvidace dle technologie na místa určené zhotovitelem, včetně poplatků za uložení odpadu. " | [14 empty] | P | 2
| VV |  | " Řezání a výškové napojení asfaltových ploch na stávající komunikaci " | [14 empty] | VV | 2 | 1 | True | 0 | ROZPOCET
| VV |  | " Řezání a výškové napojení asfaltu v areálu pro vyspravení - jižní strana " (6,3) |  | 6.3 | [12 empty] | VV | 2 | 2 | True | 0 | ROZPOCET
| VV |  | Součet |  | 6.3 | [12 empty] | VV | 2 | 4 | True | 1 | ROZPOCET
57 | K | 971999911 SPC | D+M Řezání a výškové napojení nové skladby na stávající zpevněné plochy - dlážděných ploch | m | 18.4 |  | 0 | vlastní |  | základní |  | 0 | 0 | 0 | 0 | 0 | 4 | K | 2 |  |  |  | ROZPOCET | 0 | 0 | 0 | 0 | 0 | 1 | 0 | 4 | 958376654
| P |  | Poznámka k položce: " V ceně: - případné řezání krytu / dlažby; - zarovnání styčných ploch; - úprava čela krytu / napojení dlažby; - předláždění stávající plochy; - odvoz a uložení vybouraných hmot; - další nutné práce a materiál související s provedením napojení nových ploch na stávající. " " Včetně naložení, svislého a vodorovného přesunu suti, odvoz stavební suti. Likvidace v souladu se zákonem č. 541/2020 Sb. O odpadech vč. správného začlenění dle přílohy č. 1 vyhlášky č. 8/2021 o Katalogu odpadů a posuzování vlastností odpadů (Katalog odpadů). Likvidace dle technologie na místa určené zhotovitelem, včetně poplatků za uložení odpadu. " | [14 empty] | P | 2
| VV |  | " Řezání a výškové napojení dlážděných ploch na stávající komunikaci " | [14 empty] | VV | 2 | 1 | True | 0 | ROZPOCET
| VV |  | " Případné řezání a napojení dlažby v areálu na stávající - u hlavního vstupu " (18,4) |  | 18.4 | [12 empty] | VV | 2 | 2 | True | 0 | ROZPOCET
| VV |  | Součet |  | 18.4 | [12 empty] | VV | 2 | 4 | True | 1 | ROZPOCET
58 | K | 971999912 SPC | D+M Výškové napojení nové skladby na stávající zpevněné plochy - dlážděných ploch | m | 6.4 |  | 0 | vlastní |  | základní |  | 0 | 0 | 0 | 0 | 0 | 4 | K | 2 |  |  |  | ROZPOCET | 0 | 0 | 0 | 0 | 0 | 1 | 0 | 4 | 474572822
| P |  | Poznámka k položce: " V ceně: - zarovnání styčných ploch; - úprava čela krytu / napojení dlažby; - předláždění stávající plochy; - odvoz a uložení vybouraných hmot; - další nutné práce a materiál související s provedením napojení nových ploch na stávající. " " Včetně naložení, svislého a vodorovného přesunu suti, odvoz stavební suti. Likvidace v souladu se zákonem č. 541/2020 Sb. O odpadech vč. správného začlenění dle přílohy č. 1 vyhlášky č. 8/2021 o Katalogu odpadů a posuzování vlastností odpadů (Katalog odpadů). Likvidace dle technologie na místa určené zhotovitelem, včetně poplatků za uložení odpadu. " | [14 empty] | P | 2
| VV |  | " Výškové napojení dlážděných ploch na stávající komunikaci " | [14 empty] | VV | 2 | 1 | True | 0 | ROZPOCET
| VV |  | " Napojení dlažby na stávající konstrukce - náhrada za asfalt - u ČS " (6,4) |  | 6.4 | [12 empty] | VV | 2 | 2 | True | 0 | ROZPOCET
| VV |  | Součet |  | 6.4 | [12 empty] | VV | 2 | 4 | True | 1 | ROZPOCET
59 | K | 979054451 | Očištění vybouraných prvků komunikací od spojovacího materiálu s odklizením a uložením očištěných hmot a spojovacího materiálu na skládku na vzdálenost do 10 m zámkových dlaždic s vyplněním spár kamenivem | m2 | 18.4 |  | 0 | CS ÚRS 2025 01 |  | základní |  | 0 | 0 | 0 | 0 | 0 | 4 | K | 2 |  |  |  | ROZPOCET | 0 | 0 | 0 | 0 | 0 | 1 | 0 | 4 | 266648478
| Online PSC |  | https://podminky.urs.cz/item/CS_URS_2025_01/979054451 | [14 empty] | Online PSC | 2
| VV |  | " Očištění vybouraných zámkových dlaždic před navrácením - zpětnou pokládkou " | [14 empty] | VV | 2 | 1 | True | 0 | ROZPOCET
| VV |  | " Očištění dlažby - plocha nutná pro navrácení - areálová pochůzí komunikace " (18,4) |  | 18.4 | [12 empty] | VV | 2 | 2 | True | 0 | ROZPOCET
| VV |  | Součet |  | 18.4 | [12 empty] | VV | 2 | 4 | True | 1 | ROZPOCET
| D | 997 | Doprava suti a vybouraných hmot |  |  |  | 0 |  |  |  |  | 0 |  | 0 |  | 0 | 1 | D | 1 |  |  |  | ROZPOCET | [6 empty] | 0
60 | K | 997221611 | Nakládání na dopravní prostředky pro vodorovnou dopravu suti | t | 82.757 |  | 0 | CS ÚRS 2025 01 |  | základní |  | 0 | 0 | 0 | 0 | 0 | 4 | K | 2 |  |  |  | ROZPOCET | 0 | 0 | 0 | 0 | 0 | 1 | 0 | 4 | 444230956
| Online PSC |  | https://podminky.urs.cz/item/CS_URS_2025_01/997221611 | [14 empty] | Online PSC | 2
| VV |  | " Nakládání suti na dopravní prostředky pro vodorovnou dopravu - v případně nutnosti " | [14 empty] | VV | 2 | 1 | True | 0 | ROZPOCET
| VV |  | " Sypké materiály " | [14 empty] | VV | 2 | 1 | True | 0 | ROZPOCET
| VV |  | " Lože pod komunikacemi, štěrk " (53,24+5,713+23,804) |  | 82.757 | [12 empty] | VV | 2 | 2 | True | 0 | ROZPOCET
| VV |  | Součet |  | 82.757 | [12 empty] | VV | 2 | 4 | True | 1 | ROZPOCET
61 | K | 997221551 | Vodorovná doprava suti bez naložení, ale se složením a s hrubým urovnáním ze sypkých materiálů, na vzdálenost do 1 km | t | 82.757 |  | 0 | CS ÚRS 2025 01 |  | základní |  | 0 | 0 | 0 | 0 | 0 | 4 | K | 2 |  |  |  | ROZPOCET | 0 | 0 | 0 | 0 | 0 | 1 | 0 | 4 | -314766035
| Online PSC |  | https://podminky.urs.cz/item/CS_URS_2025_01/997221551 | [14 empty] | Online PSC | 2
| VV |  | " Vodorovná doprava suti ze sypkých materiálů do 1 km se složením a hrubým urovnáním " | [14 empty] | VV | 2 | 1 | True | 0 | ROZPOCET
| VV |  | " Lože pod komunikacemi, štěrk " (53,24+5,713+23,804) |  | 82.757 | [12 empty] | VV | 2 | 2 | True | 0 | ROZPOCET
| VV |  | Součet |  | 82.757 | [12 empty] | VV | 2 | 4 | True | 1 | ROZPOCET
62 | K | 997221559 | Vodorovná doprava suti bez naložení, ale se složením a s hrubým urovnáním Příplatek k ceně za každý další započatý 1 km přes 1 km | t | 1572.383 |  | 0 | CS ÚRS 2025 01 |  | základní |  | 0 | 0 | 0 | 0 | 0 | 4 | K | 2 |  |  |  | ROZPOCET | 0 | 0 | 0 | 0 | 0 | 1 | 0 | 4 | 92803879
| Online PSC |  | https://podminky.urs.cz/item/CS_URS_2025_01/997221559 | [14 empty] | Online PSC | 2
| VV |  | " Příplatek ZKD 1 km u vodorovné dopravy suti ze sypkých materiálů - uvažována skládka ve vzdálenosti do 20 km " | [14 empty] | VV | 2 | 1 | True | 0 | ROZPOCET
| VV |  | " Lože pod komunikacemi, štěrk " (53,24+5,713+23,804)*19 |  | 1572.383 | [12 empty] | VV | 2 | 2 | True | 0 | ROZPOCET
| VV |  | Součet |  | 1572.383 | [12 empty] | VV | 2 | 4 | True | 1 | ROZPOCET
63 | K | 997221873 | Poplatek za uložení stavebního odpadu na recyklační skládce (skládkovné) zeminy a kamení zatříděného do Katalogu odpadů pod kódem 17 05 04 | t | 82.757 |  | 0 | CS ÚRS 2025 01 |  | základní |  | 0 | 0 | 0 | 0 | 0 | 4 | K | 2 |  |  |  | ROZPOCET | 0 | 0 | 0 | 0 | 0 | 1 | 0 | 4 | 876897879
| Online PSC |  | https://podminky.urs.cz/item/CS_URS_2025_01/997221873 | [14 empty] | Online PSC | 2
| P |  | Poznámka k položce: " Likvidace v souladu se zákonem č. 541/2020 Sb. O odpadech vč. správného začleněné dle přílohy č. 1 vyhlášky č. 8/2021 o Katalogu odpadů a posuzování vlastností odpadů (Katalog odpadů). Likvidace dle technologie na místa určené zhotovitelem, včetně poplatků za uložení zeminy / sypaniny / výkopku. " | [14 empty] | P | 2
| VV |  | " Poplatek za uložení odpadu na recyklační skládce " | [14 empty] | VV | 2 | 1 | True | 0 | ROZPOCET
| VV |  | " Lože pod komunikacemi, štěrk " (82,757) |  | 82.757 | [12 empty] | VV | 2 | 2 | True | 0 | ROZPOCET
| VV |  | Součet |  | 82.757 | [12 empty] | VV | 2 | 4 | True | 1 | ROZPOCET
64 | K | 997221611 | Nakládání na dopravní prostředky pro vodorovnou dopravu suti | t | 73.788 |  | 0 | CS ÚRS 2025 01 |  | základní |  | 0 | 0 | 0 | 0 | 0 | 4 | K | 2 |  |  |  | ROZPOCET | 0 | 0 | 0 | 0 | 0 | 1 | 0 | 4 | 1491652204
| Online PSC |  | https://podminky.urs.cz/item/CS_URS_2025_01/997221611 | [14 empty] | Online PSC | 2
| VV |  | " Nakládání suti na dopravní prostředky pro vodorovnou dopravu - v případně nutnosti " | [14 empty] | VV | 2 | 1 | True | 0 | ROZPOCET
| VV |  | " Kusové materiály " | [14 empty] | VV | 2 | 1 | True | 0 | ROZPOCET
| VV |  | " Asfalt, živice " (38,236+11,281) |  | 49.517 | [12 empty] | VV | 2 | 2 | True | 0 | ROZPOCET
| VV |  | " Dlažba " (5,024+0,718) |  | 5.742 | [12 empty] | VV | 2 | 2 | True | 0 | ROZPOCET
| VV |  | " Obrubníky vč. lože " (17,425+1,104) |  | 18.529 | [12 empty] | VV | 2 | 2 | True | 0 | ROZPOCET
| VV |  | Součet |  | 73.788 | [12 empty] | VV | 2 | 4 | True | 1 | ROZPOCET
65 | K | 997221561 | Vodorovná doprava suti bez naložení, ale se složením a s hrubým urovnáním z kusových materiálů, na vzdálenost do 1 km | t | 73.788 |  | 0 | CS ÚRS 2025 01 |  | základní |  | 0 | 0 | 0 | 0 | 0 | 4 | K | 2 |  |  |  | ROZPOCET | 0 | 0 | 0 | 0 | 0 | 1 | 0 | 4 | -694829257
| Online PSC |  | https://podminky.urs.cz/item/CS_URS_2025_01/997221561 | [14 empty] | Online PSC | 2
| VV |  | " Vodorovná doprava suti z kusových materiálů do 1 km se složením a hrubým urovnáním " | [14 empty] | VV | 2 | 1 | True | 0 | ROZPOCET
| VV |  | " Asfalt, živice " (38,236+11,281) |  | 49.517 | [12 empty] | VV | 2 | 2 | True | 0 | ROZPOCET
| VV |  | " Dlažba " (5,024+0,718) |  | 5.742 | [12 empty] | VV | 2 | 2 | True | 0 | ROZPOCET
| VV |  | " Obrubníky vč. lože " (17,425+1,104) |  | 18.529 | [12 empty] | VV | 2 | 2 | True | 0 | ROZPOCET
| VV |  | Součet |  | 73.788 | [12 empty] | VV | 2 | 4 | True | 1 | ROZPOCET
66 | K | 997221569 | Vodorovná doprava suti bez naložení, ale se složením a s hrubým urovnáním Příplatek k ceně za každý další započatý 1 km přes 1 km | t | 1401.972 |  | 0 | CS ÚRS 2025 01 |  | základní |  | 0 | 0 | 0 | 0 | 0 | 4 | K | 2 |  |  |  | ROZPOCET | 0 | 0 | 0 | 0 | 0 | 1 | 0 | 4 | -1816909023
| Online PSC |  | https://podminky.urs.cz/item/CS_URS_2025_01/997221569 | [14 empty] | Online PSC | 2
| VV |  | " Příplatek ZKD 1 km u vodorovné dopravy suti z kusových materiálů - uvažována skládka ve vzdálenosti do 20 km " | [14 empty] | VV | 2 | 1 | True | 0 | ROZPOCET
| VV |  | " Asfalt, živice " (38,236+11,281)*19 |  | 940.823 | [12 empty] | VV | 2 | 2 | True | 0 | ROZPOCET
| VV |  | " Dlažba " (5,024+0,718)*19 |  | 109.098 | [12 empty] | VV | 2 | 2 | True | 0 | ROZPOCET
| VV |  | " Obrubníky vč. lože " (17,425+1,104)*19 |  | 352.051 | [12 empty] | VV | 2 | 2 | True | 0 | ROZPOCET
| VV |  | Součet |  | 1401.972 | [12 empty] | VV | 2 | 4 | True | 1 | ROZPOCET
67 | K | 997221875 | Poplatek za uložení stavebního odpadu na recyklační skládce (skládkovné) asfaltového bez obsahu dehtu zatříděného do Katalogu odpadů pod kódem 17 03 02 | t | 49.517 |  | 0 | CS ÚRS 2025 01 |  | základní |  | 0 | 0 | 0 | 0 | 0 | 4 | K | 2 |  |  |  | ROZPOCET | 0 | 0 | 0 | 0 | 0 | 1 | 0 | 4 | 1335000375
| Online PSC |  | https://podminky.urs.cz/item/CS_URS_2025_01/997221875 | [14 empty] | Online PSC | 2
| P |  | Poznámka k položce: " Likvidace v souladu se zákonem č. 541/2020 Sb. O odpadech vč. správného začleněné dle přílohy č. 1 vyhlášky č. 8/2021 o Katalogu odpadů a posuzování vlastností odpadů (Katalog odpadů). Likvidace dle technologie na místa určené zhotovitelem, včetně poplatků za uložení odpadu. " | [14 empty] | P | 2
| VV |  | " Poplatek za uložení odpadu na skládce " | [14 empty] | VV | 2 | 1 | True | 0 | ROZPOCET
| VV |  | " Asfalt, živice " (38,236+11,281) |  | 49.517 | [12 empty] | VV | 2 | 2 | True | 0 | ROZPOCET
| VV |  | Součet |  | 49.517 | [12 empty] | VV | 2 | 4 | True | 1 | ROZPOCET
68 | K | 997221862 RTO | Poplatek za uložení stavebního odpadu na recyklační skládce (skládkovné) z armovaného betonu / prostého betonu zatříděného do Katalogu odpadů pod kódem 17 01 01 | t | 24.271 |  | 0 | vlastní |  | základní |  | 0 | 0 | 0 | 0 | 0 | 4 | K | 2 |  |  |  | ROZPOCET | 0 | 0 | 0 | 0 | 0 | 1 | 0 | 4 | 1186142576
| P |  | Poznámka k položce: " Likvidace v souladu se zákonem č. 541/2020 Sb. O odpadech vč. správného začleněné dle přílohy č. 1 vyhlášky č. 8/2021 o Katalogu odpadů a posuzování vlastností odpadů (Katalog odpadů). Likvidace dle technologie na místa určené zhotovitelem, včetně poplatků za uložení odpadu. " | [14 empty] | P | 2
| VV |  | " Poplatek za uložení odpadu na skládce " | [14 empty] | VV | 2 | 1 | True | 0 | ROZPOCET
| VV |  | " Dlažba " (5,024+0,718) |  | 5.742 | [12 empty] | VV | 2 | 2 | True | 0 | ROZPOCET
| VV |  | " Obrubníky vč. lože " (17,425+1,104) |  | 18.529 | [12 empty] | VV | 2 | 2 | True | 0 | ROZPOCET
| VV |  | Součet |  | 24.271 | [12 empty] | VV | 2 | 4 | True | 1 | ROZPOCET
| D | 998 | Přesun hmot |  |  |  | 0 |  |  |  |  | 0 |  | 0 |  | 0 | 1 | D | 1 |  |  |  | ROZPOCET | [6 empty] | 0
69 | K | 998223011 | Přesun hmot pro pozemní komunikace s krytem dlážděným dopravní vzdálenost do 200 m jakékoliv délky objektu | t | 216.815 |  | 0 | CS ÚRS 2025 01 |  | základní |  | 0 | 0 | 0 | 0 | 0 | 4 | K | 2 |  |  |  | ROZPOCET | 0 | 0 | 0 | 0 | 0 | 1 | 0 | 4 | -194778620
| Online PSC |  | https://podminky.urs.cz/item/CS_URS_2025_01/998223011 | [14 empty] | Online PSC | 2
| P |  | Poznámka k položce: " POZN: V přesunu hmot není uvažováno s tonáží materiálŮ, u kterých se předpokládá zabudování přímo v místě vykládky - jedná se o položky podkladů pro jednotlivé skladby. " | [14 empty] | P | 2
| VV |  | " Přesun hmot pro skladby s horní vrstvou z dlažby. " (421,837)-((82,297)+(101,14+0,122)+(14,323+7,14)) |  | 216.815 | [12 empty] | VV | 2 | 2 | True | 0 | ROZPOCET
| VV |  | Součet |  | 216.815 | [12 empty] | VV | 2 | 4 | True | 1 | ROZPOCET
70 | K | 998225111 | Přesun hmot pro komunikace s krytem z kameniva, monolitickým betonovým nebo živičným dopravní vzdálenost do 200 m jakékoliv délky objektu | t | 205.022 |  | 0 | CS ÚRS 2025 01 |  | základní |  | 0 | 0 | 0 | 0 | 0 | 4 | K | 2 |  |  |  | ROZPOCET | 0 | 0 | 0 | 0 | 0 | 1 | 0 | 4 | 93075757
| Online PSC |  | https://podminky.urs.cz/item/CS_URS_2025_01/998225111 | [14 empty] | Online PSC | 2
| VV |  | " Přesun hmot pro skladby s horní vrstvou z asfaltu " (82,297)+(101,14+0,122)+(14,323+7,14) |  | 205.022 | [12 empty] | VV | 2 | 2 | True | 0 | ROZPOCET
| VV |  | Součet |  | 205.022 | [12 empty] | VV | 2 | 4 | True | 1 | ROZPOCET
| D | HZS | Hodinové zúčtovací sazby |  |  |  | 0 |  |  |  |  | 0 |  | 0 |  | 0 | 4 | D | 0 |  |  |  | ROZPOCET | [6 empty] | 0
71 | K | HZS1291 | Hodinové zúčtovací sazby profesí HSV zemní a pomocné práce pomocný stavební dělník | hod | 10 |  | 0 | CS ÚRS 2025 01 |  | základní |  | 0 | 0 | 0 | 0 | 0 | 512 | K | 1 |  |  |  | ROZPOCET | 0 | 0 | 0 | 0 | 0 | 1 | 0 | 512 | 1200610088
| Online PSC |  | https://podminky.urs.cz/item/CS_URS_2025_01/HZS1291 | [14 empty] | Online PSC | 1
| VV |  | " Stavební práce a dodávky spojené s provedením funkčního celku HSV - výpomoce, doplňkové práce a dodávky, kompletace apod. " | [14 empty] | VV | 1 | 1 | True | 0 | ROZPOCET
| VV |  | " HZS - pomocné práce při provádění zpevněných ploch " (10,0) |  | 10 | [12 empty] | VV | 1 | 2 | True | 0 | ROZPOCET
| VV |  | Součet |  | 10 | [12 empty] | VV | 1 | 4 | True | 1 | ROZPOCET
| VV |  | POZN: Práce HZS musí být odsouhlaseny a vykázány ve stavebním deníku dle skutečnosti. | [14 empty] | VV | 1 | 1 | True | 0 | ROZPOCET

## Pokyny pro vyplnění
Struktura údajů, formát souboru a metodika pro zpracování
Struktura
Soubor je složen ze záložky Rekapitulace stavby a záložek s názvem soupisu prací pro jednotlivé objekty ve formátu XLSX. Každá ze záložek přitom obsahuje
ještě samostatné sestavy vymezené orámovaním a nadpisem sestavy.
Rekapitulace stavby obsahuje sestavu Rekapitulace stavby a Rekapitulace objektů stavby a soupisů prací.
V sestavě Rekapitulace stavby jsou uvedeny informace identifikující předmět veřejné zakázky na stavební práce, KSO, CC-CZ, CZ-CPV, CZ-CPA a rekapitulaci
celkové nabídkové ceny účastníka.
Termínem "učastník" (resp. zhotovitel) se myslí "účastník zadávacího řízení" ve smyslu zákona o zadávání veřejných zakázek.
V sestavě Rekapitulace objektů stavby a soupisů prací je uvedena rekapitulace stavebních objektů, inženýrských objektů, provozních souborů,
vedlejších a ostatních nákladů a ostatních nákladů s rekapitulací nabídkové ceny za jednotlivé soupisy prací. Na základě údaje Typ je možné
identifikovat, zda se jedná o objekt nebo soupis prací pro daný objekt:
|  | STA | Stavební objekt pozemní
|  | ING | Stavební objekt inženýrský
|  | PRO | Provozní soubor
|  | VON | Vedlejší a ostatní náklady
|  | OST | Ostatní
|  | Soupis | Soupis prací pro daný typ objektu
Soupis prací pro jednotlivé objekty obsahuje sestavy Krycí list soupisu prací, Rekapitulace členění soupisu prací, Soupis prací. Za soupis prací může být považován
i objekt stavby v případě, že neobsahuje podřízenou zakázku.
Krycí list soupisu obsahuje rekapitulaci informací o předmětu veřejné zakázky ze sestavy Rekapitulace stavby, informaci o zařazení objektu do KSO,
CC-CZ, CZ-CPV, CZ-CPA a rekapitulaci celkové nabídkové ceny účastníka za aktuální soupis prací.
Rekapitulace členění soupisu prací obsahuje rekapitulaci soupisu prací ve všech úrovních členění soupisu tak, jak byla tato členění použita (např.
stavební díly, funkční díly, případně jiné členění) s rekapitulací nabídkové ceny.
Soupis prací obsahuje položky veškerých stavebních nebo montážních prací, dodávek materiálů a služeb nezbytných pro zhotovení stavebního objektu,
inženýrského objektu, provozního souboru, vedlejších a ostatních nákladů.
Pro položky soupisu prací se zobrazují následující informace:
|  | PČ |  | Pořadové číslo položky v aktuálním soupisu
|  | TYP |  | Typ položky: K - konstrukce, M - materiál, PP - plný popis, PSC - poznámka k souboru cen, P - poznámka k položce, VV - výkaz výměr, FIG - rozpad figur
|  | Kód |  | Kód položky
|  | Popis |  | Zkrácený popis položky
|  | MJ |  | Měrná jednotka položky
|  | Množství |  | Množství v měrné jednotce
|  | J.cena |  | Jednotková cena položky. Zadaní může obsahovat namísto J.ceny sloupce J.materiál a J.montáž, jejichž součet definuje
J.cenu položky.
|  | Cena celkem |  | Celková cena položky daná jako součin množství a j.ceny
|  | Cenová soustava |  | Příslušnost položky do cenové soustavy
Ke každé položce soupisu prací se na samostatných řádcích může zobrazovat:
Plný popis položky
Poznámka k souboru cen a poznámka zadavatele
Výkaz výměr
Pokud je k řádku výkazu výměr evidovaný údaj ve sloupci Kód, jedná se o definovaný odkaz, na který se může odvolávat výkaz výměr z jiné položky.
Metodika pro zpracování
Jednotlivé sestavy jsou v souboru provázány. Editovatelné pole jsou zvýrazněny žlutým podbarvením, ostatní pole neslouží k editaci a nesmí být jakkoliv
modifikovány.
Účastník je pro podání nabídky povinen vyplnit žlutě podbarvená pole:
Pole Účastník v sestavě Rekapitulace stavby - zde účastník vyplní svůj název (název subjektu)
Pole IČ a DIČ v sestavě Rekapitulace stavby - zde účastník vyplní svoje IČ a DIČ
Datum v sestavě Rekapitulace stavby - zde účastník vyplní datum vytvoření nabídky
J.cena = jednotková cena v sestavě Soupis prací o maximálním počtu desetinných míst uvedených v poli
- pokud sestavy soupisů prací obsahují pole J.cena, měla by být všechna tato pole vyplněna nenulovými
Poznámka - nepovinný údaj pro položku soupisu
V případě, že sestavy soupisů prací neobsahují pole J.cena, potom ve všech soupisech prací obsahují pole:
- J.materiál - jednotková cena materiálu
- J.montáž - jednotková cena montáže
Účastník v tomto případě by měl vyplnit všechna pole J.materiál a pole J.montáž nenulovými kladnými číslicemi. V případech, kdy položka
neobsahuje žádný materiál je přípustné, aby pole J.materiál bylo vyplněno nulou. V případech, kdy položka neobsahuje žádnou montáž je přípustné,
aby pole J.montáž bylo vyplněno nulou. Obě pole - J.materiál, J.Montáž u jedné položky by však neměly být vyplněny nulou.
Rekapitulace stavby
Název |  |  | Povinný |  | Popis | Typ | Max. počet
atributu |  |  | (A/N) |  |  |  | znaků
Kód |  |  | A |  | Kód stavby | String | 20
Stavba |  |  | A |  | Název stavby | String | 120
Místo |  |  | N |  | Místo stavby | String | 50
Datum |  |  | A |  | Datum vykonaného exportu | Date
KSO |  |  | N |  | Klasifikace stavebního objektu | String | 15
CC-CZ |  |  | N |  | Klasifikace stavbeních děl | String | 15
CZ-CPV |  |  | N |  | Společný slovník pro veřejné zakázky | String | 20
CZ-CPA |  |  | N |  | Klasifikace produkce podle činností | String | 20
Zadavatel |  |  | N |  | Zadavatel zadaní | String | 50
IČ |  |  | N |  | IČ zadavatele zadaní | String | 20
DIČ |  |  | N |  | DIČ zadavatele zadaní | String | 20
Účastník |  |  | N |  | Účastník veřejné zakázky | String | 50
Projektant |  |  | N |  | Projektant | String | 50
Poznámka |  |  | N |  | Poznámka k zadání | String | 255
Sazba DPH |  |  | A |  | Rekapitulace sazeb DPH u položek soupisů | eGSazbaDph
Základna DPH |  |  | A |  | Základna DPH určena součtem celkové ceny z položek soupisů | Double
Hodnota DPH |  |  | A |  | Hodnota DPH | Double
Cena bez DPH |  |  | A |  | Celková cena bez DPH za celou stavbu. Sčítává se ze všech listů. | Double
Cena s DPH |  |  | A |  | Celková cena s DPH za celou stavbu | Double
Rekapitulace objektů stavby a soupisů prací
Název |  |  | Povinný |  | Popis | Typ | Max. počet
atributu |  |  | (A/N) |  |  |  | znaků
Kód |  |  | A |  | Přebírá se z Rekapitulace stavby | String | 20
Stavba |  |  | A |  | Přebírá se z Rekapitulace stavby | String | 120
Místo |  |  | N |  | Přebírá se z Rekapitulace stavby | String | 50
Datum |  |  | A |  | Přebírá se z Rekapitulace stavby | Date
Zadavatel |  |  | N |  | Přebírá se z Rekapitulace stavby | String | 50
Projektant |  |  | N |  | Přebírá se z Rekapitulace stavby | String | 50
Účastník |  |  | N |  | Přebírá se z Rekapitulace stavby | String | 50
Kód |  |  | A |  | Kód objektu | String | 20
Objektu, Soupis prací |  |  | A |  | Název objektu | String | 120
Cena bez DPH |  |  | A |  | Cena bez DPH za daný objekt | Double
Cena s DPH |  |  | A |  | Cena spolu s DPH za daný objekt | Double
Typ |  |  | A |  | Typ zakázky | eGTypZakazky
Krycí list soupisu
Název |  |  | Povinný |  | Popis | Typ | Max. počet
atributu |  |  | (A/N) |  |  |  | znaků
Stavba |  |  | A |  | Přebírá se z Rekapitulace stavby | String | 120
Objekt |  |  | A |  | Kód a název objektu | String | 20 + 120
Soupis |  |  | A |  | Kód a název soupisu | String | 20 + 120
KSO |  |  | N |  | Klasifikace stavebního objektu | String | 15
CC-CZ |  |  | N |  | Klasifikace stavbeních děl | String | 15
CZ-CPV |  |  | N |  | Společný slovník pro veřejné zakázky | String | 20
CZ-CPA |  |  | N |  | Klasifikace produkce podle činností | String | 20
Místo |  |  | N |  | Přebírá se z Rekapitulace stavby | String | 50
Zadavatel |  |  | N |  | Přebírá se z Rekapitulace stavby | String | 50
Účastník |  |  | N |  | Přebírá se z Rekapitulace stavby | String | 50
Projektant |  |  | N |  | Přebírá se z Rekapitulace stavby | String | 50
Poznámka |  |  | N |  | Poznámka k soupisu prací | String | 255
Sazba DPH |  |  | A |  | Rekapitulace sazeb DPH na položkách aktuálního soupisu | eGSazbaDph
Základna DPH |  |  | A |  | Základna DPH určena součtem celkové ceny z položek aktuálního soupisu | Double
Hodnota DPH |  |  | A |  | Hodnota DPH | Double
Cena bez DPH |  |  | A |  | Cena bez DPH za daný soupis | Double
Cena s DPH |  |  | A |  | Cena s DPH za daný soupis | Double
Rekapitulace členění soupisu prací
Název |  |  | Povinný |  | Popis | Typ | Max. počet
atributu |  |  | (A/N) |  |  |  | znaků
Stavba |  |  | A |  | Přebírá se z Rekapitulace stavby | String | 120
Objekt |  |  | A |  | Kód a název objektu, přebírá se z Krycího listu soupisu | String | 20 + 120
Soupis |  |  | A |  | Kód a název objektu, přebírá se z Krycího listu soupisu | String | 20 + 120
Místo |  |  | N |  | Přebírá se z Rekapitulace stavby | String | 50
Datum |  |  | A |  | Přebírá se z Rekapitulace stavby | Date
Zadavatel |  |  | N |  | Přebírá se z Rekapitulace stavby | String | 50
Projektant |  |  | N |  | Přebírá se z Rekapitulace stavby | String | 50
Účastník |  |  | N |  | Přebírá se z Rekapitulace stavby | String | 50
Kód dílu - Popis |  |  | A |  | Kód a název dílu ze soupisu | String | 20 + 100
Cena celkem |  |  | A |  | Cena celkem za díl ze soupisu | Double
Soupis prací
Název |  |  | Povinný |  | Popis | Typ | Max. počet
atributu |  |  | (A/N) |  |  |  | znaků
Stavba |  |  | A |  | Přebírá se z Rekapitulace stavby | String | 120
Objekt |  |  | A |  | Kód a název objektu | String | 20 + 120
Soupis |  |  | A |  | Přebírá se z Krycího listu soupisu | String | 20 + 120
Místo |  |  | N |  | Přebírá se z Krycího listu soupisu | String | 50
Datum |  |  | A |  | Přebírá se z Krycího listu soupisu | Date
Zadavatel |  |  | N |  | Přebírá se z Krycího listu soupisu | String | 50
Projektant |  |  | N |  | Přebírá se z Krycího listu soupisu | String | 50
Účastník |  |  | N |  | Přebírá se z Krycího listu soupisu | String | 50
PČ |  |  | A |  | Pořadové číslo položky soupisu | Long
Typ |  |  | A |  | Typ položky soupisu | eGTypPolozky | 1
Kód |  |  | A |  | Kód položky ze soupisu | String | 20
Popis |  |  | A |  | Popis položky ze soupisu | String | 255
MJ |  |  | A |  | Měrná jednotka položky | String | 10
Množství |  |  | A |  | Množství položky soupisu | Double
J.Cena |  |  | A |  | Jednotková cena položky | Double
Cena celkem |  |  | A |  | Cena celkem vyčíslena jako J.Cena * Množství | Double
Cenová soustava |  |  | N |  | Zařazení položky do cenové soustavy | String | 50
p |  |  | N |  | Poznámka položky ze soupisu | Memo
psc |  |  | N |  | Poznámka k souboru cen ze soupisu | Memo
pp |  |  | N |  | Plný popis položky ze soupisu | Memo
vv |  |  | N |  | Výkaz výměr (figura, výraz, výměra) ze soupisu | Text,Text,Double | 20, 150
fig |  |  | N |  | Rozpad figur | Text,Text,Double | 20, 150
DPH |  |  | A |  | Sazba DPH pro položku | eGSazbaDPH
Hmotnost |  |  | A |  | Hmotnost položky ze soupisu | Double
Suť |  |  | A |  | Suť položky ze soupisu | Double
Nh |  |  | N |  | Normohodiny položky ze soupisu | Double
Datová věta
Typ věty |  |  | Hodnota |  | Význam
eGSazbaDPH |  |  | základní |  | Základní sazba DPH
|  |  | snížená |  | Snížená sazba DPH
|  |  | nulová |  | Nulová sazba DPH
|  |  | zákl. přenesená |  | Základní sazba DPH přenesená
|  |  | sníž. přenesená |  | Snížená sazba DPH přenesená
eGTypZakazky |  |  | STA |  | Stavební objekt
|  |  | PRO |  | Provozní soubor
|  |  | ING |  | Inženýrský objekt
|  |  | VON |  | Vedlejší a ostatní náklady
|  |  | OST |  | Ostatní náklady
eGTypPolozky |  |  | 1 |  | Položka typu HSV
|  |  | 2 |  | Položka typu PSV
|  |  | 3 |  | Položka typu M
|  |  | 4 |  | Položka typu OST

## Poznámky k soupisu
Poznámky k soupisu prací
1. Procentuální (%) přesun hmot pro části PSV
U položek s % podílem přesunu hmot je nutno vyplnit prázdná pole uchazečem dle svých výpočtů a to jak to sloupce s množství, tak i s jednotkovou cenou. Přesunu hmot pro u jednotlivých hlavních oddílu dělených na pododdíly (skladby podlah, výpisy, VZT, silnoproud...) je nutno pro pododdíly nacenit v přesunu hlavního oddílu - ostatní práce.
2. VZT - Protipožární izolace, zkoušky
Protipožární izolace na potrubí VZT je uvažována s požární odolností při obousměrném působení požáru - pro obousměrnou orientaci. Zkoušky VZT potrubí jsou zohledněny pro nacenění v části "VRN".
3. Specifikace jednotlivých výrobků z výpisů
Veškerá specifikace jednotlivých výrobků pro výpisy je zohledněna v PD dle názvu části (listu), ve které se daný prvek nachází.
4. Výpis klempířských výrobků - podkladní plech
Pro potřeby soupisu prací jsou pro jednotlivé požadované prvky (hlavně oplechování atiky) naceněny místo příponek podkladní plechy z vhodných materiálů.
5. Nakládání se zeminou a sutí
Veškerou možnou suť a vytěženou zeminu (alespoň ze 70 %) je nutno odvážet na recyklační sklády / do sběru / do spalovny k možnému zpětnému využití. Zhotovitel je povinen nakládat se vzniklými odpady v souladu se zákonem č. 541/2020 Sb. O odpadech vč. správného začlenění dle přílohy č. 1 vyhlášky č. 8/2021 o Katalogu odpadů a posuzování vlastností odpadů (Katalog odpadů).
6. Napojení nové ŽB konstrukce ke stávajícím konstrukcim
Napojení nových ŽB konstrukcí na stávající konstrukce je řešeno pomocí trnů. Pro tyto případy jsou v soupisech uvedeny samostatné položky. Pro napojení v částech, pro které nejsou položky na trny uvedeny v soupise samostatně (např. vytažení výztuže ŽB stěn skrze dutiny stropu) je výztuž již zohledněna v tonáži výztuže pro tyto konstrukce. Práce a případný drobný a pomocný materiál související s vytažením výztuže je nutno zohlednit v jednotkové ceně výztuže.
7. Poznámka ke stanovení cen s vlastní cenovou soustavou
Vlastní CS, zde s označením "vlastní" se v soupise objevuje u položek ve dvou případech: 1. Nachází se u položek, které jsou softwarové, ale došlo u nich k úpravě textu položky (odstranění specifikace, doplnění a drobná úprava popisku apod). Takové položky mají za kódem označení "RT". 2. Nachází se u položek vlastních, ale tvořených a) sloučením více položek - např. montáží položek dle software a materiálem, který se v CS nenachází a je např. dle internetu, poptávek apod. b) na základě cenové nabídky (u položek, u kterých montáž není v software, či se CN skládá z více věcí a komponentů), již realizovaných staveb, zkušeností, odborného odhadu a vlastního rozdělení vzhledem k předpokládané velikosti objektu, prací apod. Takové položky mají za kódem označení "SPC".

## Nábytek k likvidaci - FEI
Dlouhodobý majetek | Označení IM | Místnost
102306218 | SKŘÍŇKA M-POLI | N204
102306220 | SKŘÍŇKA M-POLI | N204
102306236 | SKŘÍŇKA M-POLI | N204
102312770 | Kontejner, centrál. zámek | N204
102313091 | Skříňka-Rack Okus Klasik 9U 600x400 | N204
102604406 | Nádstavec skříně | N204
102800398 | stojan pro laboratorní stůl | N204
103006805 | Stůl laboratorní | N204
103006810 | Stůl laboratorní | N204
103006853 | Stůl PC,výsuv 1500x700x28 | N204
103006854 | Stůl PC,výsuv 1500x700x28 | N204
103006858 | Stůl PC,výsuv 1500x700x28 | N204
39809148 | Micronet switch SP608EA | N205
100804159 | Křeslo čalouněné | N205
100804160 | Křeslo čalouněné | N205
103006804 | Stůl laboratorní | N205
103006806 | Stůl laboratorní | N205
103006807 | Stůl laboratorní | N205
103006809 | Stůl laboratorní | N205
50000032423 | Zobrazovací jednotka | N205
50000032426 | Zobrazovací jednotka | N205
50000040851 | Zobrazovací jednotka | N205
50000049224 | AOC MT LCD-WLED 24" e2460Sd2 | N205
50000059214 | Kancelářské křeslo | N205
50000059215 | Kancelářské křeslo | N205
50000059216 | Kancelářské křeslo | N205
50000059217 | Kancelářské křeslo | N205
100805238 | Křeslo kancel. York Šéf | N211
100805239 | Křeslo kancel. York Šéf | N211
100805240 | Křeslo kancel. York Šéf | N211
100805241 | Křeslo kancel. York Šéf | N211
100805242 | Křeslo kancel. York Šéf | N211
100805244 | Křeslo kancel. York Šéf | N211
101801009 | Věšáková stěna | N211
102313131 | Rack-skříňka pro telekom.zařízení kovová | N211
102313136 | Skříňka Optima S 14 07 N Sol | N211
102313137 | Skříňka Optima S 14 07 N Sol | N211
102313138 | Skříňka Optima S 7 07 N Sol Atyp | N211
102313139 | Skříňka Optima S 7 07 N Sol Atyp | N211
102313140 | Skříňka Optima S 9 07 N Sol | N211
102313141 | Skříňka Optima S 9 07 N Sol | N211
102313142 | Skříňka Optima S 6 N N Lam | N211
102313143 | Skříňka Optima S 5 V N Lam | N211
102313516 | Skříňka pod umyvadlo | N211
102313517 | Skříňka vedle umyvadla | N211
102313518 | Skříňka na stěnu | N211
102604265 | Skř. polic. č. 6 | N211
102604266 | Skř. polic. č. 6 | N211
103003669 | Stůl 7816 | N211
103003670 | Stůl 7816 | N211
103003673 | Stůl 7812 | N211
103007448 | Stůl TE 5 2360x1190 | N211
103007449 | Stůl noha pevná TE 2860x730 atyp | N211
103302114 | Psací stůl 7812 | N211
103302115 | Psací stůl 7812 | N211
103302116 | Psací stůl 7812 | N211
103302117 | Psací stůl 7812 | N211
103302118 | Psací stůl 7812 | N211
103302119 | Psací stůl 7812 | N211
103302120 | Psací stůl 7812 | N211
103302121 | Psací stůl 7812 | N211
103302122 | Psací stůl 7812 | N211
103302123 | Psací stůl 7812 | N211
104600810 | Tabule bílá MW 100x200 | N211
50000008113 | pracovní stůl | N211
50000008114 | skříň | N211
50000008115 | komoda | N211
50000008117 | prosklená vitrina | N211
25597 | Klimatizace SH-24AP | N301
25598 | Klimatizace SH-24AP | N301
104600730 | bílá tabule MW 200x100 | N301
50000010534 | Witryna 60P - skříňka | N301
50000010535 | Witryna 100/2S - skříňka | N301
50000010536 | Regal 100 - police | N301
50000010537 | Regal 60 - police | N301
50000010538 | Regal 60 - police | N301
50000010539 | Komoda 100 | N301
103006798 | Stůl laboratorní | N304
103006799 | Stůl laboratorní | N304
50000007795 | Skříň Soft plus 055/72 buk 72x194x36 | N304
50000008651 | skříň soft plus buk | N304
27426 | Klimatizace Fujitsu | N306
102105378 | Regál otevřený | N306
102105380 | Regál otevřený | N306
102105381 | Regál otevřený | N306
102105382 | Regál vnitřní | N306
105212966 | ŽIDLE MONTOVA | N306
50000008229 | kancelářské křeslo cihlové | N306
50000010540 | Biurko 160 - stůl pracovní | N306
50000010542 | DFOT Stylius - židle | N306
50000035789 | 7A manažerská židle | N306
20484 | POHOVKA BOBBY | N307
100804365 | KŘESLO BOBBY | N307
100804366 | KŘESLO BOBBY | N307
101900397 | KONCOVÁ POLICE OS-52 | N307
101900398 | KONCOVÁ POL. OS 53/L | N307
102309726 | SKŘÍŇKA + SOKL OS 58 | N307
102309729 | ZASUV. KONT.OS 56/1 | N307
102309730 | ZASUV. KONT.OS 56/1 | N307
102309737 | SKŘÍŇKA OS 08/L | N307
102309745 | SKŘÍŇKA + SOKL OS 58 | N307
102309761 | SKŘÍŇKA OS 08/L | N307
102309762 | SKŘÍŇKA OS 08/L | N307
102309763 | SKŘÍŇKA OS 08/L | N307
102309764 | SKŘÍŇKA OS 08/L | N307
102309765 | SKŘÍŇKA OS 08/L | N307
102309766 | SKŘÍŇKA OS 08/L | N307
102309767 | SKŘÍŇKA OS 08/L | N307
102309768 | SKŘÍŇKA OS 08/L | N307
102309769 | SKŘÍŇKA + SOKL OS-08 | N307
102309770 | SKŘÍŇKA + SOKL OS-08 | N307
102309771 | SKŘÍŇKA OS-08 | N307
102309772 | SKŘÍŇKA OS-08 | N307
102603919 | SKŘÍŇ ŠAT. + SOKL OS62 | N307
103002780 | STŮL KANC. OS-7220 | N307
121100021 | Myčka na nádobí AEG Favorit 64850 | N307
50000005739 | Výdejník vody Aquamat | N307
50000010544 | Lawa 120 -stůl malý | N307
50000036350 | 23A kontejner | N307
102312776 | Kontejner, centrál. zámek | N308
102312798 | Kontejner, centrál. zámek | N308
102605585 | Skříň, police 700x420xvysoká | N308
103006815 | Stůl 1500x680x28 | N308
103006859 | Stůl PC,výsuv 1500x700x28 | N308
50000010543 | NWIE 70 - věšák stěna | N308
50000035788 | 7A manažerská židle | N308
103006803 | Stůl 1500x680x28 | N309
103006811 | Stůl 1500x680x28 | N309
103008920 | Stůl pravý ERGO | N309
105212414 | Sedac. klekaČka | N309
100805245 | Křeslo kancel. York Šéf | N310
101900681 | police nástěnná 2 | N310
103006808 | Stůl 1500x680x28 | N310
103006812 | Stůl 1500x680x28 | N310
103006814 | Stůl 1500x680x28 | N310
103006819 | Stůl 1500x680x28 | N310
105216808 | Židle 17S Cagliary | N310
50000050621 | kancelářská židle STENDERUP síťovina | N310
102310321 | Skříňka se sklem | N311
102604305 | Skříň vestavěná atyp. | N311
103002788 | POCIT. STŮL OS 7240 | N311
103008919 | Stůl pravý ERGO | N311
104600828 | Tabule bílá MW 100x200 | N311
104900537 | Věšák stojanový | N311
105216810 | Židle 17S Cagliary | N311
50000025386 | Skříň sklo SC24(33) | N311
102310312 | Skříňka spodní | N312
102310324 | Kontejner | N312
102310325 | Kontejner | N312
102604401 | Nádstavec skříně | N312
102604402 | Nádstavec skříně | N312
102604403 | Nádstavec skříně | N312
102604407 | Skříň 2080x1550 | N312
102604408 | Skříň 2080x760 | N312
102604634 | Skříň RS1-7 | N312
102604638 | Skříň RS3-1 | N312
102605588 | Skříň police | N312
105216632 | Židle na kolečkách | N312
103002785 | POČÍTAČ STŮL OS 7240 | N315
16219 | GENERÁTOR KZ 1622 | N316
102309747 | ZÁS. KONTEJ.OS-56/1 | N316
102309751 | ZÁS. KONTEJ.OS-56/1 | N316
102310313 | Skříňka spodni | N316
102312781 | Kontejner, centrál. zámek | N316
102603666 | Skříň mechan. | N316
102603667 | Skříň mechan. | N316
102604405 | Nádstavec skříně | N316
103002447 | Labor. stůl | N316
103002448 | Stůl mechanik | N316
50000023274 | Datový rozvaděč EZS 19" Digitus ECO-line | N316