## 60004115 10 PC_ATYP
60004115 10 DNS_PC_ATYP |  | Nabídka (typ označení nebo p/n)
Parametr | Požadované hodnoty
Základní deska | 4 Sloty ram DDR4 frekvence bez O.C 2933 MHz, USB. 3.1, SOLID kondenzátory, podpora až 64 GB RAM, slot M.2 s podporou NVMe 3.0 x4, min. 6x SATA3, min. 1x USB-C 3.1 Gen 2
Procesor | x86-64 kompatibilní, min. 8 fyzický jader
Výkon procesoru | PassMark Average CPU Mark minimální hodnota 23000 dle http://www.cpubenchmark.net na konci lhůty pro podání nabídek
TDP | max. 70 W
Paměť RAM | min. 32GB DDR4 3000MHz ve dvou modulech
Pevný disk | min. 1 x 1TB SSD M.2, rozhraní min. standardu PCIe NVMe 3.0 x4, rychlost čtení i zápisu min. 1700 MB/s a min. 2TB HDD 7200ot. SATA3
Optická mechanika | DVD+-RW/RAM/DL
Grafická karta | nesdílená min. 8GB grafické RAM GDDR5 s min. 256 bitovou sběrnicí
Výkon grafické karty | PassMark Average G3D Mark minimální hodnota 7500 dle https://www.videocardbenchmark.net/ na konci lhůty pro podání nabídek
Síťová karta | Glan
Výbava | čtečka paměťových karet přes USB 3.0 (přes USB 2.0 nevyhovuje), podpora min. CF I, CF II, Memory Stick, SD, SDHC, SDXC, Extreme Digital, Memory Stick, microSD
Hardware - GPU | certifikováno pro použití se softvarem Solidworks 2019 https://www.solidworks.com/sw/support/videocardtesting.html
Skříň počítače | miditower, osazeny min. 2 ventilátory min. 120mm s regulací otáček řízenou základní deskou
Chladič procesoru | chladič procesoru osazen ventilátorem min. 92mm, regulace otáček řízena základní deskou
Vstupní a výstupní porty | min. 6 x USB 3.0 porty , min 2 USB porty na předním panelu, vstup a výstup pro slucháka na předním panelu
Klávesnice | připojená kabelem, CZ/EN,
Myš | USB, optická, připojená kabelem, 2 tlačítka + kolečko
Operační systém | Základní OS pro upgrade na Windows v rámci programu CAMPUS (OEM W10)
Požadavky na kompatibilitu | kompatibilita s OS Windows 10
Požadavky na servis | Záruční servisní zásah bude zahájen v místě instalace do 3 pr. dnů
Záruční doba | min. 36 měsíců (poskytovaná výrobcem na celou sestavu)
Dodací lhůta | do 21 dnů od oboustranného podepsání smlouvy
Max cena za jednotku vč. DPH | 45980

## 60004115 20 PC_ATYP
10006790 20 DNS_PC_ATYP |  | Nabídka (typ označení nebo p/n)
Základní deska | 4 sloty RAM, SOLID kondenzátory, min. USB 3.0
Procesor | x86-64 kompatibilní
Výkon procesoru | PassMark Average CPU Mark minimální hodnota 13400 dle http://www.cpubenchmark.net na konci lhůty pro podání nabídek
Paměť RAM | min. 16 GB DDR4 (2 moduly po 8GB)
Pevný disk | min. 1 x 500 GB SSD a 1 x 1000 GB, SATA 6 Gb/s, min.7200 ot./min
Optická mechanika | DVD+-RW/RAM/DL
Grafická karta | externí grafická karta, PCIe x16, min. 4 GB RAM, DVI, HDMI, šířka paměťové sběrnice 128 bit, podpora min. DX 12
Zvuková karta | integrovaná na základní desce, min. konfigurace 7.1
Napájecí zdroj | min. 450 W, aktivní PFC, splňující normu min. 80PLUS BRONZE
Síťová karta | 10/100/1000 Mb Ethernet, RJ 45, s podporou PXE
Skříň počítače | miditower, bez jakýchkoliv krytek USB portů a DVD mechanik, zadní ventilátor min. 120mm s regulací otáček řízenou základní deskou
Chladič procesoru | chladič procesoru osazen ventilátorem min. 120mm, regulace otáček řízena základní deskou
Vstupní a výstupní porty | min. 2 x USB 3.0 porty , min 2 porty na předním panelu, vstup a výstup pro slucháka a mikrofon na předním panelu
Klávesnice | USB, připojená kabelem, CZ/EN, bez multimediálních kláves
Myš | USB, optická, připojená kabelem, 2 tlačítka + kolečko
Operační systém | Základní OS pro upgrade na Windows v rámci programu CAMPUS (OEM W10)
Požadavky na kompatibilitu | kompatibilita s OS Windows 10
Požadavky na rozšiřitelnost | volná 1 pozice pro 5,25" mechaniku nebo disk, volná 1 pozice pro 3,5" mechaniku
Požadavky na servis | Záruční servisní zásah bude zahájen v místě instalace do 3 pr. dnů
Záruční doba | 3 roky na sestavu
Dodací lhůta | do 21 dnů od oboustranného podepsání smlouvy
Max cena za jednotku vč. DPH | 20000

## 60004115 30 LCD24"
DNS_LCD24" |  | Nabídka (typ označení nebo p/n)
Úhlopříčka | min. 24"
Podsvícení | LED
Rozlišení | min. 1920 x 1080
Úprava povrchu obrazovky | matná
Doba odezvy | max. 5 ms
Kontrast | min. 1000:1
Svítivost | min. 250 cd/m2
Vstupy | min. 1xDVI-D nebo HDMI, 1xD-Sub
Naklápění monitoru | ano
Servis | Záruční servisní zásah bude zahájen v místě instalace do 3 pr. dnů od nahlášení závady
Záruka | 3 roky
Dodací lhůta | do 14 dnů od oboustranného podepsání smlouvy
Max cena jednotky vč. DPH | 3000

## 60004115 40 LCD27"
DNS_LCD27" |  | Nabídka (typ označení nebo p/n)
Úhlopříčka | min. 27"
Podsvícení | LED
Rozlišení | min. 1920 x 1080 FHD
Úprava povrchu obrazovky | matná
Doba odezvy | max. 5 ms
Kontrast | min. 1000:1 resp. 10M:1
Svítivost | min. 300 cd/m2
Vstupy | min. 1xHDMI, 1xD-Sub, 1xDVI-D nebo 1xDisplay Port
Propojovací kabel | HDMI A - HDMI A, min. HDMI rozhraní ver. 1.4, podpora digit. ochrany obsahu HDCP, kvalitní stínění, délka min. 1,5 m
Naklápění monitoru | ano
Servis | Záruční servisní zásah bude zahájen v místě instalace do 3 pr. dnů od nahlášení závady
Záruka | 3 roky
Dodací lhůta | do 14 dnů od oboustranného podepsání smlouvy
Max cena jednotky vč. DPH | 4000

## 60004115 50 PC_ATYP
60004115 50 DNS_PC_ATYP |  | Nabídka (typ označení nebo p/n)
Základní deska | 4 sloty RAM, SOLID kondenzátory, min. USB 3.0
Procesor | x86-64 kompatibilní
Výkon procesoru | PassMark Average CPU Mark minimální hodnota 19500 dle http://www.cpubenchmark.net na konci lhůty pro podání nabídek
Paměť RAM | min. 16 GB DDR4 (2 moduly po 8GB)
Pevný disk | min. 1 x 1TB SSD a 1 x min. 2000 GB, SATA 6 Gb/s, min.7200 ot./min
Optická mechanika | DVD+-RW/RAM/DL
Grafická karta | externí grafická karta, PCIe x16, min. 6 GB RAM, DVI, HDMI, šířka paměťové sběrnice 192 bit, podpora min. DX 12
Zvuková karta | integrovaná na základní desce, min. konfigurace 7.1
Napájecí zdroj | min. 450 W, aktivní PFC, splňující normu min. 80PLUS BRONZE
Síťová karta | 10/100/1000 Mb Ethernet, RJ 45, s podporou PXE
Skříň počítače | miditower, bez jakýchkoliv krytek USB portů a DVD mechanik, zadní ventilátor min. 120mm s regulací otáček řízenou základní deskou
Chladič procesoru | chladič procesoru osazen ventilátorem min. 120mm, regulace otáček řízena základní deskou
Vstupní a výstupní porty | min. 2 x USB 3.0 porty , min 2 porty na předním panelu, vstup a výstup pro slucháka a mikrofon na předním panelu
Klávesnice | USB, připojená kabelem, CZ/EN, bez multimediálních kláves
Myš | USB, optická, připojená kabelem, 2 tlačítka + kolečko
Operační systém | Základní OS pro upgrade na Windows v rámci programu CAMPUS (OEM W10)
Požadavky na kompatibilitu | kompatibilita s OS Windows 10
Požadavky na rozšiřitelnost | volná 1 pozice pro 5,25" mechaniku nebo disk, volná 1 pozice pro 3,5" mechaniku
Požadavky na servis | Záruční servisní zásah bude zahájen v místě instalace do 3 pr. dnů
Záruční doba | 3 roky na sestavu
Dodací lhůta | do 21 dnů od oboustranného podepsání smlouvy
Cena včetně DPH | max. 24 200 Kč

## 60004115 60 UB_13"_typ_B
DNS_UB_13"_typ_B |  | Nabídka (typ označení nebo p/n)
4 kusy
Notebook k CNC obráběcím strojům
Šasi | hliníkové (celokovový)
Velikost obrazovky | 13"-14"
Rozlišení obrazovky | min. 1920 x 1080 FHD
Úprava povrchu obrazovky | matné/lesklé, LED podsvícení, IPS
Procesor | x86-64 kompatibilní
Výkon | PassMark Average CPU Mark minimální hodnota 8850 dle http://www.cpubenchmark.net ke konci lhůty pro podání nabídek
Paměť RAM | min. 8 GB min. DDR4
Pevný disk | min. 512 GB SSD
Optická mechanika | ne
Wifi | ano, 802.11 ac
BlueTooth | ano
Vstupní a výstupní porty | min. 2 x USB 3.0, min. 1 x USB 3.1 Gen. 2 type C
Výstup pro monitor | min. HDMI
Podsvícená klávesnice | ano
Interní reproduktory | ano
Interní mikrofon | ano
Webová kamera | ano
baterie | min. 4 článková, min. 3320 mAh, s výdrží min. 10 hodin
Hmotnost vč. baterie | max. 1,35 kg
Operační systém | Základní OS pro upgrade na Windows v rámci programu CAMPUS (OEM Win 10)
Požadavky na servis | Záruční servisní zásah bude zahájen v místě instalace do 3 prac. dnů od nahlášení závady
Záruční doba | min 2 roky
Dodací lhůta | do 21 dnů od oboustranného podepsání smlouvy
Cena jednotky vč. DPH | max. 20 000 Kč

## 60004115 70 NB_ATYP
60004115 70 DNS_NB_ATYP |  | Nabídka (typ označení nebo p/n)
1 kus
Notebook - vysoký výkon
Velikost obrazovky | 14"
Rozlišení obrazovky | min. 1920 x 1080 , dotykový display
Úprava povrchu obrazovky | matná/antireflexní , LED podsvícení
Procesor | x86-64 kompatibilní
Výkon | PassMark Average CPU Mark minimální hodnota 8000 dle http://www.cpubenchmark.net na konci lhůty pro podání nabídek
Grafická karta | dedikovaná min. 2GB grafické RAM, min. DirectX 12 OpenGL 4.5, max . TDP 50W
Výkon grafické karty | PassMark Average G3D Mark minimální hodnota 3300 dle https://www.videocardbenchmark.net na konci lhůty pro podání nabídek, certifikovaná pro SOLIDWORKS 2019, dohledatelná na: https://www.solidworks.com/sw/support/videocardtesting.html
Paměť RAM | min. 16 GB min. DDR4
Pevný disk | min. 512 GB M.2 SSD
Wifi | ano, 802.11 ac
BlueTooth | ano
Vstupní a výstupní porty | min. 1x HDMI, min. 1× USB-C ( s podporou Thunderbolt), min. 2× USB 3.1
boční dokovací konektor | ano
Interní reproduktory | ano
Interní mikrofon | ano
Čtečka otisku prstu | ano
Webová kamera | ano
kapacita baterie | min. 50Wh
Hmotnost vč. baterií | max. 1,5 kg
Operační systém | Základní OS pro upgrade na Windows v rámci programu CAMPUS (OEM Win 10)
Požadavky na servis | Záruční servisní zásah bude zahájen v místě instalace do 3 prac. dnů od nahlášení závady
Záruční doba | min. 36 měsíců
Dodací lhůta | do 21 dnů od oboustranného podepsání smlouvy
Cena jednotky vč. DPH | max. 38 000 Kč

## 60004115 80 TISK multi_ATYP
60004115 80 DNS_TISK multi_ATYP |  | Nabídka (typ označení nebo p/n)
Multifunkční laserová
Technologie tisku | Barevný laserový
Formát | A4
Rychlost tisku barva | min. 30 str./min
Pamět | min 512 MB
Rozlišení | min. 1200*2400 DPI
Vstupní zásobník | min 250 listů
ADF (automatický podavač dokumentů) | ano
Duplexní tisk i sken | ano
Rozhranní | USB, Ethernet, Wifi
Skener | průtahový barevný
Rozlišení skeneru | min. 1200x600
Automatický podavač | ano
Funkce kopírování | ano, oboustranné
Dodací lhůta | do 21 dnů od oboustranného podepsání smlouvy
Cena včetně DPH | max. 24 200 Kč

## 60004115 90 PC_ATYP
60004115 90 DNS_PC_ATYP |  | Nabídka (typ označení nebo p/n)
PC All-in-one
Velikost obrazovky | min. 27"
Rozlišení obrazovky | 4K UHD (3840 x 2160) px , dotykový display
Úprava povrchu obrazovky | lesklý, LED podsvícení
Procesor | x64
Výkon (zdroj) | min. 170 W
Grafická karta | dedikovaná min. 2GB
Paměť RAM | min. 16 GB min. DDR4
Pevný disk | min. 1128 GB M.2 SSD
Wifi | ano
Optická mechanika | ano
BlueTooth | ano
Vstupní a výstupní porty | min. 1x HDMI vstup, min. 1x HDMI výstup, min. 3× USB 3.0, mikrofon vstup, sluchátka výstup, Ethernet
Webová kamera | ano
Operační systém | ano
Příslušenství
Bezdrátová klávesnice | ano
Bezdrátová myš | ano
Dodací lhůta | do 21 dnů od oboustranného podepsání smlouvy
Cena jednotky včetně DPH | max. 36 300 Kč