## 60004116 10 DATAPROJEKTOR_ATYP
10007900 DNS_DATAPROJEKTOR_ATYP |  | Nabídka (typ označení nebo p/n)
Obraz
Světelný tok | Min 3500 ANSI lm
Rozlišení nativní | WXGA
Kontrastní poměr | Min. 14 000 : 1
Životnost lampy | Min. 5 000 h
Velikost obrazu | Min. 100“ (254cm)
Poměr vzádálenosti a šířky: | max 0.28-0,37:1
Technologie
Projekční systém | 3LCD
LCD panel | 0,59 palec s D9
Možnost připojení
Analogový video vstup | Min. 1 x VGA (D-Sub)
Lan konektor | Ano
Funkce USB port | Min.3v1: obraz / myš / zvuk
HDMI vstup | Min. 1 x HDMI
Vybavení a funkce
Horizontální a vertikální korekce lichoběžníkového zkreslení | ANO
Vestavěné reproduktory min. 10W | ANO
interaktivita - pero | ANO
podpora použití dvou per | ANO
Obecné
3D projekce | ANO
Záruka | Min. 60 měsíců
Ultrakrátká projekční vzdálenost | ANO
Příslušenství
el. plátno (min.250cm) | Ano
Montáž | Ano
držák na zavěšení dataprojektoru stavitelný | Ano
Dodací lhůta | do 21 dnů od oboustranného podepsání smlouvy
Max cena za jednotku včetně DPH | 84 337,-

## 60004116 20 DATAPROJEKTOR_ATYP
10007900 DNS_DATAPROJEKTOR_ATYP b) |  | Nabídka (typ označení nebo p/n)
Obraz
Světelný tok | Min 3500 ANSI lm
Rozlišení nativní | WXGA
Kontrastní poměr | Min. 14 000 : 1
Životnost lampy | Min. 5 000 h
Velikost obrazu | Min. 100“ (254cm)
Poměr vzádálenosti a šířky: | max 0.28-0,37:1
Technologie
Projekční systém | 3LCD
LCD panel | 0,59 palec s D9
Možnost připojení
Analogový video vstup | Min. 1 x VGA (D-Sub)
Lan konektor | Ano
Funkce USB port | Min.3v1: obraz / myš / zvuk
HDMI vstup | Min. 1 x HDMI
Vybavení a funkce
Horizontální a vertikální korekce lichoběžníkového zkreslení | ANO
Vestavěné reproduktory min. 10W | ANO
interaktivita - pero | ANO
podpora použití dvou per | ANO
Obecné
3D projekce | ANO
Záruka | Min. 60 měsíců
Ultrakrátká projekční vzdálenost | ANO
Příslušenství
držák na zavěšení dataprojektoru stavitelný | Ano
Dodací lhůta | do 21 dnů od oboustranného podepsání smlouvy
Max cena za jednotku vč. DPH | 56265

## 60004116 30 dalsi_AVT_ATYP
10008044 DNS_dalsi_AVT_ATYP |  | Nabídka (typ označení nebo p/n)
Vizualizér
Parametr | Požadované hodnoty
rozlišení | min. Full HD 1080p (1920x1080)
zoom | min. 12x optický
frekvence snímků | min. 30 snímků/s
oblast snímání | min. ve formátu A3 - 420 x 315 mm
rozlišení kamery | min. 1/3,2" CMOS
vestavěná paměť | min. 80 obrázků
obrazový senzor | min. 5MPx
freeze | ano
konektivita | HDMI-in, HDMI-out, VGA-in, VGA-out, CVBS/ RS-232 Port
integrovaný mikrofon | ano
možnost osvětlení | ano
software | podporující w10
přenos obrazu do pc | ano
Dodací lhůta | do 21 dnů od oboustranného podepsání smlouvy
Max cena za jednotku vč. DPH | 24200

## 60004116 40 dalsi_AVT_ATYP
10008044 DNS_dalsi_AVT_ATYP |  | Nabídka (typ označení nebo p/n)
Projekční plátno s horizontálním posunem
Rozměry | 183 x 200 cm
Povrch | Bílý matový bez černých okrajů
Horizontální posun | Ano
Roleta | Ano
Příslušenství
Stropní držák | ano
Dodací lhůta | do 21 dnů od oboustranného podepsání smlouvy
Max cena celkem vč. DPH | 19965

## 60004116 50 DATAPROJEKTOR_ATYP
10007900 DNS_DATAPROJEKTOR_ATYP |  | Nabídka (typ označení nebo p/n)
Obraz
Svítivost | Min 4000 ANSI lm
Technologie | DLP
Kontrastní poměr | Min. 16 000 : 1
Životnost lampy | Min. 5 000 h
Velikost obrazu | Min. 200“
Nativní rozlišení | 1920 x 1080 px
Technologie
Projekční systém | DLP
Možnost připojení
Analogový video vstup | Min. 1 x VGA (D-Sub)
Lan konektor | Ano
USB port | Ano
HDMI vstup | Min. 1 x HDMI
Audio jack výstup | Ano
Vybavení a funkce
Vestavěné reproduktory | ANO
Obecné
3D projekce | ANO
Záruka | Prodloužená záruka
Příslušenství
Distribuce signálu | HDMI, VGA, Audio 3,5mm
Kabel pro speciální video-aplikace | 3x 75 ohm + 7x 0,08 VGA
Propojovací kabel s int. zesilovačem 15 m | M/M (přenos ethernetu)
Stropní držák projektoru otočný/sklopný 20kg BL | Ano
Dodací lhůta | do 21 dnů od oboustranného podepsání smlouvy
Max cena celkem vč. DPH | 34122