## 60006285
60006285 DNS_NB_ATYP |  | Nabídka (typ označení nebo p/n)
Velikost obrazovky | 14"
Rozlišení obrazovky | 1920 × 1200 px
Obrazovka | OLED lesklý, 400 Nits, 100% DCI-P3, DisplayHDR
Procesor | x86-64 kompatibilní
Výkon | PassMark Average CPU Mark minimální hodnota 30000 dle http://www.cpubenchmark.net na konci lhůty pro podání nabídek
Paměť RAM | min. 32 GB DDR5
Pevný disk | min. 1 TB M.2 SSD PCIe NVMe
Wifi | ano, WiFI 802.11 be
BlueTooth | Bluetooth v5.4
Vstupní a výstupní porty | min. 2x USB typ C (Thunderbolt / USB 4) min. 1x USB 3.2 Gen 1 typ A (USB 3.0) min. 1x kombinovaný konektor sluchátek/mikrofonu,
Výstup pro monitor | min. 1x HDMI (konektor integrovaný v těle ultrabooku)
Podsvícená klávesnice | ano
Interní reproduktory | ano
Interní mikrofon | ano
Webová HD kamera | ano, min. 1 080 px
Materiál konstrukce | celokovový
Hmotnost vč. baterie | max. 1,45 kg
Operační systém | Základní OS pro upgrade na Windows v rámci programu CAMPUS (např. OEM Win 11 Home, Pro)
Požadavky na kompatibilitu | kompatibilita s OS Windows 11
Zabezpečení | Vestavěná technologie min.TPM 2.0, Windows Hello
Požadavky na servis | Záruční servisní zásah bude zahájen do 3 prac. dnů od nahlášení závady.
Záruční doba | 2 roky
Dodací lhůta | do 21 dnů od nabytí účinnosti smlouvy
Cena včetně DPH | max. 40 000 Kč

## 60006286
60006286 DNS_NB_ATYP |  | Nabídka (typ označení nebo p/n)
Velikost obrazovky | min. 13,6"
Rozlišení obrazovky | Liquid Retina displej s True Tone IPS min. 2560 × 1664 px / 224px min. 500 nits
Procesor | Apple M4 s 10jádrovým CPU, 10jádrovým GPU a 16jádrovým Neural Enginem
Grafický adaptér | integrovaný, M4 10jádrový GPU
Paměť RAM | min. 16 GB
Pevný disk | min. 512 GB SSD
Wifi | min. Wi‑Fi 6
BlueTooth | ano, min. v 5.3
Audio | Soustava tří mikrofonů Zvuková soustava s prostorovým zvukem
Vstupní a výstupní porty | min. 2 porty Thunderbolt/USB 4 Combo audio jack Port Apple MagSafe 3
Klávesnice a trackpad | Podsvícený Magic Keyboard Touch ID Americká klávesnice - pracovní jazyk EN
Webová kamera | min. 12MP kamera
Zabezpečení | čtečka otisků prstů Touch ID
Konstrukce | Pevný (klasický notebook), celokovový, preferována barva Temně inkoustová
Výdrž / Napájení | Lze nabíjet přes USB-C min. 18 hod. / min. 53 Wh vestavěná lithium‑polymerová baterie
Hmotnost vč. baterie | max. 1,3 kg
Operační systém | Mac OS
Záruční doba | min. 12 měsíců
Dodací lhůta | do 30 dnů od nabytí účinnosti smlouvy
Zdůvodnění výběru | Systém MAC OS je vyžadován pro spolehlivost platformy s nástroji Linuxu, která podporuje jak profesionální desktopové aplikace v rámci příprav a administrativní práce v mezinárodních i národních projektech, tak poskytuje plnohodnotné prostředí pro vývoj aplikací a algoritmů v prostředí UNIX. Klíčová je spolehlivost platformy s paritou nástrojů Linuxu pro urychlení řešení tiketů a reakce na incidenty. Podporuje AI/ML: Apple Silicon podporuje lokální inferenci/prototypování (PyTorch MPS/Metal, ONNX, Core ML). Zajištuje efektivní správu pracovních dokumentů, umožňuje efektivní práci s několik a dokumenty současně, což zvyšuje produktivitu a zajištuje úspěšné řešení úkolů a projektů. Komptabilita s ostatními užívanými technologiemi.
Max cena včetně DPH | 35000

## 60006290
60006290 DNS_HDD_ATYP |  | Nabídka (typ označení nebo p/n)
Typ úložiště | HDD, magnetický
Formát | 3,5", interní
Kapacita | 8 TB
Vyrovnávací paměť | min. 256 MB
Rozhraní | SATA III
Rychlost čtení [MB/s] | min. 215
Rychlost zápisu [MB/s] | min. 215
Rychlost otáčení ploten [rpm] | min. 5640
Work Load Rate | min. 180 TB/rok
Technologie zápisu | CMR
Použití, funkce | Servery, datová úložiště
Kompatibilita | Dodaný disk musí být kompatibilní s níže uvedeným zařízením. Seznam kompatibilních produktů Synology RS2416RP+ https://www.synology.com/cs-cz/compatibility?search_by=drives&model=RS2416RP%2B&category=hdds_no_ssd_trim&display_brand=other&filter_class=Enterprise%20NAS&filter_size=8TB
Odůvodnění nákupu | Oprava za poškozený disk stávajícího zařízení Synology NAS RS2416RP+
Záruční doba | min. 36 měsíců
Dodací lhůta | do 21 dnů od nabytí účinnosti smlouvy
Max cena včetně DPH | 6000

## 60006292
60006292 DNS_NB_ATYP |  | Nabídka (typ označení nebo p/n)
Velikost obrazovky | min. 14,5"
Rozlišení obrazovky | min.WUXGA (1920x1200) / 60Hz
Úprava povrchu obrazovky | IPS, min. 300 nits, min. 45% NTSC, anti-glare
Procesor | x86-64 kompatibilní, TDP 28W, PassMark Average CPU Mark minimální hodnota 20000
Grafický adaptér | dedikovaný, 4 GB GDDR6 Passmark G3D Mark minimální hodnota 11000
Paměť RAM | min. 16 GB DDR5 SODIMM
Pevný disk | min. 512 GB SSD M.2 NVMe PCIe
Wifi | min. Wi-Fi 6
BlueTooth | min. v 5.3
Vstupní a výstupní porty | min. 2x USB-C s Thunderbolt 4 min. 2× USB 3.2 Gen 2 min. 1x HDMI 2.1 audio combo jack (3.5mm) integrovaný Ethernet RJ-45
Klávesnice a trackpad | Podsvícená klávesnice bez numerické části Touchpad
Webová kamera | min. 5MP + IR s fyz. krytkou
Baterie | min. 55 Wh
Hmotnost vč. baterie | max. 1,65 kg
Konstrukce | pevná, klasický ntb
Operační systém | Základní OS pro upgrade na Windows v rámci programu CAMPUS, WIN 7/8/10/11
Zabezpečení | Podpora modulu TPM 2.0 (Trusted Platform Module) Podpora Windows Hello Fyzický zámek Kensington
Napájecí adaptér | lze nabíjet přes USB-C
Součást dodávky | min. 100W napájecí adaptér černá CZ klávesnice + myš (drátové) 1m HDMI 2.1 kabel HighSpeed 8K@60Hz
Preferovaná barva | černá
Záruční doba | min. 36 měsíců / On-Site
Dodací lhůta | do 21 dnů od nabytí účinnosti smlouvy
Max cena včetně DPH | 38000

## 60006293
60006293 DNS_NB_ATYP |  | Nabídka (typ označení nebo p/n)
Velikost obrazovky | min. 15,1"
Rozlišení obrazovky | min.WQXGA (2560x1600) / 165Hz / 16:10
Úprava povrchu obrazovky | OLED, min. 1000 nits, lesklá, 100% DCI-P3
Procesor | x86-64 kompatibilní, TDP 45W, PassMark Average CPU Mark minimální hodnota 24000
Grafický adaptér | dedikovaný, 8 GB GDDR7 Passmark G3D Mark minimální hodnota 19000
Paměť RAM | min. 32 GB DDR5 SODIMM
Pevný disk | min. 1 TB SSD M.2 NVMe PCIe
Wifi | min. Wi-Fi 7
BlueTooth | min. v 5.4
Vstupní a výstupní porty | min. 1x USB-C min. 1x Thunderbolt / USB 4 min. 3× USB-A 3.2 Gen 1 min. 1x HDMI 2.1 audio combo jack (3.5mm) integrovaný Ethernet RJ-45
Klávesnice a trackpad | Podsvícená klávesnice včetně numerické části Touchpad multitouch
Webová kamera | min. FHD + IR s E-shutter
Baterie | min. 75 Wh
Hmotnost vč. baterie | max. 2 kg
Konstrukce | pevná, klasický ntb
Operační systém | Základní OS pro upgrade na Windows v rámci programu CAMPUS, WIN 7/8/10/11
Zabezpečení | Podpora modulu TPM 2.0 (Trusted Platform Module) Podpora Windows Hello
Součást dodávky | min. 200W napájecí adaptér černá CZ klávesnice + myš (drátové) 1m HDMI 2.1 kabel HighSpeed 8K@60Hz
Preferovaná barva | černá
Záruční doba | min. 36 měsíců / On-Site
Dodací lhůta | do 21 dnů od nabytí účinnosti smlouvy
Max cena včetně DPH | 45000

## 60006294
60006294 DNS_LCD_ATYP |  | Nabídka (typ označení nebo p/n)
Úhlopříčka | min. 34"
Rozlišení | min. 3440 × 1440 (UltraWide Quad HD)
Obrazovka | VA, prohnutá, antireflexní, širokoúhlá, min. 100Hz FreeSync, PiP
Formát | 21 : 9
Doba odezvy | max. 4 ms
Kontrast | min. 3000:1
Jas | min. 300 cd/m²
Rozhraní | min. 1x HDMI min. 1x DP min. 4x USB Integrovaný RJ-45 audio jack 3,5 mm
Výbava | Nastavení výšky Naklápění Rotace Reproduktory
VESA | Kompatibilní
Součást balení | Napájecí kabel Kabel HDMI Kabel DP
Záruka | min. 3Y
Dodací lhůta | do 21 dnů od nabytí účinnosti smlouvy
Max cena včetně DPH | 8500

## 60006295 10
60006295 10 DNS_PC_ATYP |  | Nabídka (typ označení nebo p/n) jednotlivých komponent
Typ | stolní PC
Procesor | M4 Max 16 jader CPU, 40 jader GPU
Výkon procesoru | PassMark Average CPU Mark minimální hodnota 43,900 dle http://www.cpubenchmark.net na konci lhůty pro podání nabídek
Paměť RAM | min. 64GB
Pevný disk | min. 1 x 1000 GB SSD M.2
Grafická karta | integrovaná
Zvuková karta | integrovaná na základní desce
Vstupní a výstupní porty | Vepředu: Dva porty USB‑C, slot na kartu SDXC Vzadu: Čtyři porty Thunderbolt 5, dva porty USB‑A, port HDMI, port 10Gb ethernetu, sluchátkový konektor
Wi-FI | W‑Fi 6E
Bluetooth | min. 5.3
Předinstalovaný Software Final Cut Pro | ano, součást dodání
Klávesnice | ano, součást dodání Magic Keyboard s Touch ID pro bezpečné ověřování uživatele při přihlašování, s číselnou klávesnicí. České rozložení kláves. Černé provedení. Typ připojení: Bluetooth bezdrátové + USB-C port pro nabíjení vestavěné baterie. Plně kompatibilní s dodaným PC
Operační systém | MacOs
Požadavky na servis | Zahájení reklamace následující pracovní den od nahlášení závady. Vyřízení reklamace bezodkladně, nejpozději však ve lhůtě 30 dnů ode dne jejího uplatnění.
Záruční doba | min. 1 rok
Dodací lhůta | do 30 dnů od nabytí účinnosti smlouvy
Cena včetně DPH | max. 102 000 Kč
Odůvodnění nákupu: Pořízení výše specifikovaného zařízení je odůvodněno objektivními technickými a provozními důvody. Zařízení je určeno pro hlavního architekta univerzity, který dlouhodobě pracuje se softwarem ArchiCAD 29 při tvorbě BIM modelů, Generelu rozvoje VŠB-TUO, virtuálních modelů terénu a staveb, vizualizací a animací. Jedná se o práci s velmi rozsáhlými a výpočetně náročnými daty. Používaný software a navazující BIM workflow vyžadují vysoký a stabilní výpočetní výkon, ověřenou kompatibilitu hardwaru, operačního systému a grafické architektury a maximální provozní spolehlivost. Tyto požadavky lze s ohledem na zkušenosti zadavatele a uživatele zajistit pouze pořízením zařízení specifikovaného výše. Pořízení jiného zařízení by znamenalo riziko nekompatibility, snížení výkonu a stability pracovního prostředí a vznik dodatečných nákladů na úpravy a ladění systému. Současně je nutné zohlednit, že uživatel dlouhodobě pracuje na operačním systému macOS, na kterém je postaveno jeho pracovní prostředí a zavedené BIM workflow. Změna operačního systému by představovala zásadní zásah do pracovních postupů, snížení efektivity práce a provozní rizika. Vzhledem k tomu, že macOS je standardně využíván pro profesionální práci s grafikou, 3D modelováním a vizualizacemi, jiný postup by nebyl účelný a byl by v rozporu se zásadou hospodárnosti dle ZZVZ.

## 60006295 20
60006295 20 DNS_LCD_ATYP |  | Nabídka (typ označení nebo p/n)
DNS_LCD24" Profi
Úhlopříčka | 31,5"- 32"
Podsvícení | LED
Rozlišení | min. 3840 x 2160, OLED, QD-OLED, min. 120Hz
Úprava povrchu obrazovky | Antireflexní
Doba odezvy | max. 0,03 ms (GtG)
Kontrast | min. 1 500 000:1
Svítivost | min. 250 cd/m2
Vstupy | min. 1xHDMI, min. 2xUSB-C
Ostatní | FreeSync Premium Pro, Power delivery 90W,
Reproduktory | ano
Výškově nastavitelný podstavec | ano
Naklápění monitoru | ano
Filtr modrého světla | ano
Certifikace | min. ENERGY STAR 8.0
Servis | Záruční servisní zásah bude zahájen do 3 pr. dnů od nahlášení závady
Záruka | 3 roky
Dodací lhůta | do 30 dnů od nabytí účinnosti smlouvy
Cena včetně DPH | max. 20000 Kč

## 60006297
60006297 DNS_LCD_ATYP |  | Nabídka (typ označení nebo p/n)
Úhlopříčka | min. 31,5" (80,01cm)
Technologie panelu | LCD
Podsvícení | LED
Barevná hloubka | 10bit
Rozlišení | 4K UHD 3840 x 2160
Poměr stran | 16:9
Typ panelu | IPS
Obnovovací frekvence | 144Hz
Úprava povrchu obrazovky | matný
Konstrukce | rovná
Doba odezvy | max. 1 ms
Kontrast | min. 1000:1
Barevné pokrytí (sRGB) | 95%
Svítivost | min. 400 cd/m2
Grafické rozhraní | min 1x DP, min 2x HDMI, min 1x USB-C
Standardy grafického rozhraní | min 2x HDMI 2.1 a min 1x DP-1.4 a min 1xUSB-C
Datové rozhraní | RJ-45 (LAN), USB-C
Wifi | ano, 802.11ac
Bluetooth | ano, min ver. 5.0
USB 2.0 | ano, min 2x
Filtr modrého světla | ano
Flicker free | ano
Naklápění monitoru | ano
nastavitelná výška | ano
Synchronizace obrazu | ano, FreeSync Premium
Pivot (otočení o 90°) | ano
výstup na sluchátka | ano
reproduktory | ano, min 10w
Záruka | 24 měsíců
Dodací lhůta | do 21 dnů od nabytí účinnosti smlouvy
Cena včetně DPH | max. 15 000Kč