## 60006335 10
60006335 10 DNS_LCD_ATYP |  | Nabídka (typ označení nebo p/n)
Úhlopříčka | min. 42.5"
Podsvícení | LED
Rozlišení | 4K UHD (3840 x 2160)
Typ panelu | IPS
Úprava povrchu obrazovky | matná/antireflexní
Konstrukce | rovná
Doba odezvy | max. 5 ms
Kontrast | min. 1000:1
Svítivost | min. 350 cd/m2
Konektory | min. 2x HDMI 2.0, min. 1x DisplayPort MST, min. 1x USB-C ( DP Alt Mode, Power Delivery min. 90W), RJ-45
Reproduktory | ano
Naklápění monitoru | ano
Výškově nastavitelný stojan | ano
Certifikace | Energy Star
Servis | Záruční servisní zásah bude zahájen do 3 pr. dnů od nahlášení závady
Záruka | min. 2 roky
Doba dodání | max. do 21 dnů od nabytí účinnosti smlouvy
Cena včetně DPH | max. 21 500 Kč

## 60006335 20
60006335 20 DNS_TABLET_ATYP |  | Nabídka (typ označení nebo p/n)
Velikost displeje: | min. 11", max. 13''
Rozlišení displeje: | min. 2560 x 1600 bodů
Typ displeje a úprava: | Multi‑Touch displej s LED podsvícením a technologií IPS, podpora aktivního stylusu
Kapacita paměti: | min. 256GB
Paměť RAM | min. 12 GB
Wifi: | ano, min. 802.11a/b/g/n/ac; dvě pásma 2,4 GHz a 5 GHz
BlueTooth: | ano, min. Bluetooth 4.0
Vstupní a výstupní konektory: | min. 1 x USB-C
Interní reproduktory: | ano
Interní mikrofon: | ano
Integrované kamery: | ano, přední min 1,2 Mpx, zadní min. 8 Mpx
Senzory: | pohybový, světelný, gyroskop, snímač otisků prstů
Hmotnost: | max. 650g bez obalu
Výdrž baterie: | min. 10 hodin s Wi‑Fi
Operační systém: | aktuální verze iOS (18), nebo min. Android 14
Požadavky na dodávku: | včetně originálního aktivního stylusu od výrobce tabletu
Záruka | min. 2 roky
Doba dodání | max. do 21 dnů od nabytí účinnosti smlouvy
Cena: | max 22 500 Kč