## Generátor dusíku
Koncové prvky systémů na VŠB - Technické univerzitě Ostrava
Generátor dusíku | Název | Parametr / Vlastnost | Příklad | Jednotky | Poznámka | Statická data | Dynamická data | Vyplnění informace do parametru | označení SNIM
x | Kompresor | [7 empty] | KR
|  | VSB_ID | 777 |  |  | x |  | ANO
|  | Výrobní číslo | výrobní číslo |  |  | x |  | ANO
|  | VSB_Kód budovy | IT4I |  |  | x |  | ANO
|  | Kód prvku (SNIM) | SH.103 |  |  | x |  | ANO
|  | Jmenovitý příkon | 25 | kW |  | x |  | ANO
|  | Napájecí napětí | hodnota | V |  | x |  | ANO
|  | Stupeň krytí | 10 | IP |  | x |  | ANO
|  | Hmotnost | 4200 | kg |  | x |  | ANO
|  | VSB_výška | 100 | mm |  | x |  | ANO
|  | VSB_šířka | 100 | mm |  | x |  | ANO
|  | VSB_hloubka | 100 | mm |  | x |  | ANO
|  | VSB_Maximální tlak | 10 | bar |  | x |  | ANO
|  | VSB_Výrobce | jméno výrobce |  |  | x |  | ANO
|  | Výrobní číslo | výrobní číslo |  |  | x |  | ANO
|  | Model | konkrétní model výrobku |  |  | x |  | ANO
|  | VSB_Číslo místnosti | Číslo místnosti |  |  | x |  | ANO
|  | VSB_Podlaží prvku | 1.NP, Level 1 |  |  | x |  | ANO
|  | VSB_Objekt | objekt/infrastruktura |  |  | x |  | ANO
|  | VSB_Označení ve 2D |  |  |  | x |  | ANO
x | Generátor dusíku | [7 empty] | GD
|  | VSB_ID | 777 |  |  | x |  | ANO
|  | Výrobní číslo | výrobní číslo |  |  | x |  | ANO
|  | VSB_Kód budovy | IT4I |  |  | x |  | ANO
|  | Kód prvku (SNIM) | SH.103 |  |  | x |  | ANO
|  | Jmenovitý příkon | 25 | kW |  | x |  | ANO
|  | Napájecí napětí | hodnota | V |  | x |  | ANO
|  | Stupeň krytí | 10 | IP |  | x |  | ANO
|  | Hmotnost | 4200 | kg |  | x |  | ANO
|  | VSB_výška | 100 | mm |  | x |  | ANO
|  | VSB_šířka | 100 | mm |  | x |  | ANO
|  | VSB_hloubka | 100 | mm |  | x |  | ANO
|  | VSB_Maximální tlak | 10 | bar |  | x |  | ANO
|  | Revize | datum poslední revize |  |  |  | x | ANO
|  | VSB_Výrobce | jméno výrobce |  |  | x |  | ANO
|  | Výrobní číslo | výrobní číslo |  |  | x |  | ANO
|  | Model | konkrétní model výrobku |  |  | x |  | ANO
|  | VSB_Číslo místnosti | Číslo místnosti |  |  | x |  | ANO
|  | VSB_Podlaží prvku | 1.NP, Level 1 |  |  | x |  | ANO
|  | VSB_Objekt | objekt/infrastruktura |  |  | x |  | ANO
|  | VSB_Označení ve 2D |  |  |  | x |  | ANO
x | Tlaková nádoba - vzdušník | [7 empty] | EN
|  | VSB_ID | 777 |  |  | x |  | ANO
|  | VSB_Kód budovy | SO1 |  |  | x |  | ANO
|  | Kód prvku (SNIM) | SH.103 |  |  | x |  | ANO
|  | Hmotnost | 4200 | kg |  | x |  | ANO
|  | Objem | 100 | mm |  | x |  | ANO
|  | Výška | 100 | mm |  | x |  | ANO
|  | Průměr | 100 | mm |  | x |  | ANO
|  | VSB_Výrobce | jméno výrobce |  |  | x |  | ANO
|  | IT4I_typ | např. podtlaková |  |  | x |  | ANO
|  | Materiál | typ materiálu |  |  | x |  | ANO
|  | Výrobní číslo | výrobní číslo |  |  | x |  | ANO
|  | Přípustný provozní tlak | 10 | bar |  | x |  | ANO
|  | Model | konkrétní model výrobku |  |  | x |  | ANO
|  | Podlaží prvku | střecha - osy |  |  | x |  | ANO
|  | VSB_Objekt | objekt/infrastruktura |  |  | x |  | ANO
|  | VSB_Označení ve 2D |  |  |  | x |  | ANO
x | Tlaková nádoba - dusík | [7 empty] | EN
|  | VSB_ID | 777 |  |  | x |  | ANO
|  | VSB_Kód budovy | SO1 |  |  | x |  | ANO
|  | Kód prvku (SNIM) | SH.103 |  |  | x |  | ANO
|  | Hmotnost | 4200 | kg |  | x |  | ANO
|  | Objem | 100 | mm |  | x |  | ANO
|  | Výška | 100 | mm |  | x |  | ANO
|  | Průměr | 100 | mm |  | x |  | ANO
|  | VSB_Výrobce | jméno výrobce |  |  | x |  | ANO
|  | IT4I_typ | např. podtlaková |  |  | x |  | ANO
|  | Materiál | typ materiálu |  |  | x |  | ANO
|  | Výrobní číslo | výrobní číslo |  |  | x |  | ANO
|  | Přípustný provozní tlak | 10 | bar |  | x |  | ANO
|  | Model | konkrétní model výrobku |  |  | x |  | ANO
|  | Podlaží prvku | střecha - osy |  |  | x |  | ANO
|  | VSB_Objekt | objekt/infrastruktura |  |  | x |  | ANO
|  | VSB_Označení ve 2D |  |  |  | x |  | ANO
x | Filtr | [7 empty] | FI
|  | VSB_ID | 777 |  |  | x |  | ANO
|  | VSB_Kód budovy | SO1 |  |  | x |  | ANO
|  | Kód prvku (SNIM) | SH.103 |  |  | x |  | ANO
|  | Model | Konkrétní model výrobku |  |  | x |  | ANO
|  | IT4I_Typ | vodní/hrubý/jemný/s aktivním uhlím |  |  | x |  | ANO
|  | VSB_Výrobce | jméno výrobce |  |  | x |  | ANO
|  | VSB_Číslo místnosti | Číslo místnosti |  |  | x |  | ANO
|  | VSB_Podlaží prvku | 1.NP, Level 1 |  |  | x |  | ANO
|  | VSB_Objekt | objekt/infrastruktura |  |  | x |  | ANO
|  | VSB_Označení ve 2D |  |  |  | x |  | ANO
x | Sušička | [7 empty] | SB
|  | VSB_ID | 777 |  |  | x |  | ANO
|  | VSB_Kód budovy | SO1 |  |  | x |  | ANO
|  | VSB_Kód prvku (SNIM) | SH.103 |  |  | x |  | ANO
|  | IT4I_Rozměry | X x Y |  |  | x |  | ANO
|  | Model | Konkrétní model výrobku |  |  | x |  | ANO
|  | VSB_Výrobce | jméno výrobce |  |  | x |  | ANO
|  | VSB_Číslo místnosti | Číslo místnosti |  |  | x |  | ANO
|  | VSB_Podlaží prvku | 1.NP, Level 1 |  |  | x |  | ANO
|  | VSB_Objekt | objekt/infrastruktura |  |  | x |  | ANO
|  | VSB_Označení ve 2D |  |  |  | x |  | ANO
x | Kabelové žlaby a lávky | [7 empty] | KZ
|  | VSB_ID | 777 |  |  | x |  | ANO
|  | VSB_Kód budovy | SO1 |  |  | x |  | ANO
|  | VSB_Kód prvku (SNIM) | SH.103 |  |  | x |  | ANO
|  | IT4I_Materiál | ocel/plech/drát ... |  |  | x |  | ANO
|  | IT4I_Typ | otevřený/uzavřený |  |  | x |  | ANO
|  | VSB_Povolené rovnoměrné zatížení | 50 | kg/m |  | x |  | ANO
|  | Šířka | 100 | mm |  | x |  | ANO
|  | Výška | 100 | mm |  | x |  | ANO
|  | Spodní výška | 100 | mm |  | x |  | ANO
|  | VSB_Výrobce | jméno výrobce |  |  | x |  | ANO
|  | VSB_Číslo místnosti | Číslo místnosti |  |  | x |  | ANO
|  | VSB_Podlaží prvku | 1.NP, Level 1 |  |  | x |  | ANO
|  | VSB_Objekt | objekt/infrastruktura |  |  | x |  | ANO
|  | VSB_Označení ve 2D |  |  |  | x |  | ANO
x | Potrubí | [7 empty] | PO
| Rozměry | Průměr | 550 | mm |  | x |  | ANO
| Rozměry | Délka | 400 | mm |  | x |  | ANO
|  | Materiál | Materiálová specifikace prvku. |  |  | x |  | ANO
|  | VSB_ID | 777 |  |  | x |  | ANO
|  | VSB_Kód budovy | SO1 |  |  | x |  | ANO
|  | VSB_Kód prvku (SNIM) | SH.103 |  |  | x |  | ANO
|  | IT4I_Médium | vzduch/dusík/kondenzát… |  |  | x |  | ANO
|  | VSB_Číslo místnosti | Číslo místnosti |  |  | x |  | ANO
|  | VSB_Podlaží prvku | 1.NP, Level 1 |  |  | x |  | ANO
|  | VSB_Objekt | objekt/infrastruktura |  |  | x |  | ANO
|  | VSB_Označení ve 2D |  |  |  | x |  | ANO
x | Rozvaděč | [7 empty] | RV
|  | VSB_ID | 844975 |  |  | x |  | ANO
|  | Výška | 550 | mm |  | x |  | ANO
|  | Šířka | 400 | mm |  | x |  | ANO
|  | Hloubka | 150 | mm |  | x |  | ANO
|  | VSB_Výrobní číslo | výrobní číslo |  |  | x |  | ANO
|  | VSB_Kód budovy | SO1 |  |  | x |  | ANO
|  | VSB_Kód prvku (SNIM) | SH.103 |  |  | x |  | ANO
|  | Výška od podlaží | 3200 | mm |  | x |  | ANO
|  | VSB_Třída ochrany | 0,I.,II,III. |  |  | x |  | ANO
|  | VSB_Stupeň krytí | 10 | IP |  | x |  | ANO
|  | VSB_Typ rozvaděče | Výšková, podélná, dle třídníku |  |  | x |  | ANO
|  | VSB_Počet modulů | Počet modulů |  |  | x |  | ANO
|  | VSB_Hmotnost | 4200 | kg |  | x |  | ANO
|  | VSB_Výrobce | jméno výrobce |  |  | x |  | ANO
|  | VSB_Název rozvaděče | R1 |  |  | x |  | ANO
|  | VSB_Číslo místnosti | Číslo místnosti |  |  | x |  | ANO
|  | Podlaží | 1.NP, Level 1 |  |  | x |  | ANO
|  | VSB_Objekt | objekt/infrastruktura |  |  | x |  | ANO
|  | VSB_Označení ve 2D |  |  |  | x |  | ANO
|  | IT4I_napájecí větev | A/B |  |  | x |  | ANO
x | Svítidlo | [7 empty] | OS
|  | VSB_ID | 844975 |  |  | x |  | ANO
|  | Délka | 550 | mm |  | x |  | ANO
|  | Šířka | 400 | mm |  | x |  | ANO
|  | Výška | 50 | mm |  | x |  | ANO
|  | VSB_Výrobní číslo | výrobní číslo |  |  | x |  | ANO
|  | VSB_Kód budovy | SO1 |  |  | x |  | ANO
|  | VSB_Kód prvku (SNIM) | SH.103 |  |  | x |  | ANO
|  | Výška od podlaží | 3200 | mm |  | x |  | ANO
|  | IT4I_typ | LED/halogen |  |  | x |  | ANO
|  | IT4I_patice | E27/GU10 ... |  |  | x |  | ANO
|  | IT4/počet zdrojů ve svítidle |  | ks |  | x |  | ANO
|  | VSB_Napájecí napětí | N/A | V |  | x |  | ANO
|  | VSB_Jmenovitý příkon | 25 | kW |  | x |  | ANO
|  | VSB_Stupeň krytí | 10 | IP |  | x |  | ANO
|  | VSB_Světelný tok | Světelný tok | lm |  | x |  | ANO
|  | VSB_Svítivost | Svítivost | cd |  | x |  | ANO
|  | VSB_Hmotnost | 4200 | kg |  | x |  | ANO
|  | VSB_Výrobce | jméno výrobce |  |  | x |  | ANO
|  | VSB_Teplota chromatičnosti | Teplota chromatičnosti | K |  | x |  | ANO
|  | VSB_Název rozvaděče | R1 |  |  | x |  | ANO
|  | VSB_Číslo místnosti | Číslo místnosti |  |  | x |  | ANO
|  | Podlaží | 1.NP, Level 1 |  |  | x |  | ANO
|  | VSB_Objekt | objekt/infrastruktura |  |  | x |  | ANO
|  | VSB_Označení ve 2D |  |  |  | x |  | ANO
x | Senzor | [7 empty] | SZ
|  | VSB_Výrobní číslo | výrobní číslo |  |  | x |  | ANO
|  | VSB_ID | 777 |  |  | x |  | ANO
|  | VSB_Kód budovy | SO1 |  |  | x |  | ANO
|  | VSB_Kód prvku (SNIM) | SH.103 |  |  | x |  | ANO
|  | VSB_Rozsah měření | Rozsah měření |  |  | x |  | ANO
|  | VSB_Rozsah nastavení | Rozsah nastavení |  |  | x |  | ANO
|  | VSB_Součinitel KVS | Součinitel KVS |  |  | x |  | ANO
|  | IT4I_Veličina | O2/záplava/teplota… |  |  | x |  | ANO
|  | VSB_Napájecí napětí | N/A | V |  | x |  | ANO
|  | VSB_Výrobce | jméno výrobce |  |  | x |  | ANO
|  | Model | Konkrétní model výrobku. |  |  | x |  | ANO
|  | VSB_Číslo místnosti | Číslo místnosti |  |  | x |  | ANO
|  | VSB_Podlaží prvku | 1.NP, Level 1 |  |  | x |  | ANO
|  | VSB_Objekt | objekt/infrastruktura |  |  | x |  | ANO
|  | VSB_Označení ve 2D |  |  |  | x |  | ANO
x | Houkačka | [7 empty] | SG
|  | VSB_Výrobní číslo | výrobní číslo |  |  | x |  | ANO
|  | VSB_ID | 777 |  |  | x |  | ANO
|  | VSB_Kód budovy | SO1 |  |  | x |  | ANO
|  | VSB_Kód prvku (SNIM) | SH.103 |  |  | x |  | ANO
|  | Model | Konkrétní model výrobku. |  |  | x |  | ANO
|  | VSB_Výrobce | jméno výrobce |  |  | x |  | ANO
|  | VSB_Číslo místnosti | Číslo místnosti |  |  | x |  | ANO
|  | VSB_Podlaží prvku | 1.NP, Level 1 |  |  | x |  | ANO
|  | VSB_Objekt | objekt/infrastruktura |  |  | x |  | ANO
|  | VSB_Označení ve 2D |  |  |  | x |  | ANO
x | Siréna | [7 empty] | SG
|  | VSB_Výrobní číslo | výrobní číslo |  |  | x |  | ANO
|  | VSB_ID | 777 |  |  | x |  | ANO
|  | VSB_Kód budovy | SO1 |  |  | x |  | ANO
|  | VSB_Kód prvku (SNIM) | SH.103 |  |  | x |  | ANO
|  | Model | Konkrétní model výrobku. |  |  | x |  | ANO
|  | VSB_Výrobce | jméno výrobce |  |  | x |  | ANO
|  | VSB_Číslo místnosti | Číslo místnosti |  |  | x |  | ANO
|  | VSB_Podlaží prvku | 1.NP, Level 1 |  |  | x |  | ANO
|  | VSB_Objekt | objekt/infrastruktura |  |  | x |  | ANO
|  | VSB_Označení ve 2D |  |  |  | x |  | ANO
x | Řídící zařízení - PLC | [7 empty] | RI
|  | VSB_Výrobní číslo | výrobní číslo |  |  | x |  | ANO
|  | VSB_Kód budovy | SO1 |  |  | x |  | ANO
|  | VSB_ID | 777 |  |  | x |  | ANO
|  | VSB_Kód prvku (SNIM) | SH.103 |  |  | x |  | ANO
|  | VSB_Napájecí napětí | N/A | V |  | x |  | ANO
|  | VSB_Stupeň krytí | 10 | IP |  | x |  | ANO
|  | VSB_Výrobce | jméno výrobce |  |  | x |  | ANO
|  | VSB_Rozvaděč | R1 |  |  | x |  | ANO
|  | VSB_Číslo místnosti | Číslo místnosti |  |  | x |  | ANO
|  | VSB_Podlaží prvku | 1.NP, Level 1 |  |  | x |  | ANO
|  | VSB_Objekt | objekt/infrastruktura |  |  | x |  | ANO
|  | VSB_Označení ve 2D |  |  |  | x |  | ANO
x | Kabeláž elektro | [7 empty] | KAB
|  | VSB_Kód budovy | SO1 |  |  | x |  | ANO
|  | VSB_ID | 777 |  |  | x |  | ANO
|  | VSB_Kód prvku (SNIM) | SH.103 |  |  | x |  | ANO
|  | IT4I_označení/typ kabelu | CYKY/AYKY,... |  |  | x |  | ANO
|  | IT4I_zdroj kabelu | označení rozvaděče a jistícího prvku |  |  | x |  | ANO
|  | IT4I_cíl kabelu | rozvaděč/zařízení |  |  | x |  | ANO
|  | VSB_Rozvaděč | R1 |  |  | x |  | ANO
|  | VSB_Číslo místnosti | Číslo místnosti |  |  | x |  | ANO
|  | VSB_Podlaží prvku | 1.NP, Level 1 |  |  | x |  | ANO
|  | VSB_Objekt | objekt/infrastruktura |  |  | x |  | ANO
|  | VSB_Označení ve 2D |  |  |  | x |  | ANO
x | Ústředna EPS | [7 empty] | US
|  | VSB_Kód budovy | SO1 |  |  | x |  | ANO
|  | VSB_ID | 777 |  |  | x |  | ANO
|  | VSB_Kód prvku (SNIM) | SH.103 |  |  | x |  | ANO
|  | Model | model zařízení |  |  | x |  | ANO
|  | VSB_Číslo místnosti | Číslo místnosti |  |  | x |  | ANO
|  | VSB_Podlaží prvku | 1.NP, Level 1 |  |  | x |  | ANO
|  | VSB_Objekt | objekt/infrastruktura |  |  | x |  | ANO
|  | VSB_Označení ve 2D |  |  |  | x |  | ANO
x | Indikátorový panel | [7 empty] | MS
|  | VSB_Kód budovy | SO1 |  |  | x |  | ANO
|  | VSB_ID | 777 |  |  | x |  | ANO
|  | VSB_Kód prvku (SNIM) | SH.103 |  |  | x |  | ANO
|  | Model | model zařízení |  |  | x |  | ANO
|  | VSB_Číslo místnosti | Číslo místnosti |  |  | x |  | ANO
|  | VSB_Podlaží prvku | 1.NP, Level 1 |  |  | x |  | ANO
|  | VSB_Objekt | objekt/infrastruktura |  |  | x |  | ANO
|  | VSB_Označení ve 2D |  |  |  | x |  | ANO
x | Chladicí jednotka | [7 empty] | ZE
|  | VSB_ID | 777 |  |  | x |  | ANO
|  | Výrobní číslo | výrobní číslo |  |  | x |  | ANO
|  | VSB_Kód budovy | IT4I |  |  | x |  | ANO
|  | Kód prvku (SNIM) | SH.103 |  |  | x |  | ANO
|  | Jmenovitý příkon | 25 | kW |  | x |  | ANO
|  | Napájecí napětí | hodnota | V |  | x |  | ANO
|  | VSB_Výrobce | jméno výrobce |  |  | x |  | ANO
|  | Výrobní číslo | výrobní číslo |  |  | x |  | ANO
|  | Model | konkrétní model výrobku |  |  | x |  | ANO
|  | VSB_Číslo místnosti | Číslo místnosti |  |  | x |  | ANO
|  | VSB_Podlaží prvku | 1.NP, Level 1 |  |  | x |  | ANO
|  | VSB_Objekt | objekt/infrastruktura |  |  | x |  | ANO
|  | VSB_Označení ve 2D |  |  |  | x |  | ANO
x | Ucpávka | [7 empty] | PU
|  | VSB_ID | 777 |  |  | x |  | ANO
|  | VSB_Kód budovy | IT4I |  |  | x |  | ANO
|  | Kód prvku (SNIM) | SH.103 |  |  | x |  | ANO
|  | Materiál | Materiálová specifikace prvku. |  |  | x |  | ANO
|  | Kód prvku | unikátní identifikační kód prvku |  |  | x |  | ANO
|  | Šířka | 100 | mm |  | x |  | ANO
|  | Výška | 100 | mm |  | x |  | ANO
|  | IT4I_Požární odolnost | EI 60 apod. |  |  | x |  | ANO
|  | Model | konkrétní model výrobku |  |  | x |  | ANO
|  | Číslo místnosti | Číslo místnosti |  |  | x |  | ANO
|  | VSB_Podlaží prvku | 1.NP, Level 1 |  |  | x |  | ANO
|  | VSB_Objekt | objekt/infrastruktura |  |  | x |  | ANO
|  | VSB_Označení ve 2D |  |  |  | x |  | ANO