## List1
Připojovací bod 1 | Palivo
Typ | Propan 95
Výhřevnost | 92,895 MJ/Nm3, 25,81 kWh/Nm3, 46,3 MJ/kg, 12,9 kWh/kg
Maximální spotřeba | 50,0 Nm3/h, (100,0 kg/h), tj. 21,3m3/h@150kPa@15°C
Tlak | 150 kPa (1500mbar)
Průměr přívodního potrubí | DN50 (60x3,65 mm)
Umístění | Uvnitř místnosti dle výkresu Tz23060-01-0000
Objekt | Budova F, místnost F 101, Fakulty bezpečnostního inženýrství VŠB TUO
Připojovací bod 2 | Elektrická energie
Celkový instalovaný příkon | ~ 50 KW (~ 60kVA), min. 80A (jistič s charakteristikou C – pro motorovou zátěž)
Systém elektrického napájení | 3/N/PE AC 400/230 V 50 Hz TN-C-S
Napájení elektrickou energií | Stropem do rozvaděče
Umístění | Uvnitř místnosti dle výkresu Tz23060-01-0000
Objekt | Budova F, místnost F 106, Fakulty bezpečnostního inženýrství VŠB TUO
Připojovací bod 3 | Chladicí voda - přívod
Typ | Nepitná voda
Minimální množství vody pro chlazení 2 ks snímačů sálavého toku | 1.5 l/min
Tlak | Minimální průtočný tlak 2,5 bar (250 kPa)
Průměr přívodního potrubí | DN15 (Rp 1/2")
Umístění | Uvnitř místnosti dle výkresu Tz23060-01-0000
Objekt | Budova F, místnost F 101, Fakulty bezpečnostního inženýrství VŠB TUO
Připojovací bod 4 | Chladicí voda - beztlakový odvod
Typ | Nepitná voda
Minimální množství vody pro chlazení 2 ks snímačů sálavého toku | 1.5 l/min
Tlak | Beztlakový odvod
Průměr přívodního potrubí | DN20 (Rp 3/4")
Umístění | Uvnitř místnosti dle výkresu Tz23060-01-0000
Objekt | Budova F, místnost F 101, Fakulty bezpečnostního inženýrství VŠB TUO
Připojovací bod 5 | Tlakový vzduch
Typ | Tlakový vzduch
Maximální spotřeba | ~ 200 l/min
Tlak | 6 bar
Čistota | Obsah vody a oleje dle třídy 3 a mech. nečistot dle třídy 5 normy ISO 8573
Průměr přívodního potrubí | DN15 (Rp 1/2")
Umístění | Uvnitř místnosti dle výkresu Tz23060-01-0000
Objekt | Budova F, místnost F 101, Fakulty bezpečnostního inženýrství VŠB TUO
Připojovací bod 6 | Vzduch
Typ | Atmosférický vzduch
Maximální spotřeba | ~ 7 635 Nm3/hm tj. 8 194 m3/h@20°C
Teplota | ~ -10 až +30 °C
Tlak | Atmosférický vzduch 101 325 Pa
Velikost žaluzií / dveří | Určí kupující (dodavatel klimatizace nebo stavby)
Umístění | Uvnitř místnosti dle výkresu Tz23060-01-0000
Objekt | Budova F, místnost F 101, Fakulty bezpečnostního inženýrství VŠB TUO
Připojovací bod 7 - mobilní | Dusík
Typ | Stlačený dusík v tlakové láhvi
Maximální množství | 2x láhev 50l
Tlak | 200 bar
Připojení | Závit - W24,32x1/14"
Umístění | Uvnitř místnosti dle výkresu Tz23060-01-0000
Objekt | Budova F, místnost F 101, Fakulty bezpečnostního inženýrství VŠB TUO
Připojovací bod 8 | Spaliny
Typ | Spaliny z pece + spaliny z digetoře + vzduch + spaliny ze vzorku
Maximální množství | ~ 7 708 Nm3/h tj. 17 839 m3/h@359°C
Teplota | ~ 20°C až 360 °C
Tlak | ~ +100 Pa
Průměr komínu | 800 mm
Umístění | Vně místnosti dle výkresu Tz23060-01-0000
Objekt | Budova F, před budovou, Fakulty bezpečnostního inženýrství VŠB TUO
Připojovací bod 9 | Odfuk plynu
Typ | Propan 95 + vzduch
Výhřevnost | 92,895 MJ/Nm3, 25,81 kWh/Nm3, 46,3 MJ/kg, 12,9 kWh/kg
Maximální množství | standardní provoz ~ 0 Nm3/h
Tlak | ~ 0 Pa
Průměr potrubí | 22x1,5 mm
Umístění | Vně místnosti dle výkresu Tz23060-01-0000
Objekt | Budova F, před budovou, Fakulty bezpečnostního inženýrství VŠB TUO
Připojovací bod 10 | Odvzdušnění
Typ | Propan 95 + vzduch
Výhřevnost | 92,895 MJ/Nm3, 25,81 kWh/Nm3, 46,3 MJ/kg, 12,9 kWh/kg
Maximální množství | standardní provoz ~ 0,25 l/test
Tlak | ~ 0 Pa
Průměr potrubí | 22x1,5 mm
Umístění | Vně místnosti dle výkresu Tz23060-01-0000
Objekt | Budova F, před budovou, Fakulty bezpečnostního inženýrství VŠB TUO