## List1
Dodávka, montáž EPS, NZS-Výkaz výměr
Vysoká škola báňská – Technická univerzita Ostrava, budova koleje D
Dodávka materiálu elektrické požární signalizace (EPS) včetně montáže
No. | Popis položky | Počet | MJ | Jedn. cena | Celkem
1. | Ústředna FlexES Control FX10, 10 pozic | 1 | ks |  | 0
2. | Rozšiřovací karta 1 se 4 pozicemi pro MM | 1 | ks |  | 0
3. | Rozšiřovací karta 2 se 4 pozicemi pro MM | 1 | ks |  | 0
4. | Ovládací panel 5,7" 1/4 VGA | 1 | ks |  | 0
5. | Neutrální čelní panel FX | 1 | ks |  | 0
6. | Mikromodul esserbus/esserbus-Plus GT | 9 | ks |  | 0
7. | Mikromodul essernet 500 kBd | 1 | ks |  | 0
8. | Síťový zdroj 24VDC/5A, 40 Ah EN 54-4/A2 | 3 | ks |  | 0
9. | AKU 12V/24 Ah | 2 | ks |  | 0
10. | AKU 12V/18 Ah | 6 | ks |  | 0
11. | Optopřevodnik pro essernet multimode, ST | 4 | ks |  | 0
12. | Štítek zamolepící-popiska skupina/hlásič | 601 | ks |  | 0
13. | KABEL JXFE-R 1x2x0.8 | 5710 | m |  | 0
14. | FO kabel A/I-DQ(ZN)BH 8x50/125µm OM3,LS0H, Dca | 300 | m |  | 0
15. | Nehořlavá spojovací krabice včetně keramické svorkovnice | 20 | ks |  | 0
16. | Sokl hlásiče EPS s oddělovačem | 601 | ks |  | 0
17. | O-opticko kouřový hlásič EPS IQ8 | 655 | ks |  | 0
18. | TD-termodiferenciální hlásič EPS IQ8 | 6 | ks |  | 0
19. | TL-tlačítkový hlásič komplet | 45 | ks |  | 0
20. | Paralerní signalizace hlásičů nad podhledem | 71 | ks |  | 0
21. | I/O modul koppler+box 12rele, 4in/2out | 6 | ks |  | 0
22. | Přídržný magnet 40kg včetně kotvy | 24 | ks |  | 0
23. | FX 16 šedá,černá, přísl. | 875 | m |  | 0
24. | Trubka VRM - HFIR - komplet včetně uchycení | 513 | m |  | 0
25. | KABEL PRAFlaGuard 2x2x0.8 | 1900 | m |  | 0
26. | Příchytka nehořlavá E30 | 6270 | ks |  | 0
27. | Příchytka kabelová pro KABEL JXFE-R 1x2x0.8 | 11420 | ks |  | 0
28. | Siréna EPS | 43 | ks |  | 0
29. | Požární kabelové žlaby 200/60 dle vyhl. 23/2008 Sb. | 550 | m |  | 0
30. | Lišta vkládací LV18x13 | 2800 | m |  | 0
31. | HB KRYT KONCOVÝ LV 18X13 | 1960 | ks |  | 0
32. | HB KRYT SPOJOVACÍ LV 18X13 | 560 | ks |  | 0
33. | KRYT OHYBOVÝ LV 18X13SUPERBÍLÁ | 228 | ks |  | 0
34. | HB KRYT ODBOČNÝ LV 18X13SUPERBÍLÁ | 560 | ks |  | 0
35. | HB KRYT ROH VNI. LV 18X13SUPERBÍLÁ | 420 | ks |  | 0
36. | Průraz, jádrové vrtání průměr 100 mm | 14 | ks |  | 0
37. | Průraz průměr do 25mm | 660 | ks |  | 0
38. | Drobný elektro.mat,hmoždinky, svorky, vruty | 1 | kpl |  | 0
39. | Požární ucpávky | 1 | kpl |  | 0
40. | Elektroinstalační práce | 1 | kpl |  | 0
41. | Demontáž stávajích hliníkových dveří - u výtahu | 6 | ks |  | 0
42. | Demontáž stávajících hliníkových dveří včetně prosklení - evakuační schodiště | 6 | ks |  | 0
43. | Likvidace odpadu - demontované prvky | 1 | kpl |  | 0
44. | Hliníkové dveře vnitřní- viz příloha 1. - musí být dodrženy rozměry, barva a všechny požadavky názvy výrobku jsou příkladné | 6 | ks |  | 0
45. | Dřevěné interiérové dveře plné šedé CPL, 900/1970 mm, L, vč. Ocelové zárubně (Součástí dveří jsou: klika/koule, panikové kování, samozavírač) | 6 | ks |  | 0
46. | Montáž dveří včetně zárubní dodané položky 44+45 | 1 | kpl |  | 0
47. | dozdění zbývajícího otvoru tvárnice ytong 1l 150mm | 22 | m2 |  | 0
48. | Omítky, a malby nové vyzdívky včetně penetrace a perlinky, | 44 | m2 |  | 0
49. | Elektroinstalační práce | 1 | kpl |  | 0
50. | Ostatní stavební práce a zaprávky | 1 | kpl |  | 0
51. | Demontáž, přesun | 1 | kpl |  | 0
|  | Celkem bez DPH |  |  | 0
Oživení, programování, revize elektrické požární signalizace (EPS)
No. | Popis položky | Počet | MJ | Jedn. cena | Celkem
1. | Koordinace postupu prací | 1 | kpl |  | 0
2. | Oživení, programování hlásičů EPS | 1 | kpl |  | 0
3. | Dokumentace pro stavební povolení, realizační | 1 | kpl |  | 0
4. | Předání díla, předávací dokum., skutečné provedení | 1 | kpl |  | 0
5. | Výchozi, dílčí revize EPS | 1 | kpl |  | 0
6. | Zaškolení obsluhy | 1 | kpl |  | 0
7. | Doprava | 1 | kpl |  | 0
8. | Pronájem lešení, plošina | 1 | kpl |  | 0
|  | Celkem bez DPH |  |  | 0
Celkem za EPS bez DPH |  |  |  |  | 0
Dodávka materiálu evakuačního rozhlasu (NZS) včetně montáže
No. | Popis položky | Počet | MJ | Jedn. cena | Celkem
1. | Dig. výstupní modul DOM4-24, EN 54-16 | 1 | ks |  | 0
2. | Výkon. zesil. 4XD500W, 100V, EN54 | 1 | ks |  | 0
3. | Dig.stan.hlas. DCS15 EN54-16, 12 tlač. | 1 | ks |  | 0
4. | Síťová napajecí jednotka MSU | 1 | ks |  | 0
5. | Vstupně výstupní modul CIM | 1 | ks |  | 0
6. | Nouzový napájecí zdroj PSU 24V-2 | 1 | ks |  | 0
7. | Akumulátor 12V / 105 Ah pro PSU | 4 | ks |  | 0
8. | 19" stojanový rozvaděč S-RACK 42U 600 x 800mm | 1 | ks |  | 0
9. | Střešní ventilace , 2 ventilátory,analog.termostat | 1 | ks |  | 0
10. | PRAFLADUR 2x1,5 P30-R, Kabel dle IEC 331 NZS | 4700 | m |  | 0
11. | Příchytka E30-E90 pro kabel o d 10mm vč.příslušenství | 15510 | ks |  | 0
12. | Stropní reproduktor 6W ERO, EN 54 | 81 | ks |  | 0
13. | Nástěnný reproduktor 6W ERO, EN 54 | 297 | ks |  | 0
14. | FX 16 šedá,černá, přísl. | 721 | m |  | 0
15. | Trubka VRM - HFIR - komplet včetně uchycení | 465 | m |  | 0
16. | Nehořlavá spojovací krabice včetně keramické svorkovnice | 30 | ks |  | 0
17. | Drobný elektro.mat,hmoždinky, svorky, vruty | 1 | kpl |  | 0
18. | Průraz průměr do 25mm | 350 | ks |  | 0
19. | Požární ucpávky | 1 | kpl |  | 0
20. | Elektroinstalační práce | 1 | kpl |  | 0
21. | Demontáž, přesun | 1 | kpl |  | 0
|  | Celkem bez DPH |  |  | 0
Oživení, programování, revize evakuačního rozhlasu (NZS)
No. | Popis položky | Počet | MJ | Jedn. cena | Celkem
1. | Koordinace postupu prací | 1 | kpl |  | 0
2. | Oživení, programování NZS | 1 | kpl |  | 0
3. | Dokumentace pro stavební povolení, realizační | 1 | kpl |  | 0
4. | Předání díla, předávací dokum., skutečné provedení | 1 | kpl |  | 0
5. | Výchozi, dílčí revize NZS | 1 | kpl |  | 0
6. | Zaškolení obsluhy | 1 | kpl |  | 0
7. | Doprava | 1 | kpl |  | 0
8. | Pronájem lešení, plošiny, žebříky | 1 | kpl |  | 0
|  | Celkem bez DPH |  |  | 0
Celkem za NZS bez DPH |  |  |  |  | 0
REKAPITULACE
Celkem za EPS, NZS bez DPH |  |  |  |  | 0