## 60004113 10
60004113 10 DNS_LCD_ATYP |  | Nabídka (typ označení nebo p/n)
DNS_LCD24" Profi
Úhlopříčka | 27"
Podsvícení | LED
Rozlišení | min. 1920 x 1080, IPS/VA/PLS
Multidotykový display | ano
Doba odezvy | max. 5 ms
Kontrast | min. 100 000 000:1
Svítivost | min. 300 cd/m2
Vstupy | min. 1xHDMI
Montáž na stěnu | ano, VESA
Povrch displaye | matný
Servis | Záruční servisní zásah bude zahájen v místě instalace do 3 pr. dnů od nahlášení závady
Záruka | 3 roky
Dodací lhůta | do 21 dnů od oboustranného podepsání smlouvy
Max cena včetně DPH | 12000

## 60004139 20
60004139 20 DNS_LCD_ATYP | Nabídka (typ označení nebo p/n)
Parametr a požadované hodnoty
Minimální úhlopříčka zobrazovací plochy 21,5""
Matný povrch zobrazovací plochy, výškově stavitelný min. do 130mm, vertikální a horizontální polohovatelnost, funkce pivot, tenký rámeček
Rozlišení 1920 x 1080 na 60Hz
LED posvícení, pozorovací úhel 178° /178° (vodorovně / svisle), IPS technologie
Jas minimálně 250 cd/m2
Doba odezvy: maximálně 5ms (GtG)
Statický kontrast min. 1000:1
Výstupy: 1 x DP, 1 x HDMI, 1 x VGA
Vestavěný UB HUB : min. 4 x USB (z toho min. 2 x 3.0)
Součástí dodávky je propojovací kabel pro přenos digitálního signálu,zdarma SW na optimalizaci práce s monitorem- možnost vybrat až ze 15 ti přednastavených možností
Záruka min. 60 měsíců v místě instalace zařízení u zákazníka s ukončením opravy následující pracovní den od jejího nahlášení. Servis prováděný výrobcem či jím autorizovaným subjektem
Jediné kontaktní místo pro nahlášení poruch pro celou ČR, servisní střediska pokrývající celé území ČR
Podpora poskytovaná prostřednictvím telefonní linky musí být dostupná v pracovní dny minimálně v době od 9:00 do 16:00 hod.
Dodací lhůta: do 21 dnů od oboustranného podepsání smlouvy
Max cena včetně DPH: 3327,50 Kč

## 60004139 30
60004139 30 DNS_PC_ATYP |  | Nabídka (typ označení nebo p/n)
Parametr | Požadované hodnoty
Typ processoru | CPU o výkonu min. 12000 bodů v programu Passmark CPU Mark, podpora virtualizace
Graficka karta | integrovaná podporující min. 3 monitorové zobrazení, GPU o výkonu min. 1150 bodů v programu Passmark G3D Mark
Velikost pevného disku | min. 512 GB SSD PCIe NVMe, min.rychlost čtení a min.rychlost zápisu 3000/1600 MB/s
Typ paměti | DDR4 2666 MHz
Velikost operační paměti | Min.16GB(1x16),možnost rozšíření až na 32GB
Počet paměťových slotů | 2
Provedení chassi | SFF, možnost použít ve vertikální i v horizontální poloze
Maximální rozměry | rozměry max. 290 x 295 x 95 mm
Zdroj | Maximálně 200W s účinností alespoň 85%
ENERGY STAR 7.0 | ano
Porty | 1 x HDMI, 1 x DP, 4 x USB 3.1 Gen 1(z toho alespoň 2x vpředu),4 x USB2.0 (z toho alespoň 2x vpředu), 1 x combo audio konektor vpředu, 1 x audio výstup vpředu, 1 x RJ-45
Sloty PCIe | min.2x
Sloty M.2 | min.2x
Síťová karta | integrovaná Gigabit Ethernet LAN 10/100/1000
zvuková karta | integrovaná HD Audio
interní reproduktor | ano
Klávesnice USB | CZ/US, včetně numerické části - min. 101 kláves, vhodná pro intenzivní používání v počítačové učebně
Myš USB | Optická s kolečkem, vhodná pro intenzivní používání v počítačové učebně
Operační systém | Ubuntu Linux, min. 16.04
Další SW | dodatečný SW, který je zdarma ke stažení na webových stránkách výrobce a je dostupný po celou dobu záruky počítače, automatický update ovladačů, firmware a podpora nastavení všech funkčních možností v BIOSu, diagnostika jednotlivých komponent, podpora integrace vzdálené správy do MS SCCM
Záruka | Min. 60 měsíců na celou sestavu. Dokončená oprava PC, klávesnice a myši nejpozději následující pracovní den po nahlášení závady, oprava monitoru, klávesnice a myši výměnným způsobem. Prodloužená záruka nad 12 měcíců musí být poskytnuta přímo výrobcem zařízení a musí být ověřitelná na veřejně přístupném webu výrobce
Způsob provádění záručního servisu a podpory | Jediné kontaktní místo pro nahlášení poruch v celé ČR, servisní střediska pokrývající celé území ČR, možnost sledování servisních reportů prostřednictvím Internetu. Podpora poskytovaná prostřednictvím telefonní linky musí být dostupná v pracovní dny minimálně v době od 9:00 do 16:00 hod. Podpora prostřednictvím Internetu musí umožňovat stahování ovladačů a manuálů z internetu adresně pro konkrétní zadané sériové číslo zařízení
BIOS Management | lokální nebo vzdálená možnost BIOS flash update a možnost zaheslování BIOSu, možnost zablokování vybraných zařízení a sběrnic tak, aby s nimi nemohl pracovat operační systém (alespoň v rozsahu DVD, USB porty), možnost povolit či zákázat používání jednotlivých USB portů jen pro zadní skupinu nebo jen pro přední skupinu, možnost povolit či zákázat používání USB portů jednotně a to pro přední či zadní skupinu portů
Zabezpečení dat | Vestavěná technologie minim.TPM 2.0, možnost zaheslování BIOSu,otvor na uzamčení skříně visacím zámkem, podpora detekce otevření skříně počítače
Dodací lhůta | do 21 dnů od oboustranného podepsání smlouvy
Max cena včetně DPH | 18997