## List 1
Číslo standardu | Název | Šířka | Délka | Výška | KS | Nabízené zařízení/nábytek
| Místnost J227 |  |  |  |  | účastník uvede ANO/NE a použitou technologii hran
1. Stůl mycí celkový rozměr: 980x600/950 mm
22 | Doměr čelní se soklem, hrany LASER, HOT – AIR, NIR a nebo PLASMA | 80 | 18 | 920 | 1
3 | Skříňka laboratorní výlevková dveřová na soklu s podpěrou pod výlevku, pro práci ve stoje, dveře bez zámku (bez police), dvoudveřová, hrany LASER, HOT – AIR, NIR a nebo PLASMA | 900 | 570 | 920 | 1
20 | Deska pracovní, dlažba keramická kyselinovzdorná, tl. 30 mm + hrana, tl. 35 mm | 1000 | 600 | 35 | 0.98
24 | Výlevka kameninová + přepad, pro zabudování do pracovní desky, vnitř. 380x380/250 mm, šedá | 445 | 445 | 265 | 1
24 | Sifon k výlevce PP bez odbočky | 0 | 0 | 0 | 1
28 | Baterie nástěnná - SMĚŠOVACÍ, chromová, páková, ramínko 210 mm, rozteč 100 mm | 130 | 115 | 125 | 1
| 2. Stůl laboratorní celkový rozměr: 4220x750/900 mm |  |  |  |  | účastník uvede ANO/NE a použitou technologii hran
22 | Doměr rovný se soklem, hrany LASER, HOT – AIR, NIR a nebo PLASMA | 18 | 150 | 867 | 1
8 | Skříňka laboratorní kombinovaná (sokl, bez zámku), hrany LASER, HOT – AIR, NIR a nebo PLASMA | 900 | 570 | 870 | 1
7 | Skříňka laboratorní dveřová (sokl, bez zámku), hrany LASER, HOT – AIR, NIR a nebo PLASMA | 900 | 570 | 870 | 1
22 | Doměr rovný se soklem, hrany LASER, HOT – AIR, NIR a nebo PLASMA | 18 | 150 | 867 | 1
22 | Doměr rovný se soklem, hrany LASER, HOT – AIR, NIR a nebo PLASMA | 18 | 150 | 867 | 1
8 | Skříňka laboratorní kombinovaná (sokl, bez zámku), hrany LASER, HOT – AIR, NIR a nebo PLASMA | 900 | 570 | 870 | 1
9 | Skříňka laboratorní zásuvková (sokl, bez zámku), hrany LASER, HOT – AIR, NIR a nebo PLASMA | 900 | 570 | 870 | 1
22 | Doměr rovný se soklem, hrany LASER, HOT – AIR, NIR a nebo PLASMA | 18 | 150 | 867 | 1
20 | Deska pracovní, dlažba keramická kyselinovzdorná, tl. 30 mm + hrana, tl. 35 mm | 1000 | 750 | 35 | 4.22
| 3. Stůl laboratorní s kolečky celkový rozměr: 1500x750/900 mm |  |  |  |  | účastník uvede ANO/NE
16 | Konstrukce ocelová tvaru "H" (svařovaná) s kolečky (2 s brzdou) | 1465 | 695 | 870 | 1
20 | Deska pracovní, dlažba keramická kyselinovzdorná, tl. 30 mm + hrana, tl. 35 mm | 1000 | 750 | 35 | 1.5
38 | Židle laboratorní zvýšená s antistatickými účinky ASYN (ESD), opěrný kruh, kolečka (TP) | 0 | 0 | 0 | 1
| 4. Stůl laboratorní středový celkový rozměr: 1520x1500/900 mm |  |  |  |  | účastník uvede ANO/NE a použitou technologii hran
8 | Skříňka laboratorní kombinovaná (sokl, bez zámku), hrany LASER, HOT – AIR, NIR a nebo PLASMA | 900 | 570 | 870 | 1
6 | Skříňka laboratorní dveřová (sokl, bez zámku), hrany LASER, HOT – AIR, NIR a nebo PLASMA | 600 | 570 | 870 | 1
6 | Skříňka laboratorní dveřová (sokl, bez zámku), hrany LASER, HOT – AIR, NIR a nebo PLASMA | 600 | 570 | 870 | 1
8 | Skříňka laboratorní kombinovaná (sokl, bez zámku), hrany LASER, HOT – AIR, NIR a nebo PLASMA | 900 | 570 | 870 | 1
22 | Doměr rovný se soklem, hrany LASER, HOT – AIR, NIR a nebo PLASMA | 300 | 18 | 870 | 2
21 | Deska pracovní, laminát vysokotlaký, tl. 30 mm (Resistance) + hrana, tl. 35 mm | 1000 | 750 | 35 | 1.52
21 | Deska pracovní, laminát vysokotlaký, tl. 30 mm (Resistance) + hrana, tl. 35 mm | 1000 | 750 | 35 | 1.52
| 5. Stůl laboratorní celkový rozměr: 1220x600/750 mm - 2 ks |  |  |  |  | účastník uvede ANO/NE a použitou technologii hran
14 | Konstrukce ocelová tvaru "C" (montovaná) | 1200 | 545 | 720 | 2
14 | Výztuha rohová pro ocelovou konstrukci | 0 | 0 | 0 | 4
19 | Deska pracovní, lamino, hrany LASER, HOT – AIR, NIR a nebo PLASMA | 1000 | 600 | 18 | 1.22
19 | Deska pracovní, lamino, hrany LASER, HOT – AIR, NIR a nebo PLASMA | 1000 | 600 | 18 | 1.22
12 | Kontejner zásuvkový (centrální zámek), hrany LASER, HOT – AIR, NIR a nebo PLASMA | 430 | 585 | 620 | 2
37 | Židle kancelářská kolečková, černý síťovaný opěrák, područky PP, kolečka (MP) | 460 | 640 | 1220 | 2
| Místnost J228 |  |  |  |  | účastník uvede ANO/NE a použitou technologii hran
1. Stůl mycí celkový rozměr: 980x600/950 mm
22 | Doměr čelní se soklem, hrany LASER, HOT – AIR, NIR a nebo PLASMA | 80 | 18 | 920 | 1
3 | Skříňka laboratorní výlevková dveřová na soklu s podpěrou pod výlevku, pro práci ve stoje, dveře bez zámku (bez police), dvoudveřová, hrany LASER, HOT – AIR, NIR a nebo PLASMA | 900 | 570 | 920 | 1
20 | Deska pracovní, dlažba keramická kyselinovzdorná, tl. 30 mm + hrana, tl. 35 mm | 1000 | 600 | 35 | 0.98
24 | Výlevka kameninová + přepad, pro zabudování do pracovní desky, vnitř. 380x380/250 mm, šedá | 445 | 445 | 265 | 1
24 | Sifon k výlevce PP bez odbočky | 0 | 0 | 0 | 1
28 | Baterie nástěnná - SMĚŠOVACÍ, chromová, páková, ramínko 210 mm, rozteč 100 mm | 130 | 115 | 125 | 1
| 2. Stůl laboratorní celkový rozměr: 2420x750/900 mm |  |  |  |  | účastník uvede ANO/NE a použitou technologii hran
14 | Konstrukce ocelová tvaru "C" (montovaná) | 1200 | 695 | 870 | 2
14 | Výztuha rohová pro ocelovou konstrukci | 0 | 0 | 0 | 2
21 | Deska pracovní, laminát vysokotlaký, tl. 30 mm (Resistance) + hrana, tl. 35 mm | 1000 | 750 | 35 | 2.42
13 | Skříňka laboratorní mobilní kombinovaná (bez zámku), hrany LASER, HOT – AIR, NIR a nebo PLASMA | 530 | 530 | 810 | 1
13 | Skříňka laboratorní mobilní kombinovaná (bez zámku), hrany LASER, HOT – AIR, NIR a nebo PLASMA | 530 | 530 | 810 | 2
| 3. Stůl laboratorní celkový rozměr: 2420x750/900 mm |  |  |  |  | účastník uvede ANO/NE a použitou technologii hran
14 | Konstrukce ocelová tvaru "C" (montovaná) | 1200 | 695 | 870 | 2
14 | Výztuha rohová pro ocelovou konstrukci | 0 | 0 | 0 | 2
21 | Deska pracovní, laminát vysokotlaký, tl. 30 mm (Resistance) + hrana, tl. 35 mm | 1000 | 750 | 35 | 2.42
13 | Skříňka laboratorní mobilní kombinovaná (bez zámku), hrany LASER, HOT – AIR, NIR a nebo PLASMA | 530 | 530 | 810 | 1
13 | Skříňka laboratorní mobilní kombinovaná (bez zámku), hrany LASER, HOT – AIR, NIR a nebo PLASMA | 530 | 530 | 810 | 1
38 | Židle laboratorní zvýšená s antistatickými účinky ASYN (ESD), opěrný kruh, kolečka (TP) | 0 | 0 | 0 | 1
Místnost J321
| 1. Stůl laboratorní celkový rozměr: 2720x750/900 mm |  |  |  |  | účastník uvede ANO/NE a použitou technologii hran
8 | Skříňka laboratorní kombinovaná (sokl, bez zámku), hrany LASER, HOT – AIR, NIR a nebo PLASMA | 900 | 570 | 870 | 3
22 | Doměr rovný se soklem, hrany LASER, HOT – AIR, NIR a nebo PLASMA | 18 | 150 | 867 | 1
20 | Deska pracovní, dlažba keramická kyselinovzdorná, tl. 30 mm + hrana, tl. 35 mm | 1000 | 750 | 35 | 2.72
| 2. Skříň úložná |  |  |  |  | účastník uvede ANO/NE a použitou technologii hran
1 | Skříň laboratorní dveřová (sokl, bez zámku), hrany LASER, HOT – AIR, NIR a nebo PLASMA | 900 | 600 | 1960 | 1
| 3. Digestoř vestavná celoplastová celkový rozměr: 1000x750/2290 mm |  |  |  |  | účastník uvede ANO/NE a uvede výrobce a přesné typové označení digestoře
23 | Digestoř celoplastováplastová z PVC 20,15,8,3 mm Média: elektro 4x 230V, 1x vypínač světla, 1x vypínač ventilátoru, tlačítkový vypínač vzduchotechniky, 1x vanička 150x150mm, stojánkový ventil s vnějším ovládáním Průměr hrdla pro odtah dle přípravy 200mm Povrch pracovní desky chemicky odolná dlažba (boky a záda digestoře jsou plné) Dřevotřísková skříňka pod digestoř bez odtahu, 4x vysouvací plastová police s vaničkou z PVC 15/3mm,výška 20-30mm, záda lamino tl.18mm | 1000 | 750 | 2290 | 1
23 | Hadice flexibilní průměr 200 mm | 1000 | 200 | 0 | 1
| 4. Stůl laboratorní oboustranný celkový rozměr: 3470x1500/900 mm |  |  |  |  | účastník uvede ANO/NE a použitou technologii hran
15 | Konstrukce ocelová tvaru "H" (montovaná) | 900 | 545 | 870 | 1
35 | Zakrytování zad (odnímatelné) pro N-PS - 900/870, hrany LASER, HOT – AIR, NIR a nebo PLASMA | 0 | 0 | 0 | 1
5 | Skříňka laboratorní servisní (sokl, bez zámku), hrany LASER, HOT – AIR, NIR a nebo PLASMA | 900 | 570 | 870 | 2
10 | Skříňka laboratorní ukončující (sokl), hrany LASER, HOT – AIR, NIR a nebo PLASMA | 325 | 700 | 870 | 1
4 | Skříňka laboratorní výlevková (sokl, bez zámku), hrany LASER, HOT – AIR, NIR a nebo PLASMA | 750 | 570 | 870 | 1
10 | Skříňka laboratorní ukončující (sokl), hrany LASER, HOT – AIR, NIR a nebo PLASMA | 325 | 700 | 870 | 1
8 | Skříňka laboratorní kombinovaná (sokl, bez zámku), hrany LASER, HOT – AIR, NIR a nebo PLASMA | 900 | 570 | 870 | 2
15 | Konstrukce PS (montovaná) | 900 | 545 | 870 | 1
35 | Zakrytování zad (odnímatelné) pro N-PS - 900/870, hrany LASER, HOT – AIR, NIR a nebo PLASMA | 0 | 0 | 0 | 1
31 | Stěna pro rozvod médií | 900 | 300 | 1620 | 1
31 | Stěna pro rozvod médií | 900 | 300 | 1620 | 1
31 | Stěna pro rozvod médií | 1800 | 300 | 1620 | 2
32 | Panel elektro zásuvek (2x230V) - do médiové stěny | 0 | 0 | 0 | 8
33 | Armatura laboratorní nástěnná - STUDENÁ VODA, s přírubou, ramínko 200 "U", G1/2" | 0 | 200 | 0 | 6
34 | Kolejnice k uchycení na mediovou stěnu, Typ A-1800, L=1514 mm | 0 | 1214 | 0 | 2
34 | Kolejnice k uchycení na mediovou stěnu, Typ A-900, L=614 mm | 0 | 614 | 0 | 2
34 | Držák na kuchyňskou roli | 75 | 150 | 140 | 1
34 | Držák na pipety na 2 pipety s háčkem | 90 | 75 | 110 | 1
20 | Deska pracovní, dlažba keramická kyselinovzdorná, tl. 30 mm + hrana, tl. 35 mm | 1000 | 750 | 35 | 1.5
20 | Deska pracovní, dlažba keramická kyselinovzdorná, tl. 30 mm + hrana, tl. 35 mm | 1000 | 600 | 35 | 2.72
20 | Deska pracovní, dlažba keramická kyselinovzdorná, tl. 30 mm + hrana, tl. 35 mm | 1000 | 600 | 35 | 2.72
24 | Výlevka kameninová + přepad, pro zabudování do pracovní desky, vnitř. 380x380/250 mm, šedá | 445 | 445 | 265 | 1
24 | Sifon k výlevce PP bez odbočky | 0 | 0 | 0 | 1
26 | Armatura laboratorní stojánková - SMĚŠOVACÍ, VODA, s kohouty nahoře, ramínko "U", G3/4" | 150 | 200 | 300 | 1
30 | Sprcha bezpečnostní oční/obličejová s jednou úhlovou tryskou,montáž do stolu | 0 | 0 | 0 | 1
36 | Židle laboratorní zvýšená, PUR, pevný úhel sedáku, opěrný kruh, kolečka (TP) | 0 | 0 | 0 | 2
| 5. Stůl laboratorní celkový rozměr: 3020x750/900 mm |  |  |  |  | účastník uvede ANO/NE a použitou technologii hran
22 | Doměr rovný se soklem, hrany LASER, HOT – AIR, NIR a nebo PLASMA | 18 | 150 | 867 | 1
2 | Skříňka laboratorní výlevková (sokl, bez zámku), hrany LASER, HOT – AIR, NIR a nebo PLASMA | 600 | 570 | 870 | 1
5 | Skříňka laboratorní servisní (sokl, bez zámku), hrany LASER, HOT – AIR, NIR a nebo PLASMA | 900 | 570 | 870 | 2
9 | Skříňka laboratorní zásuvková (sokl, bez zámku), hrany LASER, HOT – AIR, NIR a nebo PLASMA | 600 | 570 | 870 | 1
20 | Deska pracovní, dlažba keramická kyselinovzdorná, tl. 30 mm + hrana, tl. 35 mm | 1000 | 750 | 35 | 3.02
24 | Výlevka kameninová + přepad, pro zabudování do pracovní desky, vnitř. 380x380/250 mm, šedá | 445 | 445 | 265 | 1
24 | Sifon k výlevce PP bez odbočky | 0 | 0 | 0 | 1
26 | Armatura laboratorní stojánková - SMĚŠOVACÍ, VODA, s kohouty nahoře, ramínko "U", G3/4" | 150 | 200 | 300 | 1
27 | Armatura laboratorní stojánková - STUDENÁ VODA, vysoká, G1/2" | 0 | 150 | 300 | 2
25 | Vanička velká včetně sítka | 295 | 120 | 150 | 2
25 | Sifon k výlevce PP bez odbočky | 0 | 0 | 0 | 2
29 | Armatura laboratorní stojánková, 2x zásuvka, 230 V / 16 A - jednostranná - nová | 168 | 62 | 131 | 3
| 6. Stůl pracovní celkový rozměr: 1520x750/750 mm |  |  |  |  | účastník uvede ANO/NE a použitou technologii hran
14 | Konstrukce ocelová tvaru "C" (montovaná) | 1200 | 695 | 720 | 1
14 | Výztuha rohová pro ocelovou konstrukci | 0 | 0 | 0 | 2
11 | Kontejner kombinovaný (zámky zásuvky a dvířek), hrany LASER, HOT – AIR, NIR a nebo PLASMA | 450 | 530 | 620 | 1
18 | Deska pracovní, postforming, tl. 28 mm, hrany LASER, HOT – AIR, NIR a nebo PLASMA | 1000 | 750 | 28 | 1.22
37 | Židle kancelářská kolečková, černý síťovaný opěrák, područky PP, kolečka (MP) | 460 | 640 | 1220 | 2
17 | Konstrukce ocelová se spodní policí a kolečky | 1465 | 545 | 870 | 1
20 | Deska pracovní, dlažba keramická kyselinovzdorná, tl. 30 mm + hrana, tl. 35 mm | 1000 | 600 | 35 | 1.5
Montážní práce, doprava
| Montáž | 0 | 0 | 0 | 1 | účastník uvede ANO/NE
| Doprava | 0 | 0 | 0 | 1 | účastník uvede ANO/NE
| Revize elektro | 0 | 0 | 0 | 1 | účastník uvede ANO/NE
Drobné elektro úpravy místnost J 321
| přivedení elektro kabelů ke stolu č. 4, stolu č. 2 a 5, přivedení elektro kabelů k digestoři 25 m dle přílohy, nová výzbroj v rozvodnici, rozvedení kabeláže, elektrorevize, schéma zapojení, lišty, chráničky, svodiče přepětí | 0 | 0 | 0 | 1 | účastník uvede ANO/NE
Drobné stavební úpravy J 321
| demontáž nábytku, vybourání digestoře, likvidace na skládce, úprava SOKL digestoř, úprava napojovacích míst, voda, odpad kanalizační připojení a přepracování, demontáž podlah vč. vyčištění, nivelizace podlah, pokládka PVC dle výběru vč.soklů, rozměr místnosti 6x6 m2, výmalba, rozměr 6x6 m2, výška 3 m , likvidace odpadu, úprava kameninového potrubí pro digestoř, napojení na odtah pr. 110 - 250 dle vyústění digestoře | 0 | 0 | 0 | 1 | účastník uvede ANO/NE