## krycí list
KRYCÍ LIST ROZPOČTU
| Název stavby |  |  | Stavební úperavy pavilonu K s přístavbou showroom | [7 empty] | JKSO
| Název objektu |  |  | celkový rozpočet stavby | [7 empty] | EČO
[12 empty] | Místo |  | Ostrava - Poruba
[12 empty] | IČ |  | DIČ
| Objednatel |  |  | VŠB - TU Ostrava
| Projektant |  |  | Ing. Jiří Fidler
| Zhotovitel |  |  | dle výběrového řízení
| Zpracoval |  |  | Ing. Jiří Fidler
|  |  |  | Rozpočet číslo |  |  | Dne |  |  |  |  | CZ-CPV
[7 empty] | 27.11.2018 |  |  |  |  | CZ-CPA
Měrné a účelové jednotky
Počet |  |  |  | Náklady / 1 m.j. | Počet |  |  | Náklady / 1 m.j. | Počet |  |  |  |  | Náklady / 1 m.j.
|  |  | 0 | 0 |  |  | 0 | 0 |  |  |  |  | 0 |  | 0
|  |  |  | Rozpočtové náklady v |  |  |  | CZK
A |  | Základní rozp. náklady |  |  | B |  | Doplňkové náklady |  | C |  | Náklady na umístění stavby
1 | HSV |  | Dodávky | 0 | 8 | Práce přesčas |  | 0 | 13 | Zařízení staveniště |  |  |  |  | 0
2 |  |  | Montáž |  | 9 | Bez pevné podl. |  | 0 | 14 | Projektové práce |  |  |  |  | 0
3 | PSV |  | Dodávky |  | 10 | Kulturní památka |  | 0 | 15 | Územní vlivy |  |  |  |  | 0
4 |  |  | Montáž |  | 11 |  |  | 0 | 16 | Provozní vlivy |  |  |  |  | 0
5 | "M" |  | Dodávky | [5 empty] | 17 | Jiné VRN |  |  |  |  | 0
6 |  |  | Montáž | [5 empty] | 18 | VRN z rozpočtu |  |  |  | 2.5% | 0
7 | ZRN (ř. 1-6) |  |  | 0 | 12 | DN (ř. 8-11) |  |  | 19 | VRN (ř. 13-18) |  |  |  |  | 0
20 | HZS |  |  |  | 21 | Kompl. činnost |  | 0 | 22 | Ostatní náklady |  |  |  |  | 0
|  | Projektant, Zhotovitel, Objednatel | [6 empty] | D |  | Celkem bez DPH |  |  |  | 0
[10 empty] | DPH |  | % |  | Základ daně | DPH celkem
[10 empty] | snížená |  | 15 | 0 |  | 0
[10 empty] | základní |  | 21 | 0 |  | 0
[10 empty] | Cena s DPH |  |  |  |  | 0
[9 empty] | E |  | Přípočty a odpočty
[10 empty] | Dodá zadavatel |  |  |  |  | 0
[10 empty] | Klouzavá doložka |  |  |  |  | 0
[10 empty] | Zvýhodnění |  |  |  |  | 0

## rekapitulace
pol | popis | cena | kč
| stavební úpravy pav. "K" | 0 | kč
| showroom | 0 | kč
| zasakování vod | 0 | kč
| slaboproud | 0 | kč
| vzduchotechnika | 0 | kč
| vytápění | 0 | kč
| zdravotechnika | 0 | kč
| zpevněné plochy | 0 | kč
| výtah | 0 | kč
| elektroinstalace | 0 | kč
| celkem | 0 | kč

## výtah
Nůžkový výtah - showroom . Pavilon "K"
VŠB - TU Ostrava, Fakulta metalurgie a materiálového inženýrství
| popis položky |  | množství | MJ | jednotková cena | cena celkem bez DPH
1 | Dokumentace, stavební podklady |  | 1 | soub |  | 0
2 | Zdvihací plošina |  | 1 | soub |  | 0
3 | Elektroinstalace (rozvaděč, ovladače, |  | 1 | soub |  | 0
4 | Hydraulický pohon (válce, agregát) |  | 1 | soub |  | 0
5 | Zábradlí na plošině1100 mm |  | 1 | soub |  | 0
6 | Vodítka, kotvy vodítek |  | 1 | soub |  | 0
7 | Stavítka mech.-hydraul. + el.jištění |  | 1 | soub |  | 0
8 | Kabina
9 | Bezpečnostní rám
10 | Ohrazení, branky
11 | Baldachýn plošiny
12 | Poklop zvedaný „baldachýnem“ plošiny
13 | Doprava |  | 1 | soub |  | 0
14 | Montáž 127 tis.Kč |  | 1 | soub |  | 0
15 | Doprava osob-schválení ITI
| Cena plošiny |  |  |  |  | 0

## slaboproud
Č. položky | Popis | Množství | Jedn. | Jedn. cena | Částka
Strukturovaná kabeláž
52422001 | KEline S/FTP kabel 4x2xAWG24 Cat.6A | 8160 | m | 0 | 0
52422022 | KEline zásuvka 2xRJ45 S/FTP, 6A, pod omítkua dle umístění | 60 | ks | 0 | 0
52422051 | KEline patch panel 24xRJ45 S/FTP, 6A, 1U, černý | 5 | ks | 0 | 0
52422105 | KEline patch kabel S/FTP, 6A - 3m | 60 | ks | 0 | 0
52422102 | KEline patch kabel S/FTP, 6A - 1m | 60 | ks | 0 | 0
52422339 | KELine 19" rozvodný panel 8x250V IEC320 C13, 1U, | 1 | ks | 0 | 0
502711081 | Stojanový rozvaděč 42U (š)800x(h)800 | 1 | ks | 0 | 0
MATERIAL | Elektroinstalační materiál, PVC lišty, trubky, krabice | 1 | ks | 0 | 0
| Switch 24 GE portů PoE+ specifikace v TZ | 1 | ks | 0 | 0
| Switch 48 GE portů specifikace v TZ | 1 | ks | 0 | 0
| AP pro WiFi specifikace v TZ | 10 | ks | 0 | 0
5027120713 | 19' vyvazovací panel 1U plastový RAL9005 | 5 | ks | 0 | 0
P01 | Služby - konfigurace | 1 | cd | 0 | 0
SUB_SMP | Montáž kabelových tras | 1 | sub | 0 | 0
P01 | Pokládla, zatažení kabelů | 7296 | cd | 0 | 0
P01 | Měření, popis, protokoly | 120 | cd | 0 | 0
P01 | Požární ucpávka do 25cm | 10 | ks | 0 | 0
Kamery 4x
MATERIAL | AXIS P1445-LE Network Camera kompatibilní s C4 | 4 | ks | 0 | 0
51620117 | AXIS T8120 Midspan 15 W 1-port | 4 | ks | 0 | 0
51613797 | C4 Professional Camera Licence | 4 | ks | 0 | 0
52422001 | KEline S/FTP kabel 4x2xAWG24 Cat.6A | 305 | m | 0 | 0
SUB_SMP | Montážní práce | 1 | sub | 0 | 0
P01 | Instalace kamer, kamerové zkoušky, seřízení | 4 | ks | 0 | 0
Přístupový systém
MATERIAL | 13,56 MHz (Mifare, DESFire, Mifare UltralIght | 16 | ks | 0 | 0
MATERIAL | Sběrnice 485 pro čtečky | 8 | ks | 0 | 0
MATERIAL | Licence SW | 16 | ks | 0 | 0
SUB_SMP | Montážní práce | 1 | sub | 0 | 0
P01 | Konfigurace, zprovoznění | 1 | cd | 0 | 0
| cena celkem bez DPH |  |  |  | 0 | ,- kč

## vzduchotechnika
Pol.č |  | Název | Parametry | Jednotka | Množství dle Quantity to |  | Jednotková cena Unit price |  | Cena Price |  | Poznámky
Item no. |  | Title | Parameters | Unit | Projektant Designer | Dodavatel Contractor | Dodávka Kč | Montáž Kč | Dodávka Kč | Montáž Kč
1 |  | 2 | 3 | 4 | 5 | 6 | 7 | 8 | 9 | 10 | 11
VZDUCHOTECHNIKA
Rozpočet není zpracován v žadné cenové soustavě
V rozpočtu jsou použity R položky
U jednotlivých položek jsou částky za dodávku a zvlášť za montáž
Zařízení č.1: Nucené větrání místností K203, K205
1 | 1 | Kompaktní rekuperační jednotka, včetně uzavíracích klapek | Qv= +1350/ -1400 m3/h, dp=250Pa, Pel = 9,5kW/400V | ks | 1 |  |  |  | 0 | 0
1 | 2 | Ohebný tlumič hluku (1m) | Ø315 mm | ks | 2 |  |  |  | 0 | 0
1 | 3 | Protidešťová zaluzie pevná, pozink., se sítem a rámem | 400x400 mm | ks | 2 |  |  |  | 0 | 0
1 | 4 | Klapka těsná se servopohonem | 230V, 5Nm | ks | 2 |  |  |  | 0 | 0
1 | 5 | Vyústka jednořadá s upevňovacím rámečkem, regulace R1, upínání pružinami, hliník s ELOX | 400x200 mm | ks | 3 |  |  |  | 0 | 0
1 | 6 | Vyústka jdvouřadá s upevňovacím rámečkem, regulace R1, upínání pružinami, hliník s ELOX | 1200x150 mm | ks | 1 |  |  |  | 0 | 0
1 | 7 | Buňkový tlumič hluku | 500x200x1000 mm | ks | 4 |  |  |  | 0 | 0
1 | 8 | Výřivý anemostat pro přívod vzduchu se čtvercovou čelní deskou 600x600, maximální stavební výška 250mm, atypické provedení | velikost 600x24, dp = 18 Pa | ks | 5 |  |  |  | 0 | 0
1 | 9 | Výřivý anemostat pro odvod vzduchu se čtvercovou čelní deskou 600x600, maximální stavební výška 250mm, atypické provedení | velikost 600x24, dp = 18 Pa | ks | 3 |  |  |  | 0 | 0
1 | 10 | Uzavírací klapka se servopohonem | Ø315 mm | ks | 2 |  |  |  | 0 | 0
1 | 11 | Tepelně a zvukově izolovaná hadice | do Ø200 mm | m | 7 |  |  |  | 0 | 0
1 | 12 | Kruhové potrubí SPIRO z pozinkovaného plechu 50% tvarovek | do Ø315 mm | m | 4 |  |  |  | 0 | 0
1 | 13 | Čtyřhranné vzduchotechnické potrubí skupiny I z pozinkovaného plechu včetně 15% tvarovek | do obvodu 1500 mm | m | 64 |  |  |  | 0 | 0
Zařízení č.2: Nucené větrání m.č. K206,K208,K209
2 | 1 | Kompaktní rekuperační jednotka, včetně uzavíracích klapek | Qv= +1350/ -1400 m3/h, dp=250Pa, Pel = 9,5kW/400V | ks | 1 |  |  |  | 0 | 0
2 | 2 | Ohebný tlumič hluku (1m) | Ø315 mm | ks | 2 |  |  |  | 0 | 0
2 | 3 | Protidešťová zaluzie pevná, pozink., se sítem a rámem | 400x400 mm | ks | 2 |  |  |  | 0 | 0
2 | 4 | Buňkový tlumič hluku | 500x200x1000 mm | ks | 4 |  |  |  | 0 | 0
2 | 5 | Výřivý anemostat pro přívod vzduchu se čtvercovou čelní deskou 600x600, RAL 9010 | velikost 600x24, dp = 18 Pa | ks | 4 |  |  |  | 0 | 0
2 | 6 | Výřivý anemostat pro odvod vzduchu se čtvercovou čelní deskou 600x600, RAL 9010 | velikost 600x24, dp = 18 Pa | ks | 4 |  |  |  | 0 | 0
2 | 7 | Kruhové potrubí SPIRO z pozinkovaného plechu 50% tvarovek | do Ø315 mm | m | 4 |  |  |  | 0 | 0
2 | 8 | Uzavírací klapka se servopohonem | Ø315 mm | ks | 2 |  |  |  | 0 | 0
2 | 9 | Tepelně a zvukově izolovaná hadice | do Ø200 mm | m | 3 |  |  |  | 0 | 0
2 | 10 | Kruhové potrubí SPIRO z pozinkovaného plechu 5% tvarovek | do Ø200 mm | m | 18 |  |  |  | 0 | 0
2 | 11 | Čtyřhranné vzduchotechnické potrubí skupiny I z pozinkovaného plechu včetně 20% tvarovek | do obvodu 1600 mm | m | 43 |  |  |  | 0 | 0
Zařízení č.3: Větrání Lakovny, m.č.: K204
3 | 1 | Protidešťová zaluzie pevná, pozink., se sítem a rámem | 500x500 mm | ks | 1 |  |  |  | 0 | 0
3 | 2 | Kruhové potrubí SPIRO z pozinkovaného plechu 5% tvarovek | do Ø315 mm | m | 14 |  |  |  | 0 | 0
Zařízení č.4: Větrání Místnost č. K205
4 | 1 | Radiální ventilátor s možností venkovní instalace, včetně kruhové příruby, ochranné stříšky,plynulého regulátoru ot. a výfukového kusu. Skříň ventilátoru je tvořena z hliníkového rámu s bočními panely z pozinkovaného ocelového plechu s 20mm protihlukovou izolací minerální vlny. Maximální hladina akustického tlaku ( ve 3 m) 41 dB(A). | Qv= 1050m3/h, dp= 150 Pa, Pel = 138 W, 230V, 0,616 A | ks | 1 |  |  |  | 0 | 0
4 | 2 | Vyústka jednořadá s upevňovacím rámečkem, regulace R1, upínání pružinami, hliník s ELOX | 525x125 | ks | 3 |  |  |  | 0 | 0
4 | 3 | Kruhové potrubí SPIRO z pozinkovaného plechu 10% tvarovek | do Ø200 mm | m | 11 |  |  |  | 0 | 0
4 | 4 | Kruhové potrubí SPIRO z pozinkovaného plechu 10% tvarovek | Ø315 mm | m | 1 |  |  |  | 0 | 0
4 | 5 | 2: Stávající VZT potrubí
Zařízení č.5: Větrání m.č. K202
5 | 1 | Radiální ventilátor do kruhového potrubí, včetně 2k rychloupínacích spon | Qv= 400 m3/h, dp= 250 Pa, Pel = 102 W, 230V, | ks | 1 |  |  |  | 0 | 0
5 | 2 | Tlumič hluku kruhový s 50mm hlukovou izolací | Ø200/900 | ks | 1 |  |  |  | 0 | 0
5 | 3 | Vyústka jednořadá s upevňovacím rámečkem, regulace R1, upínání pružinami, hliník s ELOX | 325x125 mm | ks | 2 |  |  |  | 0 | 0
5 | 4 | Protidešťová zaluzie pevná, pozink., se sítem a rámem | 200x200 mm | ks | 1 |  |  |  | 0 | 0
5 | 5 | Čtyřhranné vzduchotechnické potrubí skupiny I z pozinkovaného plechu včetně 30% tvarovek | do obvodu 1200 mm | m | 1 |  |  |  | 0 | 0
Zařízení č.6: Větrání m.č. K210
6 | 1 | Radiální ventilátor s možností venkovní instalace, včetně kruhové příruby, ochranné stříšky,plynulého regulátoru ot. a výfukového kusu. Skříň ventilátoru je tvořena z hliníkového rámu s bočními panely z pozinkovaného ocelového plechu s 20mm protihlukovou izolací minerální vlny. Maximální hladina akustického tlaku ( ve 3 m) 47 dB(A). | Qv= 2160m3/h, dp= 300 Pa, Pel = 469 W, 230V, 0,616 A | ks | 1 |  |  |  | 0 | 0
| 2 | Zpětná klapka | Ø315 mm | ks | 2 |  |  |  | 0 | 0
6 | 3 | Kruhové potrubí SPIRO z pozinkovaného plechu 50% tvarovek | do Ø315 mm | m | 4 |  |  |  | 0 | 0
6 | 4 | Kruhové potrubí SPIRO z pozinkovaného plechu 10% tvarovek | do Ø315 mm | m | 1 |  |  |  | 0 | 0
6 | 5 | Čtyřhranné vzduchotechnické potrubí skupiny I z pozinkovaného plechu včetně 50% tvarovek | do obvodu 1800 mm | m | 4 |  |  |  | 0 | 0
6 | 6 | 2: Stávající VZT potrubí
Zařízení č.7: Klimatizace
7 | 1 | Venkovní klimatizační jednotka | Qch = 50,4 kW, Qt = 50,4 kW, Pel = 10,91 kW/ 400 V, hmotnost 302 Kg, akustický tlak (1m)=61/62 dBA | ks | 1 |  |  |  | 0 | 0
7 | 2 | Vnitřní kazetová jednotka,včetně čelního panelu a standartního kabelového ovladače s češtinou , | Qch = 2,2kW, Qt = 2,5 kW, Ak. Tlak 29/27/26 dB v 1,5m, Pel = 13W | ks | 1 |  |  |  | 0 | 0
7 | 3 | Vnitřní kazetová jednotka,včetně čelního panelu a standartního kabelového ovladače s češtinou , | Qch = 3,6 kW, Qt = 4 kW, Ak. Tlak 32/30/27 dB v 1,5m, Pel= 17W | ks | 3 |  |  |  | 0 | 0
7 | 4 | Vnitřní kazetová jednotka,včetně čelního panelu a standartního kabelového ovladače s češtinou , | Qch = 4,5 kW, Qt = 5 kW, Ak. Tlak 36/34/32 dB v 1,5m, Pel= 24W | ks | 2 |  |  |  | 0 | 0
7 | 5 | Vnitřní kazetová jednotka,včetně čelního panelu a standartního kabelového ovladače s češtinou , | Qch = 5,6 kW, Qt = 6,3 kW, Ak. Tlak 37/35/34 dB v 1,5m, Pel= 25W | ks | 5 |  |  |  | 0 | 0
7 | 6 | 2: Cu potrubí včetně tepelné izolace, komunikačního kabelu, náplně chladiva( R410A) a montážního materiálu; 4: m; 5: 85; 9: 0; 10: 0
7 | 7 | 2: Cu rozbočky; 4: ks; 5: 10; 9: 0; 10: 0
7 | 8 | 2: Demontáž klimatizačních jednotek ze štítové stěny; 4: ks; 5: 6; 10: 0
7 | 9 | 2: Zpětná montáž klimatizačních jednotek, umístěných na střeše budovy; 4: ks; 5: 6; 10: 0
7 | 10 | 2: Prodloužení Cu potrubí včetně tepelné izolace, komunikačního kabelu, náplně chladiva a montážního materiálu; 4: m; 5: 90; 9: 0; 10: 0
[9 empty] | 0 | 0
|  | Tepelná a protihluková izolace VZT potrubí tl. 40mm s AL polepem |  | m2 | 20 |  |  |  | 0 | 0
Montážní materiál
|  | Spojovací a těsnící materiál |  | kg | 6.8 |  |  |  | 0
|  | Materiál na závěsy |  | kg | 17.7 |  |  |  | 0
|  | SOUČET | [6 empty] | 0 | 0
|  | VZT CELKEM - DODÁVKA + MONTÁŽ | [6 empty] | 0
Note on A1: -:

## vytápění
ROZPOČET S VÝKAZEM VÝMĚR
Stavba: Stavební úperavy pavilonu K s přístavbou showroom
Objekt: vytápění
Objednatel: VŠB - TU Ostrava
Zhotovitel: dle výběrového řízení | [5 empty] | Zpracoval: Ing. Jiří Fidler
Místo: Ostrava - Poruba | [5 empty] | Datum: 27.11.2018
Č. | KCN | Kód položky | Popis | MJ | Množství celkem | Cena jednotková | Cena celkem
1 | 2 | 3 | 4 | 5 | 6 | 7 | 8
|  | PSV | Práce a dodávky PSV
|  | 731 | Ústřední vytápění - kotelny
1 | 731 | 73119R913 | Poplatek za ztrátu otopné vody v systému | soub | 1.029 |  | 0
|  | 733 | Ústřední vytápění - rozvodné potrubí
2 | 731 | 733110806 | Demontáž potrubí ocelového závitového do DN 32 | m | 84 |  | 0
|  |  | 21*2*2 |  | 84
3 | 731 | 733121110 | Potrubí ocelové hladké bezešvé běžné nízkotlaké D 22x2,6 | m | 84 |  | 0
4 | 731 | 733190107 | Zkouška těsnosti potrubí ocelové závitové do DN 40 | m | 84 |  | 0
5 | 731 | 733191903 | Montáž potrubí ocelového závitového běžného nebo zesíleného při opravě DN 15 | soub | 1 |  | 0
6 | 731 | 733390304 | Napuštění potrubí primárního okruhu tepelného čerpadla D 32x3,0 mm nemrznoucí směsí | m | 84 |  | 0
7 | 731 | 998733101 | Přesun hmot tonážní pro rozvody potrubí v objektech v do 6 m | t | 0.131 |  | 0
|  | 734 | Ústřední vytápění - armatury
8 | 731 | 734200811 | Demontáž armatury závitové s jedním závitem do G 1/2 | kus | 21 |  | 0
9 | 731 | 734220101 | Ventil závitový regulační přímý G 3/4 PN 20 do 100°C vyvažovací | kus | 21 |  | 0
10 | 731 | 734261232 | Šroubení topenářské přímé G 3/8 PN 16 do 120°C | kus | 21 |  | 0
11 | 731 | 998734101 | Přesun hmot tonážní pro armatury v objektech v do 6 m | t | 0.009 |  | 0
|  | 735 | Ústřední vytápění - otopná tělesa
12 | 731 | 735000911 | Vyregulování ventilu nebo kohoutu dvojregulačního s ručním ovládáním | kus | 48 |  | 0
13 | 731 | 735000912 | Vyregulování ventilu nebo kohoutu dvojregulačního s termostatickým ovládáním | kus | 46 |  | 0
14 | 731 | 735111810 | Demontáž otopného tělesa litinového článkového | m2 | 21 |  | 0
|  |  | 21*(2*0,5) |  | 21
15 | 731 | 735151459 | Otopné těleso panelové dvoudeskové 1 přídavná přestupní plocha výška/délka 500/1200 mm výkon 1340 W | kus | 1 |  | 0
16 | 731 | 735151462 | Otopné těleso panelové dvoudeskové 1 přídavná přestupní plocha výška/délka 500/1800 mm výkon 2011 W | kus | 20 |  | 0
17 | 731 | 735151522 | Otopné těleso panelové dvoudeskové 2 přídavné přestupní plochy výška/délka 300/1800 mm výkon 1739 W | kus | 2 |  | 0
18 | 731 | 735191905 | Odvzdušnění otopných těles | kus | 23 |  | 0
19 | 731 | 73519R901 | Vyzkoušení otopných těles ocelových po opravě tlakem | soub | 1 |  | 0
20 | 731 | 735291800 | Demontáž konzoly nebo držáku otopných těles, registrů nebo konvektorů do odpadu | kus | 42 |  | 0
21 | 731 | 735494811 | Vypuštění vody z otopných těles | m2 | 126 |  | 0
|  |  | 3* 42 |  | 126
22 | 731 | 735890802 | Přemístění demontovaného otopného tělesa vodorovně 100 m v objektech výšky přes 6 do 12 m | t | 126 |  | 0
23 | 731 | 998735101 | Přesun hmot tonážní pro otopná tělesa v objektech v do 6 m | t | 1.029 |  | 0
|  | HZS | Hodinové zúčtovací sazby
24 | HZS | HZS1292 | Hodinová zúčtovací sazba stavební dělník | hod | 100 |  | 0
25 | HZS | HZS1301 | Hodinová zúčtovací sazba zedník | hod | 100 |  | 0
26 | HZS | HZS3111 | Hodinová zúčtovací sazba montér potrubí | hod | 100 |  | 0
27 | HZS | HZS3112 | Hodinová zúčtovací sazba montér potrubí odborný | hod | 50 |  | 0
28 | HZS | HZS4211 | Hodinová zúčtovací sazba revizní technik | hod | 8 |  | 0
|  |  | Celkem |  |  |  | 0

## přístavba
ROZPOČET S VÝKAZEM VÝMĚR
Stavba: Stavební úperavy pavilonu K s přístavbou showroom
Objekt: přístavba
Objednatel: VŠB - TU Ostrava
Zhotovitel: dle výběrového řízení | [5 empty] | Zpracoval: Ing. Jiří Fidler
Místo: Ostrava - Poruba | [5 empty] | Datum: 27.11.2018
Č. | KCN | Kód položky | Popis | MJ | Množství celkem | Cena jednotková | Cena celkem
1 | 2 | 3 | 4 | 5 | 6 | 7 | 8
|  | 1 | Zemní práce
1 | 001 | 121101102 | Sejmutí ornice s přemístěním na vzdálenost do 100 m | m3 | 57.6 | 0 | 0
|  |  | 32*9*0,2 |  | 57.6
2 | 001 | 122201101 | Odkopávky a prokopávky nezapažené v hornině tř. 3 objem do 100 m3 | m3 | 57.6 | 0 | 0
|  |  | "výtah" 6*6*1,2 |  | 43.2
|  |  | "točna " 6*6*0,4 |  | 14.4
|  |  | Součet |  | 57.6
3 | 001 | 131101102 | Hloubení jam nezapažených v hornině tř. 1 a 2 objemu do 1000 m3 | m3 | 402.72 | 0 | 0
"úprava pláně - modelace terénu viz výkr. č. 11"
|  |  | 12*0,9*30 |  | 324
|  |  | 12*0,8*8,2 |  | 78.72
|  |  | Součet |  | 402.72
4 | 001 | 131201109 | Příplatek za lepivost u hloubení jam nezapažených v hornině tř. 3 | m3 | 402.72 | 0 | 0
5 | 001 | 132101101 | Hloubení rýh šířky do 600 mm v hornině tř. 1 a 2 objemu do 100 m3 | m3 | 45.385 | 0 | 0
|  |  | "showroom" (27+27+6)*0,9*0.5 |  | 27
|  |  | "výtah" (3,1+2,2)*0,9*0,5 |  | 2.385
|  |  | "kanalizace" ( 8*4)*1*0,5 |  | 16
|  |  | Součet |  | 45.385
6 | 001 | 167101101 | Nakládání výkopku z hornin tř. 1 až 4 do 100 m3 | m3 | 43.2 | 0 | 0
7 | 001 | 167101102 | Nakládání výkopku z hornin tř. 1 až 4 přes 100 m3 | m3 | 402.72 | 0 | 0
8 | 001 | 167101103 | Nakládání nebo překládání výkopku z horniny tř. 1 až 4 | m3 | 402.72 | 0 | 0
9 | 001 | 171101101 | Uložení sypaniny z hornin soudržných do násypů zhutněných na 95 % PS | m3 | 402.72 | 0 | 0
10 | 001 | 171151101 | Hutnění boků násypů pro jakýkoliv sklon a míru zhutnění svahu | m2 | 102.3 | 0 | 0
11 | 001 | 171201201 | Uložení sypaniny na skládky | m3 | 86.985 | 0 | 0
|  |  | "výtah" 6*6*1,2 |  | 43.2
|  |  | "showroom" (27+27+6)*0,9*0.5 |  | 27
|  |  | "výtah" (3,1+2,2)*0,9*0,5 |  | 2.385
|  |  | "točna " 6*6*0,4 |  | 14.4
|  |  | Součet |  | 86.985
12 | 001 | 171201211 | Poplatek za uložení odpadu ze sypaniny na skládce (skládkovné) | t | 112.8 | 0 | 0
13 | 001 | 175101209 | Příplatek k obsypání objektu za ruční prohození sypaniny, uložené do 3 m | m3 | 26.985 | 0 | 0
14 | 001 | 175111109 | Příplatek k obsypání potrubí za ruční prohození sypaniny, uložené do 3 m | m3 | 16 | 0 | 0
|  |  | "kanalizace" ( 8*4)*1*0,5 |  | 16 | 0
15 | 001 | 181301101 | Rozprostření ornice tl vrstvy do 100 mm pl do 500 m2 v rovině nebo ve svahu do 1:5 | m2 | 102.3 | 0 | 0
16 | 001 | 181301105 | Rozprostření ornice tl vrstvy do 300 mm pl do 500 m2 v rovině nebo ve svahu do 1:5 | m2 | 186 | 0 | 0
17 | 001 | 181951102 | Úprava pláně v hornině tř. 1 až 4 se zhutněním | m2 | 218 | 0 | 0
|  |  | "showroom"31*6 |  | 186
|  |  | "výtah" 4*8 |  | 32
|  |  | Součet |  | 218
18 | 001 | 182301125 | Rozprostření ornice pl do 500 m2 ve svahu přes 1:5 tl vrstvy do 300 mm | m2 | 102.3 | 0 | 0
|  | 2 | Zakládání
19 | 001 | 215901101 | Zhutnění podloží z hornin soudržných do 92% PS nebo nesoudržných sypkých I(d) do 0,8 | m2 | 102.3 | 0 | 0
20 | 011 | 271532213 | Podsyp pod základové konstrukce se zhutněním z hrubého kameniva frakce 8 až 16 mm | m3 | 19.4 | 0 | 0
|  |  | "showroom" 27*6*0,1 |  | 16.2
|  |  | "výtah " 8*4*0,1 |  | 3.2
|  |  | Součet |  | 19.4
21 | 011 | 272313611 | Základové klenby z betonu tř. C 16/20 | m3 | 7.215 | 0 | 0
|  |  | "podkladní bet. showroom" 7*5*0,05 |  | 1.75
|  |  | "pod pásy" (30,4+6+26,9+4+3+3)*0,05 |  | 3.665
|  |  | "točna" 6*6*0,05 |  | 1.8
|  |  | Součet |  | 7.215
22 | 011 | 272351215 | Zřízení bednění stěn základových kleneb | m2 | 31 | 0 | 0
|  |  | "výtah prohlubeň" ((6+3,5+6)*2)*1 |  | 31
23 | 011 | 272351216 | Odstranění bednění stěn základových kleneb | m2 | 31 | 0 | 0
24 | 011 | 272361821 | Výztuž základových kleneb betonářskou ocelí 10 505 (R) | t | 0.574 | 0 | 0
|  |  | "zákl.pasy prof.12" ((30,4+6+26,9+3,5+2+2)*6)*0,0009 |  | 0.382
|  |  | "třmínky prof.8 " (3*160"ks")*0,0004 |  | 0.192
|  |  | Součet |  | 0.574
25 | 011 | 273321511 | Základové desky ze ŽB bez zvýšených nároků na prostředí tř. C 25/30 | m3 | 25.41 | 0 | 0
|  |  | "showroom" 26,9*6*0,15 |  | 24.21
|  |  | "výtah" 4*2*0,15 |  | 1.2
|  |  | Součet |  | 25.41
26 | 011 | 273322511 | Základové desky ze ŽB se zvýšenými nároky na prostředí tř. C 25/30 | m3 | 7.35 | 0 | 0
|  |  | "výtah prohlubeň" 6*3,5* 0,35 |  | 7.35
27 | 011 | 273351215 | Zřízení bednění stěn základových desek | m2 | 26.1 | 0 | 0
|  |  | "lemování" (30,4+6+26,9+2+8)*0,3 |  | 21.99
|  |  | "vnitřní" (2,7+5,5+5,5)*0,3 |  | 4.11
|  |  | Součet |  | 26.1
28 | 011 | 273351216 | Odstranění bednění stěn základových desek | m2 | 26.1 | 0 | 0
29 | 011 | 273362021 | Výztuž základových desek svařovanými sítěmi Kari | t | 1.946 | 0 | 0
|  |  | " showroom" 26,9*6*0,0079"kg/m2" |  | 1.275
|  |  | "točna" 6*6*0,0079 |  | 0.284
|  |  | "výtahová šachta"((6*3,5)*2)*0,0079 |  | 0.332
|  |  | "výtah" 2*3,5*0,0079 |  | 0.055
|  |  | Součet |  | 1.946
30 | 011 | 274313811 | Základové pásy z betonu tř. C 25/30 | m3 | 27.284 | 0 | 0
|  |  | "showroom" (26,9+6+26,9)*0,4*0,95 |  | 22.724
|  |  | "výtah" (4+4+2+2)*0,4*0,95 |  | 4.56
|  |  | Součet |  | 27.284
31 | 011 | 274362021 | Výztuž základových pásů svařovanými sítěmi Kari | t | 0.245 | 0 | 0
|  |  | "stěny výtahu" (((6+3,5+6)*1)*2)*0,0079 |  | 0.245
32 | 011 | 274362153 | Ztužení koster na hranách konstrukce základových pásů ocelí L 11 373 s dodáním oceli | t | 0.982 | 0 | 0
|  |  | "Hrana z U č.12" (8+30,4+6+26,9+2)*0,0134 |  | 0.982
|  | 3 | Svislé a kompletní konstrukce
33 | 012 | 337171111 | Montáž nosné ocelové kce průmyslové haly bez jeřábové dráhy v do 6 m rozpětí vazníků do 12 m | t | 18.66 | 0 | 0
34 | 424 | 424121R00 | ocelová konstrukce z profilů HEA, PSH IPE a CFRHS | kg | 18660 | 0 | 0
35 | 012 | 34215R003 | Montáž opláštění stěn ocelových kcí předsazená fasáda odkaz A3 - požární odolnost 15 min | m2 | 206.64 | 0 | 0
|  |  | "bok výtahové šachty" 8*6,9 |  | 55.2
|  |  | "bok výtahové šachty" (2*6,9) |  | 13.8
|  |  | "zadní část showroom" 26,9*3,6 |  | 96.84
|  |  | "bok" 6*3 |  | 18
|  |  | "bok šachty" 6*3,8 |  | 22.8
|  |  | Součet |  | 206.64
36 | 012 | 34215R015 | předsazená fasáda , odkaz A3 s požární odolností 15 min. | m2 | 206.84 | 0 | 0
37 | 012 | 34215R111 | Montáž opláštění stěn ocelových kcí ze předsatená fasáda budov v do 6 m odkaz A2 | m2 | 105.31 | 0 | 0
|  |  | "čelní stěna " 26,9*3,5 |  | 94.15
|  |  | "výtah čelní stěna" 3,1*3,6 |  | 11.16
|  |  | Součet |  | 105.31
38 | 154 | 15411R002 | předsazená fasáda - odkaz A2 | m2 | 105.31 | 0 | 0
|  | 4 | Vodorovné konstrukce
39 | 012 | 444151111 | Montáž krytiny ocelových střech ze sendvičových panelů šroubovaných budov v do 6 m | m2 | 189.4 | 0 | 0
|  |  | "střecha výtah" 3,5*8 |  | 28
|  |  | "střecha showroom" 26,9*6 |  | 161.4
|  |  | Součet |  | 189.4
40 | 154 | 15411R008 | předsazená fasáda, strop, odkaz A1 s požární odolností 15 min. | m2 | 189.4 | 0 | 0
|  | 5 | Komunikace pozemní
41 | 221 | 564752111 | Podklad z vibrovaného štěrku VŠ tl 150 mm | m2 | 64 | 0 | 0
|  |  | 32*2 |  | 64
42 | 221 | 591411111 | Kladení dlažby z mozaiky jednobarevné komunikací pro pěší lože z kameniva | m2 | 64 | 0 | 0
43 | 583 | 583800100 | mozaika dlažební, žula 4/6 cm šedá | t | 8 | 0 | 0
44 | 221 | 596811121 | Kladení betonové dlažby komunikací pro pěší do lože z kameniva vel do 0,09 m2 plochy do 100 m2 | m2 | 64 | 0 | 0
45 | 592 | 592453200 | dlažba desková betonová BENA S 40x40x4,5 cm šedá | m2 | 64 | 0 | 0
|  | 6 | Úpravy povrchů, podlahy a osazování výplní
46 | 011 | 612323111 | Vápenocementová omítka hladkých vnitřních stěn tloušťky do 5 mm nanášená ručně | m2 | 16.4 | 0 | 0
|  |  | "výtahocá šachta" (2,7+2,7+5,5+5,5)*1 |  | 16.4
47 | 011 | 622541001 | Tenkovrstvá silikonsilikátová zrnitá omítka tl. 1,0 mm včetně penetrace vnějších stěn | m2 | 83.43 | 0 | 0
|  |  | "omítka soklu"(8*30,4+6+26,9+2)*0,3 |  | 83.43
48 | 011 | 631311117 | Mazanina tl do 80 mm z betonu prostého bez zvýšených nároků na prostředí tř. C 30/37 | m3 | 26.535 | 0 | 0
|  |  | "showroom" (26,5*6)*0,15 |  | 23.85
|  |  | "výtah" 2*4*0,15 |  | 1.2
|  |  | "prohlubeň výtahu" 2,7*5,5*0,1 |  | 1.485
|  |  | Součet |  | 26.535
49 | 011 | 631319022 | Příplatek k mazanině tl do 120 mm za přehlazení s poprášením cementem | m3 | 26.535 | 0 | 0
50 | 011 | 631319111 | Příplatek k mazanině za provedení odtokového žlábku do 200x100 mm | m | 106 | 0 | 0
|  |  | "elektro " 26,5 |  | 26.5
|  |  | "ACO" 26,5 |  | 26.5
|  |  | "UT" 26,5 |  | 26.5
|  |  | "VZT" 26,5 |  | 26.5
|  |  | Součet |  | 106
51 | 011 | 631351101 | Zřízení bednění rýh a hran v podlahách | m2 | 4.8 | 0 | 0
|  |  | "točna" 6*4*0,2 |  | 4.8
52 | 011 | 631351102 | Odstranění bednění rýh a hran v podlahách | m2 | 4.8 | 0 | 0
53 | 011 | 634111116 | Obvodová dilatace pružnou těsnicí páskou v 150 mm mezi stěnou a mazaninou | m | 3.5 | 0 | 0
54 | 011 | 634113115 | Výplň dilatačních spár mazanin plastovým profilem v 80 mm | m | 3.5 | 0 | 0
55 | 011 | 634911114 | Řezání dilatačních spár š 5 mm hl do 80 mm v čerstvé betonové mazanině | m | 24 | 0 | 0
|  |  | "showroom" 6*4 |  | 24
56 | 011 | 635111115 | Násyp pod podlahy ze štěrkopísku s udusáním | m3 | 24 | 0 | 0
|  | 8 | Trubní vedení
57 | 271 | 895170201 | Drenážní šachta z PP šachtové dno DN 425 | kus | 3 | 0 | 0
58 | 271 | 895170303 | Drenážní šachta z PP DN 400 šachtové prodloužení s drážkou světlé hloubky 1200 mm | kus | 3 | 0 | 0
59 | 271 | 895170331 | Drenážní šachta z PP DN 400 nástavec teleskopický pro zatížení 12,5 t | kus | 3 | 0 | 0
60 | 271 | 895170401 | Drenážní šachta z PP DN 400 poklop plastový pochůzí pro zatížení 1,5 t | kus | 3 | 0 | 0
61 | 271 | 895170431 | Příplatek k rourám drenážní šachty z PP DN 400 za uříznutí šachtové roury | kus | 3 | 0 | 0
|  | 9 | Ostatní konstrukce a práce, bourání
62 | 003 | 941211811 | Demontáž lešení řadového rámového lehkého zatížení do 200 kg/m2 š do 0,9 m v do 10 m | m2 | 360 | 0 | 0
63 | 003 | 941311111 | Montáž lešení řadového modulového lehkého zatížení do 200 kg/m2 š do 0,9 m v do 10 m | m2 | 340 | 0 | 0
|  |  | (30*6)+(4*(8*5)) |  | 340
64 | 003 | 941311211 | Příplatek k lešení řadovému modulovému lehkému š 0,9 m v do 25 m za první a ZKD den použití | m2 | 360 | 0 | 0
65 | 011 | 952901221 | Vyčištění budov průmyslových objektů při jakékoliv výšce podlaží | m2 | 197.25 | 0 | 0
|  |  | (30,4*6)+(2,7*5,5) |  | 197.25
66 | 011 | 953334121 | Bobtnavý pásek do pracovních spar betonových kcí bentonitový 20 x 25 mm | m | 15.5 | 0 | 0
|  |  | "výtahová šachta" 6+6+3,5 |  | 15.5
67 | 011 | 953334315 | Kombinovaný těsnící PVC pás s bobtnavým profilem do pracovních spar betonových kcí š 150 mm | m | 3.5 | 0 | 0
68 | 011 | 953334413 | Těsnící plech do pracovních spar betonových kcí s bitumenovým povrchem jednostranným š 150 mm | m | 3.5 | 0 | 0
69 | 012 | 953946R113 | dodávka a montáž střešních světlíků s ovládáním dle popisu v TZ | ks | 8 | 0 | 0
70 | 012 | 95394R111 | Dodávka a montáž harmonikových dveří 3,1*3 dle popisu v TZ | ks | 0 | 0 | 0
71 | 012 | 95394R112 | dodávka a montáž posuvných automatických dveří dle popisu v TZ | ks | 0 | 0 | 0
72 | 011 | 953961213 | Kotvy chemickou patronou M 12 hl 110 mm do betonu, ŽB nebo kamene s vyvrtáním otvoru | kus | 68 | 0 | 0
|  |  | "kotvení sloupů" 17*4 |  | 68
|  | 997 | Přesun sutě
73 | 002 | 997002511 | Vodorovné přemístění suti a vybouraných hmot bez naložení ale se složením a urovnáním do 1 km | t | 12.1 | 0 | 0
74 | 002 | 997002519 | Příplatek ZKD 1 km přemístění suti a vybouraných hmot | t | 12.1 | 0 | 0
|  | 998 | Přesun hmot
75 | 011 | 998011003 | Přesun hmot pro budovy zděné v do 24 m | t | 853.481 | 0 | 0
76 | 011 | 998011015 | Příplatek k přesunu hmot pro budovy zděné za zvětšený přesun do 1000 m | t | 853.481 | 0 | 0
77 | 012 | 998014011 | Přesun hmot pro budovy jednopodlažní z betonových dílců s nezděným pláštěm | t | 853.481 | 0 | 0
|  | 711 | Izolace proti vodě, vlhkosti a plynům
78 | 711 | 711111001 | Provedení izolace proti zemní vlhkosti vodorovné za studena nátěrem penetračním | m2 | 193 | 0 | 0
79 | 111 | 111631500 | lak asfaltový ALP/9 (MJ t) bal 9 kg | t | 0.1 | 0 | 0
|  |  | 333,333 * 0,0003 |  | 0.1
80 | 711 | 711112001 | Provedení izolace proti zemní vlhkosti svislé za studena nátěrem penetračním | m2 | 16 | 0 | 0
|  |  | (6+4+6)*1 |  | 16
81 | 711 | 711141559 | Provedení izolace proti zemní vlhkosti pásy přitavením vodorovné NAIP | m2 | 193.4 | 0 | 0
|  |  | (26,9*6)+(4*2)+(6*4) |  | 193.4
82 | 628 | 628321340 | pás těžký asfaltovaný BITAGIT 40 MINERÁL (V60S40) | m2 | 222.41 | 0 | 0
|  |  | 193,4 * 1,15 |  | 222.41
83 | 711 | 711142559 | Provedení izolace proti zemní vlhkosti pásy přitavením svislé NAIP | m2 | 16 | 0 | 0
|  |  | (6+4+6)*1 |  | 16
84 | 628 | 628321340 | pás těžký asfaltovaný BITAGIT 40 MINERÁL (V60S40) | m2 | 19.2 | 0 | 0
|  |  | 16 * 1,2 |  | 19.2
85 | 711 | 711791183 | Izolace proti vodě těsnění vodorovných dilatačních spár impregnovanými provazci | m | 12 | 0 | 0
|  | 721 | Zdravotechnika - vnitřní kanalizace
86 | 721 | 721173403 | Potrubí kanalizační plastové svodné systém KG DN 125 | m | 43 | 0 | 0
87 | 721 | 721194109 | Vyvedení a upevnění odpadních výpustek DN 100 | kus | 8 | 0 | 0
88 | 721 | 721211405 | Vpusť podlahová s vodorovným odtokem DN 40/50 s automatickým a ručním uzávěrem proti vzduté vodě | kus | 2 | 0 | 0
89 | 721 | 721211611 | Vtok dvorní se svislým odtokem a zápachovou klapkou DN 110/160 mříž litina 226x226 | kus | 3 | 0 | 0
90 | 721 | 721211913 | Montáž vpustí podlahových DN 110 | kus | 3 | 0 | 0
91 | 551 | 551617030 | vpusť podlahová z PH T-1024HC nerezová mřížka 100 x 100mm | kus | 3 | 0 | 0
92 | 721 | 72121R111 | dodávka a montáž odtokový žlab ACO DREIN | bm | 27 | 0 | 0
93 | 721 | 721242116 | Lapač střešních splavenin z PP se zápachovou klapkou a lapacím košem DN 125 | kus | 4 | 0 | 0
94 | 721 | 721290112 | Zkouška těsnosti potrubí kanalizace vodou do DN 200 | m | 60 | 0 | 0
95 | 721 | 998721102 | Přesun hmot tonážní pro vnitřní kanalizace v objektech v do 12 m | t | 0.308 | 0 | 0
96 | 721 | 998721193 | Příplatek k přesunu hmot tonážní 721 za zvětšený přesun do 500 m | t | 0.308 | 0 | 0
|  | 733 | Ústřední vytápění - rozvodné potrubí
97 | 731 | 733321102 | Potrubí plastové z PVC nebo PE spojované lepením D 20x2 | m | 27 | 0 | 0
98 | 731 | 733321103 | Potrubí plastové z PVC nebo PE spojované lepením D 25x2,3 | m | 27 | 0 | 0
99 | 731 | 733391101 | Zkouška těsnosti potrubí plastové do D 32x3,0 | m | 54 | 0 | 0
100 | 731 | 998733101 | Přesun hmot tonážní pro rozvody potrubí v objektech v do 6 m | t | 0.015 | 0 | 0
101 | 731 | 998733181 | Příplatek k přesunu hmot tonážní 733 prováděný bez použití mechanizace | t | 0.015 | 0 | 0
102 | 731 | 998733193 | Příplatek k přesunu hmot tonážní 733 za zvětšený přesun do 500 m | t | 0.015 | 0 | 0
|  | 734 | Ústřední vytápění - armatury
103 | 731 | 734211112 | Ventil závitový odvzdušňovací G 1/4 PN 10 do 120°C otopných těles | kus | 2 | 0 | 0
104 | 731 | 734220101 | Ventil závitový regulační přímý G 3/4 PN 20 do 100°C vyvažovací | kus | 2 | 0 | 0
105 | 731 | 734261402 | Armatura připojovací rohová G 1/2x18 PN 10 do 110°C radiátorů typu VK | kus | 18 | 0 | 0
106 | 731 | 734291122 | Kohout plnící a vypouštěcí G 3/8 PN 10 do 110°C závitový | kus | 2 | 0 | 0
107 | 731 | 734291243 | Filtr závitový přímý G 3/4 PN 16 do 130°C s vnitřními závity | kus | 1 | 0 | 0
108 | 731 | 734292714 | Kohout kulový přímý G 3/4 PN 42 do 185°C vnitřní závit | kus | 2 | 0 | 0
109 | 731 | 734494214 | Návarek s trubkovým závitem G 3/4 | kus | 2 | 0 | 0
110 | 731 | 734499211 | Montáž návarku M 20x1,5 | kus | 2 | 0 | 0
111 | 140 | 140310100 | trubka ocelová podélně svařovaná hladká jakost 11 343, 16 x 1,5 mm | m | 2 | 0 | 0
112 | 731 | 998734102 | Přesun hmot tonážní pro armatury v objektech v do 12 m | t | 0.017 | 0 | 0
113 | 731 | 998734181 | Příplatek k přesunu hmot tonážní 734 prováděný bez použití mechanizace | t | 0.017 | 0 | 0
|  | 735 | Ústřední vytápění - otopná tělesa
114 | 731 | 735411203 | Konvektor podlahový hloubky 110 mm šířky 280 mm délky 1600 mm výkon 1971 W | soubor | 9 | 0 | 0
115 | 731 | 735419115 | Montáž konvektoru s osazením na hmoždinky délka do 1600 mm | soubor | 9 | 0 | 0
116 | 731 | 73541R001 | Dodávka a montáž MAR - | soubor | 1 | 0 | 0
117 | 484 | 48450R000 | ovládací regulátor | kus | 1 | 0 | 0
118 | 484 | 484507R01 | napájecí zdroj | kus | 1 | 0 | 0
119 | 484 | 48450R003 | montážní materiál | soub | 1 | 0 | 0
120 | 731 | 998735101 | Přesun hmot tonážní pro otopná tělesa v objektech v do 6 m | t | 0.232 | 0 | 0
|  | 764 | Konstrukce klempířské
121 | 764 | 764001901 | Napojení klempířských konstrukcí na stávající délky spoje do 0,5 m | kus | 18 | 0 | 0
122 | 138 | 138141830 | plech hladký pozinkovaný, jakost DX51 + Z275, 0,55x1000x2000 mm | t | 0.58 | 0 | 0
123 | 764 | 76420R106 | Dodávka a montáž oplechování ocelové konstrukce dle PD | soub | 1 | 0 | 0
124 | 764 | 76420R115 | Dodávka a montáž okapů a střešních svodů | soub | 1 | 0 | 0
|  | 767 | Konstrukce zámečnické
125 | 767 | 767426201 | Montáž kovových slunolamů horizontálních | m2 | 56.7 | 0 | 0
|  |  | "čelní stěna" 27*2,1 |  | 56.7
126 | 154 | 15422R200 | slunolam typu C-80 z povrchově upraveného hliníku odstín antracit | m2 | 56.7 | 0 | 0
127 | 767 | 767426202 | Montáž kovových slunolamů vertikálních | m2 | 161.4 | 0 | 0
|  |  | "střecha showroom" 26,9*6 |  | 161.4
128 | 154 | 15422R220 | slunolam vnitřní s natáčením lamel typu C 160 do ocel. konstrukce odstín antracit | m2 | 161.4 | 0 | 0
129 | 767 | 767641114 | Montáž automatických dveří | kus | 2 | 0 | 0
130 | 553 | 553291000 | odkaz 40/P viz výpis a popis v technické zprávě | kus | 1 | 0 | 0
131 | 553 | 55329R010 | dveře odkaz 41/P viz výpis a posis v textové části | kus | 1 | 0 | 0
132 | 767 | 998767101 | Přesun hmot tonážní pro zámečnické konstrukce v objektech v do 6 m | t | 21.541 | 0 | 0
|  | 777 | Podlahy lité
133 | 777 | 777111101 | Zametení podkladu před provedením lité podlahy | m2 | 169.4 | 0 | 0
|  |  | (26,9*6)+(4*2) |  | 169.4
134 | 777 | 777121105 | Vyrovnání podkladu podlah epoxidovou stěrkou plněnou pískem plochy přes 1,0 m2 tl do 3 mm | m2 | 169.4 | 0 | 0
135 | 777 | 777131101 | Penetrační epoxidový nátěr podlahy na suchý a vyzrálý podklad | m2 | 169.4 | 0 | 0
136 | 777 | 777511121 | Krycí epoxidová stěrka tloušťky do1 mm průmyslové lité podlahy | m2 | 169.4 | 0 | 0
137 | 777 | 777611151 | Krycí epoxidový nátěr parkovacích ploch | m2 | 169.4 | 0 | 0
138 | 777 | 998777101 | Přesun hmot tonážní pro podlahy lité v objektech v do 6 m | t | 1.625 | 0 | 0
|  | 33-M | Montáže dopr.zaříz.,sklad. zař. a váh
139 | 933 | 33004R001 | Dodávka a montáž točny automobilové , dle TZ | kus | 1 | 0 | 0
|  | HZS | Hodinové zúčtovací sazby
140 | HZS | HZS1291 | Hodinová zúčtovací sazba pomocný stavební dělník - výpomoc trubní vedení | hod | 100 | 0 | 0
141 | HZS | HZS1292 | Hodinová zúčtovací sazba stavební dělník- výpomoc zvedací plošina | hod | 100 | 0 | 0
142 | HZS | HZS1301 | Hodinová zúčtovací sazba zedník - výpomoc elektroinstalace | hod | 100 | 0 | 0
|  | VRN | Vedlejší rozpočtové náklady
|  | VRN1 | Průzkumné, geodetické a projektové práce
143 | 000 | 013203000 | dílenská dokumentace OK | soub | 1 | 0 | 0
|  |  | Celkem |  |  |  | 0

## stav.úpravy
ROZPOČET S VÝKAZEM VÝMĚR
Stavba: Stavební úperavy pavilonu K s přístavbou showroom
Objekt: stavební úpravy 2.NP
Objednatel: VŠB - TU Ostrava
Zhotovitel: dle výběrového řízení | [5 empty] | Zpracoval: Ing. Jiří Fidler
Místo: Ostrava - Poruba | [5 empty] | Datum: 28.11.2018
Č. | KCN | Kód položky | Popis | MJ | Množství celkem | Cena jednotková | Cena celkem
1 | 2 | 3 | 4 | 5 | 6 | 7 | 8
|  | 3 | Svislé a kompletní konstrukce
1 | 011 | 311231175 | Zdivo nosné z cihel dl 290 mm lehčených pevnosti do P 40 na SMS 5 MPa | m3 | 5.594 |  | 0
|  |  | "kuchyňská linka"(3*0,15*3,1)+(0,4*0,15*3,1)+(1,3*0,15*3,1) |  | 2.186
|  |  | "přizdívky ZT" (0,6*0,4+0,6*0,1*3,1) * 8 |  | 3.408
|  |  | Součet |  | 5.594
2 | 011 | 311238122 | Zdivo nosné vnitřní zvukově izolační Porotherm tl 300 mm P15 s maltovanými kapsami na maltu MC | m2 | 21.08 |  | 0
|  |  | 6,8*3,1 |  | 21.08
3 | 011 | 311238218 | Zdivo nosné vnější POROTHERM tl 440 mm pevnosti P 10 na MC | m2 | 7.44 |  | 0
|  |  | ((0,6+0,6)*3,1)*2 |  | 7.44
|  | 6 | Úpravy povrchů, podlahy a osazování výplní
4 | 011 | 611181005 | Sádrová stěrka tl.do 3 mm vnitřních schodišťových konstrukcí | m2 | 423.15 |  | 0
5 | 011 | 612142001 | Potažení vnitřních stěn sklovláknitým pletivem vtlačeným do tenkovrstvé hmoty | m2 | 423.15 |  | 0
|  |  | "k206" (6,8+6,8)*3,1 |  | 42.16
|  |  | "k207" (6,8+6,8)*3,1 |  | 42.16
|  |  | "k208" (6,8+2,8+0,6+0,4)*3,1 |  | 32.86
|  |  | "k209" (0,8+0,4+0,8+0,4+0,6+0,6+0,6+0,4+0,4+0,6+2,6)*3,1 |  | 25.42
|  |  | "k210" (6,8+0,4+0,6+0,4+0,6+0,6)*3,1 |  | 29.14
|  |  | "k205" (6,4+6,8 + 1,9+0,6+0,7+0,95+0,6+0,95+0,6+0,6+0,6+0,4+0,6+0,4+0,9+0,4+0,4)*3,1 |  | 73.78
|  |  | "k204" (6,4+6,4+2,9+0,4+0,6)*3,1 |  | 51.77
|  |  | "k203" (6,8+((0,6+0,4+0,6)*4)+0,6+0,9+0,4+0,6+0,9+0,4+0,4+0,4)*3,1 |  | 55.18
|  |  | "k202" (6,8+0,4+0,6+0,4+0,4+0,6)*3,1 |  | 28.52
|  |  | "k201" (6,8+6,8)*3,1 |  | 42.16
|  |  | Součet |  | 423.15
6 | 011 | 612311141 | Vápenná omítka štuková dvouvrstvá vnitřních stěn nanášená ručně | m2 | 44.545 |  | 0
|  |  | "kuchyňská linka"(3*0,15*3,1)+(0,4*3,1)+(1,3*3,1) |  | 6.665
|  |  | "přizdívky ZT" (0,6*0,4+0,6*3,1) * 8 |  | 16.8
|  |  | "K209" 6,8*3,1 |  | 21.08
|  |  | Součet |  | 44.545
7 | 011 | 619991011 | Obalení konstrukcí a prvků fólií přilepenou lepící páskou | m2 | 288 |  | 0
|  |  | (24*3)*4 |  | 288
8 | 011 | 619991021 | Oblepení rámů a keramických soklů lepící páskou | m | 152.6 |  | 0
|  |  | "okna" (36*2*2)+(1,5+2)+(2,5+2,6) |  | 152.6
9 | 011 | 631311214 | Mazanina tl do 80 mm z betonu prostého se zvýšenými nároky na prostředí tř. C 25/30 | m3 | 54 |  | 0
|  |  | 540*0,1 |  | 54
10 | 011 | 631319011 | Příplatek k mazanině tl do 80 mm za přehlazení povrchu | m3 | 54 |  | 0
11 | 011 | 631362021 | Výztuž mazanin svařovanými sítěmi Kari | t | 4.503 |  | 0
|  |  | 570*0,0079 |  | 4.503
12 | 011 | 632481213 | Separační vrstva z PE fólie | m2 | 540 |  | 0
13 | 011 | 633811111 | Broušení nerovností betonových podlah do 2 mm - stržení šlemu | m2 | 540 |  | 0
14 | 011 | 634111113 | Obvodová dilatace pružnou těsnicí páskou v 80 mm mezi stěnou a mazaninou | m | 338 |  | 0
15 | 011 | 634661111 | Výplň dilatačních spar šířky do 5 mm v mazaninách silikonovým tmelem | m | 62.25 |  | 0
16 | 011 | 634911114 | Řezání dilatačních spár š 5 mm hl do 80 mm v čerstvé betonové mazanině | m | 62.25 |  | 0
|  |  | "chodba"2,45*3 |  | 7.35
|  |  | "K205"9,9+11 |  | 20.9
|  |  | "K209" 6,8*3 |  | 20.4
|  |  | "K2039" 6,8*2 |  | 13.6
|  |  | Součet |  | 62.25
17 | 011 | 642946212 | Osazování pouzdra posuvných dveří se dvěma kapsami pro dvě křídla šířky do 2450 mm do zděné příčky | kus | 1 |  | 0
18 | 553 | 553316420 | pouzdro stavební KOMFORT K710-161 1650 mm | kus | 1 |  | 0
19 | 011 | 644941111 | Osazování ventilačních mřížek velikosti do 150 x 150 mm | kus | 8 |  | 0
20 | 553 | 553414100 | průvětrník mřížový s klapkami 15x15 cm | kus | 8 |  | 0
|  | 9 | Ostatní konstrukce a práce, bourání
21 | 003 | 941311111 | Montáž lešení řadového modulového lehkého zatížení do 200 kg/m2 š do 0,9 m v do 10 m | m2 | 540 |  | 0
22 | 003 | 941311211 | Příplatek k lešení řadovému modulovému lehkému š 0,9 m v do 25 m za první a ZKD den použití | m2 | 5400 |  | 0
23 | 003 | 943211811 | Demontáž lešení prostorového rámového lehkého s podlahami zatížení do 200 kg/m2 v do 10 m | m3 | 540 |  | 0
24 | 011 | 952901111 | Vyčištění budov bytové a občanské výstavby při výšce podlaží do 4 m | m2 | 540 |  | 0
25 | 011 | 953333615 | PVC těsnící pás dodatečný přírubový pro připojení nové kce ke stávající vnitřní 180/170 mm | m | 12.8 |  | 0
26 | 013 | 962031133 | Bourání příček z cihel pálených na MVC tl do 150 mm | m2 | 527 |  | 0
|  |  | "příčka mezi kabinery" (6,40 * 3,1)*7 |  | 138.88
|  |  | "zalomená příčka" ( 6,4+0,4)*3,1 |  | 21.08
|  |  | "přizdívka místnost K210" (0,4+2,7+0,4)*3,1 |  | 10.85
|  |  | "příčky učeben" ((4,3+1,2+1,7+0,5)*3,1)*3 |  | 71.61
|  |  | "dvojité příčky" (6,4*3,1)*4 |  | 79.36
|  |  | " na chodbě" (0,6+0,6+0,6+1,2+0,6+1,6+0,4+0,4+1,8+1,2+1,2+1,9+0,6+1,6+0,4+1,2)*3,1 |  | 49.29
|  |  | (1,5+1,2+1,95+0,4+0,4+1,2+1,6+0,4+0,4+1,9)*3,1 |  | 33.945
|  |  | "chodba učebny" (2,6+0,4+0,4+2,4+2,8+0,85+0,4+1,2+0,4+0,4+0,4+2,6+2,4+0,4+0,4)*3,1 |  | 55.955
|  |  | (3,2+0,4+0,4+1,3+1,2+2,5+3+0,4+0,4+0,4+1,5+0,6+2,8+0,4+0,4+1+1,2+0,2)*3,1 |  | 66.03
|  |  | Součet |  | 527
27 | 013 | 965043441 | Bourání podkladů pod dlažby betonových s potěrem nebo teracem tl do 150 mm pl přes 4 m2 | m3 | 81 |  | 0
|  |  | 540*0,15 |  | 81
28 | 013 | 965049111 | Příplatek k bourání betonových mazanin za bourání mazanin se svařovanou sítí tl do 100 mm | m3 | 54 |  | 0
29 | 013 | 968062747 | Vybourání stěn dřevěných plných, zasklených nebo výkladních pl přes 4 m2 | m2 | 6.96 |  | 0
|  |  | "vstup do pavilonu" 2,4*2,9 |  | 6.96
30 | 013 | 968082017 | Vybourání plastových rámů oken zdvojených včetně křídel plochy přes 2 do 4 m2 | m2 | 9.84 |  | 0
|  |  | "1.NP" 2,4*2,05 |  | 4.92
|  |  | "2.NP" 2,4*2,05 |  | 4.92
|  |  | Součet |  | 9.84
31 | 013 | 968082021 | Vybourání plastových zárubní dveří plochy do 2 m2 | m2 | 34 |  | 0
|  |  | 2*17 |  | 34
32 | 013 | 968082022 | Vybourání plastových zárubní dveří plochy do 4 m2 | m2 | 5.2 |  | 0
|  |  | 2,6*2 |  | 5.2
33 | 013 | 971033131 | Vybourání otvorů ve zdivu cihelném D do 60 mm na MVC nebo MV tl do 150 mm | kus | 100 |  | 0
34 | 013 | 971033231 | Vybourání otvorů ve zdivu cihelném pl do 0,0225 m2 na MVC nebo MV tl do 150 mm | kus | 50 |  | 0
35 | 013 | 972054121 | Vybourání otvorů v ŽB stropech nebo klenbách pl do 0,0225 m2 tl do 100 mm | kus | 1 |  | 0
|  |  | "prostup prádelna" 1 |  | 1
36 | 013 | 973025121 | Vysekání kapes ve zdivu z kamene pro upevňovací prvky hl do 100 mm | kus | 100 |  | 0
37 | 013 | 973028131 | Vysekání kapes ve zdivu z kamene pro zavázání příček nebo zdí tl do 150 mm | m | 48 |  | 0
38 | 013 | 974031121 | Vysekání rýh ve zdivu cihelném hl do 30 mm š do 30 mm | m | 100 |  | 0
39 | 013 | 974031123 | Vysekání rýh ve zdivu cihelném hl do 30 mm š do 100 mm | m | 100 |  | 0
40 | 013 | 974031133 | Vysekání rýh ve zdivu cihelném hl do 50 mm š do 100 mm | m | 100 |  | 0
41 | 013 | 974082113 | Vysekání rýh pro vodiče v omítce MV nebo MVC stěn š do 50 mm | m | 100 |  | 0
|  | 997 | Přesun sutě
42 | 013 | 997013112 | Vnitrostaveništní doprava suti a vybouraných hmot pro budovy v do 9 m s použitím mechanizace | t | 327.609 |  | 0
43 | 013 | 997013151 | Vnitrostaveništní doprava suti a vybouraných hmot pro budovy v do 6 m s omezením mechanizace | t | 327.609 |  | 0
44 | 013 | 997013311 | Montáž a demontáž shozu suti v do 10 m | m | 4.5 |  | 0
45 | 013 | 997013501 | Odvoz suti a vybouraných hmot na skládku nebo meziskládku do 1 km se složením | t | 327.609 |  | 0
46 | 013 | 997013509 | Příplatek k odvozu suti a vybouraných hmot na skládku ZKD 1 km přes 1 km | t | 2650.307 |  | 0
47 | 013 | 997013801 | Poplatek za uložení stavebního betonového odpadu na skládce (skládkovné) | t | 327.609 |  | 0
|  | 998 | Přesun hmot
48 | 011 | 998011002 | Přesun hmot pro budovy zděné v do 12 m | t | 161.092 |  | 0
49 | 011 | 998011014 | Příplatek k přesunu hmot pro budovy zděné za zvětšený přesun do 500 m | t | 161.092 |  | 0
50 | 011 | 998017002 | Přesun hmot s omezením mechanizace pro budovy v do 12 m | t | 161.092 |  | 0
|  | 711 | Izolace proti vodě, vlhkosti a plynům
51 | 711 | 711111001 | Provedení izolace proti zemní vlhkosti vodorovné za studena nátěrem penetračním | m2 | 61.88 |  | 0
|  |  | "K210" 9,1*6,8 |  | 61.88
52 | 111 | 111631500 | lak asfaltový ALP/9 (MJ t) bal 9 kg | t | 0.019 |  | 0
|  |  | 61,88 * 0,0003 |  | 0.019
53 | 711 | 711141559 | Provedení izolace proti zemní vlhkosti pásy přitavením vodorovné NAIP | m2 | 61.88 |  | 0
54 | 628 | 628321340 | pás těžký asfaltovaný BITAGIT 40 MINERÁL (V60S40) | m2 | 71.162 |  | 0
|  |  | 61,88 * 1,15 |  | 71.162
55 | 711 | 998711101 | Přesun hmot tonážní pro izolace proti vodě, vlhkosti a plynům v objektech výšky do 6 m | t | 0.32 |  | 0
|  | 714 | Akustická a protiotřesová opatření
56 | 714 | 714182001 | Montáž pohltivých vložek Itaver, Rotaflex a jiných volné rohože stropů a stěn | m2 | 56.8 |  | 0
|  |  | "K202" 6,8*5,75 |  | 39.1
|  |  | "K204" 2,95*6 |  | 17.7
|  |  | Součet |  | 56.8
57 | 631 | 631481520 | deska minerální izolační protihluková 600x1200 mm tl. 60 mm | m2 | 56.8 |  | 0
58 | 714 | 714183002 | Montáž pohltivých desek Itaver, Rotaflex a jiných na sraz volně stropů a stěn | m2 | 540 |  | 0
59 | 631 | 631481500 | deska minerální izolační kročejová izolace mm tl. 20 mm | m2 | 540 |  | 0
60 | 714 | 998714101 | Přesun hmot tonážní pro akustická a protiotřesová opatření v objektech v do 6 m | t | 0.926 |  | 0
|  | 763 | Konstrukce suché výstavby
61 | 763 | 763131411 | SDK podhled desky 1xA 12,5 bez TI dvouvrstvá spodní kce profil CD+UD | m2 | 413.905 |  | 0
|  |  | "K201" 23,98*2,45 |  | 58.751
|  |  | "K202"6,8*5,75 |  | 39.1
|  |  | "K203" 14,75*6,40 |  | 94.4
|  |  | "K201" 3*6,4 |  | 19.2
|  |  | "K205" (12,045*9,875) + (9,875*0,4) |  | 122.894
|  |  | "K209" 11,70*6,8 |  | 79.56
|  |  | Součet |  | 413.905
62 | 763 | 763131451 | SDK podhled deska 1xH2 12,5 bez TI dvouvrstvá spodní kce profil CD+UD | m2 | 63.92 |  | 0
|  |  | "K210"(6,8*9)+(6,8*0,4) |  | 63.92
63 | 763 | 763171114 | Montáž revizních klapek SDK kcí vel. do 1 m2 pro příčky a předsazené stěny | kus | 23 |  | 0
|  |  | "rekuperační jednotka"2 |  | 2
|  |  | "klimatizace" 12 |  | 12
|  |  | "vzduchotechnika" 9 |  | 9
|  |  | Součet |  | 23
64 | 763 | 763431031 | Montáž minerálního podhledu s vyjímatelnými panely na zavěšený skrytý rošt | m2 | 98.43 |  | 0
|  |  | "K206" 6,8*5,75 |  | 39.1
|  |  | "K207" 3,05*6,8 |  | 20.74
|  |  | "k208" 5,675*6,8 |  | 38.59
|  |  | Součet |  | 98.43
65 | 590 | 590360120 | panel akustický , bílá Frost, 600x600x20mm | m2 | 103.352 |  | 0
|  |  | 98,43 * 1,05 |  | 103.352
66 | 763 | 763431071 | Příplatek k montáži minerálního podhledu na stropní konstrukci za šroubování panelu do betonu | m2 | 98.43 |  | 0
67 | 763 | 763431201 | Napojení minerálního podhledu na stěnu obvodovou lištou | m | 206.43 |  | 0
68 | 763 | 998763302 | Přesun hmot tonážní pro sádrokartonové konstrukce v objektech v do 12 m | t | 6.18 |  | 0
|  | 766 | Konstrukce truhlářské
69 | 766 | 766111820 | Demontáž truhlářských stěn dřevěných plných | m2 | 122.4 |  | 0
|  |  | (6,8*3)*6 |  | 122.4
70 | 766 | 766441811 | Demontáž parapetních desek dřevěných nebo plastových šířky do 30 cm délky do 1,0 m | kus | 72 |  | 0
|  |  | 36+36 |  | 72
71 | 766 | 766660317 | Montáž posuvných dveří dvoukřídlových průchozí šířky do1650 mm do pouzdra s jednou kapsou | kus | 1 |  | 0
72 | 611 | 611642010 | dveře vnitřní dvoukřídlové zasouvací do pouzdra JAP 1650x2000 , plné , uzamykatelné | kus | 1 |  | 0
73 | 766 | 76666R001 | Dodávka a montáž celoskleněnývh dveřních křídel 900/1970 vč. zárubní s nadsvětlíkem 750 dle specifikace odkaz 2/S , 3/S , 4/S | kus | 3 |  | 0
74 | 766 | 76666R002 | Dodávka a montáž celoskleněných dveřních křídel vč. zárubně , sklo mat. 900x1970 odkaz 1/S | kus | 1 |  | 0
75 | 766 | 76666R051 | Dodávka a montáž vestavěné skříně 900 x 2000 , odkaz 8/S | kus | 2 |  | 0
76 | 766 | 76681R111 | Dodávka a montáž korpusu kuchyňských skříněk spodních na stěnu šířky do 600 mm | kus | 3 |  | 0
77 | 766 | 766811142 | Příplatek k montáži kuchyňských skříněk spodních za usazení vestavěné myčky nádobí | kus | 1 |  | 0
78 | 766 | 766811143 | Příplatek k montáži kuchyňských skříněk spodních za usazení vestavěné lednice | kus | 1 |  | 0
79 | 766 | 766811144 | Příplatek k montáži kuchyňských skříněk spodních za usazení vestavěné digestoře | kus | 3 |  | 0
80 | 766 | 76681R151 | Dodávka a montáž korpusu kuchyňských skříněk horních na stěnu šířky do 600 mm | kus | 3 |  | 0
81 | 766 | 766811212 | Montáž kuchyňské pracovní desky bez výřezu délky do 2000 mm | kus | 1 |  | 0
82 | 607 | 607215300 | deska dřevotřísková typ S třída E1, jakost I tl. 28 mm | m2 | 0.97 |  | 0
83 | 766 | 766811223 | Příplatek k montáži kuchyňské pracovní desky za usazení dřezu | kus | 1 |  | 0
84 | 766 | 998766101 | Přesun hmot tonážní pro konstrukce truhlářské v objektech v do 6 m | t | 10.036 |  | 0
|  | 767 | Konstrukce zámečnické
85 | 767 | 767426201 | Montáž kovových slunolamů horizontálních | m2 | 65.52 |  | 0
|  |  | 12*2,6*2,1 |  | 65.52
86 | 562 | 56241R005 | slunolamy typu "C" dle specifikace odkaz 2/Z | kus | 12 |  | 0
87 | 767 | 767642114 | Montáž automatických dveří linerálních v do 3,0 m š do 3,5 m | kus | 1 |  | 0
|  |  | "Vstupní dveře zasouvací" 1 |  | 1
88 | 553 | 55329R000 | dveře automatické posuvné prosklené, 2,45 x 2,85m ,odkaz 5/P | kus | 1 |  | 0
89 | 767 | 767642114 | Montáž automatických dveř , prosklených íposuvných v hliníkovém rámu | kus | 4 |  | 0
90 | 553 | 55329R010 | dveře automatické posuvné, 4 křídlé ,4,30 x 2,75, odkaz 1/P | kus | 1 |  | 0
91 | 553 | 55329R020 | dveře automatické posuvné, 2 křídlé , 4,00x2,75 ,odkaz 6/P | kus | 1 |  | 0
92 | 553 | 55329R011 | automatické posuvné dveře prosklené 6,4 x 2,85 , odkaz 9/P | kus | 1 |  | 0
93 | 553 | 55329R012 | automatické posuvné dveře prosklené 6,0 x 2,85 , odkaz 10/P | kus | 1 |  | 0
94 | 767 | 767642212 | Montáž automatických dveří skládacích , prosklených | kus | 1 |  | 0
95 | 553 | 55329R000 | dveře automatické skládané prosklené, 4,6 x 2,75m ,odkaz 7/P | kus | 1 |  | 0
|  |  | "do místnosti č. K 205" 1 |  | 1
96 | 767 | 767642214 | Montáž automatických dveří teleskopických | kus | 1 |  | 0
97 | 553 | 55329R004 | dveře automatické otvíravé dvoukřídlové prosklené , položka 11/P | kus | 1 |  | 0
98 | 767 | 76764R009 | Montáž prosklených stěn s dveřním otvorem dle specifikace | kus | 2 |  | 0
99 | 553 | 553291370 | skleněná příčka s dveřním otvorem 2,60x2,75 , položka 3/P | kus | 1 |  | 0
100 | 553 | 55329R010 | skleněná příčka s dveřním otvorem 4,00 x 2,75 , matriál hliník , položka 8/P | kus | 1 |  | 0
101 | 767 | 767651114 | Montáž vrat garážových rolovacích plochy přes 13 m2 dle specifikace | kus | 2 |  | 0
|  |  | "1.NP" 1 |  | 1
|  |  | "2.NP" 1 |  | 1
|  |  | Součet |  | 2
102 | 553 | 55345R000 | vrata garážová rolovacíodkaz 3/Z a 4/Z | kus | 2 |  | 0
103 | 767 | 767711110 | Montáž výkladců zapuštěných do 9 m2 | kus | 2 |  | 0
104 | 590 | 59054R820 | výkladec prosklený v hliníkovém rámu 2,60 x 2,75 , položka 2/P | kus | 1 |  | 0
105 | 590 | 59054R000 | příčka interiérová prosklená 5,60 x 2,8 s dělícími příčkami ,položka 4/P | kus | 1 |  | 0
106 | 767 | 998767102 | Přesun hmot tonážní pro zámečnické konstrukce v objektech v do 12 m | t | 41.286 |  | 0
107 | 767 | 998767192 | Příplatek k přesunu hmot tonážní 767 za zvětšený přesun do 100 m | t | 41.286 |  | 0
108 | 767 | 998767202 | Přesun hmot procentní pro zámečnické konstrukce v objektech v do 12 m | % | 8462.937 |  | 0
|  | 771 | Podlahy z dlaždic
109 | 771 | 771531801 | Demontáž podlah z dlaždic cihelných kladených do malty | m2 | 308.5 |  | 0
|  |  | "chodba" 26*2,45 |  | 63.7
|  |  | 6,8*36 |  | 244.8
|  |  | Součet |  | 308.5
110 | 771 | 771573131 | Montáž podlah keramických režných protiskluzných lepených do 50 ks/m2 | m2 | 202.7 |  | 0
|  |  | "K204" 20,3 |  | 20.3
|  |  | "K205" 81,9 |  | 81.9
|  |  | "K206"39,1 |  | 39.1
|  |  | "K210" 61,4 |  | 61.4
|  |  | Součet |  | 202.7
111 | 597 | 597612900 | dlaždice keramické 30 x 30 x 0,8 cm I. j. | m2 | 222.97 |  | 0
|  |  | 202,7 * 1,1 |  | 222.97
112 | 597 | 597613500 | sokl 30 x 8,5 x 1 cm I. j. (cen.skup. 32) | kus | 150.7 |  | 0
|  |  | 137 * 1,1 |  | 150.7
113 | 771 | 998771101 | Přesun hmot tonážní pro podlahy z dlaždic v objektech v do 6 m | t | 5.234 |  | 0
|  | 776 | Podlahy povlakové
114 | 776 | 776111112 | Broušení betonového podkladu povlakových podlah | m2 | 121 |  | 0
|  |  | "K207" 2,8 |  | 2.8
|  |  | "K208" 38,6 |  | 38.6
|  |  | "K209" 79,6 |  | 79.6
|  |  | Součet |  | 121
115 | 776 | 776121111 | Vodou ředitelná penetrace savého podkladu povlakových podlah ředěná v poměru 1:3 | m2 | 121 |  | 0
116 | 776 | 776141111 | Vyrovnání podkladu povlakových podlah stěrkou pevnosti 20 MPa tl 3 mm | m2 | 121 |  | 0
117 | 776 | 776201811 | Demontáž lepených povlakových podlah bez podložky ručně | m2 | 244.8 |  | 0
|  |  | 6,8*36 |  | 244.8
118 | 776 | 776231111 | Lepení lamel a čtverců z vinylu standardním lepidlem | m2 | 121 |  | 0
119 | 284 | 284110520 | díl. vinylové tl.3,0 mm,nášlIJ.vrstva 0,70 mm,úpr.PUR, tř.zátěže 23/34/43,otlak 0,05mm,R10,tř.otěru T,Bfl S1,bez ftalátů | m2 | 133.1 |  | 0
|  |  | 121 * 1,1 |  | 133.1
120 | 776 | 776421312 | Montáž přechodových šroubovaných lišt | m | 8 |  | 0
121 | 283 | 28342R000 | lišta přechodová 30/35/3 mm č. 19 392 | m | 8.16 |  | 0
|  |  | 8 * 1,02 |  | 8.16
122 | 776 | 998776101 | Přesun hmot tonážní pro podlahy povlakové v objektech v do 6 m | t | 1.271 |  | 0
|  | 777 | Podlahy lité
123 | 777 | 777111123 | Strojní broušení podkladu před provedením lité podlahy | m2 | 276.3 |  | 0
|  |  | "K201" 58,9 |  | 58.9
|  |  | "K202" 39,1 |  | 39.1
|  |  | "K203" 98,7 |  | 98.7
|  |  | "K209" 79,6 |  | 79.6
|  |  | Součet |  | 276.3
124 | 777 | 777121105 | Vyrovnání podkladu podlah epoxidovou stěrkou plněnou pískem plochy přes 1,0 m2 tl do 3 mm | m2 | 276.3 |  | 0
125 | 777 | 777511105 | Krycí epoxidová stěrka tloušťky přes 2 do 3 mm dekorativní lité podlahy | m2 | 276.3 |  | 0
126 | 777 | 777611101 | Krycí epoxidový dekorativní nátěr podlahy | m2 | 276.3 |  | 0
127 | 777 | 998777102 | Přesun hmot tonážní pro podlahy lité v objektech v do 12 m | t | 4.114 |  | 0
128 | 777 | 998777192 | Příplatek k přesunu hmot tonážní 777 za zvětšený přesun do 100 m | t | 4.114 |  | 0
129 | 777 | 998777202 | Přesun hmot procentní pro podlahy lité v objektech v do 12 m | % | 5272.909 |  | 0
|  | 781 | Dokončovací práce - obklady
130 | 781 | 781423111 | Montáž obkladů vnitřních z obkladaček opakních do 22 ks/m2 lepených standardním lepidlem | m2 | 115.083 |  | 0
|  |  | "K202" (0,6+0,9+0,6)*2 |  | 4.2
|  |  | "K203" (0,6+0,9+0,6)*2 |  | 4.2
|  |  | "K204" (0,6+0,9+0,6)*2 |  | 4.2
|  |  | "K205" ( (0,6+0,9+0,6)*2)+ (6*0,8)+(6*0,8)+(6,85*1,6) |  | 24.76
|  |  | "K206" (0,6+0,9+0,6)*2 |  | 4.2
|  |  | "K207" (0,6+0,9+0,6)*2 |  | 4.2
|  |  | "K208" (0,6+0,9+0,6)*2 |  | 4.2
|  |  | "K210"((0,6+0,9+0,6)*2)+(6,8*2,85)+(6,8*2,85)+(3*0,8)+(6*0,8)+(3,1*2,85)+(2,15*2,85) |  | 65.123
|  |  | Součet |  | 115.083
131 | 597 | 597610200 | obkládačky keramické 25 x 30 x 0,7 cm I. j. | m2 | 126.591 |  | 0
|  |  | 115,083 * 1,1 |  | 126.591
|  | 784 | Dokončovací práce - malby a tapety
132 | 784 | 784221101 | Dvojnásobné bílé malby ze směsí za sucha dobře otěruvzdorných v místnostech do 3,80 m | m2 | 363.78 |  | 0
|  |  | "K206" (6,8*3)+(6*0,8)+(6,8*3) |  | 45.6
|  |  | "K207" (6,8*3)+(3*0,8) |  | 22.8
|  |  | "K208"(6,8*3)+(6*0,8) |  | 25.2
|  |  | "K209"((3+6+3)*0,9)+(6,8*3)+(3*3) |  | 40.2
|  |  | "K201" (1,3+0,6+1,36+0,6+1,6+2,4+2,4+3,1+3,1+0,4+0,4+0,4+0,4)*3 |  | 54.18
|  |  | "K202"(6,8*3)+((0,6+0,6+0,6)*3) |  | 25.8
|  |  | "K203" (12*0,8)+(6,8*3)+((3+0,6+0,4+0,6+0,6)*3) |  | 45.6
|  |  | "K204"(6,8+3+6,8+3)*3 |  | 58.8
|  |  | "K205"(12*0,9)+(6,8*3)+((0,6+0,4+0,4+0,6+1,2+0,4+0,6+0,6)*3) |  | 45.6
|  |  | Součet |  | 363.78
133 | 784 | 784221121 | Dvojnásobné bílé malby ze směsí za sucha minimálně otěruvzdorných v místnostech do 3,80 m | m2 | 360.2 |  | 0
|  |  | "SDK stropy" 58,8+39,1+98,7+20,3+81,9+61,4 |  | 360.2
134 | 784 | 784221141 | Příplatek k cenám 2x maleb za sucha otěruvzdorných za barevnou malbu tónovanou tónovacími přípravky | m2 | 363.78 |  | 0
135 | 784 | 78451R011 | Lepení signalizačních potisků na skleněné výplně včetně nýroby | m2 | 29 |  | 0
136 | 449 | 449321130 | přístroj hasicí ruční práškový | kus | 6 |  | 0
137 | 784 | 78451R021 | Dodábka a lepení vinylových hladkých potisků - informačních tabulek na stěny výšky do 3,00 m | soub | 69 |  | 0
138 | 784 | 784672011 | Písmomalířské práce výšky písmen nebo číslic do 100 mm v místnostech výšky do 3,80 m | kus | 66 |  | 0
139 | 784 | 784681003 | Montáž plošných ozdobných prvků pravidelného tvaru průměru nebo výšky (šířky) do 200 mm | m | 6 |  | 0
|  | 786 | Dokončovací práce - čalounické úpravy
140 | 786 | 786626121 | Montáž lamelové žaluzie vnitřní nebo do oken dvojitých kovových | m2 | 71.04 |  | 0
|  |  | (4,3+2,6+2,65+5,65+4)*2,75+6,4x2,85=71,04. |  | 71.04
141 | 611 | 611241850 | Vertikální látkové žaluzie (položka 1/Z) | m2 | 71.04 |  | 0
|  | HZS | Hodinové zúčtovací sazby
142 | HZS | HZS1292 | Hodinová zúčtovací sazba stavební dělník | hod | 100 |  | 0
143 | HZS | HZS1301 | Hodinová zúčtovací sazba zedník | hod | 200 |  | 0
144 | HZS | HZS1311 | Hodinová zúčtovací sazba omítkář | hod | 150 |  | 0
145 | HZS | HZS1331 | Hodinová zúčtovací sazba montér konstrukcí | hod | 50 |  | 0
146 | HZS | HZS2121 | Hodinová zúčtovací sazba truhlář | hod | 100 |  | 0
147 | HZS | HZS2131 | Hodinová zúčtovací sazba zámečník | hod | 100 |  | 0
148 | HZS | HZS2151 | Hodinová zúčtovací sazba klempíř | hod | 30 |  | 0
149 | HZS | HZS2311 | Hodinová zúčtovací sazba malíř, natěrač, lakýrník | hod | 30 |  | 0
150 | HZS | HZS2491 | Hodinová zúčtovací sazba dělník zednických výpomocí | hod | 30 |  | 0
151 | HZS | HZS4211 | Hodinová zúčtovací sazba revizní technik | hod | 16 |  | 0
|  | VRN | Vedlejší rozpočtové náklady
|  | VRN1 | Průzkumné, geodetické a projektové práce
152 | 000 | 010001000 | Průzkumné, geodetické a projektové práce | hod | 50 |  | 0
153 | 000 | 011464000 | Měření (monitoring) úrovně osvětlení | místnost | 8 |  | 0
154 | 000 | 013244000 | Dokumentace pro provádění stavby | ks | 19 |  | 0
155 | 000 | 013254000 | Dokumentace skutečného provedení stavby | soub | 1 |  | 0
|  | VRN3 | Zařízení staveniště
156 | 000 | 030001000 | Zařízení staveniště | soub | 1 |  | 0
|  | VRN7 | Provozní vlivy
157 | 000 | 070001000 | Provozní vlivy | soub | 1 |  | 0
158 | 000 | 071002000 | Provoz investora, třetích osob | soub | 1 |  | 0
159 | 000 | 075103000 | Ochranná pásma elektrického vedení | soub | 1 |  | 0
|  |  | Celkem |  |  |  | 0

## zdravotechnika
ROZPOČET S VÝKAZEM VÝMĚR
Stavba: Stavební úperavy pavilonu K s přístavbou showroom
Objekt: zdravotechnika
Objednatel: VŠB - TU Ostrava
Zhotovitel: dle výběrového řízení | [5 empty] | Zpracoval: Ing. Jiří Fidler
Místo: Ostrava - Poruba | [5 empty] | Datum: 30.11.2018
Č. | KCN | Kód položky | Popis | MJ | Množství celkem | Cena jednotková | Cena celkem
1 | 2 | 3 | 4 | 5 | 6 | 7 | 8
|  | PSV | Práce a dodávky PSV
|  | 721 | Zdravotechnika - vnitřní kanalizace
1 | 721 | 721171803 | Demontáž potrubí z PVC do D 75 | m | 18 |  | 0
|  |  | 6*3 |  | 18
2 | 721 | 721174004 | Potrubí kanalizační z PP svodné systém HT DN 70 | m | 22 |  | 0
3 | 721 | 721174042 | Potrubí kanalizační z PP připojovací systém HT DN 40 | m | 24 |  | 0
4 | 721 | 721174043 | Potrubí kanalizační z PP připojovací systém HT DN 50 | m | 14 |  | 0
5 | 721 | 72117R401 | Propojení kanalizačního svodového potrubí průběžného pomocí přesuvek | soub | 12 |  | 0
6 | 721 | 72117R402 | Napojení potrubí na stávající potrubí navrtávkou - 1.NP DN70 | m | 1 |  | 0
7 | 721 | 721194104 | Vyvedení a upevnění odpadních výpustek DN 40 | kus | 9 |  | 0
8 | 721 | 721211403 | Vpusť podlahová s vodorovným odtokem DN 50/75 s kulovým kloubem | kus | 1 |  | 0
9 | 721 | 721220801 | Demontáž uzávěrek zápachových DN 70 | kus | 6 |  | 0
10 | 721 | 721290111 | Zkouška těsnosti potrubí kanalizace vodou do DN 125 | m | 42 |  | 0
11 | 721 | 721290822 | Přemístění vnitrostaveništní demontovaných hmot vnitřní kanalizace v objektech výšky do 12 m | t | 6 |  | 0
12 | 721 | 998721202 | Přesun hmot procentní pro vnitřní kanalizace v objektech v do 12 m | % | 349.464 |  | 0
|  | 722 | Zdravotechnika - vnitřní vodovod
13 | 721 | 722130801 | Demontáž potrubí ocelové pozinkované závitové do DN 25 | m | 130 |  | 0
|  |  | 6*3 |  | 18
|  |  | (14*4)*2 |  | 112
|  |  | Součet |  | 130
14 | 721 | 722174001 | Potrubí vodovodní plastové PPR svar polyfuze PN 16 D 16 x 2,2 mm | m | 55 |  | 0
15 | 721 | 722174002 | Potrubí vodovodní plastové PPR svar polyfuze PN 16 D 20 x 2,8 mm | m | 6 |  | 0
16 | 721 | 722176111 | Montáž potrubí plastové spojované svary polyfuzně do D 16 mm | m | 55 |  | 0
17 | 286 | 286151000 | trubka tlaková PPR řada PN 10 20 x 2,2 x 4000 mm | m | 55 |  | 0
18 | 721 | 722179191 | Příplatek k rozvodu vody z plastů za malý rozsah prací na zakázce do 20 m | soubor | 3 |  | 0
19 | 721 | 722181111 | Ochrana vodovodního potrubí plstěnými pásy do DN 20 mm | m | 55 |  | 0
20 | 721 | 722190401 | Vyvedení a upevnění výpustku do DN 25 | kus | 7 |  | 0
21 | 721 | 722220111 | Nástěnka pro výtokový ventil G 1/2 s jedním závitem | kus | 16 |  | 0
22 | 721 | 722220851 | Demontáž armatur závitových s jedním závitem G do 3/4 | kus | 12 |  | 0
23 | 721 | 722290234 | Proplach a dezinfekce vodovodního potrubí do DN 80 | m | 55 |  | 0
24 | 721 | 998722102 | Přesun hmot tonážní pro vnitřní vodovod v objektech v do 12 m | t | 0.058 |  | 0
25 | 721 | 998722192 | Příplatek k přesunu hmot tonážní 722 za zvětšený přesun do 100 m | t | 0.058 |  | 0
|  | 725 | Zdravotechnika - zařizovací předměty
26 | 721 | 725210821 | Demontáž umyvadel bez výtokových armatur | soubor | 12 |  | 0
27 | 721 | 725211602 | Umyvadlo keramické připevněné na stěnu šrouby bílé bez krytu na sifon 550 mm | soubor | 6 |  | 0
28 | 721 | 725310821 | Demontáž dřez jednoduchý na ocelové konzole bez výtokových armatur | soubor | 1 |  | 0
29 | 721 | 725311121 | Dřez jednoduchý nerezový se zápachovou uzávěrkou s odkapávací plochou 560x480 mm a miskou | soubor | 3 |  | 0
30 | 721 | 725590812 | Přemístění vnitrostaveništní demontovaných zařizovacích předmětů v objektech výšky do 12 m | t | 1 |  | 0
31 | 721 | 725820801 | Demontáž baterie nástěnné do G 3 / 4 | soubor | 12 |  | 0
32 | 721 | 725821325 | Baterie dřezové stojánkové pákové s otáčivým kulatým ústím a délkou ramínka 240 mm | soubor | 6 |  | 0
33 | 721 | 725821326 | Baterie dřezové stojánkové pákové s otáčivým kulatým ústím a délkou ramínka 265 mm | soubor | 3 |  | 0
34 | 721 | 998725102 | Přesun hmot tonážní pro zařizovací předměty v objektech v do 12 m | t | 0.12 |  | 0
|  | 766 | Konstrukce truhlářské
35 | 766 | 766811115 | Montáž korpusu kuchyňských skříněk spodních na nožičky šířky do 600 mm | kus | 6 |  | 0
36 | 607 | 60721R200 | umyvadlová skříňka | ks | 6 |  | 0
37 | 766 | 766811116 | Montáž korpusu kuchyňských skříněk spodních na nožičky šířky do 1200 mm | kus | 2 |  | 0
38 | 607 | 60721R210 | skříňka pod džez | ks | 2 |  | 0
|  | M | Práce a dodávky M
|  | DDT | Rozvod stlačeného vzduchu
39 | 921 | 210230131 | Dodávka a montážventilů uzavíracích včetně pojistných ventilů | kus | 6 |  | 0
40 | 921 | 210230132 | Dodávka a montáž kohoutů manometrových zkušebních Jt 25 | kus | 1 |  | 0
41 | 921 | 210230151 | Dodávka a montáž ventilů odvodňovacích G1/2 pro 16 trubku | kus | 4 |  | 0
42 | 921 | 210230153 | Montáž tlakoměrů normálních pro vzduch | kus | 4 |  | 0
43 | 921 | 210230005 | Montáž potrubí pro rozvod stlačeného vzduchu trubka AlMg 22x1,5 mm | m | 148 |  | 0
44 | 140 | 140110700 | trubka AlMg bezešvá hladká DN22mm | m | 148 |  | 0
45 | 921 | 210230005 | Montáž potrubí pro rozvod stlačeného vzduchu trubka AlMg 16x1,5 mm | m | 16 |  | 0
46 | 140 | 14011R680 | trubka Algm bezešvá hladká jakost 16 mm | m | 16 |  | 0
47 | 921 | 21023R121 | Dodávka a montáž ventilů uzavíracích redukčních s ermety Jt 32 | kus | 2 |  | 0
48 | 921 | 21023R221 | Napojení na stávající rozvod stlačeného vzduchu v 1.NP | kus | 1 |  | 0
49 | 921 | 21023R272 | Revize, seřízení a uvedení do provozu | kus | 1 |  | 0
50 | 921 | 21024R111 | Zkouška kapacitní | kus | 1 |  | 0
51 | 921 | 21024R121 | Revize | kus | 1 |  | 0
52 | 921 | 2102R0105 | Dodávka a montáž ventilů uzavíracích s ermety JS 20 | kus | 4 |  | 0
|  | HZS | Stavební výpomoce
53 | HZS | HZS1292 | Hodinová zúčtovací sazba stavební dělník | hod | 100 |  | 0
54 | HZS | HZS1301 | Hodinová zúčtovací sazba zedník | hod | 100 |  | 0
55 | HZS | HZS2211 | Hodinová zúčtovací sazba instalatér | hod | 50 |  | 0
56 | HZS | HZS2212 | Hodinová zúčtovací sazba instalatér odborný | hod | 50 |  | 0
|  |  | Celkem |  |  |  | 0

## zpevněné plochy
ROZPOČET S VÝKAZEM VÝMĚR
Stavba: Stavební úperavy pavilonu K s přístavbou showroom
Objekt: zpevněné plochy
Objednatel: VŠB - TU Ostrava
Zhotovitel: dle výběrového řízení | [5 empty] | Zpracoval: Ing. Jiří Fidler
Místo: Ostrava - Poruba | [5 empty] | Datum: 30.11.2018
Č. | KCN | Kód položky | Popis | MJ | Množství celkem | Cena jednotková | Cena celkem
1 | 2 | 3 | 4 | 5 | 6 | 7 | 8
|  | HSV | Práce a dodávky HSV
|  | 1 | Zemní práce
1 | 001 | 121101103 | Sejmutí ornice s přemístěním na vzdálenost do 250 m | m3 | 1180 |  | 0
|  |  | 36*28 |  | 1008
|  |  | 12*5 |  | 60
|  |  | 14*8 |  | 112
|  |  | Součet |  | 1180
2 | 001 | 122201401 | Vykopávky v zemníku na suchu v hornině tř. 3 objem do 100 m3 | m3 | 84 |  | 0
|  |  | 11*4*0,6 |  | 26.4
|  |  | 16*6*0,6 |  | 57.6
|  |  | Součet |  | 84
3 | 001 | 171151101 | Hutnění boků násypů pro jakýkoliv sklon a míru zhutnění svahu | m2 | 60 |  | 0
|  | 4 | Vodorovné konstrukce
4 | 221 | 451577777 | Podklad nebo lože pod dlažbu vodorovný nebo do sklonu 1:5 z kameniva těženého tl do 100 mm | m2 | 78 |  | 0
|  |  | 10*3 |  | 30
|  |  | 16*3 |  | 48
|  |  | Součet |  | 78
|  | 5 | Komunikace pozemní
5 | 221 | 596211110 | Kladení zámkové dlažby komunikací pro pěší tl 60 mm skupiny A pl do 50 m2 | m2 | 81 |  | 0
|  |  | 11*3 |  | 33
|  |  | 16*3 |  | 48
|  |  | Součet |  | 81
6 | 592 | 592450240 | dlažba zámková H-PROFIL kraj HBB 20x16,5x6 cm písková | m2 | 81 |  | 0
7 | 221 | 596211114 | Příplatek za kombinaci dvou barev u kladení betonových dlažeb komunikací pro pěší tl 60 mm skupiny A | m2 | 81 |  | 0
8 | 221 | 596211120 | Kladení zámkové dlažby komunikací pro pěší tl 60 mm skupiny B pl do 50 m2 | m2 | 74 |  | 0
|  |  | "vnitřní plocha" 37*2 |  | 74
9 | 592 | 592453080 | dlažba BEST-KLASIKO 20 x 10 x 6 cm přírodní | m2 | 74 |  | 0
|  | 6 | Úpravy povrchů, podlahy a osazování výplní
10 | 011 | 637211121 | Okapový chodník z betonových dlaždic tl 40 mm kladených do písku se zalitím spár MC | m2 | 52 |  | 0
|  |  | 8+36+8 |  | 52
|  | 9 | Ostatní konstrukce a práce, bourání
11 | 221 | 915321115 | Předformátované vodorovné dopravní značení vodící pás pro slabozraké | m | 26 |  | 0
12 | 221 | 915491211 | Osazení vodícího proužku z betonových desek do betonového lože tl do 100 mm š proužku 250 mm | m | 60 |  | 0
13 | 221 | 916231113 | Osazení chodníkového obrubníku betonového ležatého s boční opěrou do lože z betonu prostého | m | 60 |  | 0
|  |  | 11+11+3+13+13+6+3 |  | 60
14 | 592 | 592174120 | obrubník betonový chodníkový ABO 13-10 100x10x20 cm | kus | 60 |  | 0
|  | VRN | Vedlejší rozpočtové náklady
|  | VRN1 | Průzkumné, geodetické a projektové práce
15 | 000 | 010001000 | Průzkumné, geodetické a projektové práce | soub | 1 |  | 0
|  |  | Celkem |  |  |  | 0

## zasakování
ROZPOČET S VÝKAZEM VÝMĚR
Stavba: Stavební úperavy pavilonu K s přístavbou showroom
Objekt: objekt zasakování
Objednatel: VŠB - TU Ostrava
Zhotovitel: dle výběrového řízení | [5 empty] | Zpracoval: Ing. Jiří Fidler
Místo: Ostrava - Poruba | [5 empty] | Datum: 30.11.2018
Č. | KCN | Kód položky | Popis | MJ | Množství celkem | Cena jednotková | Cena celkem
1 | 2 | 3 | 4 | 5 | 6 | 7 | 8
|  | HSV | Práce a dodávky HSV
|  | 1 | Zemní práce
1 | 001 | 132101201 | Hloubení rýh š do 2000 mm v hornině tř. 1 a 2 objemu do 100 m3 | m3 | 42 |  | 0
|  |  | 30*1*1,4 |  | 42
2 | 001 | 175101201 | Obsypání objektu nad přilehlým původním terénem sypaninou bez prohození, uloženou do 3 m | m3 | 20 |  | 0
3 | 583 | 583312000 | štěrkopísek (Bratčice) netříděný zásypový materiál | t | 40 |  | 0
|  |  | 20 * 2 |  | 40
|  | 2 | Zakládání
4 | 011 | 271532212 | Podsyp pod základové konstrukce se zhutněním z hrubého kameniva frakce 16 až 32 mm | m3 | 6 |  | 0
|  |  | 30*1*0,2 |  | 6
5 | 011 | 274261111 | Osazování akumulačních boxů | kus | 60 |  | 0
6 | 562 | 562415510 | box akumulační na dešťovou vodu | kus | 60 |  | 0
7 | 562 | 562415560 | geotextilie GEON 250 Azura 2 x 3 m | m2 | 120 |  | 0
8 | 562 | 562415540 | filtr 160 pro dešťovou šachtu Azura | kus | 4 |  | 0
9 | 562 | 562415580 | kryt odvzdušnění Azura | kus | 1 |  | 0
10 | 562 | 562415630 | spojka Q-Bic - klip | kus | 200 |  | 0
11 | 562 | 562415650 | záslepka Q-Bic (35kPa) | kus | 2 |  | 0
12 | 562 | 562415680 | adaptér šachtový (TEGRA 600/500) Q-Bic | kus | 6 |  | 0
|  |  | Celkem |  |  |  | 0

## elektroinstalace
E L E K T R O I N S T A L A C E
STAVEBNÍ ÚPRAVY PAVILONU "K", VŠB-TU OSTRAVA
REKAPITULACE NÁKLADŮ
Cena mont. prací | [5 empty] | 0
Součet | [5 empty] | 0
Základní cena | [5 empty] | 0
Zkoušky , revize | [5 empty] | 0
Cena celkem | [5 empty] | 0
DPH 21%z |  |  | 0.21 |  |  | 0
Cena včetně DPH | [5 empty] | 0
S O U H R N N Á K L A D Ů VŠB
REVIZE, ODZKOUŠENÍ | [5 empty] | 0
PSV ELEKTROMONTÁŽE | [5 empty] | 0
SPECIFIKACE ELEKTROM. | [5 empty] | 0
CENA MONT. PRACÍ | [5 empty] | 0
PSV Specifikace materiálů PAVILON "K", 2NP VŠB
Rozváděč RMS-K 2
"- stávající oceloplechový rozváděč, o rozměrech 800x2000x500mm
přivod spodem, vývody vrchem, krytí IP 40/20, nový nátěr-slonová kost
přezbrojení dle v.č. EL-13 až EL-19
2 | m2 | upravený krycí plech |  |  |  | 0 | 0
3 | ks | svorky pro o 120 |  |  |  | 0 | 0
1 | ks | přístr rošt, DIN lišty, pom příp |  |  |  | 0 | 0
1 | ks | tříf jistič s vyp cívkou, 160A, In = 100A |  |  |  | 0 | 0
1 | ks | připojovací sada |  |  |  | 0 | 0
1 | ks | přepěťová ochrana 1 + 2 stupeň |  |  |  | 0 | 0
2 | ks | tříf jistič B/3, 80A |  |  |  | 0 | 0
2 | ks | tříf jistič B/3, 63A |  |  |  | 0 | 0
1 | ks | tříf jistič B/3, 50A |  |  |  | 0 | 0
10 | ks | tříf jistič B/3, 40A |  |  |  | 0 | 0
2 | ks | tříf jistič B/3, 32A |  |  |  | 0 | 0
4 | ks | tříf jistič B/3, 25A |  |  |  | 0 | 0
1 | ks | tříf jistič B/3, 20A |  |  |  | 0 | 0
44 | ks | jistič B/1, 16A |  |  |  | 0 | 0
1 | ks | jistič B/1, 10A |  |  |  | 0 | 0
1 | ks | jistič B/1, 6A |  |  |  | 0 | 0
29 | ks | jistič B/1, 10A |  |  |  | 0 | 0
1 | ks | jistič B/1, 6A |  |  |  | 0 | 0
9 | ks | jistič C/1, 10A |  |  |  | 0 | 0
2 | ks | jistič D/1, 10A |  |  |  | 0 | 0
6 | ks | proud chráníč -40-4-030, 40A |  |  |  | 0 | 0
4 | kg | barva slonová kost |  |  |  | 0 | 0
1 | ks | zelená signálka |  |  |  | 0 | 0
1 | ks | červené STOP tlačítko |  |  |  | 0 | 0
0
Rozváděč RMS-K 2.1
"- oceloplechový rozváděč, o rozměrech 510x650x250mm
přivod a vývody vrchem, krytí IP 40/20, nátěr-slonová kost,v.č. EL-20,-21
1 | ks | skříň |  |  |  | 0 | 0
1 | ks | tříf jistič s vyp cívkou, ***C/3, 32A |  |  |  | 0 | 0
10 | ks | tříf jistič B/3, 40A |  |  |  | 0 | 0
1 | ks | tříf jistič B/3, 32A |  |  |  | 0 | 0
5 | ks | tříf jistič B/3, 25A |  |  |  | 0 | 0
1 | ks | tříf jistič B/3, 20A |  |  |  | 0 | 0
6 | ks | jistič B/1, 16A |  |  |  | 0 | 0
1 | ks | jistič C/1, 10A |  |  |  | 0 | 0
1 | ks | jistič B/1, 6A |  |  |  | 0 | 0
2 | ks | proud chráníč -25-4-030, 25A |  |  |  | 0 | 0
1 | ks | zelená signálka |  |  |  | 0 | 0
1 | ks | červené STOP tlačítko |  |  |  | 0 | 0
0
Rozváděč RMS-Sh
"- oceloplechový rozváděč, o rozměrech 510x650x250mm
přivod a vývody vrchem, krytí IP 40/20, nátěr-slonová kost,v.č. EL-22,-24
1 | ks | skříň |  |  |  | 0 | 0
1 | ks | tříf vypínač s vyp cívkou,3x100A |  |  |  | 0 | 0
2 | ks | tříf jistič C/3, 32A |  |  |  | 0 | 0
1 | ks | tříf jistič B/3, 32A |  |  |  | 0 | 0
1 | ks | tříf jistič C/3, 25A |  |  |  | 0 | 0
2 | ks | tříf jistič C/3, 16A |  |  |  | 0 | 0
4 | ks | jistič B/1, 16A |  |  |  | 0 | 0
1 | ks | jistič C/1, 10A |  |  |  | 0 | 0
1 | ks | jistič B/1, 6A |  |  |  | 0 | 0
2 | ks | proud chránič *-ID-4p-40A,tř B 30mA |  |  |  | 0 | 0
1 | ks | proud chráníč -25-4-030, 25A |  |  |  | 0 | 0
1 | ks | zelená signálka |  |  |  | 0 | 0
1 | ks | červené STOP tlačítko |  |  |  | 0 | 0
0
Doplnění rozvaděče RK, v.č. EL-25
1 | ks | tříf jistič C/3, 80A |  |  |  | 0 | 0
Přezbrojení 1RM 02-pole7, v.č. EL-12
3 | ks | poj patrona 160A |  |  |  | 0 | 0
3 | ks | svorky pro o 120 |  |  |  | 0 | 0
0
8 | ks | typová zásuvková skříň s proud chráničm
zás 2x16A,230V, 1x5/16A,400V
1x32A,400V, jističe 2x1B/16A, 1x3B/16A,
|  | 1x3B/32A, 1x proud chr **-40/4/003 |  |  |  | 0 | 0
Rozváděče celkem | [6 empty] | 0
Elektroinstalační materiál
9 | ks | jednopĺový vypínač |  |  |  | 0 | 0
2 | ks | střídavý přepínač |  |  |  | 0 | 0
10 | ks | sériový ovládač |  |  |  | 0 | 0
1 | ks | křížový ovládač |  |  |  | 0 | 0
2 | ks | střídavý dvojitý přepínač |  |  |  | 0 | 0
3 | ks | jednopĺový vypínač v krabici IP43 |  |  |  | 0 | 0
5 | ks | zásuvka v krabici IP43 |  |  |  | 0 | 0
23 | ks | zásuvka s přep ochr 230V, 16A, |  |  |  | 0 | 0
84 | ks | dvojitá zásuvka |  |  |  | 0 | 0
1 | ks | trojfáz vyp 100A, 400V, IP43 |  |  |  | 0 | 0
2 | ks | trojfáz vyp 63A, 400V, IP43 |  |  |  | 0 | 0
3 | ks | trojfáz vyp 32A, 400V, IP43 |  |  |  | 0 | 0
12 | ks | trojfáz vyp 25A, 400V, IP43 |  |  |  | 0 | 0
138 | ks | přístrojová krabice |  |  |  | 0 | 0
124 | ks | svorkovnicová krabice |  |  |  | 0 | 0
98 | ks | svorkovnicová krabice IP43, |  |  |  | 0 | 0
50 | m | kabel žlab 500/100, vč upev konstr |  |  |  | 0 | 0
90 | m | kabel žlab 250/100, vč upev konstr |  |  |  | 0 | 0
980 | kg | pom konst (kab příchytky, kab lávky, žlaby) |  |  |  | 0 | 0
130 | kg | sádra |  |  |  | 0 | 0
20 | m | ochranná trubka do podlahy |  |  |  | 0 | 0
2 | ks | protipož prostup stropem (podlahou) |  |  |  | 0 | 0
1 | ks | trojfáz zásuvka, 32A 400V, IP43, v podalze |  |  |  | 0 | 0
4 | ks | typová podl zás kr 3xzás 16A,230V
|  | 3xdatová zásuvka |  |  |  | 0 | 0
2 | ks | svorka hlav pospoj HOP |  |  |  | 0 | 0
0
Svítidla
30 | ks | LED svítidlo 230V, QC 120W, IP20, ozn. "A"
HLED STINE 1200x1200, přisazené RAL 9006 "
|  | jemná struktura mat |  |  |  | 0 | 0
28 | ks | LED svítidlo 230V, 1x40W, IP20, ozn. "B"
HLED MIKROPRIZMA 1500, přisazené
|  | vč víček, RAL 9006, jemná struktura |  |  |  | 0 | 0
12 | ks | LED svítidlo 230V, QC 70W, IP20, ozn. "C"
HLED STINE 1200x1200, přisazené RAL 9006 "
|  | jemná struktura mat |  |  |  | 0 | 0
14 | ks | reflektoroé LED svítidllo 1xLED 43,9W, ozn. "R" |  |  |  | 0 | 0
14 | ks | reflektor **** TUBE B |  |  |  | 0 | 0
14 | ks | optika, *****7365/H51-50 |  |  |  | 0 | 0
5 | ks | zářivkové svítidlo s vyp 230V, 11W, IP20, ozn."F" |  |  |  | 0 | 0
1 | ks | nástěnné LED svítidlo 230V, 20W, IP42, ozn."V" |  |  |  | 0 | 0
0
Upozornění
Typy svítidel nutno odsouhlasit s odpovědnými zástupci investora
Náčrt svítidel je součástí rozpočtu
Kabely, vodiče
125 | m | CYKY 3x120+70 (doměřit dle trasy) |  |  |  | 0 | 0
190 | m | CYKY 5Cx25 |  |  |  | 0 | 0
195 | m | CYKY 5Cx16 |  |  |  | 0 | 0
360 | m | CYKY 5Cx10 |  |  |  | 0 | 0
245 | m | CYKY 5Cx6 |  |  |  | 0 | 0
50 | m | CYKY 5Cx4 |  |  |  | 0 | 0
65 | m | CYKY 5Cx2,5 |  |  |  | 0 | 0
1570 | m | CYKY 3Cx2,5 |  |  |  | 0 | 0
1985 | m | CYKY 3Cx1,5 |  |  |  | 0 | 0
160 | m | CYKY 3Ax2,5 |  |  |  | 0 | 0
85 | m | CYKY 2Ax1,5 |  |  |  | 0 | 0
85 | m | CY 6 zž |  |  |  | 0 | 0
95 | m | CY 25 zž |  |  |  | 0 | 0
2 | ks | kabel koncovka 4x120 |  |  |  | 0 | 0
0
Vnější ochrana před bleskem - doplnění jímací soustavy "k"
3 | kg | drát FeZn o 8mm |  | (6m) |  | 0 | 0
1 | ks | jímací tyč JR3 |  |  |  | 0 | 0
5 | ks | podpěry PV 21c |  |  |  | 0 | 0
1 | ks | bet podst pro JR2 102340 |  |  |  | 0 | 0
1 | ks | podložka pod bet pod 102050 |  |  |  | 0 | 0
6 | ks | svorka spojovací SS |  |  |  | 0 | 0
0
Vnější ochrana před bleskem - Showroom
40 | kg | drát FeZn o 8mm |  | (90m) |  | 0 | 0
15 | kg | drát FeZn o 10mm |  | (30m) |  | 0 | 0
70 | ks | podpěry |  |  |  | 0 | 0
21 | ks | svorka spojovací v zemi |  |  |  | 0 | 0
13 | ks | svorka zkušební |  |  |  | 0 | 0
30 | ks | svorka spojovací SS |  |  |  | 0 | 0
13 | ks | svorka připoj kov konstr |  |  |  | 0 | 0
6 | ks | pomocný jímač |  |  |  | 0 | 0
105 | kg | pásek FeZn 30x4 |  |  | (90m) | 0 | 0
13 | ks | plast štítek |  |  |  | 0 | 0
0
PSV Specifikace celkem | [6 empty] | 0
PSV ELEKTROMONTÁŽE
9 | ks | jednopĺový vypínač |  |  |  | 0 | 0
2 | ks | střídavý přepínač |  |  |  | 0 | 0
10 | ks | sériový ovládač |  |  |  | 0 | 0
1 | ks | křížový ovládač |  |  |  | 0 | 0
2 | ks | střídavý dvojitý přepínač |  |  |  | 0 | 0
3 | ks | jednopĺový vypínač v krabici IP43 |  |  |  | 0 | 0
5 | ks | zásuvka v krabici IP43 |  |  |  | 0 | 0
23 | ks | zásuvka s přep ochr 230V, 16A, |  |  |  | 0 | 0
84 | ks | dvojitá zásuvka |  |  |  | 0 | 0
1 | ks | trojfáz vyp 100A, 400V, IP43 |  |  |  | 0 | 0
2 | ks | trojfáz vyp 63A, 400V, IP43 |  |  |  | 0 | 0
3 | ks | trojfáz vyp 32A, 400V, IP43 |  |  |  | 0 | 0
12 | ks | trojfáz vyp 25A, 400V, IP43 |  |  |  | 0 | 0
138 | ks | přístrojová krabice |  |  |  | 0 | 0
124 | ks | svorkovnicová krabice |  |  |  | 0 | 0
98 | ks | svorkovnicová krabice IP43, |  |  |  | 0 | 0
50 | m | kabel žlab 500/100, vč upev konstr |  |  |  | 0 | 0
90 | m | kabel žlab 250/100, vč upev konstr |  |  |  | 0 | 0
980 | kg | pom konst (kab příchytky, kab lávky, žlaby) |  |  |  | 0 | 0
20 | m | ochranná trubka do podlahy |  |  |  | 0 | 0
2 | ks | protipož prostup stropem (podlahou) |  |  |  | 0 | 0
1 | ks | trojfáz zásuvka, 32A 400V, IP43, v podalze |  |  |  | 0 | 0
4 | ks | typová podl zás kr 3xzás 16A,230V |  |  |  | 0 | 0
125 | m | CYKY 3x120+70 (doměřit dle trasy) |  |  |  | 0 | 0
190 | m | CYKY 5Cx25 |  |  |  | 0 | 0
195 | m | CYKY 5Cx16 |  |  |  | 0 | 0
360 | m | CYKY 5Cx10 |  |  |  | 0 | 0
245 | m | CYKY 5Cx6 |  |  |  | 0 | 0
50 | m | CYKY 5Cx4 |  |  |  | 0 | 0
65 | m | CYKY 5Cx2,5 |  |  |  | 0 | 0
1570 | m | CYKY 3Cx2,5 |  |  |  | 0 | 0
1985 | m | CYKY 3Cx1,5 |  |  |  | 0 | 0
160 | m | CYKY 3Ax2,5 |  |  |  | 0 | 0
85 | m | CYKY 2Ax1,5 |  |  |  | 0 | 0
85 | m | CY 6 zž |  |  |  | 0 | 0
95 | m | CY 25 zž |  |  |  | 0 | 0
2 | ks | kabel koncovka 4x120 |  |  |  | 0 | 0
12 | hod | montáž RMS-K2.1 |  |  |  | 0 | 0
12 | hod | montáž RMS-Sh |  |  |  | 0 | 0
2 | ks | svorka hlav pospoj HOP |  |  |  | 0 | 0
6 | ks | připojení pohonu vrat |  |  |  | 0 | 0
4 | ks | připojení pohonu žaluzijí |  |  |  | 0 | 0
6 | ks | připojení ovládání oken |  |  |  | 0 | 0
1 | ks | připojení ventilátoru v Showroomu |  |  |  | 0 | 0
0
Svítidla
30 | ks | LED svítidlo 230V, QC 120W, IP20, ozn. "A"
HLED STINE 1200x1200, přisazené RAL 9006 "
|  | jemná struktura mat |  |  |  | 0 | 0
28 | ks | LED svítidlo 230V, 1x40W, IP20, ozn. "B"
HLED MIKROPRIZMA 1500, přisazené
|  | vč víček, RAL 9006, jemná struktura |  |  |  | 0 | 0
12 | ks | LED svítidlo 230V, QC 70W, IP20, ozn. "C"
HLED STINE 1200x1200, přisazené RAL 9006 "
|  | jemná struktura mat |  |  |  | 0 | 0
14 | ks | reflektoroé LED svítidllo 1xLED 43,9W, ozn. "R" |  |  |  | 0 | 0
14 | ks | reflektor **** TUBE B |  |  |  | 0 | 0
14 | ks | optika, *****7365/H51-50 |  |  |  | 0 | 0
5 | ks | zářivkové svítidlo s vyp 230V, 11W, IP20, ozn."F" |  |  |  | 0 | 0
1 | ks | nástěnné LED svítidlo 230V, 20W, IP42, ozn."V" |  |  |  | 0 | 0
0
Vnější ochrana před bleskem - doplnění jímací soustavy "K"
3 | kg | drát FeZn o 8mm |  | (6m) |  | 0 | 0
1 | ks | jímací tyč JR3 |  |  |  | 0 | 0
5 | ks | podpěry PV 21c |  |  |  | 0 | 0
1 | ks | bet podst pro JR3 ***** |  |  |  | 0 | 0
1 | ks | podložka pod bet pod ******* |  |  |  | 0 | 0
6 | ks | svorka spojovací SS |  |  |  | 0 | 0
0
Vnější ochrana před bleskem - Showroom
90 | m | drát FeZn o 8mm |  |  |  | 0 | 0
30 | m | drát FeZn o 10mm |  |  |  | 0 | 0
70 | ks | podpěry |  |  |  | 0 | 0
21 | ks | svorka spojovací v zemi |  |  |  | 0 | 0
13 | ks | svorka zkušební |  |  |  | 0 | 0
30 | ks | svorka spojovací SS |  |  |  | 0 | 0
13 | ks | svorka připoj kov konstr |  |  |  | 0 | 0
6 | ks | pomocný jímač |  |  |  | 0 | 0
90 | m | pásek FeZn 30x4 |  |  |  | 0 | 0
13 | ks | plast štítek |  |  |  | 0 | 0
0
Demontáže
15 | hod | úpravy vývodu v poli 7, FU 7.6 |  |  |  | 0 | 0
35 | hod | demontáž stáv výzbroje pro RMS-K2 |  |  |  | 0 | 0
120 | hod | demontáž stáv elinstalace, |  |  |  | 0 | 0
0
Úpravy a přezbrojéní stáv rozváděče
45 | hod | výzbroj pro RMS-K2 |  |  |  | 0 | 0
5 | m2 | nátěr rozváděče |  |  |  | 0 | 0
6 | hod | dozbrojení RMS-K |  |  |  | 0 | 0
0
Zednické výpomoci
490 | m | drážky, vč zapravení |  |  |  | 0 | 0
266 | ks | kapsy |  |  |  | 0 | 0
42 | ks | průraz stěnou (vrtání) |  |  |  | 0 | 0
0
1 | ks | ekologická likvidace elektromateriálu |  |  |  | 0 | 0
Poznámka
Zemní práce pro uložení zemnícího pásku okolo Showroomu zabezpečí stavba
Montáže celkem | [6 empty] | 0
.