## TP
Projektový rozpočet
Stavební úpravy objektu IET v areálu VŠB - TU Ostrava - Poruba
|  |  | Datum | 04/2019
Profese: D 1.4.9 ROZVODY TECHNICKÝCH PLYNŮ
| Název položky | Material | Výměra |  | Cena
Poř.č. | Specifikace |  | počet | měr. jed. | za jednotku | celkem
HELIUM ČISTOTY 99,9999%
KYSLÍK ČISTOTY 99,999%
DUSÍK ČISTOTY 99,9999%,
ARGON ČISTOTY 99,999%
STLAČENÝ VZDUCH ČISTOTY 99,999%
Laboratoř 2.01b
ROZVODY POTRUBÍ He,O2,N2,Ar,CA
1 | Trubka ocelová 8x1 mm | TŘ.17 AISI 304 , bezešvé | 109 | bm | 0 | 0
2 | Chráničky potrubí DN 15 /0,5 m | TŘ.17 | 4 | ks | 0 | 0
3 | Konzole pro pět trubek(He,O2,N2,Ar,CA-vzduch) | pozink, plast | 36 | ks | 0 | 0
4 | Příchytný material | pozink | 5 | kpl | 0 | 0
5 | Mechanické spoje potrubí - Tkusy pr. 8 mm | TŘ.17 AISI 304,316 | 15 | ks | 0 | 0
6 | Mechanické spoje potrubí - spojky pr. 8 mm | TŘ.17 AISI 304,316 | 19 | ks | 0 | 0
7 | Mechanické spoje potrubí - redukce u KB | TŘ.17 AISI 304,316 | 30 | ks | 0 | 0
8 | Trubka polypropylenová - PPR 20 | polypropylen; PN 16 | 29 | bm | 0 | 0
9 | Chráničky potrubí DN 25 /0,5 m | TŘ.17 | 1 | ks | 0 | 0
10 | Polypropylenové tvarovky | polypropylen; PN 16 | 17 | ks | 0 | 0
11 | Značení potrubí |  | 24 | ks | 0 | 0
12 | Profuk potrubních rozvodů dusíkem |  | 109 | bm | 0 | 0
13 | Heliové testy čistoty |  | 1 | kpl | 0 | 0
ODBĚRNÁ MÍSTA, ARMATURY
14 | Odběrové místo - výstup 0 až 16 bar He | AISI 302, Cr-Ni mosaz, hliník | 3 | ks | 0 | 0
15 | Odběrové místo - výstup 0 až 16 bar O2 | AISI 302, Cr-Ni mosaz, hliník | 4 | ks | 0 | 0
16 | Odběrové místo - výstup 0 až 16 bar N2 | AISI 302, Cr-Ni mosaz, hliník | 4 | ks | 0 | 0
17 | Odběrové místo - výstup 0 až 16 bar Ar | AISI 302, Cr-Ni mosaz, hliník | 4 | ks | 0 | 0
18 | Odběr.m s KK a RV- výstup 0 až 10 bar, CA-vzduch |  | 4 | ks | 0 | 0
19 | Montážní díly pro odběrová místa |  | 19 | ks | 0 | 0
Laboratoř 2.17
ROZVODY POTRUBÍ He,O2,N2,Ar,CA
20 | Trubka ocelová 8x1 mm | TŘ.17 AISI 304 , bezešvé | 32 | bm | 0 | 0
21 | Chráničky potrubí DN 15 /0,5 m | TŘ.17 | 4 | ks | 0 | 0
22 | Konzole pro pět trubek(He,O2,N2,Ar,CA-vzduch) | pozink, plast | 7 | ks | 0 | 0
23 | Příchytný material | pozink | 1 | kpl | 0 | 0
24 | Mechanické spoje potrubí - Tkusy pr. 8 mm | TŘ.17 AISI 304,316 | 4 | ks | 0 | 0
25 | Mechanické spoje potrubí - spojky pr. 8 mm | TŘ.17 AISI 304,316 | 8 | ks | 0 | 0
26 | Mechanické spoje potrubí - redukce u KB | TŘ.17 AISI 304,316 | 8 | ks | 0 | 0
27 | Trubka polypropylenová - PPR 20 | polypropylen; PN 16 | 8 | bm | 0 | 0
28 | Chráničky potrubí DN 25 /0,5 m | TŘ.17 | 1 | ks | 0 | 0
29 | Polypropylenové tvarovky | polypropylen; PN 16 | 5 | ks | 0 | 0
30 | Značení potrubí |  | 10 | ks | 0 | 0
31 | Profuk potrubních rozvodů dusíkem |  | 32 | bm | 0 | 0
32 | Heliové testy čistoty |  | 1 | kpl | 0 | 0
ODBĚRNÁ MÍSTA, ARMATURY
33 | Odběrové místo - výstup 0 až 16 bar He | AISI 302, Cr-Ni mosaz, hliník | 1 | ks | 0 | 0
34 | Odběrové místo - výstup 0 až 16 bar O2 | AISI 302, Cr-Ni mosaz, hliník | 1 | ks | 0 | 0
35 | Odběrové místo - výstup 0 až 16 bar N2 | AISI 302, Cr-Ni mosaz, hliník | 1 | ks | 0 | 0
36 | Odběrové místo - výstup 0 až 16 bar Ar | AISI 302, Cr-Ni mosaz, hliník | 1 | ks | 0 | 0
37 | Odběr.m s KK a RV- výstup 0 až 10 bar, CA-vzduch |  | 1 | ks | 0 | 0
38 | Montážní díly pro odběrová místa |  | 5 | ks | 0 | 0
Laboratoř 2.16
ROZVODY POTRUBÍ CA
39 | Trubka polypropylenová - PPR 20 | polypropylen; PN 16 | 5 | bm | 0 | 0
40 | Chráničky potrubí DN 25 /0,5 m | TŘ.17 | 1 | ks | 0 | 0
41 | Polypropylenové tvarovky | polypropylen; PN 16 | 3 | ks | 0 | 0
42 | Značení potrubí |  | 2 | ks | 0 | 0
43 | Profuk potrubních rozvodů dusíkem |  | 5 | bm | 0 | 0
ODBĚRNÁ MÍSTA, ARMATURY CA
44 | Odběr.m s KK a RV- výstup 0 až 10 bar, CA-vzduch |  | 1 | ks | 0 | 0
45 | Montážní díly pro odběrová místa |  | 1 | ks | 0 | 0
Laboratoř 2.01b, 2.17
46 | Revize |  | 1 | kpl | 0 | 0
47 | Zaškolení obsluhy |  | 1 | kpl | 0 | 0
48 | Tlakové zkoušky |  | 1 | kpl | 0 | 0
49 | Zpracování dokumentace skutečného stavu |  | 1 | kpl | 0 | 0
50 | Doprava |  | 1 | kpl | 0 | 0
| Vypracoval: Zaňka Josef 17.4.2019 | Cena celkem (bez DPH) v Kč |  |  |  | 0