## interiér
Stavební úpravy objektu IET v areálu VŠB – TU Ostrava-Poruba - dokumentace pro provedení stavby
D1.4.10 – 00 Specifikace položek interiéru
| číslo položky | Číslo a název místnosti | Popis položky (dodávka +montáž) | ks
1.np | 04 | Chodba (m.č. 1.19) Chodba (m.č. 1.28a) Chodba (m.č. 1.28b) | skříň s nástavcem – celkové rozměry1000x600x3000 mm v sestavách po 1x4ks, 1x8ks, 1x3ks, 1x6ks policová skříň uzamykatelná plné dveře Lamino, hrany ABS - dezén bude vzorkován | 15
2.np | 05 | Chodba (m.č. 2.23a) Chodba (m.č. 2.23b) | skříň 1000x400x2150 mm v sestavách po 1x5ks, 1x3 ks, 1x9ks, 1x6ks policová skříň uzamykatelná plné dveře Lamino, hrany ABS - dezén bude vzorkován | 17
3.np | 01 | Pracovna doktorandů (m.č. 3.03) | sestava pracovního stolu s dělící policí nad pracovní deskou (2,8x0,75+1,2x0,75m) + kontejner a skříňka (400/800 v.0,75m) - lamino, ABS hrana ve stejném dezénu + kovová podnož – BAREVNÉ A MATERIÁLOVÉ PROVEDENÍ DLE STÁVAJÍCÍHO VYBAVENÍ | 3
| 02 | Pracovna doktorandů (m.č. 3.03) | sestava pracovního stolu s dělící policí nad pracovní deskou (2,4x0,75+1,0x0,65m) + kontejner - lamino, ABS hrana ve stejném dezénu + kovová podnož– BAREVNÉ A MATERIÁLOVÉ PROVEDENÍ DLE STÁVAJÍCÍHO VYBAVENÍ | 2
| 03 | Pracovna doktorandů (m.č. 3.03) | kancelářská skříň (400/800 v.75mm)- lamino, ABS hrana ve stejném dezénu– BAREVNÉ A MATERIÁLOVÉ PROVEDENÍ DLE STÁVAJÍCÍHO | 4
| 05 | Chodba (m.č. 3.25) | skříň 1000x400x2150 mm v sestavách po 2x5ks, 1x6ks policová skříň uzamykatelná plné dveře Lamino, hrany ABS - dezén bude vzorkován | 16
| Z1 | Pracovna doktorandů (m.č. 3.03) | kancelářská židle na kolečkách, nosnost 110 kg, bez područek, asynchronní mechanismem s nastavením sklonu opěradla a sklonu sedáku ve více pozicích, výškové nastavení židle pístem, kříž plastový, látka struktura semiš/mikroplyš/ 100% Polyester odolnost vůči prodření : 90000 cyklů – BAREVNÉ A MATERIÁLOVÉ PROVEDENÍ DLE STÁVAJÍCÍHO VYBAVENÍ | 5