## PC_ typ_A
DNS_PC_ typ_A |  | Nabídka (typ označení nebo p/n) | Nabídka (typ označení nebo p/n)
Základní deska | SOLID kondenzátory, min. USB 3.0
Procesor | x86-64 kompatibilní
Výkon procesoru | PassMark Average CPU Mark minimální hodnota 5000 dle http://www.cpubenchmark.net na konci lhůty pro podání nabídek | Intel Core i5-2400S @ 2.50GHz
Paměť RAM | min. 4GB DDR3
Pevný disk | min. 480 GB, SSD
Optická mechanika | DVD+-RW/RAM/DL
Grafická karta | sdílená
Zvuková karta | integrovaná na základní desce, min. konfigurace 7.1
Napájecí zdroj | aktivní PFC, splňující normu min. 80PLUS
Síťová karta | 10/100/1000 Mb Ethernet, RJ 45, s podporou PXE
Skříň počítače | minitower nebo tower, bez jakýchkoliv krytek USB portů a DVD mechanik
Vstupní a výstupní porty | min. 2 x USB 3.0 porty , min 2 porty na předním panelu, vstup a výstup pro slucháka a mikrofon na předním panelu
Klávesnice | USB, připojená kabelem, CZ/EN, bez multimediálních kláves
Myš | USB, optická, připojená kabelem, min. 2 tlačítka + kolečko
Operační systém | Základní OS pro upgrade na Windows v rámci programu CAMPUS (OEM W10)
Požadavky na kompatibilitu | kompatibilita s OS Windows 10
Požadavky na rozšiřitelnost | volná 1 pozice pro 5,25" mechaniku nebo disk
Požadavky na servis | Záruční servisní zásah bude zahájen v místě instalace. Zahájení opravy následující pracovní den od nahlášení závady.
Záruční doba | min. 36 měsíců (poskytovaná výrobcem na celou sestavu)
Dodací lhůta | do 14 dnů od oboustranného podepsání smlouvy
Cena včetně DPH | max. 12 000 Kč

## Tisk ECO ČB
DNS_TISK ECO ČB |  | Nabídka (typ označení nebo p/n)
Technologie tisku | černobílá laserová/LED tiskárna
Formát | A4
Rychlost tisku | min. 38 str./min.
Pamět | min. 256 MB
Rozlišení | min. 600 x 600 dpi, emulovaně až 4800 x 600, FastRes 1200, ProRes 1200
Vstupní zásobník | min. 250 listů
Víceúčelový zásobník | min. 100 listů
Duplexní tisk | ano, automatický duplex
Rozhranní | USB 2.0, Gigabit Ethernet RJ45, hostitelský port USB
Podpora vysokokapacitních originálních tonerů | ano
Výdrž spotřebního materiálu | Toner min. 9 000 stran
Max. cena originálního toneru včetně DPH | 4000
Kompatibilita | Microsoft Windows Vista, Microsoft Windows 7/8/10 - drivery 64 bit., kompatibilita s tiskem na fólii pro výrobu plošných spojů
Emulace | min. PCL 6, PCL 5, emulace Postscript level 3, přímý tisk PDF, URF, PCLM, PWG
Servis | Záruční servisní zásah bude zahájen v místě instalace do 3 pr. dnů od nahlášení závady
Záruční doba | min. 1 rok s možností prodloužení
Dodací lhůta | do 14 dnů od oboustranného podepsání smlouvy
Cena včetně DPH | max. 5 800 Kč

## LCD24"
DNS_LCD24" |  | Nabídka (typ označení nebo p/n)
Úhlopříčka | min. 24"
Podsvícení | LED
Rozlišení | min. 1920 x 1080
Úprava povrchu obrazovky | matná
Doba odezvy | max. 5 ms
Kontrast | min. 1000:1
Svítivost | min. 250 cd/m2
Vstupy | min. 1xDVI-D nebo HDMI, 1xD-Sub
Naklápění monitoru | ano
Servis | Záruční servisní zásah bude zahájen v místě instalace do 3 pr. dnů od nahlášení závady
Záruka | 3 roky
Dodací lhůta | do 14 dnů od oboustranného podepsání smlouvy
Cena včetně DPH | max. 3 000 Kč

## 60004140
60004140 DNS_DATAPROJEKTOR_ATYP |  | Nabídka (typ označení nebo p/n) | Nabídka (typ označení nebo p/n)
Technologie: | 3LCD Technology
Typ projektoru: | Vhodný pro interaktivní tabule
Jas | min. 3500 ANSI Lumen (80% v normálním režimu)
Projekční úhel [°] | 49.2
Rozlišení: | WXGA, 1280 x 800, 16:10
Poměr stran obrazu: | 16:10
Kontrastní poměr: | min. 4000 : 1
Lampa: | min. 200W (normální režim)
Korekce lichoběžníku: | Manual vertical: ± 10 °, Manual horizontal ± 10 °
Životnost lampy [hod.] | min 5000 hod. normální režim
Projekční vzdálenost: | 0,1-0,51m
Zoom: | ano
Velikost obrazovky (diagonální) [cm] / [palce] | Maximum: 279.4 / 110"; Minimum: 147.3 / 58"
Vstup/výstup | 1 x Mini D-sub 15-pin 1 x HDMI 1 x HDMI s podporou MHL 1 x RCA 1 x 3.5 mm Stereo Mini Jack; 1 x RCA Stereo 1 x 3,5 mm mini stereo konektor (dynamický mikrofon) 1 x D-Sub 9 pin (RS-232) (male) 1 x RJ45; Opcionální WLAN 1 x Type B; 2 x Type A (USB 2.0 )
Dálkové ovládání | ano
Požadavek na kompatibilitu | Kompatibilní s interaktivní tabulí Smart Board 885 EDU
Držák na zeď | ano
Propojovací kabel | 1x HDMI 10m, 1x VGA 10m, 1x LAN 10m
Záruční doba | 24 měsíců, Lampa: 6 měsíců nebo 1.000 h
Dodací lhůta | do 21 dnů od oboustranného podepsání smlouvy
Cena včetně DPH | max. 33 990 Kč

## 60004141
60004141 10 DNS_TISK multi_ATYP |  | Nabídka (typ označení nebo p/n)
Multifunkční barevná
Technologie tisku | barevný laserový/LED tisk
Formát | A4, A3
Rychlost tisku | minimálně 22 stran za minutu černobíle i barevně
Pamět | min. 1 GB
HDD | 250GB
Rozlišení tisku | min. 1200x600 dpi
Vstupní zásobník | min. 250 listů
Možnost rozšiřitelnosti | Další příslušenství, Přídavný zásobník na papír, Základna s kolečky.
Duplexní tisk | ano, automatický (manuální duplex nevyhovuje)
Rozhranní | USB 2.0, Ethernet 100 Mb, RJ45
Skener | barevný A3
Rozlišení skeneru | optické min. 600x600
Automatický podavač (ADF) | ano
Funkce kopírování | ano
Kompatibilita | Microsoft Windows Vista, Microsoft Windows 7/8/10, drivery 64 bit.
Emulace | min. PCL5, PCL6, PS3
Servis | Záruční servisní zásah bude zahájen v místě instalace do 3 pr. dnů od nahlášení závady
Záruční doba | 2 roky
Dodací lhůta | do 21 dnů od oboustranného podepsání smlouvy
Cena včetně DPH | max. 39999 Kč

## 60004143
60004143 10 DNS_TABLET_ATYP |  | Nabídka (typ označení nebo p/n)
Velikost obrazovky | min. 9,7"
Rozlišení obrazovky | min. 2560x1600
Úprava povrchu obrazovky
Procesor | 8 jádrový
Výkon | min. 2 GHz
Paměť RAM | min. 4 GB
Interní uložiště | min. 64 GB
Optická mechanika | ne
Wifi | ano, 802.11 ac
BlueTooth | ano
Vstupní a výstupní porty
Interní reproduktory | ano
Interní mikrofon | ano
Webová kamera | ano
Čtečka pamětových karet | ano
Hmotnost vč. baterie | max. 0,5 kg
Kapacita baterie | min. 7000 mAh
Operační systém
Požadavky na servis | Záruční servisní zásah bude zahájen v místě instalace do 3 prac. dnů od nahlášení závady
jazyková lokace | CZ
Barva | černá, stříbrná, šedá
Záruční doba | 2 roky
Max cena včetně DPH | 12.500 Kč
Dodací lhůta | do 21 dnů od oboustranného podepsání smlouvy

## 60004144
60004144 DNS_NB_ATYP |  | Nabídka (typ označení nebo p/n)
Velikost obrazovky | min. 13,3"
Rozlišení obrazovky | min. 1920 x 1080 px, 16:9
Úprava povrchu obrazovky | Full HD, matný, antireflexní
Konstrukce | celokovový
Procesor | x86-64 kompatibilní, TDP 15W, PassMark Average CPU Mark minimální hodnota 8200
Grafický adaptér | Integrovaná, Passmark G3D Mark minimální hodnota 1000 ke konci lhůty pro podání nabídek
Paměť RAM | 1x16GB DDR4 2400MHz, 1x volný slot
Pevný disk | 512GB SSD M.2
Optická jednotka | ne
Wifi | ano, Wi-Fi™ 802.11ac + agn
BlueTooth | ano, min. v 4.2
Zabezpečení | TPM 2.0
Vstupní a výstupní porty | min. 1x HDMI, min. 3x USB 3.x, kombinovaný konektor sluchátek/mikrofonu, čtečka paměťových karet, čtečka otisků prstů, RJ45 (Ethernet 10/100/1000 TX), dokovací konektor
Interní reproduktory | ano
Interní mikrofon | Web kamera se 2 mikrofony
Klávesnice | podsvícená klávesnice CZ, odolná proti prolití
Webová kamera | FHD 2.0MP web kamera
Výdrž/kapacita baterií | min. 45Wh, min. 4 články
Hmotnost vč. baterie | max. 1,20 kg
Operační systém | Základní OS pro upgrade na Windows v rámci programu CAMPUS, WIN 7/8/10
Záruční doba | 3 roky, On-Site
Součást dodávky | klávesnice USB černá, myš optická USB černá, propojovací kabel HDMI/HDMI min. 1,5m
Kompatibilita | Toshiba Hi-Speed Port Replicator III
Max cena včetně DPH | 40000
Dodací lhůta | do 21 dnů od oboustranného podepsání smlouvy

## PC_ typ_B
DNS_PC_ typ_B |  | Nabídka (typ označení nebo p/n)
Základní deska | 4 sloty RAM, SOLID kondenzátory, min. USB 3.0
Procesor | x86-64 kompatibilní
Výkon procesoru | PassMark Average CPU Mark minimální hodnota 11500 dle http://www.cpubenchmark.net na konci lhůty pro podání nabídek
Paměť RAM | min. 8 GB DDR3 (min. 2 moduly)
Pevný disk | min. 1 x 128 GB SSD a 1 x 1000 GB, SATA 6 Gb/s, min.7200 ot./min
Optická mechanika | DVD+-RW/RAM/DL
Grafická karta | externí grafická karta, PCIe x16, min. 4 GB RAM, DVI, šířka paměťové sběrnice 128 bit, podpora min. DX 11
Zvuková karta | integrovaná na základní desce, min. konfigurace 7.1
Napájecí zdroj | min. 450 W, aktivní PFC, splňující normu min. 80PLUS BRONZE
Síťová karta | 10/100/1000 Mb Ethernet, RJ 45, s podporou PXE
Skříň počítače | miditower, bez jakýchkoliv krytek USB portů a DVD mechanik, zadní ventilátor min. 120mm s regulací otáček řízenou základní deskou
Chladič procesoru | chladič procesoru osazen ventilátorem min. 120mm, regulace otáček řízena základní deskou
Vstupní a výstupní porty | min. 2 x USB 3.0 porty , min 2 porty na předním panelu, vstup a výstup pro slucháka a mikrofon na předním panelu
Klávesnice | USB, připojená kabelem, CZ/EN, bez multimediálních kláves
Myš | USB, optická, připojená kabelem, 2 tlačítka + kolečko
Operační systém | Základní OS pro upgrade na Windows v rámci programu CAMPUS (OEM W10)
Požadavky na kompatibilitu | kompatibilita s OS Windows 10
Požadavky na rozšiřitelnost | volná 1 pozice pro 5,25" mechaniku nebo disk, volná 1 pozice pro 3,5" mechaniku
Požadavky na servis | Záruční servisní zásah bude zahájen v místě instalace do 3 pr. dnů s ukončením do 7 pr. dnů od nahlášení závady
Záruční doba | 3 roky na sestavu
Dodací lhůta | do 21 dnů od oboustranného podepsání smlouvy
Cena včetně DPH | max. 16 500 Kč

## LCD27" Výškově
DNS_LCD27" Výškově stavitelný |  | Nabídka (typ označení nebo p/n)
DNS_LCD24" Profi
Úhlopříčka | min. 27"
Podsvícení | LED
Rozlišení | min. 1920 x 1080, 16:9, IPS/VA/PLS
Úprava povrchu obrazovky | matná
Doba odezvy | max. 5 ms
Kontrast | min. 1000:1 typický, 5 000 000 : 1 ACR
Svítivost | min. 250 cd/m2
Vstupy | min. 1xHDMI, 1xD-Sub, 1xDVI-D nebo 1xDisplay Port
Propojovací kabel | HDMI A - HDMI A, min. HDMI rozhraní ver. 1.4, podpora digit. ochrany obsahu HDCP, kvalitní stínění, délka min. 1,5 m
Reproduktory | ano
Výškově nastavitelný podstavec | ano
Naklápění monitoru | ano
Servis | Záruční servisní zásah bude zahájen v místě instalace do 3 pr. dnů od nahlášení závady
Záruka | 3 roky
Dodací lhůta | do 14 dnů od oboustranného podepsání smlouvy
Cena včetně DPH | max. 6 000 Kč

## Ultrabook 13" typ A
DNS_Ultrabook13"_typ_A |  | Nabídka (typ označení nebo p/n)
Velikost obrazovky | 13" - 14"
Rozlišení obrazovky | min. 1920 x 1080 FHD
Úprava povrchu obrazovky | matné / lesklé, LED podsvícení
Procesor | x86-64 kompatibilní
Výkon | PassMark Average CPU Mark minimální hodnota 7600 dle http://www.cpubenchmark.net na konci lhůty pro podání nabídek
Paměť RAM | min. 8 GB min. DDR3
Pevný disk | min. 256 GB SSD
Optická mechanika | ne
Wifi | ano, 802.11 ac
BlueTooth | ano
Vstupní a výstupní porty | min. USB 3.0
Výstup pro externí monitor | min. 1 x
Podsvícená klávesnice | ano
Interní reproduktory | ano
Interní mikrofon | ano
Webová kamera | ano
Čtečka pamětových karet | ano
Hmotnost vč. baterie | max. 1,5 kg
Operační systém | Základní OS pro upgrade na Windows v rámci programu CAMPUS (OEM Win 10)
Požadavky na servis | Záruční servisní zásah bude zahájen v místě instalace do 3 prac. dnů od nahlášení závady
Záruční doba | min. 1 rok s možností prodloužení
Dodací lhůta | do 14 dnů od oboustranného podepsání smlouvy
Cena včetně DPH | max. 18 000 Kč

## Ultrabook 13" typ B
DNS_Ultrabook13"_typ_B |  | Nabídka (typ označení nebo p/n)
Šasi | hliníkové
Velikost obrazovky | 13,3" dotykový displej otočný o 360°
Rozlišení obrazovky | min. 1920 x 1080 FHD
Úprava povrchu obrazovky | lesklá, LED podsvícení, IPS
Procesor | x86-64 kompatibilní
Výkon | PassMark Average CPU Mark minimální hodnota 8000 dle http://www.cpubenchmark.net ke konci lhůty pro podání nabídek
Paměť RAM | min. 8 GB min. DDR3
Pevný disk | min. 512 GB SSD
Optická mechanika | ne
Wifi | ano, 802.11 ac
BlueTooth | ano
Vstupní a výstupní porty | min. 1 x USB 2.0, min. 2 x USB 3.1 Type-C
Výstup pro monitor | min. HDMI
Podsvícená klávesnice | ano
Interní reproduktory | ano
Interní mikrofon | ano
Webová kamera | ano
Hmotnost vč. baterie | max. 1,3 kg
Operační systém | Základní OS pro upgrade na Windows v rámci programu CAMPUS (OEM Win 10)
Požadavky na servis | Záruční servisní zásah bude zahájen v místě instalace do 3 prac. dnů od nahlášení závady
Záruční doba | 2 roky
Dodací lhůta | do 14 dnů od oboustranného podepsání smlouvy
Cena včetně DPH | max. 25 500 Kč

## 60004147
60004147 10 DNS_PC_Atyp |  | Nabídka (typ označení nebo p/n)
Provedení | All-in-one
Velikost obrazovky | min. 21"
Rozlišení obrazovky | rozlišení min. 4096 × 2304 , jas min. 400 nitů
Úprava povrchu obrazovky | LED podsvícení
Procesor | min. 6 jádrový
Výkon procesoru | PassMark Average CPU Mark minimální hodnota 11 200 dle http://www.cpubenchmark.net
Paměť RAM | min. 8 GB DDR4, 2666 Mhz
Pevný disk | min. 1000 GB, podpora Fusion Drive
Grafická karta | externí,video paměť min. 3GB, výkon v benchmarku PassMark Average G3D Mark min. 3 100 bodů ke konci lhůty pro podání nabídek
LAN | ano, gigabitový ethernet 10/100/1000BASE‑T (konektor RJ‑45)
Wifi | ano, 802.11 a/ac kompatibilní se stadartama 802.11 /b/g/n
BlueTooth | ano, min. v.4.0
Vstupní a výstupní porty | umístění na zadní straně min.2x USB 3 s podporou USB2.0, 1 x USB-C s podporou Thunderbolt 3 (Podpora DP, HDMI přes redukce), 1x LAN, 1x 3,5mm sluchátkový výstup.
Interní reproduktory | ano
Čtečka karet | ano, podpora SDXC
Klávesnice | česká lokalizace, bezdrátová
Myš | podpora Multi-Touch, bezdrátová
Operační systém | macOS
Odůvodnění kompatibility s macOS | Požadavek kvůli kompatibility se stávajícími zařízeními fungujícími na systému macOS a iOS. Především z důvodu kompatibility transferu dat aplikací, běžících pouze na těchto systémech.
Požadavky na servis | Záruční servisní zásah bude zahájen v místě instalace do 3 prac. Dnů s ukončením do 30 prac. dnů od nahlášení závady
Záruční doba | 12 měsíců
Dodací lhůta | do 21 dnů od oboustranného podepsání smlouvy
Max cena včetně DPH | 46000

## Multi tisk barva
DNS_TISK multi barva |  | Nabídka (typ označení nebo p/n)
Multifunkční barevná
Technologie tisku | barevný laserový/LED tisk
Formát | A4
Rychlost tisku | minimálně 25 stran za minutu černobíle i barevně
Pamět | min. 1 GB
Rozlišení | min. 1200x600 dpi
Vstupní zásobník | min. 250 listů
Duplexní tisk | ano, automatický (manuální duplex nevyhovuje)
Rozhranní | USB 2.0, Ethernet 100 Mb, RJ45
Skener | plochý barevný
Rozlišení skeneru | optické min. 600x600
Automatický podavač (ADF) | ano
Funkce kopírování | ano
Kompatibilita | Microsoft Windows Vista, Microsoft Windows 7/8/10, drivery 64 bit.
Emulace | min. PCL 5/PCL 6
Servis | Záruční servisní zásah bude zahájen v místě instalace do 3 pr. dnů od nahlášení závady
Záruční doba | 2 roky
Dodací lhůta | do 14 dnů od oboustranného podepsání smlouvy
Cena včetně DPH | max. 8 000 Kč

## 60004149
60004149 DNS_NB_ATYP |  | Nabídka (typ označení nebo p/n)
Velikost obrazovky | 15,6" 39,6cm
Barva | stříbrná
Rozlišení obrazovky | 1920 x 1080 FHD
Úprava povrchu obrazovky | LCD IPS AntiGlare, antireflexní / matná, LED podsvícení
Procesor | x86-64 kompatibilní
Výkon | PassMark Average CPU Mark minimální hodnota 8850 dle http://www.cpubenchmark.net na konci lhůty pro podání nabídek
Grafický adaptér | externí, min. 2GB paměti GDDR5
Paměť RAM | min. 16GB DDR4 2400MHz
paměťové sloty | 2 sloty , celkem max 32gb
Pevný disk | 512 GB M2 PCIe NVMe SSD + volný 2,5" slot na HDD 7mm
Optická mechanika | nemusí být
Síťová karta | Ethernet 100/1000 Mb, RJ 45
Wifi | ano, 802.11,b,g,n,a 2,4+5gHz
BlueTooth | ano, min ver. Bluetooth 4.2
Vstupní a výstupní porty | 2x USB 3.1 , 1x USB C , 1x USB 2.0 1x kombinovaný konektor sluchátek/mikrofonu 1x HDMI 1,4b , 1xRJ45- LAN
Interní reproduktory | ano
Interní mikrofon | ano
Webová kamera | ano, hd 720p
Podsvícená klávesnice | ano, odolná proti polití
Oddělená numerická klávesnice | ano
Čtečka pamětových karet | ano, SD,SDHC, SDXC
Typ baterie | min. 45Wh
Hmotnost vč. baterie | max. 2,0 kg
Operační systém | windows 10 profesional 64bit CZ
Požadavky na servis | v servisním středisku
Záruční doba | 12 měsíců
Dodací lhůta | do 21 pracovních dní od oboustranného podepsání smlouvy
Cena včetně DPH | 28000

## Tisk ECO multi ČB
DNS_TISK ECO multi ČB |  | Nabídka (typ označení nebo p/n)
Multifunkční laserová
Technologie tisku | Černobílý elektrostatický laserový
Formát | A4
Rychlost černobílého tisku | min. 40 str./min
Pamět | 2GB
Rozlišení | min. 1200*1200 DPI
Vstupní zásobník | min 550 listů + boční min. 100 listů
Duplexní tisk | ano, automatický i manuální
Rozhranní | USB 2.0, Ethernet 100 Mb, RJ45
Skener | plochý barevný
Rozlišení skeneru | optické min. 600x600
Automatický podavač (ADF) | ano
Funkce kopírování | ano, oboustranné
Kompatibilita | Microsoft Windows 7/8/10, drivery 64 bit.
Emulace | min. PCL 5/PCL 6, PostScript 3
Servis | Záruční servisní zásah bude zahájen v místě instalace do 3 pr. dnů od nahlášení závady
Záruční doba | 12 měsíců s možností rozšíření na 24 měsíců
Výdrž spotřebního materiálu | Toner min. 20 000 stran, Válec min. 60 000 stran
Max. cena originálního toneru včetně DPH | 2400
Další požadavky | instalace, zprovoznění, zaškolení obsluhy
Dodací lhůta | do 14 dnů od oboustranného podepsání smlouvy
Cena včetně DPH | max. 32 500 Kč

## 60004152
60004152 DNS_NB_ ATYP |  | Nabídka (typ označení nebo p/n)
Paměť RAM | min. 16GB DDR4
Procesor | x86-64 kompatibilní, 6 jádrový
Výkon procesoru | Max TDP 45W, PassMark Average CPU Mark minimální hodnota 12000 dle http://www.cpubenchmark.net na konci lhůty pro podání nabídek
Pevný disk | min. 256GB, SSD
Optická mechanika | Ne
Display | 15,6" FHD(1920x1080)
Grafická karta | dedikovaná, min. 2GB paměť
Klávesnice | podsvícená, se dvěma ukazovacími zařízeními (touchpad + trackpoint)
WiFi | a,ac,b,g,n
Rozhranní | USB Type-C/Thunderbolt, HDMI, VGA(Dsub)
Počet USB 3.0/3.1 | 3
čtečka paměťových karet | ano
Požadavky na odolnost | standard MIL STD 810G
Požadavky na kompatibilitu | kompatibilita s OS Windows 10
Záruka | Minimálně 24 měsíců
Dodací lhůta | do 21 dnů od oboustranného podepsání smlouvy
Cena včetně DPH | max. 39900 Kč

## 60004161
60004161 10 DNS_TABLET_ATYP |  | Nabídka (typ označení nebo p/n)
Velikost obrazovky | 9,7"
Rozlišení obrazovky | 2048 × 1536
Displej | Retina, kapacitní
Procesor | A10
Paměť RAM | min 1GB
Interní paměť | min. 128 GB
Wifi | ano
BlueTooth | ano
GPS | ne
GPRS | ne
3G | ne
digitální kompas | ano
Vstupní a výstupní porty | 1 x USB Lighting, výstup na sluchátka
Interní reproduktory | ano
Interní mikrofon | ano
Fotoaparát zadní | ano, 8Mpx
Fotoaparát přední | ano, 1,2Mpx
Čtečka pamětových karet | ne
Typ (kapacita) baterií | min. 8800 mAh
Hmotnost | max. 480 g
Operační systém - požadavek na kompatibilitu | Máme již stávající laboratorní stanoviště a nyní potřebujeme provést rozšíření zobrazovacích jednotek. Systém tohoto zařízení spolupracuje pouze se systémy iOS.
Požadavky na servis | běžné
Záruční doba | 2 roky
Max cena včetně DPH | 10499
Dodací lhůta | do 21 dnů od oboustranného podepsání smlouvy

## 60004162
60004162 DNS_NB_ ATYP |  | Nabídka (typ označení nebo p/n)
Velikost obrazovky | 15,6", 16:9
Rozlišení obrazovky | min. 1920 x 1080 FHD
Úprava povrchu obrazovky | matná/antireflexní, IPS
Procesor | x86-64 kompatibilní, Automatické přetaktování, HyperThreading, Podpora Virtualizace
Výkon | PassMark Average CPU Mark minimální hodnota 13500 dle http://www.cpubenchmark.net na konci lhůty pro podání nabídek
Grafický adaptér | dedikovaná, min. 6GB Passmark G3D Mark minimální hodnota 11500 dle https://www.videocardbenchmark.net/ na konci lhůty pro podání nabídek
Paměť RAM | min 16GB DDR4
Pevný disk | min. 512 GB SSD
Optická mechanika | nepožadujeme
Síťová karta | Ethernet 100/1000 Mb, RJ 45
Wifi | ano, 802.11 ac
BlueTooth | ano, v4.2
Vstupní a výstupní porty | USB 2.0 min. 2×, USB 3.2 Gen 1 (USB 3.0) min. 1x, USB-C min. 1x, HDMI, Combo Audio Jack
Interní reproduktory | ano
Interní mikrofon | ano
Webová kamera | ano
Podsvícená klávesnice | ano
Oddělená numerická klávesnice | ano
Čtečka pamětových karet | ano
Čtečka oticku prstů | ano
Kapacita batrerie | min. 50Wh
Hmotnost vč. baterie | max. 2,4 kg
Operační systém | Základní OS pro upgrade na Windows v rámci programu CAMPUS (OEM Win 10)
Požadavky na servis | Next Business Day (NBD) - Záruční servisní zásah bude zahájen v místě instalace příští pracovní den od nahlášení závady
Záruční doba | min. 2 roky NBD
Dodací lhůta | do 21 dnů od oboustranného podepsání smlouvy
Cena včetně DPH | max 33400,- Kč

## 60004163
60004163 DNS_NB_ATYP |  | Nabídka (typ označení nebo p/n)
Velikost obrazovky | 15-15,6"
Rozlišení obrazovky | min. 1920 x 1080 px
Úprava povrchu obrazovky | LED podsvícení, IPS, dotyková
Procesor | x86-64 kompatibilní
Výkon | PassMark Average CPU Mark minimální hodnota 12350 dle http://www.cpubenchmark.net na konci lhůty pro podání nabídek
Grafický adaptér | externí, min. 2GB grafické RAM
Výkon | Passmark Average G3D Mark minimalni hodnota 4700 dle https://www.videocardbenchmark.net/ na konci lhůty pro podání nabídek
Paměť RAM | min. 16 GB DDR4
Pevný disk | min. 512 GB SSD
Optická mechanika | nepožadujeme
Wifi | ano
BlueTooth | ano
Vstupní a výstupní porty | HDMI, min. 1x USB-C s podporou Tunderbolt 3, min. 1x USB 3.1/3.2
Interní reproduktory | ano
Interní mikrofon | ano
Webová kamera | ano
Podsvícená klávesnice | ano
Čtečka pamětových karet | čtečka SD nebo microSD karty
Materiál konstrukce | celokovový
Hmotnost vč. baterie | 1,9 kg
Operační systém | Windows 10
Požadavky na servis | Záruční servisní zásah bude zahájen v místě instalace do 3 prac. dnů od nahlášení závady
Záruční doba | 12 měsíců
Dodací lhůta | do 21 dnů od oboustranného podepsání smlouvy
Cena včetně DPH | max. 39 000 Kč

## 60004165
60004165 DNS_NB_ATYP |  | Nabídka (typ označení nebo p/n)
Velikost obrazovky | 15,6"
Rozlišení obrazovky | min. 1920 x 1080 FHD
Úprava povrchu obrazovky | antireflexní / matná, LED podsvícení, IPS
Procesor | x86-64 kompatibilní
Výkon | PassMark Average CPU Mark minimální hodnota 13500 dle http://www.cpubenchmark.net na konci lhůty pro podání nabídek
Grafický adaptér | externí, nesdílená paměť min. 3 GB
Paměť RAM | min. 8 GB DDR4 (1x 8 GB)
Pevný disk | min. 128 GB SSD + min. 1 TB HDD
Optická mechanika | nepožadujeme
Síťová karta | Ethernet 100/1000 Mb
Wifi | ano, 802.11 ac
BlueTooth | ano, min. Bluetooth 4.2
Vstupní a výstupní porty | min. 2 x USB 3.1, 1 x USB 2.0, vstup a výstup pro mikrofon a sluchátka, výstup pro externí monitor HDMI v2.0 (4096 x 2160 @60Hz), 1 x RJ-45 (LAN)
Interní reproduktory | ano
Interní mikrofon | ano
Webová kamera | ano
Podsvícená klávesnice | nepožadujeme
Oddělená numerická klávesnice | ano
Čtečka pamětových karet | ano
Hmotnost vč. baterie | max. 2,2 kg
Operační systém | Základní OS pro upgrade na Windows v rámci programu CAMPUS (OEM Win 10)
Požadavky na servis | Záruční servisní zásah bude zahájen v místě instalace do 3 prac. dnů s ukončením do 30 pr. dnů od nahlášení závady.
Dodací lhůta | do 21 dnů od oboustranného podepsání smlouvy
Záruční doba | 24 měsíců
Cena včetně DPH | 24000

## Multi tisk ČB
DNS_TISK multi ČB |  | Nabídka (typ označení nebo p/n)
Multifunkční laserová
Technologie tisku | černobílý laserový/LED tisk
Formát | A4
Rychlost černobílého tisku | min. 20 str./min
Pamět | min. 128 MB
Rozlišení | min. 600x600 dpi
Vstupní zásobník | min. 250 listů
Duplexní tisk | ano, automatický (manuální duplex nevyhovuje)
Rozhranní | USB 2.0, Ethernet 100 Mb, RJ45
Skener | plochý barevný
Rozlišení skeneru | optické min. 600x600
Automatický podavač (ADF) | ano
Funkce kopírování | ano
Kompatibilita | Microsoft Windows Vista, Microsoft Windows 7/8/10, drivery 64 bit.
Emulace | min. PCL 5/PCL 6
Servis | Záruční servisní zásah bude zahájen v místě instalace do 3 pr. dnů od nahlášení závady
Záruční doba | 2 roky
Dodací lhůta | do 14 dnů od oboustranného podepsání smlouvy
Cena včetně DPH | max. 4 500 Kč

## 70004344
70004344 DNS_NB_ATYP |  | Nabídka (typ označení nebo p/n)
Velikost obrazovky | 15,6" 39,6cm
Rozlišení obrazovky | 1920 x 1080 Full HD rozlišení
Úprava povrchu obrazovky | LCD IPS matný displej ,antiGlare , LED podsvícení
Procesor | x86-64 kompatibilní
Výkon | PassMark Average CPU Mark minimální hodnota 8750 dle http://www.cpubenchmark.net na konci lhůty pro podání nabídek
Grafický adaptér | integrovaný
Paměť RAM | 16GB DDR4 2400MHz SDRAM (1x16GB)
Paměťové sloty | 2 SODIMM , celkem max 32GB
Pevný disk | 512GB GB M2 SSD NVMe + volný 2,5" slot na HDD 7mm
Optická mechanika | nepožadujeme
Síťová karta | Ethernet 10/100/1000 Mb, RJ 45
Wifi | ano, 802.11 ac
BlueTooth | ano, min Bluetooth 4.2
Vstupní a výstupní porty | 2x USB 3.1 , 1x USB C 1x kombinovaný konektor sluchátek/mikrofonu 1x HDMI 2.0 , 1xRJ45- LAN 1x Boční dokovací konektor
Interní reproduktory | ano
Interní mikrofon | ano
Webová kamera | ano, hd 720p
Podsvícená klávesnice | ano
Oddělená numerická klávesnice | ano, odolná proti polití
Čtečka pamětových karet | ano, SD,SDHC, SDXC
Baterie | min. 56wh
Hmotnost vč. baterie | max. 1,86 kg
Operační systém | windows 10 profesional 64bit CZ
Požadavky na servis | v servisním středisku HP
Záruční doba | 36 měsíců
Dodací lhůta | do 21 pracovních od oboustranného podepsání smlouvy
Cena včetně DPH | max. 39000,- Kč

## 70004345
70004345 10 DNS_GRAF.KARTA_ATYP |  | Nabídka (typ označení nebo p/n)
Grafické APIs | Shader Model 5.1, OpenGL 4,6,DirectX 12, Vulcan 1.1
Grafická paměť | 5GB GDDR5
Grafické rozlišení | 4x4096x2160@120HZ , 4x5120x2880@60HZ
Výkon | PassMark G3D Mark minimální hodnota 9600 dle https://www.videocardbenchmark.net na konci lhůty pro podání nabídek
Šiřka paměťové sběrnice | 160 bit
Memory Bandwith | up to 200GB/S
Počet stream procesů | 1280
Podpora API | min. DirectX 12, min. OpenGL 4,5
Standard sběrnice | PCI-Express 3.0
Rychlost sběrnice PCIE | x16
Výstupní porty | 4x DP 1.4
Podpora Multi-view | ano
Chlazení | aktivní, 1 ventilátor
Záruka | 3 roky
Dodací lhůta | do 21 dnů od oboustranného podepsání smlouvy
Max cena včetně DPH | 12500

## 60004133
60004133 10 DNS_PC_ATYP |  | Nabídka (typ označení nebo p/n)
Parametr | Požadované hodnoty
Typ processoru | CPU o výkonu min. 12000 bodů dle Passmark CPU Mark, podpora virtualizace
Graficka karta | integrovaná podporující min. 3 monitorové zobrazení, GPU o výkonu min. 1150 bodů v programu Passmark G3D Mark
Velikost pevného disku | min. 512 GB SSD PCIe NVMe, min.rychlost čtení a min.rychlost zápisu 3000/1600 MB/s
Typ paměti | DDR4 2666 MHz
Velikost operační paměti | Min.16GB(1x16),možnost rozšíření až na 32GB
Počet paměťových slotů | 2
Provedení chassi | SFF, možnost použít ve vertikální i v horizontální poloze
Maximální rozměry | rozměry max. 290 x 295 x 95 mm
Zdroj | Maximálně 200W s účinností alespoň 85%
ENERGY STAR 7.0 | ano
Porty | 1 x HDMI, 1 x DP, 4 x USB 3.1 Gen 1(z toho alespoň 2x vpředu),4 x USB2.0 (z toho alespoň 2x vpředu), 1 x combo audio konektor vpředu, 1 x audio výstup vpředu, 1 x RJ-45
Sloty PCIe | min.2x
Sloty M.2 | min.2x
Síťová karta | integrovaná Gigabit Ethernet LAN 10/100/1000
zvuková karta | integrovaná HD Audio
interní reproduktor | ano
Klávesnice USB | CZ/US, včetně numerické části - min. 101 kláves, vhodná pro intenzivní používání v počítačové učebně
Myš USB | Optická s kolečkem, vhodná pro intenzivní používání v počítačové učebně
Operační systém | Základní OS pro upgrade na Windows v rámci programu CAMPUS (OEM Win 10)
Další SW | dodatečný SW, který je zdarma ke stažení na webových stránkách výrobce a je dostupný po celou dobu záruky počítače, automatický update ovladačů, firmware a podpora nastavení všech funkčních možností v BIOSu, diagnostika jednotlivých komponent, podpora integrace vzdálené správy do MS SCCM
Záruka | Min. 60 měsíců na celou sestavu. Dokončená oprava PC, klávesnice a myši nejpozději následující pracovní den po nahlášení závady, oprava monitoru, klávesnice a myši výměnným způsobem. Prodloužená záruka nad 12 měcíců musí být poskytnuta přímo výrobcem zařízení a musí být ověřitelná na veřejně přístupném webu výrobce
Způsob provádění záručního servisu a podpory | Jediné kontaktní místo pro nahlášení poruch v celé ČR, servisní střediska pokrývající celé území ČR, možnost sledování servisních reportů prostřednictvím Internetu. Podpora poskytovaná prostřednictvím telefonní linky musí být dostupná v pracovní dny minimálně v době od 9:00 do 16:00 hod. Podpora prostřednictvím Internetu musí umožňovat stahování ovladačů a manuálů z internetu adresně pro konkrétní zadané sériové číslo zařízení
BIOS Management | lokální nebo vzdálená možnost BIOS flash update a možnost zaheslování BIOSu, možnost zablokování vybraných zařízení a sběrnic tak, aby s nimi nemohl pracovat operační systém (alespoň v rozsahu DVD, USB porty), možnost povolit či zákázat používání jednotlivých USB portů jen pro zadní skupinu nebo jen pro přední skupinu, možnost povolit či zákázat používání USB portů jednotně a to pro přední či zadní skupinu portů
Zabezpečení dat | Vestavěná technologie minim.TPM 2.0, možnost zaheslování BIOSu,otvor na uzamčení skříně visacím zámkem, podpora detekce otevření skříně počítače
Dodací lhůta | do 21 dnů od oboustranného podepsání smlouvy
Max. cena vč. DPH | 22000,- Kč

## 60004150
60004150 10 DNS_PC_ATYP |  | Nabídka (typ označení nebo p/n)
Parametr | Požadované hodnoty
Základní deska | možnost 128 GB DDR4 DIMM, 8 paměťových slotů, rozhraní M.2
Procesor | maximální základní frekvence, alespoň 8 fyzických jader, podpora 128 GB RAM
Výkon procesoru | PassMark Average CPU Mark minimální hodnota 19500 dle http://www.cpubenchmark.net na konci lhůty pro podání nabídek
Paměť RAM | min. 32 GB DDR 4, 2666MHz CL16, 2 moduly
Pevný disk | min. 1TB, rozhraní SSD M.2, min. čtení /zápis 2200/2000 MB/s
Optická mechanika | DVD+-RW/RAM/DL
Grafická karta | paměť 2GB, min. 2 výstupy na monitor
Zvuková karta | integrovaná na základní desce
Napájecí zdroj | min. 800W
Síťová karta | integrovaná na základní desce
Skříň počítače | Alespoň 4 sloty 3,25" a 1 sloty 2,5"
Chladič procesoru | Aktivní chladič s minimální hlučností
Vstupní a výstupní porty | min. 2 usb porty na horní straně předního panelu
Myš | optická, USB kabel, černá, tří tlačítková
Klávenice | USB kabel, černá, CZ/EN
Operační systém | Základní OS pro upgrade na Windows v rámci programu CAMPUS (OEM W10)
Požadavky na kompatibilitu | kompatibilita s OS Windows 10, z důvodu užití PC pro výpočové softwary je potřeba zaručit maximální základní frekvenci procesoru a podporu vektorových instrukcí AVX 512
Záruční doba | 2 roky na sestavu
Dodací lhůta | do 21 dnů od oboustranného podepsání smlouvy
Cena včetně DPH | max. 39 999,- Kč