## DNS_dalsi_AVT_ATYP_A
DNS_dalsi_AVT_ATYP_A |  | Nabídka (typ označení nebo p/n)
Provedení | Beztunerový, velkoformátový displej
Velikost panelu | 65", orientace landscape /portrait
Technologie panelu | VA panel s LED podsvícením
Rozlišení | min. 3840 x 2160
Provozní doba | 24 / 7
Doba odezvy | max. 8ms
Jas | min. 350cd/m2
Kontrast | min. 3000:1
Pozorovací úhel | 178/178
Vstupy a výstupy | min. 3x HDMI, 2x DPin, 1x Dpout, 1x audio 3,5mm jack
Ostatní | podpora HDMI CEC, OPS slot, CM slot,
Modul pro mini PC | Připojená rozhraní: min. 3 x USB A, 1 x USB B (pro programování výpočetního modulu), min. 2 x RJ45 síť s vnitřním přepínačem, infračervený, interní sériový a digitální audio spojení
VESA upevnění | ano, min 400 x 400mm
Repro | ano, min. 5W
Spotřeba | max. 400W
Držák | Nástěnný fixní držák. Minimální nosnost dle hmotnosti použitého displeje. Standard VESA s roztečí dle použitého displeje. Možnost horizontálního posunu po instalaci min +/- 200 mm doleva a doprava. Možnost doladění výšky a vodováhy pro instalaci. Bezpečném západka obrazovky do držáku. Možnost spojit několik displejů do řady.
Instalace | Instalace bude provedena v areálu Fakulty bezpečnostního inženýrství v Ostravě -Výškovicích v prvním NP krčku LI. Instalace bude obsahovat montáž držáku ke stěně, upevnění displeje k držáku, zapojení k 230V (instalaci 230V zajistí kupující a bude vyvedeno nad podhledem v maximální vzdálenosti 1m nebo přímo za displejem.), včetně zaškolení obsluhy.
Záruka | min. 24 měsíců
Doba dodání vč. instalace | max. 8 týdnů
Max cena včetně DPH za 1 kus | 110000

## DNS_dalsi_AVT_ATYP_B
DNS_dalsi_AVT_ATYP_B |  | Nabídka (typ označení nebo p/n)
Provedení | Beztunerový, velkoformátový displej
Velikost panelu | 65", orientace landscape /portrait
Technologie panelu | VA panel s LED podsvícením
Rozlišení | min. 3840 x 2160
Provozní doba | 24 / 7
Doba odezvy | max. 8ms
Jas | min. 350cd/m2
Kontrast | min. 3000:1
Pozorovací úhel | 178/178
Vstupy a výstupy | min. 3x HDMI, 2x DPin, 1x Dpout, 1x audio 3,5mm jack
Ostatní | podpora HDMI CEC, OPS slot, CM slot,
Modul pro mini PC | Připojená rozhraní: min. 3 x USB A, 1 x USB B (pro programování výpočetního modulu), min. 2 x RJ45 síť s vnitřním přepínačem, infračervený, interní sériový a digitální audio spojení
Repro | ano, min. 5W
Spotřeba | max. 400W
Držák | Stropní držák displeje skládaný. Stropní držák s možností natočení i naklopení, náklon min. -15°/+15°, určený pro displej o úhlopříčce až 65", dodávaný po komponentech. Složený ze stropního úchytu, prodlužovací tyče, polohovací jednotky a adaptéru. Určený pro hmotnost displeje až 60 kg.
Instalace | Instalace bude provedena v areálu Fakulty bezpečnostního inženýrství v Ostravě -Výškovicích v prvním NP pavilon LA. Instalace bude obsahovat montáž držáku ke stěně, upevnění displeje k držáku, zapojení k 230V (instalaci 230V zajistí kupující a bude vyvedeno nad podhledem v maximální vzdálenosti 1m nebo přímo za displejem.), včetně zaškolení obsluhy.
Záruka | min. 24 měsíců
Doba dodání vč. instalace | max. 8 týdnů
Max cena včetně DPH | 117400

## DNS_dalsi_AVT_ATYP_C
DNS_dalsi_AVT_ATYP_C |  | Nabídka (typ označení nebo p/n)
Provedení | Beztunerový, velkoformátový displej
Velikost panelu | 75", orientace landscape /portrait
Technologie panelu | IPS panel s LED podsvícením
Rozlišení | min. 3840 x 2160
Provozní doba | 24 / 7
Doba odezvy | max. 8ms
Jas | min. 350cd/m2
Kontrast | min. 3000:1
Pozorovací úhel | 178/178
Vstupy a výstupy | min. 3x HDMI, 2x DPin, 1x Dpout, 1x audio 3,5mm jack
Ostatní | podpora HDMI CEC, OPS slot, CM slot,
Modul pro mini PC | Připojená rozhraní: min. 3 x USB A, 1 x USB B (pro programování výpočetního modulu), min. 2 x RJ45 síť s vnitřním přepínačem, infračervený, interní sériový a digitální audio spojení
VESA upevnění | ano, min 400 x 400mm
Repro | ano, min. 5W
Spotřeba | max. 400W
Držák | Nástěnný fixní držák. Minimální nosnost dle hmotnosti použitého displeje. Standard VESA s roztečí dle použitého displeje. Možnost horizontálního posunu po instalaci min +/- 200 mm doleva a doprava. Možnost doladění výšky a vodováhy pro instalaci. Bezpečném západka obrazovky do držáku. Možnost spojit několik displejů do řady.
Instalace | Instalace bude provedena v areálu Fakulty bezpečnostního inženýrství v Ostravě -Výškovicích v pavilonu LA za vrátnicí. Instalace bude obsahovat montáž držáku ke stěně, upevnění displeje k držáku, zapojení k 230V (instalaci 230V zajistí kupující a bude vyvedeno nad podhledem v maximální vzdálenosti 1m nebo přímo za displejem.), včetně zaškolení obsluhy.
Záruka | min. 24 měsíců
Doba dodání vč. instalace | max. 8 týdnů
Max cena včetně DPH | 164000

## DNS_dalsi_AVT_ATYP_D
DNS_dalsi_AVT_ATYP_D |  | Nabídka (typ označení nebo p/n)
Provedení | Beztunerový, velkoformátový displej
Velikost panelu | 75", orientace landscape /portrait
Technologie panelu | IPS panel s LED podsvícením
Rozlišení | min. 3840 x 2160
Provozní doba | 24 / 7
Doba odezvy | max. 8ms
Jas | min. 350cd/m2
Kontrast | min. 3000:1
Pozorovací úhel | 178/178
Vstupy a výstupy | min. 3x HDMI, 2x DPin, 1x Dpout, 1x audio 3,5mm jack
Ostatní | podpora HDMI CEC, OPS slot, CM slot,
Modul pro mini PC | Připojená rozhraní: min. 3 x USB A, 1 x USB B (pro programování výpočetního modulu), min. 2 x RJ45 síť s vnitřním přepínačem, infračervený, interní sériový a digitální audio spojení
VESA upevnění | ano, min 400 x 400mm
Repro | ano, min. 5W
Spotřeba | max. 400W
Držák | Nástěnný fixní držák. Minimální nosnost dle hmotnosti použitého displeje. Standard VESA s roztečí dle použitého displeje. Možnost horizontálního posunu po instalaci min +/- 200 mm doleva a doprava. Možnost doladění výšky a vodováhy pro instalaci. Bezpečném západka obrazovky do držáku. Možnost spojit několik displejů do řady.
Instalace | Instalace bude provedena v areálu Fakulty bezpečnostního inženýrství v Ostravě -Výškovicích v druhém NP pavilonu LD (foyer pro studenty). Instalace bude obsahovat montáž držáku ke stěně, upevnění displeje k držáku, zapojení k 230V (instalaci 230V zajistí kupující a bude vyvedeno nad podhledem v maximální vzdálenosti 1m nebo přímo za displejem.), včetně zaškolení obsluhy.
Záruka | min. 24 měsíců
Doba dodání vč. instalace | max. 8 týdnů
Max cena včetně DPH | 164000