## PC_ ATYP
DNS_PC_ ATYP |  | Nabídka (typ označení nebo p/n)
Základní deska | min. 3x PCIe 3.0 x16, min. 3x PCIe 3.0 x8
Monitor | LCD, min. 27'', min. rozlišení 3840 × 2160, panel IPS, připojení odpovídající grafické kartě
Procesor | min. 1 kus, vícejádrový, min. 64 jader/128 vláken na patici, Base Clock min. 2.0 GHz, Max Boost Clock min. 3.35 GHz
Výkon procesoru | PassMark Average CPU Mark minimální hodnota 46000 dle http://www.cpubenchmark.net na konci lhůty pro podání nabídek | Intel Core i5-2400S @ 2.50GHz
Paměť RAM | min. 512 GB paměti DDR4, min. frekvence 2933 MHz
Pevný disk | min. 2000 GB, SSD, technologie NVMe
Optická mechanika | DVD+-RW/RAM/DL
Grafická karta | velikost grafické paměti min. 24 GB, typ grafické paměti GDDR6, sběrnice PCIe 3.0 x16, OpenGL 4.6, Shader Model 5.1, DirectX 12, Vulkan 1.1, počet stream procesorů min. 4500, PassMark GPU Mark min. 14500 http://www.videocardbenchmark.net na konci lhůty pro podání nabídek
Zvuková karta | interní, min. 24 bitů, podpora 5.1 surround
Napájecí zdroj | min. 1000W
Síťová karta | min. 2x1GB Ethernet
Skříň počítače | tower
Vstupní a výstupní porty | min. 4x USB 3.0, min. 4x USB 2, min. 1x RS-232
Klávesnice | USB, připojená kabelem
Myš | USB, optická, připojená kabelem
Operační systém | Windows 10
Požadavky na kompatibilitu | kompatibilita s OS Windows a Linux, hardwarová podpora virtualizace
Požadavky na rozšiřitelnost | rozšiřitelnost paměti RAM na min. 1 TB
Požadavky na servis | Záruční servisní zásah bude zahájen v místě instalace. Zahájení opravy následující pracovní den od nahlášení závady.
Záruční doba | min. 36 měsíců (poskytovaná výrobcem na celou sestavu)
Dodací lhůta | do 30 dnů od oboustranného podepsání smlouvy
Cena včetně DPH | max. 613 470 kč včetně DPH