## LCD24"
DNS_LCD24" |  | Nabídka (typ označení nebo p/n)
Úhlopříčka | min. 24"
Podsvícení | LED
Rozlišení | min. 1920 x 1080
Úprava povrchu obrazovky | matná
Doba odezvy | max. 5 ms
Kontrast | min. 1000:1
Svítivost | min. 250 cd/m2
Vstupy | min. 1xDVI-D nebo HDMI, 1xD-Sub
Naklápění monitoru | ano
Servis | Záruční servisní zásah bude zahájen v místě instalace do 3 pr. dnů od nahlášení závady
Záruka | 3 roky
Dodací lhůta | do 14 dnů od oboustranného podepsání smlouvy
Cena včetně DPH | max. 3 000 Kč

## LCD24" Výškově
DNS_LCD24" Výškově stavitelný |  | Nabídka (typ označení nebo p/n)
DNS_LCD24" Profi
Úhlopříčka | min. 24"
Podsvícení | LED
Rozlišení | min. 1920 x 1200, 16:10, IPS/VA/PLS
Úprava povrchu obrazovky | matná
Doba odezvy | max. 8 ms
Kontrast | min. 1000:1
Svítivost | min. 250 cd/m2
Vstupy | min. 1xHDMI, 1xD-Sub, 1xDVI-D nebo 1xDisplay Port
Propojovací kabel | HDMI A - HDMI A, min. HDMI rozhraní ver. 1.4, podpora digit. ochrany obsahu HDCP, kvalitní stínění, délka min. 1,5 m
Výškově nastavitelný podstavec | ano
Naklápění monitoru | ano
Servis | Záruční servisní zásah bude zahájen v místě instalace do 3 pr. dnů od nahlášení závady
Záruka | 3 roky
Dodací lhůta | do 14 dnů od oboustranného podepsání smlouvy
Cena včetně DPH | max. 5 000 Kč

## PC_ typ_B
DNS_PC_ typ_B |  | Nabídka (typ označení nebo p/n)
Základní deska | 4 sloty RAM, SOLID kondenzátory, min. USB 3.0
Procesor | x86-64 kompatibilní
Výkon procesoru | PassMark Average CPU Mark minimální hodnota 11500 dle http://www.cpubenchmark.net na konci lhůty pro podání nabídek
Paměť RAM | min. 8 GB DDR4 (min. 2 moduly)
Pevný disk | min. 1 x 240 GB SSD a 1 x 1000 GB, SATA 6 Gb/s, min.7200 ot./min
Optická mechanika | DVD+-RW/RAM/DL
Grafická karta | externí grafická karta, PCIe x16, min. 4 GB RAM, DVI, šířka paměťové sběrnice 128 bit, podpora min. DX 11
Zvuková karta | integrovaná na základní desce, min. konfigurace 7.1
Napájecí zdroj | min. 450 W, aktivní PFC, splňující normu min. 80PLUS BRONZE
Síťová karta | 10/100/1000 Mb Ethernet, RJ 45, s podporou PXE
Skříň počítače | miditower, bez jakýchkoliv krytek USB portů a DVD mechanik, zadní ventilátor min. 120mm s regulací otáček řízenou základní deskou
Chladič procesoru | chladič procesoru osazen ventilátorem min. 120mm, regulace otáček řízena základní deskou
Vstupní a výstupní porty | min. 2 x USB 3.0 porty , min 2 porty na předním panelu, vstup a výstup pro slucháka a mikrofon na předním panelu
Klávesnice | USB, připojená kabelem, CZ/EN, bez multimediálních kláves
Myš | USB, optická, připojená kabelem, 2 tlačítka + kolečko
Operační systém | Základní OS pro upgrade na Windows v rámci programu CAMPUS (OEM W10)
Požadavky na kompatibilitu | kompatibilita s OS Windows 10
Požadavky na rozšiřitelnost | volná 1 pozice pro 5,25" mechaniku nebo disk, volná 1 pozice pro 3,5" mechaniku
Požadavky na servis | Záruční servisní zásah bude zahájen v místě instalace do 3 pr. dnů s ukončením do 7 pr. dnů od nahlášení závady
Záruční doba | 3 roky na sestavu
Dodací lhůta | do 14 dnů od oboustranného podepsání smlouvy
Cena včetně DPH | max. 17 000 Kč

## 60004206 20
60004206 20 DNS_LCD_ATYP |  | Nabídka (typ označení nebo p/n)
Úhlopříčka | min. 27"
Podsvícení | LED
Rozlišení | min. 2560 × 1440 QHD
Úprava povrchu obrazovky | matná
Doba odezvy | max. 2 ms
Kontrast | min. 1000:1 resp. 10M:1
Svítivost | min. 350 cd/m2
Vstupy | min. 1xHDMI, 1xDisplay Port, 1x DVI
Propojovací kabel | min. HDMI rozhraní ver. 1.4, podpora digit. ochrany obsahu HDCP, kvalitní stínění, délka min. 1,5 m
Naklápění monitoru | ano
Servis | Záruční servisní zásah bude zahájen v místě instalace do 3 pr. dnů od nahlášení závady
Záruka | 3 roky
Dodací lhůta | do 21 dnů od oboustranného podepsání smlouvy
Cena včetně DPH | max. 6 000 Kč

## 60004206 30
60004206 30 DNS_NB_ATYP |  | Nabídka (typ označení nebo p/n)
Velikost obrazovky | 15,6"
Rozlišení obrazovky | 1920 x 1080 FHD
Úprava povrchu obrazovky | antireflexní / matná, LED podsvícení, IPS
Procesor | x86-64 kompatibilní
Výkon | PassMark Average CPU Mark minimální hodnota 13450
Grafický adaptér | dedikovaná, min. 6GB Passmark G3D Mark minimální hodnota 10550 dle https://www.videocardbenchmark.net/ na konci lhůty pro podání nabídek
Paměť RAM | 16 GB DDR4
Pevný disk | 1 TB M.2 SSD NVMe
Optická mechanika | ne
Síťová karta | Integrovaná gigabitová síťová karta 10/100/1000, RJ-45
Wifi | ano, 802.11 ac
BlueTooth | Bluetooth 5.0
Vstupní a výstupní porty | 1x USB-C - přenos dat - napájení externích zařízení - podpora DisplayPort 1.2 s rozlišením až 4096 x 2304 @60Hz - podpora Thunderbolt 3 3x USB 3.1 1x kombinovaný konektor sluchátek/mikrofonu 1x vstup pro mikrofon 1x HDMI v2.0 (4096 x 2160 @60Hz) 1x mini DisplayPort 1x RJ-45 (LAN)
Interní reproduktory | ano
Interní mikrofon | ano
Webová kamera | ano
Podsvícená klávesnice | ano
Oddělená numerická klávesnice | ano
Čtečka pamětových karet | ano
Hmotnost vč. baterie | 2,52 kg
Operační systém | Základní OS pro upgrade na Windows v rámci programu CAMPUS (OEM Win 10)
Požadavky na servis | Záruční servisní zásah bude zahájen v místě instalace příští pracovní den od nahlášení závady
Záruční doba | 12 měsíců
Dodací lhůta | do 21 dnů od oboustranného podepsání smlouvy
Cena včetně DPH | 39990

## 60004206 40
60004206 40 DNS_NB_ATYP |  | Nabídka (typ označení nebo p/n)
Velikost obrazovky | 15,6"
Rozlišení obrazovky | 1920 x 1080
Úprava povrchu obrazovky | matná
Procesor | x86-64 kompatibilní, i5-8260U
Výkon | PassMark Average CPU Mark minimální hodnota 7950 dle http://www.cpubenchmark.net
Grafický adaptér | dedikovaná, min. 2GB Passmark G3D Mark minimální hodnota 1900 dle https://www.videocardbenchmark.net/ na konci lhůty pro podání nabídek
Paměť RAM | min. 8 GB DDR4
Pevný disk | min. 256 GB SSD
Optická mechanika | nepožadujeme
Síťová karta | Integrovaná gigabitová síťová karta 10/100/1000, RJ-45
Wifi | WiFi karta 802.11a/b/g/n/ac
BlueTooth | min. Bluetooth 4.2
Vstupní a výstupní porty | min. 1x USB-C 3.1 (pouze pro přenos dat, přenosová rychlost signálu 5 Gb/s) 2x USB 3.1 1x kombinovaný konektor sluchátek/mikrofonu 1x HDMI 1.4b (1920 x 1080 @60Hz) 1x RJ-45 (LAN)
Interní reproduktory | ano
Interní mikrofon | ano
Webová kamera | ano
Podsvícená klávesnice | ano
Oddělená numerická klávesnice | ano
Čtečka pamětových karet | ano
Hmotnost vč. baterie | max. 1,9 kg
Operační systém | Základní OS pro upgrade na Windows v rámci programu CAMPUS (OEM Win 10)
Požadavky na servis | Záruční servisní zásah bude zahájen v místě instalace příští pracovní den od nahlášení závady
Záruční doba | 12 měsíců
Dodací lhůta | do 21 dnů od oboustranného podepsání smlouvy
Cena včetně DPH | 20000

## 60004206 50
60004206 50 DNS_NB_ATYP |  | Nabídka (typ označení nebo p/n)
Šasi | celokovové
Velikost obrazovky | 13,3" dotykový displej otočný o 360°
Rozlišení obrazovky | min. 1920 x 1080 FHD
Úprava povrchu obrazovky | lesklá, LED podsvícení, IPS
Procesor | x86-64 kompatibilní
Výkon | PassMark Average CPU Mark minimální hodnota 7600 dle http://www.cpubenchmark.net ke konci lhůty pro podání nabídek
Paměť RAM | min. 8 GB DDR4
Pevný disk | min. 256 GB M.2 SSD PCIe NVMe
Optická mechanika | ne
Wifi | ano, 802.11 ac
BlueTooth | min. bluetooth 4.2
Vstupní a výstupní porty | min. 1 x USB 3.1, min. 1 x USB-C
Výstup pro monitor | min. HDMI
Podsvícená klávesnice | ano
Interní reproduktory | ano
Interní mikrofon | ano
Webová kamera | ano
Hmotnost vč. baterie | max. 1,45 kg
Operační systém | Základní OS pro upgrade na Windows v rámci programu CAMPUS (OEM Win 10)
Požadavky na servis | Záruční servisní zásah bude zahájen v místě instalace do 3 prac. dnů od nahlášení závady
Záruční doba | 2 roky
Dodací lhůta | do 21 dnů od oboustranného podepsání smlouvy
Cena včetně DPH | 22990

## 60004206 60
60004206 60 DNS_TABLET_ATYP |  | Nabídka (typ označení nebo p/n)
Velikost obrazovky | minimálně 10,2"
Rozlišení obrazovky | 2160x1620
Technologie obrazovky | IPS
Úložiště | 128 GB
Wi-fi | ano
Bluetooth | ano
3G, LTE | ano
OS | iPadOS
Odůvodnění OS | Programování LEGA Mindstorms pro Mechatroniku, které jsou programovatelné jen z MAC zařízení.
Konektor | Lightning konektor
Fotoaparát | 8 Mpx
GPS | ano
Baterie | min 32 Wh
hmotnost | max. 500 g
Ostatní | podpora apple pencil
Požadavky na servis | Záruční servisní zásah bude zahájen v místě instalace do 3 prac. dnů od nahlášení závady
Záruční doba | 2 roky
Dodací lhůta | do 21 dnů od oboustranného podepsání smlouvy
Cena včetně DPH | max. 20 000 Kč

## 60004207
60004207 10 DNS_LCD_ATYP |  | Nabídka (typ označení nebo p/n)
DNS_LCD24" Profi
Úhlopříčka | min. 27"
Podsvícení | LED
Rozlišení | 2560 x 1440 (QHD), IPS
Úprava povrchu obrazovky | matná
Doba odezvy | max. 5 ms FAST mode
Kontrast | min. 1000:1 typický
Svítivost | min. 350 cd/m2
Pozorovací úhly | min. 178°/178°
Vstupy | min. 1 x HDMI, 2x DP, 1 x USB Type-C (DisplayPort), audio výstup
konektory | min. 4 x USB 3.0
Výškově nastavitelný podstavec a PIVOT | ano
Naklápění monitoru | ano
Natáčení monitoru | ano
Držák VESA | ano, min. 100 x 100
Servis | Záruční servisní zásah bude zahájen v místě instalace do 3 pr. dnů od nahlášení závady
Záruka | 3 roky
Max cena včetně DPH | max. 12 000 Kč

## 60004208
60004208 10 DNS_PC_ATYP |  | Nabídka (typ označení nebo p/n)
Základní deska | min. 4x paměťový slot, možnost rozšíření na 64GB DDR4
Procesor | x86-64 kompatibilní, min. 8 fyzických jader, max. TDP 65W
Výkon procesoru | PassMark Average CPU Mark minimální hodnota 15850 dle http://www.cpubenchmark.net na konci lhůty pro podání nabídek
Paměť RAM | 16GB DDR4 2666MHZ
Pevný disk | 512GB M.2 pcie NVMe TLC
Optická mechanika | DVD+-RW/RAM/DL
Grafická karta | integrovaná v procesoru, výkon v benchmarku PassMark Average G3D Mark 1300 bodů dle https://www.videocardbenchmark.net/ ke konci lhůty pro podání nabídek, podpora DirectX 12
Zvuková karta | integrovaná na základní desce, min. konfigurace 7.1
Napájecí zdroj | 650w zdroj s účiností až 90%
Síťová karta | 10/100/1000 Mb Ethernet, RJ 45
Skříň počítače | minitower
pozice interních jednotek | 2x 3,5" (volná) 1x M.2 SSD 2280 (obsazená) 1x M.2 SSD 2280 (volná)
Vstupní a výstupní porty | 6x USB 3.0 2x USB 2.0 1x kombinovaný konektor sluchátek/mikrofonu 1x zvukový vstup (line in) 1x zvukový výstup (line out) 1x RJ-45 (LAN) 2x DisplayPort
Klávesnice | USB, připojená kabelem, CZ/EN
Myš | USB, optická, připojená kabelem, 2 tlačítka + kolečko
Reproduktor | interní reproduktor - zabudovaný v PC
Operační systém | win 10 profesional 64bit CZ
Požadavky na kompatibilitu | kompatibilita s OS Windows 10 64bit
Rozšiřující sloty | 1x PCIe 3.0 x16 1x PCIe 3.0 x16 zapojený jako x4 2x PCIe 3.0 x1 zapojený jako x4 2x M.2 2280 pro SSD disk (1x obsazený)
Požadavky na rozměry | max. rozměry PC skříně v cm: 38x18x45
Požadavky na servis | Záruční servisní zásah následující den na místě po nahlášení závady
Záruční doba | 3 roky na PC
Dodací lhůta | do 21 dnů od oboustranného podepsání smlouvy
Cena včetně DPH | max. 36000 Kč

## NB15" typ B
DNS_NB15"_typ_B |  | Nabídka (typ označení nebo p/n)
Velikost obrazovky | 15-15,6"
Barva | černá
Rozlišení obrazovky | min. 1920 x 1080 FHD
Úprava povrchu obrazovky | antireflexní / matná, LED podsvícení, IPS
Procesor | x86-64 kompatibilní
Výkon | PassMark Average CPU Mark minimální hodnota 7600 dle http://www.cpubenchmark.net na konci lhůty pro podání nabídek
Grafický adaptér | externí, nesdílená paměť
Paměť RAM | min. 8 GB DDR4
Pevný disk | min. 256 GB SSD + min. 1 TB HDD
Optická mechanika | nepožadujeme
Síťová karta | Ethernet 100/1000 Mb, RJ 45
Wifi | ano, 802.11 ac
BlueTooth | ano
Vstupní a výstupní porty | min. 1 x USB 3.0 nebo 3.1, min. 1 x USB 3.1 Gen2 s konektorem Type-C pro dokování, vstup a výstup pro mikrofon a sluchátka, výstup pro externí monitor
Interní reproduktory | ano
Interní mikrofon | ano
Webová kamera | ano
Podsvícená klávesnice | ano
Oddělená numerická klávesnice | ano
Čtečka pamětových karet | ano
Hmotnost vč. baterie | max. 2,1 kg
Operační systém | Základní OS pro upgrade na Windows v rámci programu CAMPUS (OEM Win 10)
Požadavky na servis | Záruční servisní zásah bude zahájen v místě instalace příští pracovní den od nahlášení závady
Záruční doba | 12 měsíců s možností prodloužení
Dodací lhůta | do 14 dnů od oboustranného podepsání smlouvy
Cena včetně DPH | max. 22 600 Kč

## 60004211
60004211 10 DNS_NB_ATYP |  | Nabídka (typ označení nebo p/n)
Velikost obrazovky | 14" display
Rozlišení obrazovky | rozlišení 1920 × 1080 px, poměr stran 16:9,
Úprava povrchu obrazovky | IPS, matný
Procesor | x86-64 kompatibilní
Výkon | PassMark Average CPU Mark minimální hodnota 14050 dle http://www.cpubenchmark.net ke konci lhůty pro podání nabídek
Paměť RAM | 16 GB RAM, DDR4, 2 666 MHz (2,67 GHz)
Pevný disk | SSD 512 GB, M2
Grafický adaptér | dedikovaná, min. 2 GB Passmark G3D Mark minimální hodnota 2150 dle https://www.videocardbenchmark.net/ na konci lhůty pro podání nabídek
Optická mechanika | NE
Wifi | WiFi 802.11ac
BlueTooth | Bluetooth v5.0
Vstupní a výstupní porty | min 3x USB gen. 3.2 a RJ-45 (LAN), Combo Audio Jack, Thunderbolt 3 (USB-C)
Výstup pro monitor | HDMI, USB-C
Podsvícená klávesnice | ANO
Interní reproduktory | ANO
Interní mikrofon | ANO
Webová kamera | ANO
Hmotnost vč. baterie | Váha 1,55 kg
Operační systém | Windows 10 PRO
Požadavky na servis | Záruční servisní zásah bude zahájen v místě instalace do 3 prac. dnů od nahlášení závady
Záruční doba | 2 roky
Dodací lhůta | do 21 dnů od oboustranného podepsání smlouvy
Cena včetně DPH | max. 39900 Kč

## 60004212
600004212 DNS_TISK multi ATYP
Multifunkční barevná
Technologie tisku | barevný laserový tisk
Formát | A4
Rychlost tisku | 27 stran za minutu jednostranně
Pamět | 1 GB
Rozlišení | 1 200 × 1 200 dpi
Vstupní zásobník | 250 listů
Duplexní tisk | automaticky oboustranný tisk
Rozhranní | USB 2.0 Hi-Speed, 10BASE-T/100BASE-TX/1000Base-T, Wi-Fi – 802.11b/g/n, bezdrátové přímé připojení
Skener | plochý barevný
Rozlišení skeneru | 600x600 dpi
Automatický podavač (ADF) | ano
Funkce kopírování | ano
Kompatibilita | Windows® 10 / Windows® 8.1 / Windows® 8 / Windows® 7 / Server® 2016 / Server® 2012 R2 / Server® 2012 / Server® 2008 R2 / Server® 2008 / Vista, Mac OS X verze 10.9.5 a vyšší / Mac OS 10.14 a vyšší/Linux
Servis | Záruční servisní zásah bude zahájen v místě instalace do 3 pr. dnů od nahlášení závady
Záruční doba | 2 roky
Dodací lhůta | do 21 dnů od oboustranného podepsání smlouvy
Cena včetně DPH | max. 12 500 Kč

## Multi tisk barva
DNS_TISK multi barva |  | Nabídka (typ označení nebo p/n)
Multifunkční barevná
Technologie tisku | barevný laserový/LED tisk
Formát | A4
Rychlost tisku | minimálně 25 stran za minutu černobíle i barevně
Pamět | min. 1 GB
Rozlišení | min. 1200x600 dpi
Vstupní zásobník | min. 250 listů
Duplexní tisk | ano, automatický (manuální duplex nevyhovuje)
Rozhranní | USB 2.0, Ethernet 100 Mb, RJ45
Skener | plochý barevný
Rozlišení skeneru | optické min. 600x600
Automatický podavač (ADF) | ano
Funkce kopírování | ano
Kompatibilita | Microsoft Windows Vista, Microsoft Windows 7/8/10, drivery 64 bit.
Emulace | min. PCL 5/PCL 6
Servis | Záruční servisní zásah bude zahájen v místě instalace do 3 pr. dnů od nahlášení závady
Záruční doba | 2 roky
Dodací lhůta | do 14 dnů od oboustranného podepsání smlouvy
Cena včetně DPH | max. 8 000 Kč

## 60004214 10
60004214 10 DNS_NB_ATYP |  | Nabídka (typ označení nebo p/n)
Šasi | celokovové
Velikost obrazovky | min 13,3" nedotykový displej
Rozlišení obrazovky | min. 2560x1600
Úprava povrchu obrazovky | lesklá nebo matná, LED podsvícení, IPS
Procesor | x86-64 kompatibilní
Výkon | PassMark Average CPU Mark minimální hodnota 4200 dle http://www.cpubenchmark.net ke konci lhůty pro podání nabídek
Paměť RAM | min. 8 GB min. DDR3
Pevný disk | min. 128 GB SSD
Optická mechanika | ne
Wifi | ano, 802.11 ac
BlueTooth | ano
Vstupní a výstupní porty | min. 2 x USB-C Thunderbold 3
Výstup pro monitor | USB-C
Podsvícená klávesnice | ano
Interní reproduktory | ano
Interní mikrofon | ano
Webová kamera | ano
Hmotnost vč. baterie | max. 1,4 kg
Operační systém | MacOS
Odůvodnění požadavku na OS | Vývoj a testování aplikací pro iOS
Displej nahrazující multimédiální klávesy | ano
Čtečka otisků prstů | ano
Požadavky na servis | Záruční servisní zásah bude zahájen v místě instalace do 3 prac. dnů od nahlášení závady
Záruční doba | 2 roky
Dodací lhůta | do 21 dnů od oboustranného podepsání smlouvy
Cena včetně DPH | max 40000 Kč

## 60004214 20
60004214 20 DNS_NB_ATYP |  | Nabídka (typ označení nebo p/n)
Velikost obrazovky | 15-15,6"
Rozlišení obrazovky | min. 1920 x 1080 FHD
Úprava povrchu obrazovky | antireflexní / matná, LED podsvícení, IPS
Procesor | x86-64 kompatibilní
Výkon | PassMark Average CPU Mark minimální hodnota 12300 dle http://www.cpubenchmark.net na konci lhůty pro podání nabídek
Grafický adaptér | externí, nesdílená paměť s min. kapacitou 3GB GDDR5
Grafický adaptér - technologie | Podpora CUDA
Paměť RAM | min. 16 GB DDR4
Pevný disk | min. 256 GB SSD + min. 1 TB HDD
Optická mechanika | nepožadujeme
Síťová karta | Ethernet 100/1000 Mb, RJ 45
Wifi | ano, 802.11 ac
BlueTooth | ano
Vstupní a výstupní porty | min. 2 x USB 3.0 nebo 3.1, min. 1 x USB 3.1 type-C pro dokování, vstup a výstup pro mikrofon a sluchátka, výstup pro externí monitor
Interní reproduktory | ano
Interní mikrofon | ano
Webová kamera | ano
Podsvícená klávesnice | ano
Oddělená numerická klávesnice | ano
Hmotnost vč. baterie | max. 2,5 kg
Operační systém | Základní OS pro upgrade na Windows v rámci programu CAMPUS (OEM Win 10)
Požadavky na servis | Záruční servisní zásah bude zahájen v místě instalace příští pracovní den od nahlášení závady
Záruční doba | 24 měsíců
Dodací lhůta | do 14 dnů od oboustranného podepsání smlouvy
Cena včetně DPH | max. 30 000 Kč

## LCD27" Výškově
DNS_LCD27" Výškově stavitelný |  | Nabídka (typ označení nebo p/n)
DNS_LCD24" Profi
Úhlopříčka | min. 27"
Podsvícení | LED
Rozlišení | min. 1920 x 1080, 16:9, IPS/VA/PLS
Úprava povrchu obrazovky | matná
Doba odezvy | max. 5 ms
Kontrast | min. 1000:1 typický, 5 000 000 : 1 ACR
Svítivost | min. 250 cd/m2
Vstupy | min. 1xHDMI, 1xD-Sub, 1xDVI-D nebo 1xDisplay Port
Propojovací kabel | HDMI A - HDMI A, min. HDMI rozhraní ver. 1.4, podpora digit. ochrany obsahu HDCP, kvalitní stínění, délka min. 1,5 m
Reproduktory | ano
Výškově nastavitelný podstavec | ano
Naklápění monitoru | ano
Servis | Záruční servisní zásah bude zahájen v místě instalace do 3 pr. dnů od nahlášení závady
Záruka | 3 roky
Dodací lhůta | do 14 dnů od oboustranného podepsání smlouvy
Cena včetně DPH | max. 6 000 Kč

## 60004216 10
60004216 10 DNS_TABLET_ATYP |  | Nabídka (typ označení nebo p/n) | Nabídka (typ označení nebo p/n)
Velikost displeje: | 10"
Procesor | x86-64 kompatibilní, min. 1.6GHz, 2 jádra
Výkon procesoru | PassMark Average CPU Mark minimální hodnota 2150 dle http://www.cpubenchmark.net na konci lhůty pro podání nabídek | Intel Core i5-2400S @ 2.50GHz
Rozlišení: | min. 1800x1200 (217ppi)
Typ displeje: | PixelSense displej s dotykovou obrazovkou
Paměť RAM | min. 8GB
Pevný disk | min. 128GB SSD
Integrované kamery: | ano, přední HD camera s rozpoznáváním obličeje 5 Mpx, zadní 8 Mpx
Interní reproduktory: | ano
Funkce | WiFi 802.11 a/b/g/n/ac, bluetooth min. 4.1, čtečka karet, snímač okolního světla, akcelerometr, gyroskop
Vstupní a výstupní porty | 1x USB-C, 1x Surface Connect, 1x konektor pro sluchátka, 1x krycí port
Výdrž baterie | min. 8,5 hod
Operační systém | Windows 10 Home in S mode
Požadavky na dodávku: | magneticky odpojitelná podsvícená klávesnice, kompatibilní pero bluetooth 4.0 s vyměnitelnou baterií
Dodací lhůta | do 21 dnů od oboustranného podepsání smlouvy
Záruka | 12 měsíců
Max cena včetně DPH | 21500

## 60004216 20
60004216 10 DNS_TABLET_ATYP |  | Nabídka (typ označení nebo p/n)
Velikost displeje: | min. 9,7"
Rozlišení displeje: | min. 2048 × 1536 bodů
Typ displeje a úprava: | Multi‑Touch displej s LED podsvícením a technologií IPS, oleofobní vrstva odolná proti šmouhám, podpora Apple Pencil
Kapacita paměti: | min. 128GB
Wifi: | ano, 802.11a/b/g/n/ac; dvě pásma 2,4 GHz a 5 GHz
BlueTooth: | ano, min. Bluetooth 4.0
Vstupní a výstupní konektory: | 3,5mm stereo minijack pro sluchátka, 1 x lightning konektor
Interní reproduktory: | ano
Interní mikrofon: | ano
Integrované kamery: | ano, přední 1,2 Mpx, zadní 8 Mpx
Senzory: | pohybový, světelný, gyroskop, snímač otisků prstů, barometr, digitální kompas
Hmotnost: | max. 470g bez obalu
Baterie: | min. 32 Wh
Operační systém: | aktuální verze iOS
Požadavky na dodávku: | Preferujeme barvu Space Grey příp. Silver. Dodávka včetně: -USB kabelu s konektorem lightning, -USB napájecího adaptéru, -Apple pencil, -pouzdro se stojanem a pouzdrem na Apple Pencil (černé, příp. šedé) .
Zdůvodnění aplikace: | iOS nutný k testování webových aplikací vyvíjených v rámci projektů řešených na katedře.
Požadavky na servis: | Záruční servisní zásah bude zahájen v místě instalace do 3 prac. dnů od nahlášení závady
Dodací lhůta: | do 21 dnů od oboustranného podepsaní kupní smlouvy
Cena: | 16500

## 60004217
60004217 DNS_NB_ATYP |  | Nabídka (typ označení nebo p/n)
Šasi | celokovové
Velikost obrazovky | max 13,3"
Rozlišení obrazovky | min. 2560 x 1600
Úprava povrchu obrazovky | matné/lesklá, LED podsvícení, IPS
Procesor | x86-64 kompatibilní
Výkon | PassMark Average CPU Mark minimální hodnota 10600 dle http://www.cpubenchmark.net ke konci lhůty pro podání nabídek
Paměť RAM | min. 16 GB 2133MHz paměti LPDDR3
Pevný disk | min. 512 GB SSD
Optická mechanika | ne
Wifi | ano, 802.11 ac
BlueTooth | ano, min. v5.0
Vstupní a výstupní porty | min. 4 konektory Thunderbolt 3/USB Type-C 3.1/3.2
VGA výstup | min. Thunderbolt 3 nebo USB-C
Podsvícená klávesnice | ano
Interní reproduktory | ano
Interní mikrofon | ano
Webová kamera | ano, min. rozlišení 720p
Hmotnost vč. baterie | max. 1,4 kg
Operační systém | aktuální verze macOS
Požadavky na dodávku | Touch Bar, Touch ID
Zdůvodnění nákupu | 1. Vývoj aplikací pro iOS/macOS, popřípadě využívání aplikace běžící pouze na těchto systémech. 2. Požadavek na kompatibilitu OS: Operační systém s integrovanou podporou programového vybavení FaceTime aplikace, THINK C, JavaScript OSA.
Požadavky na servis | Záruční servisní zásah bude zahájen v místě instalace do 3 prac. dnů od nahlášení závady
Dodací lhůta: | do 21 dnů od oboustranného podepsaní kupní smlouvy
Cena včetně DPH | max. 68500 Kč

## 60004219
60004219 DNS_NB_ATYP |  | Nabídka (typ označení nebo p/n)
Velikost obrazovky | 15,6"
Rozlišení obrazovky | min. 1920 x 1080
Úprava povrchu obrazovky | antireflexní
meteriál | kovový
Procesor | x86-64 kompatibilní,
Výkon | PassMark Average CPU Mark minimální hodnota 8750 dle http://www.cpubenchmark.net na konci lhůty pro podání nabídek
Paměť RAM | min. 8GB
Pevný disk | min. 512GB SSD
Optická mechanika | ne
Síťová karta | externí síťová karta - USB adaptér s RJ45 koncovkou pro připojení Ethernet kabelu
Wifi | ano, 802.11 b/g/n
BlueTooth | ano
Vstupní a výstupní porty | min. 2 x USB 3.0, min. 1x USB-C, 1x HDMI vstup a výstup pro mikrofon a sluchátka, výstup pro externí monitor
Interní reproduktory | ano
Interní mikrofon | ano
Čtečka pamětových karet | ano
Oddělená numerická klávesnice | ano
Webová kamera | ano
Čtečka otisků prstů | ano
Hmotnost vč. baterie | max. 1,9 kg
Baterie | min. 70 Wh
Operační systém | Základní OS pro upgrade na Windows v rámci programu CAMPUS (OEM Win 10)
Požadavky na servis | Záruční servisní zásah bude zahájen v místě instalace do 3 prac. dnů od nahlášení závady
Záruční doba | 2 roky
Dodací lhůta | do 21 dnů od oboustranného podepsání smlouvy
Cena včetně DPH | max. 19 000 Kč

## Ultrabook 13" typ A
DNS_Ultrabook13"_typ_A |  | Nabídka (typ označení nebo p/n)
Velikost obrazovky | 13" - 14"
Rozlišení obrazovky | min. 1920 x 1080 FHD
Úprava povrchu obrazovky | matné / lesklé, LED podsvícení
Procesor | x86-64 kompatibilní
Výkon | PassMark Average CPU Mark minimální hodnota 7600 dle http://www.cpubenchmark.net na konci lhůty pro podání nabídek
Paměť RAM | min. 8 GB min. DDR3
Pevný disk | min. 256 GB SSD
Optická mechanika | ne
Wifi | ano, 802.11 ac
BlueTooth | ano
Vstupní a výstupní porty | min. USB 3.0
Výstup pro externí monitor | min. 1 x
Podsvícená klávesnice | ano
Interní reproduktory | ano
Interní mikrofon | ano
Webová kamera | ano
Čtečka pamětových karet | ano
Hmotnost vč. baterie | max. 1,5 kg
Operační systém | Základní OS pro upgrade na Windows v rámci programu CAMPUS (OEM Win 10)
Požadavky na servis | Záruční servisní zásah bude zahájen v místě instalace do 3 prac. dnů od nahlášení závady
Záruční doba | min. 1 rok s možností prodloužení
Dodací lhůta | do 14 dnů od oboustranného podepsání smlouvy
Cena včetně DPH | max. 18 000 Kč

## NB15" typ A
DNS_NB15"_typ_A |  | Nabídka (typ označení nebo p/n)
Velikost obrazovky | 15-15,6"
Rozlišení obrazovky | min. 1920 x 1080
Úprava povrchu obrazovky | matná / antireflexní
Procesor | x86-64 kompatibilní
Výkon | PassMark Average CPU Mark minimální hodnota 8000 dle http://www.cpubenchmark.net na konci lhůty pro podání nabídek
Paměť RAM | min. 4 GB
Pevný disk | min. 256 GB SSD
Optická mechanika | DVD+-RW/RAM/DL
Síťová karta | Ethernet 100/1000 Mb, RJ 45
Wifi | ano, 802.11 b/g/n
BlueTooth | ano
Vstupní a výstupní porty | min. 1 x USB 3.0, vstup a výstup pro mikrofon a sluchátka, výstup pro externí monitor
Interní reproduktory | ano
Interní mikrofon | ano
Čtečka pamětových karet | ano
Oddělená numerická klávesnice | ano
Webová kamera | ano
Hmotnost vč. baterie | max. 2,5 kg
Operační systém | Základní OS pro upgrade na Windows v rámci programu CAMPUS (OEM Win 10)
Požadavky na servis | Záruční servisní zásah bude zahájen v místě instalace do 3 prac. dnů od nahlášení závady
Záruční doba | 2 roky
Dodací lhůta | do 14 dnů od oboustranného podepsání smlouvy
Cena včetně DPH | max. 14 000 Kč

## 60004220 30
60004220 30 DNS_TABLET_ATYP |  | Nabídka (typ označení nebo p/n)
Výkon CPU | Minimálně 10800 dle https://www.androidbenchmark.net/passmark_chart.html
Velikost displaye | 10,5" super amoled
Rozlišení | 2560 × 1600
Ram | 4GB
Úložiště | 64GB
Paměťová karta | ano, podpora karet min 512GB
Wi-fi | Wi-Fi 802.11 a/b/g/n/ac
BT | ano
SIM | Nano sim, LTE, 3G
OS | Android
Baterie | Min 7000mAh, rychlé nabíjení 18W
Konektor | USB-C
Fotoaparát | 13 Mpx
Selfie fotoaparát | 8 Mpx
GPS | ano
Baterie | min. 7000 mAh
Ostatní | čtečka otisků prstů, rozpoznávání obličeje
Požadavky na servis | Záruční servisní zásah bude zahájen v místě instalace do 3 prac. dnů od nahlášení závady
Záruční doba | 2 roky
Dodací lhůta | do 21 dnů od oboustranného podepsání smlouvy
Cena včetně DPH | max. 12 000 Kč

## NB17"
DNS_NB17" |  | Nabídka (typ označení nebo p/n)
Velikost obrazovky | min. 17" - 17,6"
Rozlišení obrazovky | min. 1920 x 1080 FHD
Úprava povrchu obrazovky | matná/antireflexní , LED podsvícení
Procesor | x86-64 kompatibilní
Výkon | PassMark Average CPU Mark minimální hodnota 7500 dle http://www.cpubenchmark.net na konci lhůty pro podání nabídek
Grafická karta | nesdílená min. 2GB grafické RAM
Paměť RAM | min. 8 GB min. DDR4
Pevný disk | min. 128 GB SSD + min. 1TB HDD
Optická mechanika | DVD+-RW/RAM/DL
Síťová karta | ethernet 100/1000 Mb, RJ 45
Wifi | ano, 802.11 ac
BlueTooth | ano
Vstupní a výstupní porty | min. 1 x USB 3.0, vstup a výstup pro mikrofon a sluchátka, výstup pro externí monitor
Interní reproduktory | ano
Interní mikrofon | ano
Čtečka pamětových karet | ano
Webová kamera | ano
Výdrž baterií | min. 3 hod.
Hmotnost vč. baterií | max. 3,5 kg
Operační systém | Základní OS pro upgrade na Windows v rámci programu CAMPUS (OEM Win 10)
Požadavky na servis | Záruční servisní zásah bude zahájen v místě instalace do 3 prac. dnů od nahlášení závady
Záruční doba | 2 roky
Dodací lhůta | do 14 dnů od oboustranného podepsání smlouvy
Cena včetně DPH | max. 21 000 Kč

## 60004222
60004222 10 DNS_NB_ATYP |  | Nabídka (typ označení nebo p/n)
Velikost obrazovky | 15-15,6"
Barva
Rozlišení obrazovky | min. 1920 x 1080 FHD
Úprava povrchu obrazovky | antireflexní / matná, LED podsvícení, IPS
Procesor | x86-64 kompatibilní
Výkon | PassMark Average CPU Mark minimální hodnota 12900 dle https://www.cpubenchmark.net/cpu.php?id=3247 Na konci lhůty pro podání nabídek
Grafický adaptér | externí, nesdílená paměť min. 2 GB Passmark G3D Mark minimální hodnota 1900 dle https://www.videocardbenchmark.net/ na konci lhůty pro podání nabídek
Paměť RAM | min. 16 GB DDR4
Pevný disk | min. 512 GB SSD
Optická mechanika | nepožadujeme
Síťová karta | Ethernet 100/1000 Mbps, RJ 45
Wifi | ano, 802.11 ac
BlueTooth | ano
Vstupní a výstupní porty | min. 2 x USB 3.0 nebo 3.1, min. 1 x USB 3.1 Gen2 s konektorem Type-C pro dokování, vstup a výstup pro mikrofon a sluchátka, výstupy HDMI a VGA pro externí monitor RJ-45 (LAN)
Interní reproduktory | ano
Interní mikrofon | ano
Webová kamera | ano
Podsvícená klávesnice | ano
Oddělená numerická klávesnice | ano
Čtečka pamětových karet | ano
Hmotnost vč. baterie | max. 2,1 kg
Operační systém | Základní OS pro upgrade na Windows v rámci programu CAMPUS OEM Win 10
Požadavky na servis | Záruční servisní zásah bude zahájen v místě instalace příští pracovní den od nahlášení závady (Next Business Day On-Site Service)
Záruční doba | 36 měsíců
Dodací lhůta | do 21 dnů od oboustranného podepsání smlouvy
Cena včetně DPH | Max. 40 000 Kč

## 60004224
60004224 10 DNS_NB_ATYP |  | Nabídka (typ označení nebo p/n)
Velikost obrazovky | 15-15,6"
Rozlišení obrazovky | min. 1920 x 1080 FHD
Úprava povrchu obrazovky | antireflexní / matná, LED podsvícení, IPS
Procesor | x86-64 kompatibilní
Výkon | PassMark Average CPU Mark minimální hodnota 12300 dle http://www.cpubenchmark.net na konci lhůty pro podání nabídek
Grafický adaptér | externí, nesdílená paměť s min. kapacitou 3GB GDDR5
Grafický adaptér - technologie | Podpora CUDA
Paměť RAM | min. 16 GB DDR4
Pevný disk | min. 256 GB SSD + min. 1 TB HDD
Optická mechanika | nepožadujeme
Síťová karta | Ethernet 100/1000 Mb, RJ 45
Wifi | ano, 802.11 ac
BlueTooth | ano
Vstupní a výstupní porty | min. 2 x USB 3.0 nebo 3.1, min. 1 x USB 3.1 type-C pro dokování, vstup a výstup pro mikrofon a sluchátka, výstup pro externí monitor
Interní reproduktory | ano
Interní mikrofon | ano
Webová kamera | ano
Podsvícená klávesnice | ano
Oddělená numerická klávesnice | ano
Hmotnost vč. baterie | max. 2,5 kg
Operační systém | Základní OS pro upgrade na Windows v rámci programu CAMPUS (OEM Win 10)
Požadavky na servis | Záruční servisní zásah bude zahájen v místě instalace příští pracovní den od nahlášení závady
Záruční doba | 24 měsíců
Dodací lhůta | do 21 dnů od oboustranného podepsání smlouvy
Cena včetně DPH | max. 30 000 Kč

## 60004226 10
60004226 10 DNS_TABLET_ATYP |  | Nabídka (typ označení nebo p/n)
Velikost obrazovky | 10"
Rozlišení obrazovky | min. 1800 x 1200
Typ displeje a úprava | dotykový, IPS
Provedení | - hliníkové šasí - možnost připojení klávesnice pomocí dokovacího konektoru - podpora ovládání pomocí dotykového pera (Stylusu)
Procesor | x86-64 kompatibilní
Výkon | PassMark Average CPU Mark minimální hodnota 2200 dle http://www.cpubenchmark.net na konci lhůty pro podání nabídek
Paměť RAM | min. 8 GB
Pevný disk | min. 128GB SSD
Wifi | ano, 802.11a/b/g/n/ac
BlueTooth | ano, min. Bluetooth 4.1
Vstupní a výstupní konektor | min. 1 x USB 3.1/3.2 Gen 1 Type-C dokovací konektor, konektor pro sluchátka a mikrofon
Interní reproduktory | ano
Interní mikrofon | ano
Integrované kamery | ano, přední 5 Mpx, zadní 8 Mpx auto ostření, video 1080p
Čtečka pamětových karet | ano
Senzory | světelný, gyroskop, akcelerometr
Hmotnos | max. 560g bez externí klávesnice
Operační systém | MS Windows 10
Příslušenství | Externí klávesnice, plně kompatibilní s nabídnutým typem tabletu připojená přes dokovací konektor, preferujeme šedou nebo černou barvu.
Požadavky na servis | Záruční servisní zásah bude zahájen v místě instalace do 3 prac.dnů s ukončením do 30 pr. dnů od nahlášení závady.
Záruční doba | 2 roky
Max cena včetně DPH | 19000

## 60004226 20
60004226 20 DNS_NB_ATYP |  | Nabídka (typ označení nebo p/n)
Velikost obrazovky | 14"
Rozlišení obrazovky | min. 1920x1080 FHD
Úprava povrchu obrazovky | matná /antireflexní panel IPS s podsvícením LED
Procesor | x86-64 kompatibilní
Výkon | PassMark Average CPU Mark minimální hodnota 7900 dle http://www.cpubenchmark.net na konci lhůty pro podání nabídek
Paměť RAM | min. 8GB (1x8GB) 2666MHz DDR4
Pevný disk | min. 256GB disk SSD
Optická mechanika | nepožadujeme
Wifi | ano, 802.11ac, dvě pásma
BlueTooth | ano, Bluetooth 5
Vstupní a výstupní porty | min. 1 x USB 3.1 Type C Gen. 2 s funkcí napájení a funkcí DisplayPort, 3 x USB 3.1 Gen 1 (jeden s technologií PowerShare) 1 x HDMI 1.4 1 x RJ-45, 1x Kombinovaný konektor pro sluchátka a mikrofon, 1x Slot pro bezpečnostní zámek
Interní reproduktory | ano
Interní mikrofon | ano
Čtečka pamětových karet | ano
Čtečka otisku prstů | nepožadujeme
Podsvícená klávesnice | ano
Webová kamera | ano
Hmotnost vč. baterie | max. 1,6 kg
Operační systém | Základní OS pro upgrade na Windows v rámci programu CAMPUS (OEM Win 7/8/10)
Požadavky na servis | Záruční servisní NBD - servis u zákazníka do druhého pracovního dne.
Záruční doba | 3 roky
Max cena včetně DPH | 23500

## Ultrabook 13" typ B
DNS_Ultrabook13"_typ_B |  | Nabídka (typ označení nebo p/n)
Šasi | hliníkové
Velikost obrazovky | 13,3" dotykový displej otočný o 360°
Rozlišení obrazovky | min. 1920 x 1080 FHD
Úprava povrchu obrazovky | lesklá, LED podsvícení, IPS
Procesor | x86-64 kompatibilní
Výkon | PassMark Average CPU Mark minimální hodnota 8000 dle http://www.cpubenchmark.net ke konci lhůty pro podání nabídek
Paměť RAM | min. 8 GB min. DDR3
Pevný disk | min. 512 GB SSD
Optická mechanika | ne
Wifi | ano, 802.11 ac
BlueTooth | ano
Vstupní a výstupní porty | min. 1 x USB 2.0, min. 2 x USB 3.1 Type-C
Výstup pro monitor | min. HDMI
Podsvícená klávesnice | ano
Interní reproduktory | ano
Interní mikrofon | ano
Webová kamera | ano
Hmotnost vč. baterie | max. 1,3 kg
Operační systém | Základní OS pro upgrade na Windows v rámci programu CAMPUS (OEM Win 10)
Požadavky na servis | Záruční servisní zásah bude zahájen v místě instalace do 3 prac. dnů od nahlášení závady
Záruční doba | 2 roky
Dodací lhůta | do 14 dnů od oboustranného podepsání smlouvy
Cena včetně DPH | max. 25 500 Kč