## 60004229 10 a 60004237 20
60004229 10 a 60004237 20 DNS_NB_ATYP |  | Nabídka (typ označení nebo p/n)
Velikost obrazovky | 15,6"
Rozlišení obrazovky | 1920 x 1080 FHD
Úprava povrchu obrazovky | antireflexní / matná, LED podsvícení, IPS
Procesor | x86-64 kompatibilní
Výkon | PassMark Average CPU Mark minimální hodnota 13450 dle http://www.cpubenchmark.net ke konci lhůty pro podání nabídek
Grafický adaptér | externí grafická karta, min. 6 GB RAM, PassMark G3D Mark minimální hodnota 12800 dle https://www.videocardbenchmark.net/ na konci lhůty pro podání nabídek
Paměť RAM | min. 16 GB DDR4
Pevný disk | min. 1 TB M.2 SSD NVMe
Optická mechanika | ne
Síťová karta | Integrovaná gigabitová síťová karta 10/100/1000, RJ-45
Wifi | ano
BlueTooth | Bluetooth 5.0
Vstupní a výstupní porty | 1x USB-C - přenos dat - napájení externích zařízení - podpora DisplayPort 1.2 s rozlišením až 4096 x 2304 @60Hz - podpora Thunderbolt 3 3x USB 3.1 1x kombinovaný konektor sluchátek/mikrofonu 1x vstup pro mikrofon 1x HDMI v2.0 (4096 x 2160 @60Hz) 1x mini DisplayPort 1x RJ-45 (LAN)
Interní reproduktory | ano
Interní mikrofon | ano
Webová kamera | ano
Podsvícená klávesnice | ano
Oddělená numerická klávesnice | ano
Čtečka pamětových karet | ano
Hmotnost vč. baterie | 2,6 kg
Operační systém | Základní OS pro upgrade na Windows v rámci programu CAMPUS (OEM Win 10)
Požadavky na servis | Záruční servisní zásah bude zahájen v místě instalace příští pracovní den od nahlášení závady
Záruční doba | 12 měsíců
Dodací lhůta | do 21 dnů od oboustranného podepsání smlouvy
Cena včetně DPH | 39990

## 60004229 20
60003914 20 DNS_NB_ATYP |  | Nabídka (typ označení nebo p/n)
Velikost obrazovky | min. 13,3"
Rozlišení obrazovky | min. 1920x1080 Full HD
Úprava povrchu obrazovky | matný IPS, LED podsvícení, 16 : 9, anti-glare
Procesor | x86-64 kompatibilní
Výkon | PassMark Average CPU Mark minimální hodnota 5000 dle http://www.cpubenchmark.net
Paměť RAM | min. 8 GB DDR4-2133 ; max. velikost 32 GB, počet slotů celkem - 2
Pevný disk | min. 256 GB M.2 SSD
Optická mechanika | ne
Podsvícená klávesnice | ano
LAN | Ethernet 10/100/1000 TX
Wifi | ano, Wi-Fi 802.11ac
BlueTooth | ano, min. 4.2
Vstupní a výstupní porty | min. 2 x USB 3.0, 1 x USB typ-C, kombinované audio
VGA výstup | min. 1 x HDMI
Interní reproduktory | ano
Interní mikrofon | ano
Webová kamera | ano, HD 720p
Čtečka pamětových karet | ano, (SD, SDHC, SDXC)
Čtečka otisků prstů | ano
Výdrž baterií (typ) | min. 3 články, min. 42 Wh
Hmotnost vč. baterie | max. 1,5 kg
Operační systém | Základní OS pro upgrade na Windows v rámci programu CAMPUS (OEM Win 10)
Požadavky na servis | Záruční servisní zásah bude zahájen v místě instalace do 3 prac. dnů od nahlášení závady
Záruční doba | 1 rok
Dodací lhůta | do 21 dnů od oboustranného podepsání smlouvy
Cena včetně DPH | max. 20 990 Kč
dokovací stanice |  | Nabídka (typ označení nebo p/n)
Funkcionalita | port replikátor připojitelný přes dokovací konektor pro výše uvedený notebook
Rozhraní | 2 x DisplayPort, 1x Mikrofon combo port, 3x USB 2.0, 1x USB 3.0, 1x USB-C, 1x GigaLAN (RJ-45) , Zámek Kensington
Napájecí zdroj | ano, min. 90W
Záruční doba | 1 rok
Dodací lhůta | do 21 dnů od oboustranného podepsání smlouvy
Cena včetně DPH | max. 4 500 Kč
Cena celkem včetně DPH | max. 25 490 Kč

## 60004229 30 a 60004237 40
60004229 30 a 60004237 40 DNS_LCD_ATYP |  | Nabídka (typ označení nebo p/n)
Úhlopříčka | 27"
Podsvícení | LED
Rozlišení | min. 2560 × 1440 QHD
Úprava povrchu obrazovky | matná
Doba odezvy | max. 6 ms
Kontrast | min. 1000:1 resp. 10M:1
Svítivost | min. 350 cd/m2
Vstupy | min. 1x HDMI, 1x DVI, 1x DisplayPort, 1x USB-C
Propojovací kabel | DisplayPort kabel a USB-C kabel
Pivot | ano
Naklápění monitoru | ano
Servis | Záruční servisní zásah bude zahájen v místě instalace do 3 pr. dnů od nahlášení závady
Záruka | 3 roky
Dodací lhůta | do 21 dnů od oboustranného podepsání smlouvy
Cena včetně DPH | max. 11 590 Kč

## 60004230 10
60004230 10 DNS_PC_ ATYP |  | Nabídka (typ označení nebo p/n)
Základní deska | min. 4 sloty na RAM, SOLID kondenzátory, min. USB 3.2, min, počet slotů M.2 2x, podpora Wi-Fi a Bluetooth, podpora RAID: 1, 10
Procesor | x86-64 kompatibilní, min. počet jáder procesoru 12,
Výkon procesoru | PassMark Average CPU Mark minimální hodnota 31750 dle http://www.cpubenchmark.net na konci lhůty pro podání nabídek
Paměť RAM | min. 64 GB (4 x 16GB DDR4 3200)
Pevný disk | min. 1x 1 TB SSD M.2 ( preferovaná paměť SSD disku: TLC) a 2x 4 TB (SATA 6 Gb/s, min. 7 200 ot./min., rychlost čtení/zápisu min. 250 MB/s, vyrovnávací paměť min. 128 MB, pro 24/7 provoz)
Optická mechanika | DVD+-RW/RAM/DL
Grafická karta | externí grafická karta, PCIe x16, min. 4 GB RAM; Chlazení grafické karty:Aktivní; DVI; HDMI; DP;
Zvuková karta | integrovaná na základní desce, min. konfigurace 7.1
Napájecí zdroj | min. 850 W, PFC aktivní, norma min. 80+ GOLD
Síťová karta | 10/100/1000 Mb Ethernet, RJ 45, s podporou PXE
Skříň počítače | podpora možnosti umístění vodního chlazení
Chladič procesoru | systém vodního chlazení 360mm radiator (3 ventilátory), otáčky ven. Min. 1600, úroveň hluku cca 25 dB, průtok vzduchu min. 47 CFM
Vstupní a výstupní porty | přední panel: min. 2x USB 2.0, min. 2x USB 3.0, min. 1x USB 3.1 Gen2 typ-C, min. 2x audio konektor
Operační systém | Základní OS pro upgrade na Windows v rámci programu CAMPUS (OEM W10)
Požadavky na kompatibilitu | kompatibilita s OS Windows 10
Požadavky na rozšiřitelnost | volná 1 pozice pro 5,25" mechaniku nebo disk, volná 1 pozice pro 3,5" mechaniku
Požadavky na servis | Záruční servisní zásah bude zahájen v místě instalace do 3 pr. dnů s ukončením do 7 pr. dnů od nahlášení závady
Záruční doba | 3 roky na sestavu
Dodací lhůta | do 21 dnů od oboustranného podepsání smlouvy
Cena včetně DPH | max. 70 000 Kč

## LCD24" Výškově
DNS_LCD24" Výškově stavitelný |  | Nabídka (typ označení nebo p/n)
DNS_LCD24" Profi
Úhlopříčka | min. 24"
Podsvícení | LED
Rozlišení | min. 1920 x 1200, 16:10, IPS/VA/PLS
Úprava povrchu obrazovky | matná
Doba odezvy | max. 8 ms
Kontrast | min. 1000:1
Svítivost | min. 250 cd/m2
Vstupy | min. 1xHDMI, 1xD-Sub, 1xDVI-D nebo 1xDisplay Port
Propojovací kabel | HDMI A - HDMI A, min. HDMI rozhraní ver. 1.4, podpora digit. ochrany obsahu HDCP, kvalitní stínění, délka min. 1,5 m
Výškově nastavitelný podstavec | ano
Naklápění monitoru | ano
Servis | Záruční servisní zásah bude zahájen v místě instalace do 3 pr. dnů od nahlášení závady
Záruka | 3 roky
Dodací lhůta | do 14 dnů od oboustranného podepsání smlouvy
Cena včetně DPH | max. 5 000 Kč

## Ultrabook 13" typ B
DNS_Ultrabook13"_typ_B |  | Nabídka (typ označení nebo p/n)
Šasi | hliníkové
Velikost obrazovky | 13,3" dotykový displej otočný o 360°
Rozlišení obrazovky | min. 1920 x 1080 FHD
Úprava povrchu obrazovky | lesklá, LED podsvícení, IPS
Procesor | x86-64 kompatibilní
Výkon | PassMark Average CPU Mark minimální hodnota 8000 dle http://www.cpubenchmark.net ke konci lhůty pro podání nabídek
Paměť RAM | min. 8 GB min. DDR3
Pevný disk | min. 512 GB SSD
Optická mechanika | ne
Wifi | ano, 802.11 ac
BlueTooth | ano
Vstupní a výstupní porty | min. 1 x USB 2.0, min. 2 x USB 3.1 Type-C
Výstup pro monitor | min. HDMI
Podsvícená klávesnice | ano
Interní reproduktory | ano
Interní mikrofon | ano
Webová kamera | ano
Hmotnost vč. baterie | max. 1,3 kg
Operační systém | Základní OS pro upgrade na Windows v rámci programu CAMPUS (OEM Win 10)
Požadavky na servis | Záruční servisní zásah bude zahájen v místě instalace do 3 prac. dnů od nahlášení závady
Záruční doba | 2 roky
Dodací lhůta | do 14 dnů od oboustranného podepsání smlouvy
Cena včetně DPH | max. 25 500 Kč

## NB15" typ B
DNS_NB15"_typ_B |  | Nabídka (typ označení nebo p/n)
Velikost obrazovky | 15-15,6"
Barva | černá
Rozlišení obrazovky | min. 1920 x 1080 FHD
Úprava povrchu obrazovky | antireflexní / matná, LED podsvícení, IPS
Procesor | x86-64 kompatibilní
Výkon | PassMark Average CPU Mark minimální hodnota 7600 dle http://www.cpubenchmark.net na konci lhůty pro podání nabídek
Grafický adaptér | externí, nesdílená paměť
Paměť RAM | min. 8 GB DDR4
Pevný disk | min. 256 GB SSD + min. 1 TB HDD
Optická mechanika | nepožadujeme
Síťová karta | Ethernet 100/1000 Mb, RJ 45
Wifi | ano, 802.11 ac
BlueTooth | ano
Vstupní a výstupní porty | min. 1 x USB 3.0 nebo 3.1, min. 1 x USB 3.1 Gen2 s konektorem Type-C pro dokování, vstup a výstup pro mikrofon a sluchátka, výstup pro externí monitor
Interní reproduktory | ano
Interní mikrofon | ano
Webová kamera | ano
Podsvícená klávesnice | ano
Oddělená numerická klávesnice | ano
Čtečka pamětových karet | ano
Hmotnost vč. baterie | max. 2,1 kg
Operační systém | Základní OS pro upgrade na Windows v rámci programu CAMPUS (OEM Win 10)
Požadavky na servis | Záruční servisní zásah bude zahájen v místě instalace příští pracovní den od nahlášení závady
Záruční doba | 12 měsíců s možností prodloužení
Dodací lhůta | do 14 dnů od oboustranného podepsání smlouvy
Cena včetně DPH | max. 22 600 Kč

## 60004233 10
60004233 10 DNS_LCD_ATYP |  | Nabídka (typ označení nebo p/n)
Úhlopříčka | 27"
Podsvícení | LED IPS
Rozlišení | min. 2560x1440
Obrazovka | rovná, matná
Formát | 16 : 9
Doba odezvy | max. 8 ms
Kontrast | min. 1000:1
Svítivost | min. 350 cd/m2
Úhel pohledu ver. x hor. | 178/178
Rozhraní | min. 1x HDMI, min. 1x miniDP, min. 1x DP, min. 4x USB 3.1 Gen1, (vysokorychlostní rozbočovač USB 3.0)
Výbava | Pivot, výškově nastavitelný stojan, naklánění, otáčení, VESA kompatibilní
Reproduktory | ne
Normy | Energy Star 6
Kabely | 1x kabel HDMI High Speed, pozlacené kon., min. 1,5m 1x kabel miniDP/DP propojovací, min. 1,5m
Dodací lhůta | do 21 dnů od oboustranného podepsání smlouvy
Záruka | 2 roky
Max cena včetně DPH | 8600

## 60004235 10
60004235 10 DNS_PC_ ATYP |  | Nabídka (typ označení nebo p/n)
Základní deska | 4 sloty RAM, SOLID kondenzátory, min. USB 3.0
Procesor | x86-64 kompatibilní
Výkon procesoru | PassMark Average CPU Mark minimální hodnota 17100 dle http://www.cpubenchmark.net na konci lhůty pro podání nabídek
Paměť RAM | min. 16 GB DDR4 (min. 2 moduly)
Pevný disk | min. 1 x 512 GB SSD a 1 x 2000 GB HDD, SATA 6 Gb/s, min.7200 ot./min
Optická mechanika | DVD+-RW/RAM/DL
Grafická karta | externí grafická karta, PCIe x16, min. 4 GB RAM, DisplayPort, DVI, šířka paměťové sběrnice 128 bit, podpora min. DX 12 PassMark G3D Mark minimální hodnota 6050 dle https://www.videocardbenchmark.net/ na konci lhůty pro podání nabídek
Zvuková karta | integrovaná na základní desce, min. konfigurace 7.1
Napájecí zdroj | min. 450 W, aktivní PFC, splňující normu min. 80PLUS BRONZE
Síťová karta | 10/100/1000 Mb Ethernet, RJ 45, s podporou PXE
Skříň počítače | miditower, bez jakýchkoliv krytek USB portů a DVD mechanik, zadní ventilátor min. 120mm s regulací otáček řízenou základní deskou
Chladič procesoru | chladič procesoru osazen ventilátorem min. 120mm, regulace otáček řízena základní deskou
Vstupní a výstupní porty | min. 4 x USB 3.0 porty , min 2 porty na předním panelu, vstup a výstup pro slucháka a mikrofon na předním panelu
Klávesnice | USB, připojená kabelem, CZ/EN, bez multimediálních kláves
Myš | USB, optická, připojená kabelem, 2 tlačítka + kolečko
Operační systém | Základní OS pro upgrade na Windows v rámci programu CAMPUS (OEM W10)
Požadavky na kompatibilitu | kompatibilita s OS Windows 10
Požadavky na rozšiřitelnost | volná 1 pozice pro 5,25" mechaniku nebo disk, volná 1 pozice pro 3,5" mechaniku
Požadavky na servis | Záruční servisní zásah bude zahájen v místě instalace do 3 pr. dnů s ukončením do 7 pr. dnů od nahlášení závady
Záruční doba | 3 roky na sestavu
Dodací lhůta | do 21 dnů od oboustranného podepsání smlouvy
Cena včetně DPH | max 30 000 Kč

## 60004235 20
60004235 20 DNS_LCD_ATYP |  | Nabídka (typ označení nebo p/n)
DNS_LCD24" Profi
Úhlopříčka | min. 27"
Podsvícení | LED
Rozlišení | min. 3840 × 2160, 16:9, IPS/VA/PLS
Úprava povrchu obrazovky | matná
Doba odezvy | max. 5 ms
Kontrast | min. 1000:1 typický
Svítivost | min. 350 cd/m2
Vstupy | min. 1xHDMI, 1xD-Sub, 1xDisplay Port
Propojovací kabel | HDMI A - HDMI A, min. HDMI rozhraní ver. 1.4, podpora digit. ochrany obsahu HDCP, kvalitní stínění, délka min. 1,5 m
Reproduktory | ano
Výškově nastavitelný podstavec | ano
Naklápění monitoru | ano
Servis | Záruční servisní zásah bude zahájen v místě instalace do 3 pr. dnů od nahlášení závady
Záruka | 3 roky
Dodací lhůta | do 21 dnů od oboustranného podepsání smlouvy
Cena včetně DPH | max. 9 000 Kč

## 60004236 10
60004236 10 DNS_LCD_ATYP |  | Nabídka (typ označení nebo p/n)
DNS_LCD24" Profi
Úhlopříčka | 27" (68,58 cm)
Podsvícení | LED
Rozlišení | WQHD 2560x1440 , IPS 16:9
Úprava povrchu obrazovky | matná
Doba odezvy | 5ms
Kontrast | 1000:1
Barevná hloubka | 10 bit
Svítivost | 350cd/m2
Grafické vstupy | 1x HDMI 2.0, 1x DisplayPort, 1xDVI
Propojovací kabel | DP+HDMI+ napájecí kabel
Ostatní vstupy/výstupy | Sluchátkový výstup, audio analog . Vstup
Reproduktory | ano
Výškově nastavitelný podstavec | ano
Naklápění monitoru | náklápění a otáčení monitoru
Servis | v servisním středisku
Záruka | 3 roky
Dodací lhůta | do 21 dnů od oboustranného podepsání smlouvy
Cena včetně DPH | 8500kč
R

## 60004236 20
60004236 20 DNS_PC_ATYP |  | Nabídka (typ označení nebo p/n)
Základní deska | min. 4x paměťový slot, možnost rozšíření na 64GB DDR4
Procesor | x86-64 kompatibilní, min. 8 fyzických jader, max. TDP 65W
Výkon procesoru | PassMark Average CPU Mark minimální hodnota 15700 dle http://www.cpubenchmark.net na konci lhůty pro podání nabídek
Paměť RAM | 16GB DDR4 2666MHZ
Pevný disk | 512GB M.2 pcie NVMe TLC
Optická mechanika | DVD+-RW/RAM/DL
Grafická karta | integrovaná v procesoru, výkon v benchmarku PassMark Average G3D Mark 1300 dle https://www.videocardbenchmark.net/ bodů ke konci lhůty pro podání nabídek
Zvuková karta | integrovaná na základní desce, min. konfigurace 7.1
Napájecí zdroj | 650w zdroj s účiností až 90%
Síťová karta | 10/100/1000 Mb Ethernet, RJ 45
Skříň počítače | minitower
pozice interních jednotek | 2x 3,5" (volná) 1x M.2 SSD 2280 (obsazená) 1x M.2 SSD 2280 (volná)
Vstupní a výstupní porty | 6x USB 3.0 2x USB 2.0 1x kombinovaný konektor sluchátek/mikrofonu 1x zvukový vstup (line in) 1x zvukový výstup (line out) 1x RJ-45 (LAN) 2x DisplayPort
Klávesnice | USB, připojená kabelem, CZ/EN
Myš | USB, optická, připojená kabelem, 2 tlačítka + kolečko
Reproduktor | interní reproduktor - zabudovaný v PC
Operační systém | win 10 profesional 64bit CZ
Požadavky na kompatibilitu | kompatibilita s OS Windows 10 64bit
Rozšiřující sloty | 1x PCIe 3.0 x16 1x PCIe 3.0 x16 zapojený jako x4 2x PCIe 3.0 x1 zapojený jako x4 2x M.2 2280 pro SSD disk (1x obsazený)
Požadavky na rozměry | max. rozměry PC skříně v cm: 38x18x45
Požadavky na servis | Záruční servisní zásah následující den na místě po nahlášení závady
Záruční doba | 3 roky na PC
Dodací lhůta | do 21 dnů od oboustranného podepsání smlouvy
Cena včetně DPH | max 39900kč

## 60004237 10
60004237 10 DNS_NB_ATYP |  | Nabídka (typ označení nebo p/n)
Provedení šasi | celokovové
Velikost obrazovky | 13" - 14" dotykový displej otočný o 360°
Rozlišení obrazovky | min. 1920 x 1080 FHD
Úprava povrchu obrazovky | matné / lesklé, LED podsvícení, IPS
Procesor | x86-64 kompatibilní
Výkon | PassMark Average CPU Mark minimální hodnota 7800 dle http://www.cpubenchmark.net na konci lhůty pro podání nabídek
Paměť RAM | min. 8 GB min. DDR4 - 2400
Pevný disk | 1 TB SSD M.2
Optická mechanika | ne
Wifi | ano
BlueTooth | ano, Bluetooth v4.2
Vstupní a výstupní porty | min. 1 x USB-C, 2 x USB 3.1
Podsvícená klávesnice | ano
Interní reproduktory | ano
Interní mikrofon | ano
Webová kamera | ano
Čtečka pamětových karet | ano
Hmotnost vč. baterie | max. 1,5 kg
Operační systém | Základní OS pro upgrade na Windows v rámci programu CAMPUS (OEM Win 10)
Baterie | min. 50 Wh
Požadavky na servis | Záruční servisní zásah bude zahájen v místě instalace do 3 prac. dnů od nahlášení závady
Záruční doba | 2 roky
Dodací lhůta | do 21 dnů od oboustranného podepsání smlouvy
Cena včetně DPH | 24990

## 60004237 30
60004237 30 DNS_LCD_ATYP |  | Nabídka (typ označení nebo p/n)
Úhlopříčka | min. 27"
Podsvícení | LED
Rozlišení | min. 2560 × 1440 QHD
Úprava povrchu obrazovky | matná
Doba odezvy | max. 5 ms
Kontrast | min. 1000:1 resp. 10M:1
Svítivost | min. 350 cd/m2
Vstupy | min. 1xHDMI, 1xDisplay Port
Propojovací kabel | min. HDMI rozhraní ver. 1.4, podpora digit. ochrany obsahu HDCP, kvalitní stínění, délka min. 1,5 m
Naklápění monitoru | ano
Servis | Záruční servisní zásah bude zahájen v místě instalace do 3 pr. dnů od nahlášení závady
Záruka | 3 roky
Dodací lhůta | do 21 dnů od oboustranného podepsání smlouvy
Cena včetně DPH | max. 5 990 Kč

## 60004238 10
60004238 10 DNS_NB_ATYP |  | Nabídka (typ označení nebo p/n)
Velikost obrazovky | 13,3"
Rozlišení obrazovky | min. 1920x1080 Full HD
Úprava povrchu obrazovky | matný IPS, LED podsvícení, 16:9
Procesor | x86-64 kompatibilní
Výkon | PassMark Average CPU Mark minimální hodnota 7900 dle http://www.cpubenchmark.net
Paměť RAM | min. 8 GB DDR4
Pevný disk | min. 256 GB M.2 SSD
Optická mechanika | ne
Podsvícená klávesnice | ano
LAN | Ethernet 10/100/1000 TX
Wifi | ano
BlueTooth | ano
Vstupní a výstupní porty | 2 x USB 3.1, 1 x USB typ-C (Thunderbolt), 1x kombinovaný konektor sluchátek/mikrofonu
konektor | 1 x HDMI
Interní reproduktory | ano
Interní mikrofon | ano
Webová kamera | ano, HD 720p
Čtečka pamětových karet | ano
Čtečka otisků prstů | ano
Výdrž baterií (typ) | min. 45 Wh
Hmotnost vč. baterie | 1,5 kg
Operační systém | Základní OS pro upgrade na Windows v rámci programu CAMPUS (OEM Win 10 Pro)
Požadavky na servis | Záruční servisní zásah bude zahájen v místě instalace do 3 prac. dnů od nahlášení závady
Záruční doba | 1 rok
Dodací lhůta | do 21 dnů od oboustranného podepsání smlouvy
Cena včetně DPH | max. 30 000 Kč

## 60004238 20
60004238 20 DNS_NB_ATYP |  | Nabídka (typ označení nebo p/n)
Velikost obrazovky | min. 13,3"
Rozlišení obrazovky | min. 1920x1080 Full HD
Úprava povrchu obrazovky | matný IPS, LED podsvícení, 16 : 9, anti-glare
Procesor | x86-64 kompatibilní
Výkon | PassMark Average CPU Mark minimální hodnota 5000 dle http://www.cpubenchmark.net
Paměť RAM | min. 8 GB DDR4-2133 ; max. velikost 32 GB, počet slotů celkem - 2
Pevný disk | min. 256 GB M.2 SSD
Optická mechanika | ne
Podsvícená klávesnice | ano
LAN | Ethernet 10/100/1000 TX
Wifi | ano, Wi-Fi 802.11ac
BlueTooth | ano, min. 4.2
Vstupní a výstupní porty | min. 2 x USB 3.0, 1 x USB typ-C, kombinované audio
VGA výstup | min. 1 x HDMI
Interní reproduktory | ano
Interní mikrofon | ano
Webová kamera | ano, HD 720p
Čtečka pamětových karet | ano, (SD, SDHC, SDXC)
Čtečka otisků prstů | ano
Výdrž baterií (typ) | min. 3 články, min. 42 Wh
Hmotnost vč. baterie | max. 1,5 kg
Operační systém | Základní OS pro upgrade na Windows v rámci programu CAMPUS (OEM Win 10)
Požadavky na servis | Záruční servisní zásah bude zahájen v místě instalace do 3 prac. dnů od nahlášení závady
Záruční doba | 1 rok
Dodací lhůta | do 21 dnů od oboustranného podepsání smlouvy
Cena včetně DPH | max. 23 000 Kč
dokovací stanice |  | Nabídka (typ označení nebo p/n)
Funkcionalita | port replikátor připojitelný přes dokovací konektor pro výše uvedený notebook
Rozhraní | 2 x DisplayPort, 1x Mikrofon combo port, 3x USB 2.0, 1x USB 3.0, 1x USB-C, 1x GigaLAN (RJ-45) , Zámek Kensington
Napájecí zdroj | ano, min. 90W
Záruční doba | 1 rok
Dodací lhůta | do 21 dnů od oboustranného podepsání smlouvy
Cena včetně DPH | max. 5 500 Kč
Cena celkem včetně DPH | max. 28 500 Kč

## 60004238 30
60004238 30 DNS_LCD_ATYP |  | Nabídka (typ označení nebo p/n)
Úhlopříčka | min. 27"
Podsvícení | LED
Rozlišení | min. 2560 × 1440 QHD
Úprava povrchu obrazovky | matná
Doba odezvy | max. 5 ms
Kontrast | min. 1000:1 resp. 10M:1
Svítivost | min. 300 cd/m2
Vstupy | min. 1xHDMI, 1xDisplay Port
Propojovací kabel | min. HDMI rozhraní ver. 1.4, podpora digit. ochrany obsahu HDCP, kvalitní stínění, délka min. 1,5 m
Naklápění monitoru | ano
Servis | Záruční servisní zásah bude zahájen v místě instalace do 3 pr. dnů od nahlášení závady
Záruka | 3 roky
Dodací lhůta | do 21 dnů od oboustranného podepsání smlouvy
Cena včetně DPH | max. 6 000 Kč

## 60004239
60004239 10 DNS_NB_ATYP |  | Nabídka (typ označení nebo p/n)
Velikost obrazovky | 13,3" dotykový displej otočný o 360°
Rozlišení obrazovky | min. 1920 x 1080 FHD
Parametry obrazovky | IPS, lesklý povrch
Procesor | x86-64 kompatibilní
Výkon | PassMark Average CPU Mark minimální hodnota 8700 dle http://www.cpubenchmark.net ke konci lhůty pro podání nabídek
Paměť RAM | min. 8 GB min. DDR3
Pevný disk | min. 512 GB SSD
Optická mechanika | ne
Wifi | ano, 802.11 ac
BlueTooth | ano, verze min. 5.0
Vstupní a výstupní porty | min. 1 x USB 2.0, min. 2 x USB 3.1 Type-C
Výstup pro monitor | min. 1x HDMI
Klávesnice | české rozložení, podsvícená
Touchpad | ano
Interní reproduktory | ano, stereo
Interní mikrofon | ano
Webová kamera | ano, HD
Podpora stylusu | ano
Hmotnost vč. baterie | max. 1,3 kg
Rozměry | výška max. 16,9 mm, šířka max. 305 mm, hloubka max. 196 mm
Operační systém | Windows 10 edice Home nebo Pro
Požadavky na servis | Záruční servisní zásah bude zahájen v místě instalace do 3 pr. dnů od nahlášení závady
Záruční doba | 2 roky
Dodací lhůta | do 21 dnů od oboustranného podepsání smlouvy
Cena včetně DPH | max. 26 000 Kč

## Multi tisk barva
DNS_TISK multi barva |  | Nabídka (typ označení nebo p/n)
Multifunkční barevná
Technologie tisku | barevný laserový/LED tisk
Formát | A4
Rychlost tisku | minimálně 25 stran za minutu černobíle i barevně
Pamět | min. 1 GB
Rozlišení | min. 1200x600 dpi
Vstupní zásobník | min. 250 listů
Duplexní tisk | ano, automatický (manuální duplex nevyhovuje)
Rozhranní | USB 2.0, Ethernet 100 Mb, RJ45
Skener | plochý barevný
Rozlišení skeneru | optické min. 600x600
Automatický podavač (ADF) | ano
Funkce kopírování | ano
Kompatibilita | Microsoft Windows Vista, Microsoft Windows 7/8/10, drivery 64 bit.
Emulace | min. PCL 5/PCL 6
Servis | Záruční servisní zásah bude zahájen v místě instalace do 3 pr. dnů od nahlášení závady
Záruční doba | 2 roky
Dodací lhůta | do 14 dnů od oboustranného podepsání smlouvy
Cena včetně DPH | max. 8 000 Kč

## 60004241 10
60004241 10 DNS_NB_ATYP |  | Nabídka (typ označení nebo p/n)
Velikost obrazovky | 15-15,6"
Rozlišení obrazovky | min. 1920 x 1080 FHD
Úprava povrchu obrazovky | antireflexní / matná
Procesor | x86-64 kompatibilní
Výkon | PassMark Average CPU Mark minimální hodnota 14000 dle http://www.cpubenchmark.net na konci lhůty pro podání nabídek
Grafický adaptér | externí, nesdílená paměť min 2GB DDR5
Paměť RAM | min. 16 GB DDR4
Pevný disk | min. 512 GB SSD
Optická mechanika | nepožadujeme
Síťová karta | Ethernet 100/1000 Mb, RJ 45
Wifi | ano, 802.11 ac
BlueTooth | ano
Vstupní a výstupní porty | min. 1 x USB 3.0 nebo 3.1, min. 1 x USB 3.1 Gen2 s konektorem Type-C a technologií Thunderbolt 3 pro dokování, vstup a výstup pro mikrofon a sluchátka, výstup pro externí monitor
Interní reproduktory | ano
Interní mikrofon | ano
Webová kamera | ano
Podsvícená klávesnice | ano
Oddělená numerická klávesnice | ano
Čtečka pamětových karet | ano
Hmotnost vč. baterie | max. 2 kg
Operační systém | Základní OS pro upgrade na Windows v rámci programu CAMPUS (OEM Win 10)
Požadavky na servis | Záruční servisní zásah bude zahájen v místě instalace příští pracovní den od nahlášení závady
Záruční doba | 36 měsíců
Dodací lhůta | do 21 dnů od oboustranného podepsání smlouvy
Cena včetně DPH | max. 39 900 Kč

## 60004242
60004242 10 DNSNB__ATYP |  | Nabídka (typ označení nebo p/n)
Velikost obrazovky | 15-15,6"
Barva | černá nebo šedá nebo stříbrná
Provedení | Výkonný a robustní, ale zároveň lehký notebook/ultrabook pro náročné real-time měření, simulace a současně náročnou grafiku.
Rozlišení obrazovky | min. 1920 x 1080 FHD
Úprava povrchu obrazovky | antireflexní / matná, LED podsvícení, IPS
Procesor | x86-64 kompatibilní
Výkon | PassMark Average CPU Mark minimální hodnota 12000 dle: http://www.cpubenchmark.net na konci lhůty pro podání nabídek
Grafický adaptér | profesionální, nesdílená paměť, min. 4GB RAM GDDR5, certifikované ovladače pro CAD, score v Passmark G3D Mark min. 2500 dle: https://www.videocardbenchmark.net/gpu_list.php na konci lhůty pro podání nabídek
Paměť RAM | min. 16 GB (DDR 3 a rychlejší)
Pevný disk | min. 512 GB SSD
Optická mechanika | nepožadujeme
Síťová karta | Gigabit Ethernet, RJ45
Wifi | ano, 802.11 ac
BlueTooth | ano
Vstupní a výstupní porty | min. 3x USB 3.0 nebo 3.1, min. 1x HDMI, 1x VGA, 1x Thunderbolt 3, RJ 45, vstup a výstup pro mikrofon a sluchátka
Interní reproduktory | ano
Interní mikrofon | ano
Webová kamera | ano
Podsvícená klávesnice | ano
Oddělená numerická klávesnice | ano
Čtečka pamětových karet | ano
Hmotnost vč. baterie | max. 2,1 kg
Operační systém | Základní OS pro upgrade na Windows v rámci programu CAMPUS (OEM Win 7/8/10)
Požadavky na servis | Záruční servisní zásah bude zahájen v místě instalace příští pracovní den od nahlášení závady
Záruční doba | min. 3 roky
Dodací lhůta | do 21 dnů od oboustranného podepsání smlouvy
Max cena včetně DPH | 40000

## 60004243
60004243 DNS_DISK_ATYP
HDD disk
Kapacita | min. 4 TB
Rozměr | 3.5”
Rozhraní | SATA 3
Podporované technologie | cache min. 64 MB, pro NAS a disková uložiště
Rychlost | Min. 5400 rpm
Záruční doba | Min. 2 roky
Dodací lhůta | do 21 dnů od oboustranného podepsání smlouvy
Počet kusů | 6
Cena za kus včetně DPH | Max. 3000 Kč

## 60004244
60004244 10 DNS_PC_ ATYP |  | Nabídka (typ označení nebo p/n)
Základní deska | socket 1151, 2 sloty ram DDR-4 , solid kondenzátory,
Procesor | x86-64 kompatibilní
Výkon procesoru | PassMark Average CPU Mark minimální hodnota 12300 dle http://www.cpubenchmark.net na konci lhůty pro podání nabídek
Paměť RAM | 1ks paměť 8GB DDR4 , 2666MHZ (1 pozice, druhá volná)
Pevný disk | SSD 512GB
Optická mechanika | DVD+-RW/RAM/DL
Grafická karta | integrovaná, HDMI + DisplayPort!
Zvuková karta | integrovaná na základní desce
Napájecí zdroj | 260w
Síťová karta | 10/100/1000 Mb Ethernet, RJ 45, s podporou PXE
Skříň počítače | Mini tower
Vstupní a výstupní porty | min. 4 x USB 3.2 porty , 4x USB 2.0, porty na předním panelu, vstup a výstup pro slucháka a mikrofon
Klávesnice | USB, připojená kabelem, CZ/EN
Myš | USB, optická, připojená kabelem, 2 tlačítka + kolečko
Operační systém | Windows 10 Pro CZ 64BIT
Požadavky na kompatibilitu | kompatibilita s OS Windows 10 64bit
Case rozměry | 274x154x350mm
Váha | max. 8 kg
Požadavky na rozšiřitelnost | volná 1 pozice pro 5,25" mechaniku nebo disk, volná 1 pozice pro 3,5" mechaniku
Požadavky na servis | NBD on-site (Next Business Day Onsite service)
Záruční doba | 3 roky
Dodací lhůta | do 21 dnů od oboustranného podepsání smlouvy
Cena včetně DPH | 26000

## 60004246
60004246 DNS_NB_ATYP |  | Nabídka (typ označení nebo p/n)
Velikost obrazovky | 13" až 14"
Rozlišení obrazovky | 1920 x 1080
Úprava povrchu obrazovky | lesklý IPS
Procesor | PassMark Average CPU Mark minimální hodnota 8800 dle http://www.cpubenchmark.net na konci lhůty pro podání nabídek
Grafická karta | externí, min. 2GB RAM, hodnota v Passmark G3D Mark min. 2500 dle: https://www.videocardbenchmark.net na konci lhůty pro podání nabídek
Paměť RAM | min. 16 GB LPDDR3/LPDDR4
Pevný disk | min. 1 TB SSD
Optická mechanika | ne
Wifi | ano, 802.11ac
BlueTooth | ano, min. v5.0
Vstupní a výstupní porty | min. USB 3.2 a Type-C
Podsvícená klávesnice | ano
Interní reproduktory | ano
Interní mikrofon | ano
Webová kamera | ano, min. 720px
Čtečka pamětových karet | ano
Čtečka otisku prstů | ano
Baterie | min. 50 Wh
Hmotnost vč. baterie | max. 1,3 kg
Operační systém | Základní OS pro upgrade na Windows v rámci programu CAMPUS (OEM Win 10)
Požadavky na servis | Záruční servisní zásahy budou provedeny výrobcem, zařízení bude výrobcem vyzvednuto a po provedení zásahu vráceno uživateli
Záruční doba | min. 24 měsíců
Dodací lhůta | do 21 dnů od oboustranného podepsání smlouvy
Cena včetně DPH | max. 36 500 Kč

## 60004247 10
60004247 10 DNS_TABLET_ATYP |  | Nabídka (typ označení nebo p/n) | Nabídka (typ označení nebo p/n)
Velikost displeje: | min. 14" , provedení 2 v 1, konvertibilní
Procesor | x86-64 kompatibilní,
Výkon procesoru | PassMark Average CPU Mark minimální hodnota 7600 dle http://www.cpubenchmark.net na konci lhůty pro podání nabídek | Intel Core i5-2400S @ 2.50GHz
Rozlišení: | min. 1920 × 1080 px , 16:9
Typ displeje: | IPS, dotykový, lesklý
Paměť RAM | min. 8GB, DDR4
Pevný disk | min. 256GB SSD
Integrovaná kamera: | ano, webkamera 0,9px
Grafická karta | integrovaná
Interní reproduktory: | ano
Funkce | WiFi 802.11 ac, bluetooth min. 4.0, čtečka karet
Kapacita baterie | min. 40 Wh
Vstupní a výstupní porty | Combo Audio Jack, USB 3.1 Type-C, USB 3.2 Gen 1 (USB 3.0); min. 2x USB 2.0 , 1 x USB-C, grafický výstup HDMI
Operační systém | Widows 10 Pro
Záruka | min. 12 měsíců
Dodací lhůta | do 21 dnů od oboustranného podepsání smlouvy
Max cena včetně DPH | 21000

## 60004247 20
60004247 20 DNS_DISK_ATYP |  | Nabídka (typ označení nebo p/n)
HDD | disk určený pro provoz v NAS serverech
Formát | 3,5", interní
Kapacita | min. 2 TB
Vyrovnávací paměť | min. 128 MB cache
Rozharní | SATA 6Gb/s
Rachlost otáčení | 7200 rpm
Požadavky na servis | Zákuka min. 2 roky
Cena včetně DPH | max. 3000.- Kč

## LCD27" Výškově
DNS_LCD27" Výškově stavitelný |  | Nabídka (typ označení nebo p/n)
DNS_LCD24" Profi
Úhlopříčka | min. 27"
Podsvícení | LED
Rozlišení | min. 1920 x 1080, 16:9, IPS/VA/PLS
Úprava povrchu obrazovky | matná
Doba odezvy | max. 5 ms
Kontrast | min. 1000:1 typický, 5 000 000 : 1 ACR
Svítivost | min. 250 cd/m2
Vstupy | min. 1xHDMI, 1xD-Sub, 1xDVI-D nebo 1xDisplay Port
Propojovací kabel | HDMI A - HDMI A, min. HDMI rozhraní ver. 1.4, podpora digit. ochrany obsahu HDCP, kvalitní stínění, délka min. 1,5 m
Reproduktory | ano
Výškově nastavitelný podstavec | ano
Naklápění monitoru | ano
Servis | Záruční servisní zásah bude zahájen v místě instalace do 3 pr. dnů od nahlášení závady
Záruka | 3 roky
Dodací lhůta | do 14 dnů od oboustranného podepsání smlouvy
Cena včetně DPH | max. 6 000 Kč

## Ultrabook 13" typ A
DNS_Ultrabook13"_typ_A |  | Nabídka (typ označení nebo p/n)
Velikost obrazovky | 13" - 14"
Rozlišení obrazovky | min. 1920 x 1080 FHD
Úprava povrchu obrazovky | matné / lesklé, LED podsvícení
Procesor | x86-64 kompatibilní
Výkon | PassMark Average CPU Mark minimální hodnota 7600 dle http://www.cpubenchmark.net na konci lhůty pro podání nabídek
Paměť RAM | min. 8 GB min. DDR3
Pevný disk | min. 256 GB SSD
Optická mechanika | ne
Wifi | ano, 802.11 ac
BlueTooth | ano
Vstupní a výstupní porty | min. USB 3.0
Výstup pro externí monitor | min. 1 x
Podsvícená klávesnice | ano
Interní reproduktory | ano
Interní mikrofon | ano
Webová kamera | ano
Čtečka pamětových karet | ano
Hmotnost vč. baterie | max. 1,5 kg
Operační systém | Základní OS pro upgrade na Windows v rámci programu CAMPUS (OEM Win 10)
Požadavky na servis | Záruční servisní zásah bude zahájen v místě instalace do 3 prac. dnů od nahlášení závady
Záruční doba | min. 1 rok s možností prodloužení
Dodací lhůta | do 14 dnů od oboustranného podepsání smlouvy
Cena včetně DPH | max. 18 000 Kč

## NB15" typ A
DNS_NB15"_typ_A |  | Nabídka (typ označení nebo p/n)
Velikost obrazovky | 15-15,6"
Rozlišení obrazovky | min. 1920 x 1080
Úprava povrchu obrazovky | matná / antireflexní
Procesor | x86-64 kompatibilní
Výkon | PassMark Average CPU Mark minimální hodnota 8000 dle http://www.cpubenchmark.net na konci lhůty pro podání nabídek
Paměť RAM | min. 4 GB
Pevný disk | min. 256 GB SSD
Optická mechanika | DVD+-RW/RAM/DL
Síťová karta | Ethernet 100/1000 Mb, RJ 45
Wifi | ano, 802.11 b/g/n
BlueTooth | ano
Vstupní a výstupní porty | min. 1 x USB 3.0, vstup a výstup pro mikrofon a sluchátka, výstup pro externí monitor
Interní reproduktory | ano
Interní mikrofon | ano
Čtečka pamětových karet | ano
Oddělená numerická klávesnice | ano
Webová kamera | ano
Hmotnost vč. baterie | max. 2,5 kg
Operační systém | Základní OS pro upgrade na Windows v rámci programu CAMPUS (OEM Win 10)
Požadavky na servis | Záruční servisní zásah bude zahájen v místě instalace do 3 prac. dnů od nahlášení závady
Záruční doba | 2 roky
Dodací lhůta | do 14 dnů od oboustranného podepsání smlouvy
Cena včetně DPH | max. 14 000 Kč

## NB17"
DNS_NB17" |  | Nabídka (typ označení nebo p/n)
Velikost obrazovky | min. 17" - 17,6"
Rozlišení obrazovky | min. 1920 x 1080 FHD
Úprava povrchu obrazovky | matná/antireflexní , LED podsvícení
Procesor | x86-64 kompatibilní
Výkon | PassMark Average CPU Mark minimální hodnota 7500 dle http://www.cpubenchmark.net na konci lhůty pro podání nabídek
Grafická karta | nesdílená min. 2GB grafické RAM
Paměť RAM | min. 8 GB min. DDR4
Pevný disk | min. 128 GB SSD + min. 1TB HDD
Optická mechanika | DVD+-RW/RAM/DL
Síťová karta | ethernet 100/1000 Mb, RJ 45
Wifi | ano, 802.11 ac
BlueTooth | ano
Vstupní a výstupní porty | min. 1 x USB 3.0, vstup a výstup pro mikrofon a sluchátka, výstup pro externí monitor
Interní reproduktory | ano
Interní mikrofon | ano
Čtečka pamětových karet | ano
Webová kamera | ano
Výdrž baterií | min. 3 hod.
Hmotnost vč. baterií | max. 3,5 kg
Operační systém | Základní OS pro upgrade na Windows v rámci programu CAMPUS (OEM Win 10)
Požadavky na servis | Záruční servisní zásah bude zahájen v místě instalace do 3 prac. dnů od nahlášení závady
Záruční doba | 2 roky
Dodací lhůta | do 14 dnů od oboustranného podepsání smlouvy
Cena včetně DPH | max. 21 000 Kč

## 70004358
70003458 10 DNS_PC_ATYP |  | Nabídka (typ označení nebo p/n)
Základní deska | min. 4x paměťový slot, možnost rozšíření na 64GB DDR4
Procesor | x86-64 kompatibilní, min. 8 fyzických jader, max. TDP 65W
Výkon procesoru | PassMark Average CPU Mark minimální hodnota 15700 dle http://www.cpubenchmark.net na konci lhůty pro podání nabídek
Paměť RAM | 16GB DDR4 2666MHZ
Pevný disk | 512GB M.2 pcie NVMe TLC
Optická mechanika | DVD+-RW/RAM/DL
Grafická karta | integrovaná v procesoru, výkon v benchmarku PassMark Average G3D Mark 1300 bodů ke konci lhůty pro podání nabídek
Zvuková karta | integrovaná na základní desce, min. konfigurace 7.1
Napájecí zdroj | min. 650w zdroj s účiností až 90%
Síťová karta | 10/100/1000 Mb Ethernet, RJ 45
Skříň počítače | minitower
pozice interních jednotek | 2x 3,5" (volná) 1x M.2 SSD 2280 (obsazená) 1x M.2 SSD 2280 (volná)
Vstupní a výstupní porty | 6x USB 3.0 2x USB 2.0 1x kombinovaný konektor sluchátek/mikrofonu 1x zvukový vstup (line in) 1x zvukový výstup (line out) 1x RJ-45 (LAN) 2x DisplayPort
Klávesnice | USB, připojená kabelem, CZ/EN
Myš | USB, optická, připojená kabelem, 2 tlačítka + kolečko
Reproduktor | interní reproduktor - zabudovaný v PC
Operační systém | win 10 profesional 64bit CZ
Požadavky na kompatibilitu | kompatibilita s OS Windows 10 64bit
Rozšiřující sloty | 1x PCIe 3.0 x16 1x PCIe 3.0 x16 zapojený jako x4 2x PCIe 3.0 x1 zapojený jako x4 2x M.2 2280 pro SSD disk (1x obsazený)
Požadavky na rozměry | max. rozměry PC skříně v cm: 38x18x45
Požadavky na servis | Záruční servisní zásah následující den na místě po nahlášení závady
Záruční doba | 3 roky na PC
Dodací lhůta | do 21 dnů od oboustranného podepsání smlouvy
Cena včetně DPH | max 39900kč

## 70004360 10
70004360 10 DNS_LCD_ATYP |  | Nabídka (typ označení nebo p/n)
DNS_LCD24" Profi
Úhlopříčka | 32"
Podsvícení | LED
Rozlišení | WQHD 2560x1440 , IPS
Úprava povrchu obrazovky | matná
Doba odezvy | max 5ms
Kontrast | min. 1200:1
Barevná hloubka | 10 bit
Svítivost | min. 300cd/m2
Grafické vstupy | 1x HDMI 2.0, 1x DisplayPort, 1xDVI
Propojovací kabel | DP+HDMI+ napájecí kabel
Ostatní vstupy/výstupy | Sluchátkový výstup, audio analog . Vstup
Reproduktory | ano
Výškově nastavitelný podstavec | ano
Naklápění monitoru | náklápění a otáčení monitoru
Servis | v servisním středisku
Záruka | 3 roky
Dodací lhůta | do 21 dnů od oboustranného podepsání smlouvy
Cena včetně DPH | max. 8000 kč
R

## 70004360 20
70004360 20 DNS_LCD_ATYP |  | Nabídka (typ označení nebo p/n)
DNS_LCD24" Profi
Úhlopříčka | min. 23,8"
Podsvícení | LED
Rozlišení | min. 1920x1080 , IPS 16:9
Úprava povrchu obrazovky | matná, rovná
Doba odezvy | max. 5ms
Kontrast | min. 1000:1
Obnovovací frekvence | 60Hz
Barevná hloubka | 10 bit
Svítivost | min. 250cd/m2
Grafické vstupy | 1x HDMI 1.4, 1x DisplayPort, 1x D-SUB(VGA)
Propojovací kabel | DP+HDMI+ napájecí kabel, Usb 2.0 kabel
Ostatní vstupy/výstupy | Sluchátkový výstup
Reproduktory | ano
VESA uchycení | 100x100mm
Funkce | Flicker-free, Filtr modrého světla
Výškově nastavitelný podstavec | ano
Naklápění monitoru | ano, náklápění a otáčení monitoru,Naklopení: 22° nahoru, 5° dolů Natočení: 45° doleva, 45° doprava Výšková nastavitelnost: 130 mm Pivot: 90°
Servis | v servisním středisku
Záruka | 3 roky
Dodací lhůta | do 21 dnů od oboustranného podepsání smlouvy
Cena včetně DPH | max. 4600
R

## 70004360 30
70004360 30 DNS_PC_ ATYP |  | Nabídka (typ označení nebo p/n)
Základní deska | socket 1151, 2- 4 sloty ram DDR-4 , solid kondenzátory, min usb 3.0
Procesor | x86-64 kompatibilní
Výkon procesoru | PassMark Average CPU Mark minimální hodnota 12350 dle http://www.cpubenchmark.net na konci lhůty pro podání nabídek
Paměť RAM | min paměť 8GB DDR4
Pevný disk | min velikost SSD 512gb
Optická mechanika | DVD+-RW/RAM/DL
Grafická karta | integrovaná, HDMI + DisplayPort
Zvuková karta | integrovaná na základní desce
Napájecí zdroj | min 250w
Síťová karta | 10/100/1000 Mb Ethernet, RJ 45, s podporou PXE
Skříň počítače | midi tower
Chladič procesoru | chladič procesoru osazen ventilátorem min. 120mm, regulace otáček řízena základní deskou
Vstupní a výstupní porty | min. 4 x USB 3.2 porty , + 4x USB 2.0, porty na předním panelu, vstup a výstup pro slucháka a mikrofon na předním panelu
Klávesnice | USB, připojená kabelem, CZ/EN, bez multimediálních kláves
Myš | USB, optická, připojená kabelem, 2 tlačítka + kolečko
Operační systém | Windows 10 Pro CZ 64BIT
Požadavky na kompatibilitu | kompatibilita s OS Windows 10 64bit
Požadavky na rozšiřitelnost | volná 1 pozice pro 5,25" mechaniku nebo disk, volná 1 pozice pro 3,5" mechaniku
Požadavky na servis | NBD on-site (Next Business Day Onsite service)
Záruční doba | 3 roky
Dodací lhůta | do 21 dnů od oboustranného podepsání smlouvy
Cena včetně DPH | 25000

## PC_ typ_A
DNS_PC_ typ_A |  | Nabídka (typ označení nebo p/n) | Nabídka (typ označení nebo p/n)
Základní deska | SOLID kondenzátory, min. USB 3.0
Procesor | x86-64 kompatibilní
Výkon procesoru | PassMark Average CPU Mark minimální hodnota 5000 dle http://www.cpubenchmark.net na konci lhůty pro podání nabídek | Intel Core i5-2400S @ 2.50GHz
Paměť RAM | min. 8GB DDR4
Pevný disk | min. 480 GB, SSD
Optická mechanika | DVD+-RW/RAM/DL
Grafická karta | sdílená
Zvuková karta | integrovaná na základní desce, min. konfigurace 7.1
Napájecí zdroj | aktivní PFC, splňující normu min. 80PLUS
Síťová karta | 10/100/1000 Mb Ethernet, RJ 45, s podporou PXE
Skříň počítače | minitower nebo tower, bez jakýchkoliv krytek USB portů a DVD mechanik
Vstupní a výstupní porty | min. 2 x USB 3.0 porty , min 2 porty na předním panelu, vstup a výstup pro slucháka a mikrofon na předním panelu
Klávesnice | USB, připojená kabelem, CZ/EN, bez multimediálních kláves
Myš | USB, optická, připojená kabelem, min. 2 tlačítka + kolečko
Operační systém | Základní OS pro upgrade na Windows v rámci programu CAMPUS (OEM W10)
Požadavky na kompatibilitu | kompatibilita s OS Windows 10
Požadavky na rozšiřitelnost | volná 1 pozice pro 5,25" mechaniku nebo disk
Požadavky na servis | Záruční servisní zásah bude zahájen v místě instalace. Zahájení opravy následující pracovní den od nahlášení závady.
Záruční doba | min. 36 měsíců (poskytovaná výrobcem na celou sestavu)
Dodací lhůta | do 14 dnů od oboustranného podepsání smlouvy
Cena včetně DPH | max. 12 500 Kč

## LCD24"
DNS_LCD24" |  | Nabídka (typ označení nebo p/n)
Úhlopříčka | min. 24"
Podsvícení | LED
Rozlišení | min. 1920 x 1080
Úprava povrchu obrazovky | matná
Doba odezvy | max. 5 ms
Kontrast | min. 1000:1
Svítivost | min. 250 cd/m2
Vstupy | min. 1xDVI-D nebo HDMI, 1xD-Sub
Naklápění monitoru | ano
Servis | Záruční servisní zásah bude zahájen v místě instalace do 3 pr. dnů od nahlášení závady
Záruka | 3 roky
Dodací lhůta | do 14 dnů od oboustranného podepsání smlouvy
Cena včetně DPH | max. 3 000 Kč

## Tisk ECO ČB
DNS_TISK ECO ČB |  | Nabídka (typ označení nebo p/n)
Technologie tisku | černobílá laserová/LED tiskárna
Formát | A4
Rychlost tisku | min. 38 str./min.
Pamět | min. 256 MB
Rozlišení | min. 600 x 600 dpi, emulovaně až 4800 x 600, FastRes 1200, ProRes 1200
Vstupní zásobník | min. 250 listů
Víceúčelový zásobník | min. 100 listů
Duplexní tisk | ano, automatický duplex
Rozhranní | USB 2.0, Gigabit Ethernet RJ45, hostitelský port USB
Podpora vysokokapacitních originálních tonerů | ano
Výdrž spotřebního materiálu | Toner min. 9 000 stran
Max. cena originálního toneru včetně DPH | 4000
Kompatibilita | Microsoft Windows Vista, Microsoft Windows 7/8/10 - drivery 64 bit., kompatibilita s tiskem na fólii pro výrobu plošných spojů
Emulace | min. PCL 6, PCL 5, emulace Postscript level 3, přímý tisk PDF, URF, PCLM, PWG
Servis | Záruční servisní zásah bude zahájen v místě instalace do 3 pr. dnů od nahlášení závady
Záruční doba | min. 1 rok s možností prodloužení
Dodací lhůta | do 14 dnů od oboustranného podepsání smlouvy
Cena včetně DPH | max. 5 800 Kč

## 60004250
60004250 10 DNS_TISK_ATYP |  | Nabídka (typ označení nebo p/n)
Technologie tisku | barevná LED tiskárna
Formát | A4
Rychlost tisku | 30 str./ ČB ; 26 str./ BARVA
Pamět | 1GB
Rozlišení | 1200 x 600 dpi
Vstupní zásobník | 100 listů
Duplexní tisk | ano, automatický
Rozhranní | USB 2.0, Ethernet 100 Mb, RJ45
Kompatibilita | Kompatibilní s Windows 10 64bit
Emulace | PCL 5 /PCL 6, PS
Servis | Záruční servisní zásah bude zahájen v místě instalace do 3 pr. dnů od nahlášení závady
Rozměry | výška 242mmx hloubka 504mmx šířka 410mm
maximální měsíční zatížení | 45000 stránek/měsíc
Doba tisku orvní strany | 9s
Záruční doba | min 1 rok
Dodací lhůta | do 21 dnů od oboustranného podepsání smlouvy
Cena včetně DPH | max. 5000 Kč

## PC_ typ_B
DNS_PC_ typ_B |  | Nabídka (typ označení nebo p/n)
Základní deska | 4 sloty RAM, SOLID kondenzátory, min. USB 3.0
Procesor | x86-64 kompatibilní
Výkon procesoru | PassMark Average CPU Mark minimální hodnota 11500 dle http://www.cpubenchmark.net na konci lhůty pro podání nabídek
Paměť RAM | min. 8 GB DDR4 (min. 2 moduly)
Pevný disk | min. 1 x 240 GB SSD a 1 x 1000 GB, SATA 6 Gb/s, min.7200 ot./min
Optická mechanika | DVD+-RW/RAM/DL
Grafická karta | externí grafická karta, PCIe x16, min. 4 GB RAM, DVI, šířka paměťové sběrnice 128 bit, podpora min. DX 11
Zvuková karta | integrovaná na základní desce, min. konfigurace 7.1
Napájecí zdroj | min. 450 W, aktivní PFC, splňující normu min. 80PLUS BRONZE
Síťová karta | 10/100/1000 Mb Ethernet, RJ 45, s podporou PXE
Skříň počítače | miditower, bez jakýchkoliv krytek USB portů a DVD mechanik, zadní ventilátor min. 120mm s regulací otáček řízenou základní deskou
Chladič procesoru | chladič procesoru osazen ventilátorem min. 120mm, regulace otáček řízena základní deskou
Vstupní a výstupní porty | min. 2 x USB 3.0 porty , min 2 porty na předním panelu, vstup a výstup pro slucháka a mikrofon na předním panelu
Klávesnice | USB, připojená kabelem, CZ/EN, bez multimediálních kláves
Myš | USB, optická, připojená kabelem, 2 tlačítka + kolečko
Operační systém | Základní OS pro upgrade na Windows v rámci programu CAMPUS (OEM W10)
Požadavky na kompatibilitu | kompatibilita s OS Windows 10
Požadavky na rozšiřitelnost | volná 1 pozice pro 5,25" mechaniku nebo disk, volná 1 pozice pro 3,5" mechaniku
Požadavky na servis | Záruční servisní zásah bude zahájen v místě instalace do 3 pr. dnů s ukončením do 7 pr. dnů od nahlášení závady
Záruční doba | 3 roky na sestavu
Dodací lhůta | do 14 dnů od oboustranného podepsání smlouvy
Cena včetně DPH | max. 17 000 Kč