## LCD24" Výškově stavitelný
DNS_LCD24" Výškově stavitelný |  | Nabídka (typ označení nebo p/n)
DNS_LCD24" Profi
Úhlopříčka | min. 24"
Podsvícení | LED
Rozlišení | min. 1920 x 1200, 16:10, IPS/VA/PLS
Úprava povrchu obrazovky | matná
Doba odezvy | max. 8 ms
Kontrast | min. 1000:1
Svítivost | min. 250 cd/m2
Vstupy | min. 1xHDMI, 1xD-Sub, 1xDVI-D nebo 1xDisplay Port
Propojovací kabel | HDMI A - HDMI A, min. HDMI rozhraní ver. 1.4, podpora digit. ochrany obsahu HDCP, kvalitní stínění, délka min. 1,5 m
Výškově nastavitelný podstavec | ano
Naklápění monitoru | ano
Servis | Záruční servisní zásah bude zahájen v místě instalace do 3 pr. dnů od nahlášení závady
Záruka | 3 roky
Dodací lhůta | do 14 dnů od oboustranného podepsání smlouvy
Cena včetně DPH | max. 5 000 Kč

## 60004296
60004296 DNS_NB_ATYP |  | Nabídka (typ označení nebo p/n)
Velikost obrazovky | 14"
Rozlišení obrazovky | min. 1920 x 1080 FHD (16:9),
Úprava povrchu obrazovky | antireflexní / matná, LED podsvícení, IPS, 250 Nits
Procesor | x86-64 kompatibilní, automatické přetaktování, podpora virtualizace
Výkon | PassMark Average CPU Mark minimální hodnota 9500 dle http://www.cpubenchmark.net na konci lhůty pro podání nabídek
Grafický adaptér | interní, sdílená paměť
Paměť RAM | min. 12GB DDR4
Pevný disk | min. 1 000 GB SSD (M.2/PCIe NVMe)
Optická mechanika | nepožadujeme
Síťová karta | bez konektoru
Wifi | ano, 802.11 ac
BlueTooth | ano
Vstupní a výstupní porty | min.2x USB 3.2 Gen 1 (USB 3.0), 1 x USB Type-C pro dokování, vstup a výstup pro mikrofon a sluchátka, výstup HDMI
Interní reproduktory | ano
Interní mikrofon | ano
Webová kamera | ano 720 px
Podsvícená klávesnice | ano
Oddělená numerická klávesnice | ne
klávesnice | česká
Čtečka pamětových karet | ano
baterie | min. 50 Wh
rozmměry (šxvxh) | max. 323x15,9x227 mm
Hmotnost vč. baterie | max. 1,7 kg
materiál šasi NB | hliník
Operační systém | Základní OS pro upgrade na Windows v rámci programu CAMPUS (OEM W10)
Požadavky na servis | Záruční servisní zásah bude zahájen v místě instalace příští pracovní den od nahlášení závady
Záruční doba | 24 měsíců
Dodací lhůta | do 21 dnů od oboustranného podepsání smlouvy
Cena včetně DPH | max. 23 434 Kč

## 60004297
60004297 DNS_DNS_TABLET_ATYP |  | Nabídka (typ označení nebo p/n)
Velikost obrazovky | 10" - 11"
Rozlišení obrazovky | min. 2388 × 1668
Procesor
Paměť RAM | min. 4 GB
Interní paměť | min. 256 GB
Wifi | ano
BlueTooth | ano
Vstupní a výstupní porty
Interní reproduktory | ano
Interní mikrofon | ano
Webová kamera | ano
Hmotnost vč. baterie | max. 0,5 kg
Operační systém | iOS, iPadOS
Požadavky na servis | Záruční servisní zásah bude zahájen v místě instalace do 3 prac. dnů od nahlášení závady
Záruční doba | min. 1 rok
Dodací lhůta | do 21 dnů od oboustranného podepsání smlouvy
Cena včetně DPH | max. 28 000 Kč
Zdůvodnění: | V rámci výzkumu pružných struktur zhotovených metodou 3D tisku (zevní fixace a ochrana: např. sportovní helmy, ortézy, apod.) se pracuje s geometrickými daty získanými pomocí 3D scanu lidského těla. 3D geometrická reprezentace lidského těla se poté používá jako vstupní údaj pro návrh tvaru a velikosti dané struktury (v návrhu je jednou hlavních proměnných rovněž požadovaná tuhost struktury). Tablet bude sloužit nejen pro návrh pružných struktur (pomůcka během 3D scanování), ale i pro testování a vývoj původní aplikace určené pro operační systém iOS /iPadOS. Pacient tak může před samotným 3D tiskem zobrazit 3D virtuální model navžené struktury a modifikovat její vizuální podobu.

## 60004298
60004298 DNS_LCD_ATYP |  | Nabídka (typ označení nebo p/n)
DNS_LCD24" Profi
Úhlopříčka | min. 27"
Podsvícení | LED
Rozlišení | min. 2560 × 1440, 16:9, IPS/VA/PLS
Úprava povrchu obrazovky | matná
Doba odezvy | max. 8 ms
Kontrast | min. 1000:1 typický, 5 000 000 : 1 ACR
Svítivost | min. 250 cd/m2
Vstupy | min. 1xHDMI, 1xmini DisplayPort nebo DisplayPort
Propojovací kabel | HDMI A - HDMI A, min. HDMI rozhraní ver. 1.4, podpora digit. ochrany obsahu HDCP, kvalitní stínění, délka min. 1,5 m
Reproduktory | ne
Výškově nastavitelný podstavec | ano
Naklápění monitoru | ano
Servis | Záruční servisní zásah bude zahájen v místě instalace do 3 pr. dnů od nahlášení závady
Záruka | min. 2 roky
Dodací lhůta | do 21 dnů od oboustranného podepsání smlouvy
Cena včetně DPH | max. 9000 Kč

## Multi tisk barva
DNS_TISK multi barva |  | Nabídka (typ označení nebo p/n)
Multifunkční barevná
Technologie tisku | barevný laserový/LED tisk
Formát | A4
Rychlost tisku | minimálně 25 stran za minutu černobíle i barevně
Pamět | min. 1 GB
Rozlišení | min. 1200x600 dpi
Vstupní zásobník | min. 250 listů
Duplexní tisk | ano, automatický (manuální duplex nevyhovuje)
Rozhranní | USB 2.0, Ethernet 100 Mb, RJ45
Skener | plochý barevný
Rozlišení skeneru | optické min. 600x600
Automatický podavač (ADF) | ano
Funkce kopírování | ano
Kompatibilita | Microsoft Windows Vista, Microsoft Windows 7/8/10, drivery 64 bit.
Emulace | min. PCL 5/PCL 6
Servis | Záruční servisní zásah bude zahájen v místě instalace do 3 pr. dnů od nahlášení závady
Záruční doba | 2 roky
Dodací lhůta | do 14 dnů od oboustranného podepsání smlouvy
Cena včetně DPH | max. 8 000 Kč

## 60004301
60004301 DNS_LCD_ATYP |  | Nabídka (typ označení nebo p/n)
Úhlopříčka | 27"
Podsvícení | LED IPS
Rozlišení | FHD (1920x1080)
Obrazovka | rovná antireflexní nedotyková
Formát | 16 : 9
Doba odezvy | max. 8 ms
Kontrast | min. 1000:1
Svítivost | min. 300 cd/m2
Úhel pohledu ver. x hor. | 178/178
Rozhraní | min. 1x HDMI min. 1x DP min. 1x VGA rozbočovač USB 3.0 SS min. 2x USB 3.1 Gen1 min. 2x USB 2.0
Výbava | pivot výškově nastavitelný stojan naklápění otáčení
VESA | 100x100
Normy | Energy Star, TCO Certified Displays 7.0
Součást dodávky - rozšíření o kabely | kabel HDMI High Speed, pozlacené kon., min. 1,5m
Záruka | min. 2 roky, NBD On-Site
Max cena včetně DPH | 5700

## 60004302
60004302 DNS_GRAFICKA_KARTA_ATYP |  | Nabídka (typ označení nebo p/n)
Specifikace | Grafická karta
Grafická paměť | min. 8GB GDDR6
Rozlišení | až 7680 x 4320
Výkon | PassMark G3D Mark minimální hodnota 14800 dle https://www.videocardbenchmark.net/ na konci lhůty pro podání nabídek
Šiřka paměťové sběrnice | min. 256 bit
Počet stream procesorů | min. 2 500
Podpora API | min. DirectX 12, min. OpenGL 4,5
Standard sběrnice | PCI Express 3.0 x 16
Výstupní porty | min. 3x DisplayPort 1.4, 1x HDMI 2.0b
Podpora SLI | ano
Podpora G-sync | ano
Podpora Virtual Reality | ano
Chlazení | aktivní, min. 2 ventilátory
Napájecí konektory | 1x 6 pin + 1x 8pin PCIe
Záruka | 3 roky
Dodací lhůta | do 21 dnů od oboustranného podepsání smlouvy
Max. cena včetně DPH | 15000

## PC_ typ_B
DNS_PC_ typ_B |  | Nabídka (typ označení nebo p/n)
Základní deska | 4 sloty RAM, SOLID kondenzátory, min. USB 3.0
Procesor | x86-64 kompatibilní
Výkon procesoru | PassMark Average CPU Mark minimální hodnota 11500 dle http://www.cpubenchmark.net na konci lhůty pro podání nabídek
Paměť RAM | min. 8 GB DDR4 (min. 2 moduly)
Pevný disk | min. 1 x 240 GB SSD a 1 x 1000 GB, SATA 6 Gb/s, min.7200 ot./min
Optická mechanika | DVD+-RW/RAM/DL
Grafická karta | externí grafická karta, PCIe x16, min. 4 GB RAM, DVI, šířka paměťové sběrnice 128 bit, podpora min. DX 11
Zvuková karta | integrovaná na základní desce, min. konfigurace 7.1
Napájecí zdroj | min. 450 W, aktivní PFC, splňující normu min. 80PLUS BRONZE
Síťová karta | 10/100/1000 Mb Ethernet, RJ 45, s podporou PXE
Skříň počítače | miditower, bez jakýchkoliv krytek USB portů a DVD mechanik, zadní ventilátor min. 120mm s regulací otáček řízenou základní deskou
Chladič procesoru | chladič procesoru osazen ventilátorem min. 120mm, regulace otáček řízena základní deskou
Vstupní a výstupní porty | min. 2 x USB 3.0 porty , min 2 porty na předním panelu, vstup a výstup pro slucháka a mikrofon na předním panelu
Klávesnice | USB, připojená kabelem, CZ/EN, bez multimediálních kláves
Myš | USB, optická, připojená kabelem, 2 tlačítka + kolečko
Operační systém | Základní OS pro upgrade na Windows v rámci programu CAMPUS (OEM W10)
Požadavky na kompatibilitu | kompatibilita s OS Windows 10
Požadavky na rozšiřitelnost | volná 1 pozice pro 5,25" mechaniku nebo disk, volná 1 pozice pro 3,5" mechaniku
Požadavky na servis | Záruční servisní zásah bude zahájen v místě instalace do 3 pr. dnů s ukončením do 7 pr. dnů od nahlášení závady
Záruční doba | 3 roky na sestavu
Dodací lhůta | do 14 dnů od oboustranného podepsání smlouvy
Cena včetně DPH | max. 17 000 Kč

## 60004304 10
60004304 10 DNS_NB_ATYP |  | Nabídka (typ označení nebo p/n)
Velikost obrazovky | min. 13,3 "
Rozlišení obrazovky | min. 2560 x 1600 px, 227 pixelů na palec s podporou miliónů barev
Úprava povrchu obrazovky | LED podsvícení, IPS, retina, Široký barevný gamut (P3), jas 500 nitů
Procesor | x86-64 kompatibilní se 128 MB paměti eDRAM, TDP 28W, PassMark Average CPU Mark minimální hodnota 10550
Grafický adaptér | integrovaný, Average G3D Mark minimální hodnota 1950
Paměť RAM | min. 8 GB 2133MHz paměti LPDDR3
Pevný disk | min. 256 GB SSD
Wifi | ano, Wi‑Fi 802.11ac; kompatibilní se specifikacemi IEEE 802.11a/b/g/n
BlueTooth | ano, min. v 5.0
Vstupní a výstupní porty | min. 4 x Thunderbolt 3 (USB-C) s podporou pro nabíjení, DisplayPort, Thunderbolt (až 40 Gb/s), USB 3.1 generace 2 (až 10 Gb/s), 3,5mm sluchátkový výstup
Interní reproduktory | Stereo reproduktory s vysokým dynamickým rozsahem
Interní mikrofon | min. tři mikrofony
Klávesnice a trackpad | podsvícená klávesnice CZ plné velikosti včetně 4 kláves se šipkami, snímač okolního osvětlení, Force Touch trackpad a Multi-Touch gesta
Touch Bar | Touch Bar s integrovaným snímačem Touch ID
Webová kamera | Kamera FaceTime HD s rozlišením 720p
Výdrž/kapacita baterií | min. 10 hod. / min. 58Wh Li-polymer baterie
Hmotnost vč. baterie | max. 1,4 kg
Operační systém | macOS
Záruční doba | 2 roky
Max cena včetně DPH | 56000

## 60004304 20
60004304 20 DNS_NB_ATYP |  | Nabídka (typ označení nebo p/n)
Velikost obrazovky | 15,6"
Rozlišení obrazovky | FHD 1920 x 1080 px, 16:9
Úprava povrchu obrazovky | matný, nedotykový
Procesor | x86-64 kompatibilní, typical TDP 15W, PassMark Average CPU Mark minimální hodnota 9400
Grafický adaptér | Dedikovaný, min. 2GB RAM GDDR5, Passmark G3D Mark minimální hodnota 2550, Vulkan 1.1, OpenGL 4.6, OpenCL 1.2, GPU Boost 3.0, Multi Monitor
Paměť RAM | 16 GB (8GB + 8GB), DDR4
Pevný disk | 512GB (PCIe M.2) SSD
Optická jednotka | ne
Síťová karta LAN RJ-45 (10/100/1000) | ano, integrovaná
Wifi | ano, Wireless-9462
BlueTooth | ano, min. v 5.0
Vstupní a výstupní porty | microSD čtečka paměťových karet min. 1x USB-C min. 2x USB 3.x min. 1x USB 2.x 1x headset jack min. 1x HDMI
Klávesnice a trackpad | podsvícená klávesnice, numerická klávesnice
Webová kamera | ano, 720 (HD)
Baterie | min. 42Wh
Hmotnost vč. baterie | max. 1,9 kg
Operační systém | Základní OS pro upgrade na Windows v rámci programu CAMPUS, WIN 7/8/10
Záruční doba | min. 3 roky, NBD On-Site
Součást dodávky | klávesnice USB černá, myš optická USB černá, propojovací kabel HDMI/HDMI min. 1,5m
Max cena včetně DPH | 26000

## 60004304 30
60004304 30 DNS_Server_ATYP
Základní deska | min. 4 sloty RAM, min. 1x USB 2.0, min. 2x USB 3.0, podpora IPMI 2.0 KVM-Over-LAN, onboard VGA, min. 1 PCI-E 3.0 x8, min. 1 PCI-E 3.0 x4
Procesor | min. 1x CPU, x86-64 kompatibilní
Výkon procesoru | PassMark Average CPU Mark minimální hodnota pro jedno CPU 15500 dle http://www.cpubenchmark.net
Paměť RAM | min. 64GB 2666MHz DDR4 s ECC (min. 2 moduly)
Pevný disk | min. 2x 480 GB SSD TLC, SATA 3.0 6Gb/s, Endurance Rating min. 1.3 DWPD, konfigurace RAID1, min. 1xNVMe SSD 480 GB TLC
RAID řadič | Ano, HW RAID v PCI-E slotu, podpora pro RAID 1
Optická mechanika | žádná
Napájecí zdroj | min. 300W, aktivní PFC, splňující normu min. 80PLUS +GOLD
Síť | min. 2x 10/100/1000 Mb Ethernet
Skříň počítače | 1U, Rack provedení, ATX, 2 NVMe, společné ventilátory pro všechny komponenty - disky, CPU, paměti
Chladič procesoru | pasivní, využívá se společného chlazení ve skříni
Vstupní a výstupní porty | min. 2 x USB 3.0 porty, min. 1 x USB 2.0 porty, VGA výstup na monitor
Operační systém | žádný
Požadavky na kompatibilitu OS | kompatibilita s Vmware ESXi 6.7, Debian, Ubuntu, Red Hat
Požadavky na servis | Záruční servisní zásah bude zahájen v místě instalace do 3 pr. dnů s ukončením do 7 pr. dnů od nahlášení závady
Záruční doba | 3 roky na server
Max cena včetně DPH | 69000

## 60004306
60004306 DNS_TABLET_ATYP |  | Nabídka (typ označení nebo p/n)
Velikost obrazovky | max. 13", min. 10"
Rozlišení obrazovky | min. 2388 x 1600
Úprava povrchu obrazovky | matné nebo lesklé, OLED nebo AMOLED nebo IPS dotyková obrazovka, podpora pro stylus (součást balení)
Procesor | ARM kompatibilní
Výkon | Antutu benchmark, minimální hodnota 350 000 bodů dle https://www.antutu.com/en/ranking/rank1.htm na konci lhůty pro podání nabídek
Paměť RAM | min. 6 GB
Pevný disk (vnitřní úložiště) | min. 128 GB a podpora SD max 512 Gb
Wifi | ano, min. 802.11 ac
BlueTooth | ano, veze 4.2 a vyšší
Vstupní a výstupní porty | min. 1x fyzické datové rozhraní
GSM/3G/LTE modem | ano
Podpora pro externí klávesnici | ano
Interní reproduktory | ano
Interní mikrofon | ano
Webová kamera | ano
Fotoaparát | ano
Hmotnost vč. baterie | max. 0,7 kg / bez klávesnice
Operační systém | Android nebo iOS nebo Windows 10
Požadavky na servis | Záruční servisní zásah bude zahájen v místě instalace do 3 prac. dnů od nahlášení závady
Záruční doba | min. 2 roky
Dodací lhůta | do 21 dnů od oboustranného podepsání kupní smlouvy
Cena včetně DPH | max. 20 000 Kč
Poznamka | Tablet bude využíván v rámci projektu TAČR SAMMWAP pro tvorbu a dolaďování aplikace Waterguard

## 70004397
70004397 DNS_LCD_ATYP |  | Nabídka (typ označení nebo p/n)
DNS_LCD24" Profi
Úhlopříčka | min. 31,5"
Podsvícení | LED
Rozlišení | min. 2560 × 1440 px, 16:9, IPS
Úprava povrchu obrazovky | matná
Doba odezvy | max. 4 ms
Kontrast | min. 1200:1 typický,
Svítivost | min. 250 cd/m2
Vstupy | min. 1xHDMI 2.0, 1xDVI-D nebo 1xDisplay Port
Propojovací kabel | HDMI A - HDMI A, min. HDMI rozhraní ver. 1.4, podpora digit. ochrany obsahu HDCP, kvalitní stínění, délka min. 1,5 m
Reproduktory | ano
Výškově nastavitelný podstavec | ano
Naklápění monitoru | ano
Servis | Záruční servisní zásah bude zahájen v místě instalace do 3 pr. dnů od nahlášení závady
Záruka | 3 roky
Dodací lhůta | do 21 dnů od oboustranného podepsání smlouvy
Cena včetně DPH | max. 6 300 Kč

## 70004399
70004399 DNS_PC_ ATYP |  | Nabídka (typ označení nebo p/n)
Základní deska | 4 sloty RAM (min. 64GB), SOLID kondenzátory, min. USB 3.0, min. M.2 socket PCIe 3.0 x4
Procesor | x86-64 kompatibilní
Výkon procesoru | PassMark Average CPU Mark minimální hodnota 19700 dle http://www.cpubenchmark.net na konci lhůty pro podání nabídek
Paměť RAM | min. 64 GB DDR4, min. 2666 MHz
Pevný disk | min. 1TB SSD PCIe NVMe M.2, rychlost čtení min. 3000 MB/s
Grafická karta | externí grafická karta, PCIe x16, min. 5 GB RAM, šířka paměťové sběrnice 128 bit, podpora min. DX 12, profesionální grafická karta pro práci s 3D grafikou - certifikována pro CAD systémy Passmark G3D Mark minimální hodnota 9700 dle https://www.videocardbenchmark.net/ na konci lhůty pro podání nabídek
Zvuková karta | integrovaná na základní desce, min. konfigurace 5.1
Napájecí zdroj | min. 500 W, aktivní PFC, splňující normu min. 80PLUS BRONZE
Síťová karta | Integrovaná na základní desce, min. 10/100/1000 Mb, podpora RJ45
Skříň počítače | miditower, bez jakýchkoliv krytek USB portů a DVD mechanik, zadní ventilátor min. 120mm s regulací otáček řízenou základní deskou
Chladič procesoru | chladič procesoru osazen ventilátorem min. 120mm, regulace otáček řízena základní deskou
Vstupní a výstupní porty | min. 2 x USB 3.0 porty , min 2 porty na předním panelu, vstup a výstup pro slucháka a mikrofon na předním panelu
Klávesnice | USB, připojená kabelem, CZ/EN, bez multimediálních kláves
Myš | USB, optická, připojená kabelem USB, 2 tlačítka + kolečko
Operační systém | Základní OS pro upgrade na Windows v rámci programu CAMPUS (OEM W10)
Požadavky na kompatibilitu | kompatibilita s OS Windows 10
Požadavky na servis | Záruční servisní zásah bude zahájen v místě instalace do 3 pr. dnů s ukončením do 7 pr. dnů od nahlášení závady
Záruční doba | 3 roky na sestavu
Dodací lhůta | do 21 dnů od oboustranného podepsání smlouvy
Cena včetně DPH | max. 39 000 Kč