## Rekapitulace stavby
Export Komplet | [24 empty] | VZ | 2.0 | ZAMOK |  |  |  |  | False | False | {666084d4-c7aa-4af7-bebe-e77aa2fd87ad}
[31 empty] | 0,01 | 21
[31 empty] | 0,01 | 15
|  | REKAPITULACE STAVBY | [15 empty] | v --- níže se nacházejí doplnkové a pomocné údaje k sestavám --- v | [11 empty] | Návod na vyplnění | 0,001
|  | Kód: |  |  |  |  | I-18004 | [22 empty] | Měnit lze pouze buňky se žlutým podbarvením! 1) v Rekapitulaci stavby vyplňte údaje o Uchazeči (přenesou se do ostatních sestav i v jiných listech) 2) na vybraných listech vyplňte v sestavě Soupis prací ceny u položek | 0,01
|  | Stavba: |  |  |  |  | Zateplení a výměna oken budovy menzy | [23 empty] | 0,01
|  | KSO: | [11 empty] | CC-CZ: | [16 empty] | 0,01
|  | Místo: | [11 empty] | Datum: |  | 5. 9. 2018 | [14 empty] | 0,01
0,01
|  | Zadavatel: | [11 empty] | IČ: | [16 empty] | 0,01
|  |  | VŠB-TU Ostrava - Poruba | [10 empty] | DIČ: | [16 empty] | 0,01
0,01
|  | Uchazeč: | [11 empty] | IČ: |  | Vyplň údaj | [14 empty] | 0,01
|  |  | Vyplň údaj | [10 empty] | DIČ: |  | Vyplň údaj | [14 empty] | 0,01
False
|  | Projektant: | [11 empty] | IČ: | [16 empty] | False
|  |  | idea ateliér spol. s r.o. | [10 empty] | DIČ: | [16 empty] | True
0,01
|  | Zpracovatel: | [11 empty] | IČ: | [16 empty] | 0,01
|  |  | Kolková | [10 empty] | DIČ: | [16 empty] | False
Poznámka:
Soupis prací je sestaven s využitím Cenové soustavy ÚRS. Položky, které pochází z této cenové soustavy, jsou ve sloupci 'Cenová soustava' označeny popisem 'CS ÚRS' a úrovní příslušného kalendářního pololetí. Veškeré další informace vymezující popis a podmínky použití těchto položek z Cenové soustavy, které nejsou uvedeny přímo v soupisu prací, jsou neomezeně dálkově k dispozici na www.cs-urs.cz, sekce Cenové a technické podmínky.
|  | Cena bez DPH | [11 empty] | 0
[8 empty] | Sazba daně |  | Základ daně |  |  |  | Výše daně
|  | DPH |  | základní |  |  |  | 21% |  | 0 |  |  |  | 0
|  |  |  | snížená |  |  |  | 15% |  | 0 |  |  |  | 0
|  |  |  | zákl. přenesená |  |  |  | 21% |  | 0 |  |  |  | 0
|  |  |  | sníž. přenesená |  |  |  | 15% |  | 0 |  |  |  | 0
|  |  |  | nulová |  |  |  | 0% |  | 0 |  |  |  | 0
|  | Cena s DPH | [6 empty] | v |  | CZK |  |  | 0
REKAPITULACE OBJEKTŮ STAVBY A SOUPISŮ PRACÍ
| Kód: | [6 empty] | I-18004
| Stavba: | [6 empty] | Zateplení a výměna oken budovy menzy
| Místo: | [11 empty] | Datum: |  | 5. 9. 2018
| Zadavatel: | [6 empty] | VŠB-TU Ostrava - Poruba |  |  |  |  | Projektant: |  | idea ateliér spol. s r.o. |  |  | Informatívní údaje z listů zakázek
| Uchazeč: | [11 empty] | Zpracovatel: |  | Kolková
| Kód |  |  |  | Popis | [6 empty] | Cena bez DPH [CZK] |  |  |  | Cena s DPH [CZK] | Typ | z toho Ostat. náklady [CZK] | DPH [CZK] | Normohodiny [h] | DPH základní [CZK] | DPH snížená [CZK] | DPH základní přenesená [CZK] | DPH snížená přenesená [CZK] | Základna DPH základní | Základna DPH snížená | Základna DPH zákl. přenesená | Základna DPH sníž. přenesená | Základna DPH nulová
| Náklady stavby celkem | [10 empty] | 0 |  |  |  | 0 |  | 0 | 0 | 0 | 0 | 0 | 0 | 0 | 0 | 0 | 0 | 0 | 0 |  | D | 0 | ###NOIMPORT### | IMPORT | {666084d4-c7aa-4af7-bebe-e77aa2fd87ad} | {00000000-0000-0000-0000-000000000000}
/ |  | 1 |  |  |  | Zateplení a výměna oken budovy menzy | [5 empty] | 0 |  |  |  | 0 | STA | 0 | 0 | 0 | 0 | 0 | 0 | 0 | 0 | 0 | 0 | 0 | 0 |  |  | 1 |  | IMPORT | {f18b8820-65cf-4d65-b865-5d1f97d010cc} | {666084d4-c7aa-4af7-bebe-e77aa2fd87ad} | 2
/ |  | 2 |  |  |  | Technika prostředi staveb | [5 empty] | 0 |  |  |  | 0 | STA | 0 | 0 | 0 | 0 | 0 | 0 | 0 | 0 | 0 | 0 | 0 | 0 |  |  | 1 |  | IMPORT | {2a989f46-d04f-4107-83f9-0cf5777a55bd} | {666084d4-c7aa-4af7-bebe-e77aa2fd87ad} | 2
/ |  | 3 |  |  |  | Vedlejší a ostatní náklady | [5 empty] | 0 |  |  |  | 0 | VON | 0 | 0 | 0 | 0 | 0 | 0 | 0 | 0 | 0 | 0 | 0 | 0 |  |  | 1 |  | IMPORT | {47a5a6a5-f07c-47e7-aa6c-4f6ccb597b31} | {666084d4-c7aa-4af7-bebe-e77aa2fd87ad} | 2

## 1 - Zateplení a výměna ok...
[18 empty] | {f18b8820-65cf-4d65-b865-5d1f97d010cc} | [5 empty] | dil | dil | 7,6 | 2
[18 empty] | 2 | [5 empty] | nad | nad | 22,5 | 2
| KRYCÍ LIST SOUPISU PRACÍ | [7 empty] | v --- níže se nacházejí doplnkové a pomocné údaje k sestavám --- v | [8 empty] | False | [5 empty] | ost | ost | 52,4 | 2
[24 empty] | par | par | 19,6 | 2
| Stavba: | [22 empty] | roh | roh | 12,8 | 2
|  | Zateplení a výměna oken budovy menzy | [21 empty] | zač | zač | 74,9 | 2
Objekt:
1 - Zateplení a výměna oken budovy menzy
| KSO: |  |  |  |  | CC-CZ:
| Místo: |  |  |  |  | Datum: | 5. 9. 2018
| Zadavatel: |  |  |  |  | IČ:
|  | VŠB-TU Ostrava - Poruba |  |  |  | DIČ:
| Uchazeč: |  |  |  |  | IČ: | Vyplň údaj
|  | Vyplň údaj |  |  |  | DIČ: | Vyplň údaj
| Projektant: |  |  |  |  | IČ:
|  | idea ateliér spol. s r.o. |  |  |  | DIČ:
| Zpracovatel: |  |  |  |  | IČ:
|  | Kolková |  |  |  | DIČ:
Poznámka:
| Cena bez DPH | [5 empty] | 0
|  |  | Základ daně |  |  | Sazba daně | Výše daně
| DPH | základní | 0 |  |  | 21% | 0
|  | snížená | 0 |  |  | 15% | 0
|  | zákl. přenesená | 0 |  |  | 21% | 0
|  | sníž. přenesená | 0 |  |  | 15% | 0
|  | nulová | 0 |  |  | 0% | 0
| Cena s DPH |  |  | v | CZK |  | 0
REKAPITULACE ČLENĚNÍ SOUPISU PRACÍ
Stavba:
Zateplení a výměna oken budovy menzy
Objekt:
1 - Zateplení a výměna oken budovy menzy
Místo: | [5 empty] | Datum: | 5. 9. 2018
Zadavatel: |  |  | VŠB-TU Ostrava - Poruba |  |  | Projektant: | idea ateliér spol. s r.o.
Uchazeč: |  |  | Vyplň údaj |  |  | Zpracovatel: | Kolková
Kód dílu - Popis | [6 empty] | Cena celkem [CZK]
Náklady stavby celkem | [6 empty] | 0 | [11 empty] | -1
| HSV - Práce a dodávky HSV | [5 empty] | 0
| 1 - Zemní práce | [5 empty] | 0
| 2 - Zakládání | [5 empty] | 0
| 3 - Svislé a kompletní konstrukce | [5 empty] | 0
| 5 - Komunikace pozemní | [5 empty] | 0
| 6 - Úpravy povrchů, podlahy a osazování výplní | [5 empty] | 0
| 9 - Ostatní konstrukce a práce, bourání | [5 empty] | 0
| 997 - Přesun sutě | [5 empty] | 0
| 998 - Přesun hmot | [5 empty] | 0
| PSV - Práce a dodávky PSV | [5 empty] | 0
| 711 - Izolace proti vodě, vlhkosti a plynům | [5 empty] | 0
| 712 - Povlakové krytiny | [5 empty] | 0
| 713 - Izolace tepelné | [5 empty] | 0
| 721 - Zdravotechnika - vnitřní kanalizace | [5 empty] | 0
| 762 - Konstrukce tesařské | [5 empty] | 0
| 763 - Konstrukce suché výstavby | [5 empty] | 0
| 764 - Konstrukce klempířské | [5 empty] | 0
| 765 - Krytina skládaná | [5 empty] | 0
| 766 - Konstrukce truhlářské | [5 empty] | 0
| 767 - Konstrukce zámečnické | [5 empty] | 0
| 771 - Podlahy z dlaždic | [5 empty] | 0
| 772 - Podlahy z kamene | [5 empty] | 0
| 781 - Dokončovací práce - obklady | [5 empty] | 0
| 783 - Dokončovací práce - nátěry | [5 empty] | 0
| 784 - Dokončovací práce - malby a tapety | [5 empty] | 0
SOUPIS PRACÍ
Stavba:
Zateplení a výměna oken budovy menzy
Objekt:
1 - Zateplení a výměna oken budovy menzy
Místo: | [5 empty] | Datum: | 5. 9. 2018
Zadavatel: |  |  | VŠB-TU Ostrava - Poruba |  |  | Projektant: | idea ateliér spol. s r.o.
Uchazeč: |  |  | Vyplň údaj |  |  | Zpracovatel: | Kolková
PČ | Typ | Kód | Popis | MJ | Množství | J.cena [CZK] | Cena celkem [CZK] | Cenová soustava |  | DPH | J. Nh [h] | Nh celkem [h] | J. hmotnost [t] | Hmotnost celkem [t] | J. suť [t] | Suť Celkem [t]
Náklady soupisu celkem | [6 empty] | 0 |  |  |  |  | 0 |  | 388.5983 |  | 349.165 |  | D | -1 | [14 empty] | 0
| D | HSV | Práce a dodávky HSV |  |  |  | 0 |  |  |  |  | 0 |  | 250.2658 |  | 163.2302 | 1 | D | 0 |  |  |  | ROZPOCET | [10 empty] | 0
| D | 1 | Zemní práce |  |  |  | 0 |  |  |  |  | 0 |  | 0 |  | 18.1068 | 1 | D | 1 |  |  |  | ROZPOCET | [10 empty] | 0
1 | K | 113106121 | Rozebrání dlažeb komunikací pro pěší s přemístěním hmot na skládku na vzdálenost do 3 m nebo s naložením na dopravní prostředek s ložem z kameniva nebo živice a s jakoukoliv výplní spár ručně z betonových nebo kameninových dlaždic, desek nebo tvarovek | m2 | 53.325 |  | 0 | CS ÚRS 2018 02 |  | základní |  | 0 | 0 | 0 | 0.255 | 13.5979 | 4 | K | 2 |  |  |  | ROZPOCET |  |  |  |  | 0 | 0 | 0 | 0 | 0 | 1 | 0 | 4 | -1380764515
| PSC |  | Poznámka k souboru cen: 1. Ceny jsou určeny pro rozebrání dlažeb včetně odstranění lože. 2. Ceny nelze použít pro rozebrání dlažeb uložených do betonového lože nebo do cementové malty, které se oceňují cenami pro odstranění podkladů nebo krytů z betonu prostého souboru cen 113 10-7. Pro volbu těchto cen je rozhodující tloušťka bourané dlažby včetně lože nebo podkladu. 3. V cenách nejsou započteny náklady na popř. nutné očištění: a) dlažebních nebo mozaikových kostek, které se oceňuje cenami souboru cen 979 07-11 Očištění vybouraných dlažebních kostek části C01, b) betonových, kameninových nebo kamenných desek nebo dlaždic, které se oceňuje cenami souboru cen 979 0 . - . . Očištění vybouraných obrubníků, krajníků, desek nebo dílců části C01. 4. Přemístění vybourané dlažby včetně materiálu z lože a spár na vzdálenost přes 3 m se oceňuje cenami souborů cen 997 22-1 Vodorovná doprava suti a vybouraných hmot. | [14 empty] | PSC | 2
| VV |  | "vč. 130+131+řezy+popis TZ | [14 empty] | VV | 2 | 1 | True | 0 | ROZPOCET
| VV |  | (19,15+6,3+9,05+0,5+0,5+6,6)*0,5 |  | 21.05 | [12 empty] | VV | 2 | 2 | True | 0 | ROZPOCET
| VV |  | (6,3+3,9+18,0)*0,5 |  | 14.1 | [12 empty] | VV | 2 | 2 | True | 0 | ROZPOCET
| VV |  | (7,5+18,15+3,9+0,5+6,3)*0,5 |  | 18.175 | [12 empty] | VV | 2 | 2 | True | 0 | ROZPOCET
| VV |  | Součet |  | 53.325 | [12 empty] | VV | 2 | 4 | True | 1 | ROZPOCET
2 | K | 113107030 | Odstranění podkladů nebo krytů při překopech inženýrských sítí s přemístěním hmot na skládku ve vzdálenosti do 3 m nebo s naložením na dopravní prostředek ručně z betonu prostého, o tl. vrstvy do 100 mm | m2 | 13.34 |  | 0 | CS ÚRS 2018 02 |  | základní |  | 0 | 0 | 0 | 0.24 | 3.2016 | 4 | K | 2 |  |  |  | ROZPOCET |  |  |  |  | 0 | 0 | 0 | 0 | 0 | 1 | 0 | 4 | 846771551
| PSC |  | Poznámka k souboru cen: 1. Pro volbu cen z hlediska množství se uvažuje každá souvisle odstraňovaná plocha krytu nebo podkladu stejného druhu samostatně. Odstraňuje-li se několik vrstev vozovky najednou, jednotlivé vrstvy se oceňují každá samostatně. 2. Ceny jsou určeny pouze pro případy havárií a přeložek. 3. Ceny nelze použít v rámci výstavby nových inženýrských sítí. 4. Ceny a) –7011 až –7013, -7411 až -7413 a -7511 až -7513 lze použít i pro odstranění podkladů nebo krytů ze štěrkopísku, škváry, strusky nebo z mechanicky zpevněných zemin, b) –7021 až 7025, -7421 až -7425 a -7521 až -7525 lze použít i pro odstranění podkladů nebo krytů ze zemin stabilizovaných vápnem, c) –7030 až -7034, -7430 až -7434 a -7530 až -7534 lze použít i pro odstranění dlažeb uložených do betonového lože a dlažeb z mozaiky uložených do cementové malty nebo podkladu ze zemin stabilizovaných cementem. 5. Ceny lze použít i pro odstranění podkladů nebo krytů opatřených živičnými postřiky nebo nátěry. 6. V cenách nejsou započteny náklady na zarovnání styčných ploch betonových nebo živičných podkladů nebo krytů, které se oceňuje cenami souboru cen 919 73- Zarovnání styčné plochy části C 01 tohoto ceníku. Množství suti získané ze zarovnání styčných ploch podkladů nebo krytů se zanedbává. 7. Přemístění vybouraného materiálu na vzdálenost přes 3 m se oceňuje cenami souborů cen 997 22-1 Vodorovná doprava suti. 8. Cenypro odstranění živičných podkladů nebo krytů -704 ., -744 . a -754 . nelze použít pro odstranění podkladu nebo krytu frézováním. | [14 empty] | PSC | 2
| VV |  | "vč. 131+řezy+popis TZ | [14 empty] | VV | 2 | 1 | True | 0 | ROZPOCET
| VV |  | 1,15*11,6 |  | 13.34 | [12 empty] | VV | 2 | 2 | True | 1 | ROZPOCET
3 | K | 113107041 | Odstranění podkladů nebo krytů při překopech inženýrských sítí s přemístěním hmot na skládku ve vzdálenosti do 3 m nebo s naložením na dopravní prostředek ručně živičných, o tl. vrstvy do 50 mm | m2 | 13.34 |  | 0 | CS ÚRS 2018 02 |  | základní |  | 0 | 0 | 0 | 0.098 | 1.3073 | 4 | K | 2 |  |  |  | ROZPOCET |  |  |  |  | 0 | 0 | 0 | 0 | 0 | 1 | 0 | 4 | -1853352236
| PSC |  | Poznámka k souboru cen: 1. Pro volbu cen z hlediska množství se uvažuje každá souvisle odstraňovaná plocha krytu nebo podkladu stejného druhu samostatně. Odstraňuje-li se několik vrstev vozovky najednou, jednotlivé vrstvy se oceňují každá samostatně. 2. Ceny jsou určeny pouze pro případy havárií a přeložek. 3. Ceny nelze použít v rámci výstavby nových inženýrských sítí. 4. Ceny a) –7011 až –7013, -7411 až -7413 a -7511 až -7513 lze použít i pro odstranění podkladů nebo krytů ze štěrkopísku, škváry, strusky nebo z mechanicky zpevněných zemin, b) –7021 až 7025, -7421 až -7425 a -7521 až -7525 lze použít i pro odstranění podkladů nebo krytů ze zemin stabilizovaných vápnem, c) –7030 až -7034, -7430 až -7434 a -7530 až -7534 lze použít i pro odstranění dlažeb uložených do betonového lože a dlažeb z mozaiky uložených do cementové malty nebo podkladu ze zemin stabilizovaných cementem. 5. Ceny lze použít i pro odstranění podkladů nebo krytů opatřených živičnými postřiky nebo nátěry. 6. V cenách nejsou započteny náklady na zarovnání styčných ploch betonových nebo živičných podkladů nebo krytů, které se oceňuje cenami souboru cen 919 73- Zarovnání styčné plochy části C 01 tohoto ceníku. Množství suti získané ze zarovnání styčných ploch podkladů nebo krytů se zanedbává. 7. Přemístění vybouraného materiálu na vzdálenost přes 3 m se oceňuje cenami souborů cen 997 22-1 Vodorovná doprava suti. 8. Cenypro odstranění živičných podkladů nebo krytů -704 ., -744 . a -754 . nelze použít pro odstranění podkladu nebo krytu frézováním. | [14 empty] | PSC | 2
| VV |  | "vč. 131+řezy+popis TZ | [14 empty] | VV | 2 | 1 | True | 0 | ROZPOCET
| VV |  | 1,15*11,6 |  | 13.34 | [12 empty] | VV | 2 | 2 | True | 1 | ROZPOCET
4 | K | 130001101 | Příplatek k cenám hloubených vykopávek za ztížení vykopávky v blízkosti podzemního vedení nebo výbušnin pro jakoukoliv třídu horniny | m3 | 21.672 |  | 0 | CS ÚRS 2018 02 |  | základní |  | 0 | 0 | 0 | 0 | 0 | 4 | K | 2 |  |  |  | ROZPOCET |  |  |  |  | 0 | 0 | 0 | 0 | 0 | 1 | 0 | 4 | 1149014814
| PSC |  | Poznámka k souboru cen: 1. Cena je určena: a) i pro soubor cen 123 . 0-21 Vykopávky zářezů se šikmými stěnami pro podzemní vedení části A 02, b) pro podzemní vedení procházející hloubenou vykopávkou nebo uložené ve stěně výkopu při jakékoliv hloubce vedení pod původním terénem nebo jeho výšce nade dnem výkopu a jakémkoliv směru vedení ke stranám výkopu; c) pro výbušniny nezaložené dodavatelem. 2. Cenu lze použít i tehdy, narazí-li se na vedení nebo výbušninu až při vykopávce a to pro zbývající objem výkopu, který je projektantem nebo investorem označen, v němž by toto nebo jiné nepředvídané vedení nebo výbušnina mohlo být uloženo. Toto ustanovení neplatí pro objem hornin tř. 6 a 7. 3. Cenu nelze použít pro ztížení vykopávky v blízkosti podzemních vedení nebo výbušnin, u nichž je projektem zakázáno použít při vykopávce kovové nástroje nebo nářadí. 4. Množství ztížení vykopávky v blízkosti a) podzemního vedení, jehož půdorysná a výšková poloha - je v projektu uvedena, se určí jako objem myšleného hranolu, jehož průřez je pravidelný čtyřúhelník jehož horní vodorovná a obě svislé strany jsou ve vzdálenosti 0,5 m a dolní vodorovná hrana ve vzdálenosti 1 m od přilehlého vnějšího líce vedení, příp. jeho obalu a délka se rovná osové délce vedení ve výkopišti nebo délce vedení ve stěně výkopu. Vymezí-li projekt větší prostor, v němž je nutno při vykopávce postupovat opatrně, lze použít cena pro celý objem výkopu v tomto prostoru. Od takto zjištěného množství se odečítá objem vedení i s příp. se vyskytujícím obalem; - není v projektu uvedena, avšak která podle projektu nebo sdělení investora jsou pravděpodobně ve výkopišti uložena, se rovná objemu výkopu, který je projektantem nebo investorem označen. b) výbušniny, určí vždy projektant nebo investor, ať je v projektu uvedeno či neuvedeno. 5. Je-li vedení uloženo ve výkopišti tak, že se vykopávka v celém výše popsaném objemu nevykopává, např. blízko stěn nebo dna výkopu, oceňuje se ztížení vykopávky jen pro tu část objemu, v níž se ztížená vykopávka provádí. 6. Jsou-li ve výkopišti dvě vedení položena tak blízko sebe, že se výše uvedené objemy pro obě vedení pronikají, určí se množství ztížení vykopávky tak, aby se pronik započetl jen jednou. 7. Objem ztížení vykopávky se od celkového objemu výkopu neodečítá. 8. Dočasné zajištění různých podzemních vedení ve výkopišti se oceňuje cenami souboru cen 119 00-14 Dočasné zajištění podzemního potrubí nebo vedení ve výkopišti. | [14 empty] | PSC | 2
5 | K | 132212201 | Hloubení zapažených i nezapažených rýh šířky přes 600 do 2 000 mm ručním nebo pneumatickým nářadím s urovnáním dna do předepsaného profilu a spádu v horninách tř. 3 soudržných | m3 | 21.672 |  | 0 | CS ÚRS 2018 02 |  | základní |  | 0 | 0 | 0 | 0 | 0 | 4 | K | 2 |  |  |  | ROZPOCET |  |  |  |  | 0 | 0 | 0 | 0 | 0 | 1 | 0 | 4 | 152092738
| PSC |  | Poznámka k souboru cen: 1. V cenách jsou započteny i náklady na přehození výkopku na přilehlém terénu na vzdálenost do 5 m od podélné osy rýhy nebo naložení výkopku na dopravní prostředek. 2. V cenách 12-2201 až 41-2202 je započítán i svislý přesun horniny po házečkách do 2 metrů | [14 empty] | PSC | 2
| VV |  | "vč. 102+řezy+popis TZ | [14 empty] | VV | 2 | 1 | True | 0 | ROZPOCET
| VV |  | (0,9+0,4+11,6)*2,1*0,8 |  | 21.672 | [12 empty] | VV | 2 | 2 | True | 1 | ROZPOCET
6 | K | 132212209 | Hloubení zapažených i nezapažených rýh šířky přes 600 do 2 000 mm ručním nebo pneumatickým nářadím s urovnáním dna do předepsaného profilu a spádu v horninách tř. 3 Příplatek k cenám za lepivost horniny tř. 3 | m3 | 21.672 |  | 0 | CS ÚRS 2018 02 |  | základní |  | 0 | 0 | 0 | 0 | 0 | 4 | K | 2 |  |  |  | ROZPOCET |  |  |  |  | 0 | 0 | 0 | 0 | 0 | 1 | 0 | 4 | 889549773
| PSC |  | Poznámka k souboru cen: 1. V cenách jsou započteny i náklady na přehození výkopku na přilehlém terénu na vzdálenost do 5 m od podélné osy rýhy nebo naložení výkopku na dopravní prostředek. 2. V cenách 12-2201 až 41-2202 je započítán i svislý přesun horniny po házečkách do 2 metrů | [14 empty] | PSC | 2
7 | K | 162701105 | Vodorovné přemístění výkopku nebo sypaniny po suchu na obvyklém dopravním prostředku, bez naložení výkopku, avšak se složením bez rozhrnutí z horniny tř. 1 až 4 na vzdálenost přes 9 000 do 10 000 m | m3 | 21.672 |  | 0 | CS ÚRS 2018 02 |  | základní |  | 0 | 0 | 0 | 0 | 0 | 4 | K | 2 |  |  |  | ROZPOCET |  |  |  |  | 0 | 0 | 0 | 0 | 0 | 1 | 0 | 4 | -1394872009
| PSC |  | Poznámka k souboru cen: 1. Ceny nelze použít, předepisuje-li projekt přemístit výkopek na místo nepřístupné obvyklým dopravním prostředkům; toto přemístění se oceňuje individuálně. 2. V cenách jsou započteny i náhrady za jízdu loženého vozidla v terénu ve výkopišti nebo na násypišti. 3. V cenách nejsou započteny náklady na rozhrnutí výkopku na násypišti; toto rozhrnutí se oceňuje cenami souboru cen 171 . 0- . . Uložení sypaniny do násypů a 171 20-1201 Uložení sypaniny na skládky. 4. Je-li na dopravní dráze pro vodorovné přemístění nějaká překážka, pro kterou je nutno překládat výkopek z jednoho obvyklého dopravního prostředku na jiný obvyklý dopravní prostředek, oceňuje se toto lomené vodorovné přemístění výkopku v každém úseku samostatně příslušnou cenou tohoto souboru cen a překládání výkopku cenami souboru cen 167 10-3 . Nakládání neulehlého výkopku z hromad s ohledem na ustanovení pozn. číslo 5. 5. Přemísťuje-li se výkopek z dočasných skládek vzdálených do 50 m, neoceňuje se nakládání výkopku, i když se provádí. Toto ustanovení neplatí, vylučuje-li projekt použití dozeru. 6. V cenách vodorovného přemístění sypaniny nejsou započteny náklady na dodávku materiálu, tyto se oceňují ve specifikaci. | [14 empty] | PSC | 2
| VV |  | "vč. 102+řezy+popis TZ | [14 empty] | VV | 2 | 1 | True | 0 | ROZPOCET
| VV |  | 21,672 |  | 21.672 | [12 empty] | VV | 2 | 2 | True | 1 | ROZPOCET
8 | K | 162701109 | Vodorovné přemístění výkopku nebo sypaniny po suchu na obvyklém dopravním prostředku, bez naložení výkopku, avšak se složením bez rozhrnutí z horniny tř. 1 až 4 na vzdálenost Příplatek k ceně za každých dalších i započatých 1 000 m | m3 | 216.72 |  | 0 | CS ÚRS 2018 02 |  | základní |  | 0 | 0 | 0 | 0 | 0 | 4 | K | 2 |  |  |  | ROZPOCET |  |  |  |  | 0 | 0 | 0 | 0 | 0 | 1 | 0 | 4 | -1594633866
| PSC |  | Poznámka k souboru cen: 1. Ceny nelze použít, předepisuje-li projekt přemístit výkopek na místo nepřístupné obvyklým dopravním prostředkům; toto přemístění se oceňuje individuálně. 2. V cenách jsou započteny i náhrady za jízdu loženého vozidla v terénu ve výkopišti nebo na násypišti. 3. V cenách nejsou započteny náklady na rozhrnutí výkopku na násypišti; toto rozhrnutí se oceňuje cenami souboru cen 171 . 0- . . Uložení sypaniny do násypů a 171 20-1201 Uložení sypaniny na skládky. 4. Je-li na dopravní dráze pro vodorovné přemístění nějaká překážka, pro kterou je nutno překládat výkopek z jednoho obvyklého dopravního prostředku na jiný obvyklý dopravní prostředek, oceňuje se toto lomené vodorovné přemístění výkopku v každém úseku samostatně příslušnou cenou tohoto souboru cen a překládání výkopku cenami souboru cen 167 10-3 . Nakládání neulehlého výkopku z hromad s ohledem na ustanovení pozn. číslo 5. 5. Přemísťuje-li se výkopek z dočasných skládek vzdálených do 50 m, neoceňuje se nakládání výkopku, i když se provádí. Toto ustanovení neplatí, vylučuje-li projekt použití dozeru. 6. V cenách vodorovného přemístění sypaniny nejsou započteny náklady na dodávku materiálu, tyto se oceňují ve specifikaci. | [14 empty] | PSC | 2
| VV |  | 21,672*10 'Přepočtené koeficientem množství |  | 216.72 | [12 empty] | VV | 2 | 2 | False | 1 | ROZPOCET
9 | K | 171201201 | Uložení sypaniny na skládky | m3 | 21.672 |  | 0 | CS ÚRS 2018 02 |  | základní |  | 0 | 0 | 0 | 0 | 0 | 4 | K | 2 |  |  |  | ROZPOCET |  |  |  |  | 0 | 0 | 0 | 0 | 0 | 1 | 0 | 4 | 1102999672
| PSC |  | Poznámka k souboru cen: 1. Cena -1201 je určena i pro: a) uložení výkopku nebo ornice na dočasné skládky předepsané projektem tak, že na 1 m2 projektem určené plochy této skládky připadá přes 2 m3 výkopku nebo ornice; v opačném případě se uložení neoceňuje. Množství výkopku nebo ornice připadající na 1 m2 skládky se určí jako podíl množství výkopku nebo ornice, měřeného v rostlém stavu a projektem určené plochy dočasné skládky; b) zasypání koryt vodotečí a prohlubní v terénu bez předepsaného zhutnění sypaniny; c) uložení výkopku pod vodou do prohlubní ve dně vodotečí nebo nádrží. 2. Cenu -1201 nelze použít pro uložení výkopku nebo ornice: a) při vykopávkách pro podzemní vedení podél hrany výkopu, z něhož byl výkopek získán, a to ani tehdy, jestliže se výkopek po vyhození z výkopu na povrch území ještě dále přemisťuje na hromady podél výkopu; b) na dočasné skládky, které nejsou předepsány projektem; c) na dočasné skládky předepsané projektem tak, že na 1 m2 projektem určené plochy této skládky připadají nejvýše 2 m3 výkopku nebo ornice (viz. též poznámku č. 1 a); d) na dočasné skládky, oceňuje-li se cenou 121 10-1101 Sejmutí ornice nebo lesní půdy do 50 m, nebo oceňuje-li se vodorovné přemístění výkopku do 20 m a 50 m cenami 162 20-1101, 162 20-1102, 162 20-1151 a 162 20-1152. V těchto případech se uložení výkopku nebo ornice na dočasnou skládku neoceňuje. e) na trvalé skládky s předepsaným zhutněním; toto uložení výkopku se oceňuje cenami souboru cen 171 . 0- . . Uložení sypaniny do násypů. 3. V ceně -1201 jsou započteny i náklady na rozprostření sypaniny ve vrstvách s hrubým urovnáním na skládce. 4. V ceně -1201 nejsou započteny náklady na získání skládek ani na poplatky za skládku. 5. Množství jednotek uložení výkopku (sypaniny) se určí v m3 uloženého výkopku (sypaniny),v rostlém stavu zpravidla ve výkopišti. | [14 empty] | PSC | 2
10 | K | 171201211 | Poplatek za uložení stavebního odpadu na skládce (skládkovné) zeminy a kameniva zatříděného do Katalogu odpadů pod kódem 170 504 | t | 41.177 |  | 0 | CS ÚRS 2018 02 |  | základní |  | 0 | 0 | 0 | 0 | 0 | 4 | K | 2 |  |  |  | ROZPOCET |  |  |  |  | 0 | 0 | 0 | 0 | 0 | 1 | 0 | 4 | 1979246146
| PSC |  | Poznámka k souboru cen: 1. Ceny uvedené v souboru cen lze po dohodě upravit podle místních podmínek. | [14 empty] | PSC | 2
| VV |  | 21,672*1,9 'Přepočtené koeficientem množství |  | 41.177 | [12 empty] | VV | 2 | 2 | False | 1 | ROZPOCET
| D | 2 | Zakládání |  |  |  | 0 |  |  |  |  | 0 |  | 47.2647 |  | 0 | 1 | D | 1 |  |  |  | ROZPOCET | [10 empty] | 0
11 | K | 271532212 | Podsyp pod základové konstrukce se zhutněním a urovnáním povrchu z kameniva hrubého, frakce 16 - 32 mm | m3 | 17.544 |  | 0 | CS ÚRS 2018 02 |  | základní |  | 0 | 2.16 | 37.895 | 0 | 0 | 4 | K | 2 |  |  |  | ROZPOCET |  |  |  |  | 0 | 0 | 0 | 0 | 0 | 1 | 0 | 4 | 961702324
| PSC |  | Poznámka k souboru cen: 1. Ceny slouží pro ocenění násypů pod základové konstrukce tloušťky vrstvy do 300 mm. 2. Násypy s tloušťkou vrstvy přesahující 300 mm se ocení cenami souboru cen 213 31-…. Polštáře zhutněné pod základy v katalogu 800-2 Zvláštní zakládání objektů. | [14 empty] | PSC | 2
| VV |  | "vč. 102+řezy+popis TZ | [14 empty] | VV | 2 | 1 | True | 0 | ROZPOCET
| VV |  | 21,672-4,128 |  | 17.544 | [12 empty] | VV | 2 | 2 | True | 1 | ROZPOCET
12 | K | 272-PD | Přeložení drenáže vč. lože, obalení geotextilií a napojení - viz popis | m | 14 |  | 0 |  |  | základní |  | 0 | 0 | 0 | 0 | 0 | 4 | K | 2 |  |  |  | ROZPOCET |  |  |  |  | 0 | 0 | 0 | 0 | 0 | 1 | 0 | 4 | 103509142
13 | K | 274313511 | Základy z betonu prostého pasy betonu kamenem neprokládaného tř. C 12/15 | m3 | 4.128 |  | 0 | CS ÚRS 2018 02 |  | základní |  | 0 | 2.2563 | 9.3142 | 0 | 0 | 4 | K | 2 |  |  |  | ROZPOCET |  |  |  |  | 0 | 0 | 0 | 0 | 0 | 1 | 0 | 4 | -1883551627
| PSC |  | Poznámka k souboru cen: 1. V ceně příplatku -5911 jsou započteny náklady na technologické opatření a na ztíženou betonáž pod hladinou pažící bentonitové suspenze a na průběžné odčerpání suspenze s přepouštěním na určené místo do 20 m, popř. do vany nebo do kalové cisterny k odvozu. Odvoz se oceňuje cenami katalogu 800-2 Zvláštní zakládání objektů. 2. Hloubení s použitím bentonitové suspenze se oceňuje katalogem 800-1 Zemní práce. Bednění se neoceňuje. | [14 empty] | PSC | 2
| VV |  | "vč. 102+řezy+popis TZ | [14 empty] | VV | 2 | 1 | True | 0 | ROZPOCET
| VV |  | (0,9+0,4+11,6)*0,4*0,8 |  | 4.128 | [12 empty] | VV | 2 | 2 | True | 1 | ROZPOCET
14 | K | 274351121 | Bednění základů pasů rovné zřízení | m2 | 20.64 |  | 0 | CS ÚRS 2018 02 |  | základní |  | 0 | 0.00269 | 0.055522 | 0 | 0 | 4 | K | 2 |  |  |  | ROZPOCET |  |  |  |  | 0 | 0 | 0 | 0 | 0 | 1 | 0 | 4 | -371399997
| PSC |  | Poznámka k souboru cen: 1. Ceny jsou určeny pro bednění ve volném prostranství, ve volných nebo zapažených jamách, rýhách a šachtách. 2. Kruhové nebo obloukové bednění poloměru do 1 m se oceňuje individuálně. | [14 empty] | PSC | 2
| VV |  | "vč. 102+řezy+popis TZ | [14 empty] | VV | 2 | 1 | True | 0 | ROZPOCET
| VV |  | (0,9+0,4+11,6)*2*0,8 |  | 20.64 | [12 empty] | VV | 2 | 2 | True | 1 | ROZPOCET
15 | K | 274351122 | Bednění základů pasů rovné odstranění | m2 | 20.64 |  | 0 | CS ÚRS 2018 02 |  | základní |  | 0 | 0 | 0 | 0 | 0 | 4 | K | 2 |  |  |  | ROZPOCET |  |  |  |  | 0 | 0 | 0 | 0 | 0 | 1 | 0 | 4 | -742094803
| PSC |  | Poznámka k souboru cen: 1. Ceny jsou určeny pro bednění ve volném prostranství, ve volných nebo zapažených jamách, rýhách a šachtách. 2. Kruhové nebo obloukové bednění poloměru do 1 m se oceňuje individuálně. | [14 empty] | PSC | 2
| D | 3 | Svislé a kompletní konstrukce |  |  |  | 0 |  |  |  |  | 0 |  | 19.1237 |  | 0 | 1 | D | 1 |  |  |  | ROZPOCET | [10 empty] | 0
16 | K | 311272131 | Zdivo z pórobetonových tvárnic na tenké maltové lože, tl. zdiva 250 mm pevnost tvárnic přes P2 do P4, objemová hmotnost přes 450 do 600 kg/m3 hladkých | m2 | 86.09 |  | 0 | CS ÚRS 2018 02 |  | základní |  | 0 | 0.17356 | 14.9418 | 0 | 0 | 4 | K | 2 |  |  |  | ROZPOCET |  |  |  |  | 0 | 0 | 0 | 0 | 0 | 1 | 0 | 4 | 353078974
| VV |  | "vč. 103+řezy+popis TZ | [14 empty] | VV | 2 | 1 | True | 0 | ROZPOCET
| VV |  | 0,9*0,6 |  | 0.54 | [12 empty] | VV | 2 | 2 | True | 0 | ROZPOCET
| VV |  | 0,6*1,2*5 |  | 3.6 | [12 empty] | VV | 2 | 2 | True | 0 | ROZPOCET
| VV |  | 2,0 |  | 2 | [12 empty] | VV | 2 | 2 | True | 0 | ROZPOCET
| VV |  | "vč. 104a+104b+řezy+popis TZ | [14 empty] | VV | 2 | 1 | True | 0 | ROZPOCET
| VV |  | 0,6*1,1 |  | 0.66 | [12 empty] | VV | 2 | 2 | True | 0 | ROZPOCET
| VV |  | 1,2*1,1*4 |  | 5.28 | [12 empty] | VV | 2 | 2 | True | 0 | ROZPOCET
| VV |  | 0,6*2,3*5 |  | 6.9 | [12 empty] | VV | 2 | 2 | True | 0 | ROZPOCET
| VV |  | 1,5*1,35 |  | 2.025 | [12 empty] | VV | 2 | 2 | True | 0 | ROZPOCET
| VV |  | 0,6*1,35*6 |  | 4.86 | [12 empty] | VV | 2 | 2 | True | 0 | ROZPOCET
| VV |  | 0,6*1,1*(2+10+2) |  | 9.24 | [12 empty] | VV | 2 | 2 | True | 0 | ROZPOCET
| VV |  | 0,9*1,1*2 |  | 1.98 | [12 empty] | VV | 2 | 2 | True | 0 | ROZPOCET
| VV |  | 0,6*1,2*5 |  | 3.6 | [12 empty] | VV | 2 | 2 | True | 0 | ROZPOCET
| VV |  | "vč. 105a+105b+106a+106b+řezy+popis TZ | [14 empty] | VV | 2 | 1 | True | 0 | ROZPOCET
| VV |  | 1,2*2,55*2*2 |  | 12.24 | [12 empty] | VV | 2 | 2 | True | 0 | ROZPOCET
| VV |  | 0,6*2,55*3*2*2 |  | 18.36 | [12 empty] | VV | 2 | 2 | True | 0 | ROZPOCET
| VV |  | 1,5*3,15 |  | 4.725 | [12 empty] | VV | 2 | 2 | True | 0 | ROZPOCET
| VV |  | "vč. 107a+107b+řezy+popis TZ | [14 empty] | VV | 2 | 1 | True | 0 | ROZPOCET
| VV |  | 0,6*1,2*(3+11) |  | 10.08 | [12 empty] | VV | 2 | 2 | True | 0 | ROZPOCET
| VV |  | Součet |  | 86.09 | [12 empty] | VV | 2 | 4 | True | 1 | ROZPOCET
17 | K | 311272331 | Zdivo z pórobetonových tvárnic na tenké maltové lože, tl. zdiva 375 mm pevnost tvárnic přes P2 do P4, objemová hmotnost přes 450 do 600 kg/m3 hladkých | m2 | 10.825 |  | 0 | CS ÚRS 2018 02 |  | základní |  | 0 | 0.23715 | 2.5671 | 0 | 0 | 4 | K | 2 |  |  |  | ROZPOCET |  |  |  |  | 0 | 0 | 0 | 0 | 0 | 1 | 0 | 4 | 962728651
| VV |  | "vč. 104a+104b+řezy+popis TZ | [14 empty] | VV | 2 | 1 | True | 0 | ROZPOCET
| VV |  | 1,3*3,25 |  | 4.225 | [12 empty] | VV | 2 | 2 | True | 0 | ROZPOCET
| VV |  | 0,4*3,25*2 |  | 2.6 | [12 empty] | VV | 2 | 2 | True | 0 | ROZPOCET
| VV |  | 4,0 |  | 4 | [12 empty] | VV | 2 | 2 | True | 0 | ROZPOCET
| VV |  | Součet |  | 10.825 | [12 empty] | VV | 2 | 4 | True | 1 | ROZPOCET
18 | K | 317141422 | Překlady ploché prefabrikované z pórobetonu osazené do tenkého maltového lože, včetně slepení dvou překladů vedle sebe po celé délce boční plochy, výšky překladu do 200 mm šířky 125 mm, délky překladu přes 1200 do 1300 mm | kus | 34 |  | 0 | CS ÚRS 2018 02 |  | základní |  | 0 | 0.01759 | 0.59806 | 0 | 0 | 4 | K | 2 |  |  |  | ROZPOCET |  |  |  |  | 0 | 0 | 0 | 0 | 0 | 1 | 0 | 4 | 1493052910
| PSC |  | Poznámka k souboru cen: 1. V cenách jsou započteny náklady na: a) dodání a uložení překladu předepsané délky, včetně podmazání ložné plochy tenkovrstvou maltou, b) montážní podepření plochých překladů tak, aby světlá vzdálenost mezi podporou a okrajem otvoru nebo mezi podporami byla maximálně 1,25 m. 2. Množství jednotek se určuje v kusech překladů podle šířky a světlosti otvoru. | [14 empty] | PSC | 2
| VV |  | "vč. 104a+104b+řezy+popis TZ | [14 empty] | VV | 2 | 1 | True | 0 | ROZPOCET
| VV |  | "a1" | [14 empty] | VV | 2 | 1 | True | 0 | ROZPOCET
| VV |  | 34 |  | 34 | [12 empty] | VV | 2 | 2 | True | 1 | ROZPOCET
19 | K | 317141424 | Překlady ploché prefabrikované z pórobetonu osazené do tenkého maltového lože, včetně slepení dvou překladů vedle sebe po celé délce boční plochy, výšky překladu do 200 mm šířky 125 mm, délky překladu přes 1500 do 1800 mm | kus | 2 |  | 0 | CS ÚRS 2018 02 |  | základní |  | 0 | 0.02374 | 0.04748 | 0 | 0 | 4 | K | 2 |  |  |  | ROZPOCET |  |  |  |  | 0 | 0 | 0 | 0 | 0 | 1 | 0 | 4 | 1757098089
| PSC |  | Poznámka k souboru cen: 1. V cenách jsou započteny náklady na: a) dodání a uložení překladu předepsané délky, včetně podmazání ložné plochy tenkovrstvou maltou, b) montážní podepření plochých překladů tak, aby světlá vzdálenost mezi podporou a okrajem otvoru nebo mezi podporami byla maximálně 1,25 m. 2. Množství jednotek se určuje v kusech překladů podle šířky a světlosti otvoru. | [14 empty] | PSC | 2
| VV |  | "dle výpisu" | [14 empty] | VV | 2 | 1 | True | 0 | ROZPOCET
| VV |  | "a2" | [14 empty] | VV | 2 | 1 | True | 0 | ROZPOCET
| VV |  | 2 |  | 2 | [12 empty] | VV | 2 | 2 | True | 1 | ROZPOCET
20 | K | 317141427 | Překlady ploché prefabrikované z pórobetonu osazené do tenkého maltového lože, včetně slepení dvou překladů vedle sebe po celé délce boční plochy, výšky překladu do 200 mm šířky 125 mm, délky překladu přes 2300 do 2500 mm | kus | 16 |  | 0 | CS ÚRS 2018 02 |  | základní |  | 0 | 0.03452 | 0.55232 | 0 | 0 | 4 | K | 2 |  |  |  | ROZPOCET |  |  |  |  | 0 | 0 | 0 | 0 | 0 | 1 | 0 | 4 | -845999828
| PSC |  | Poznámka k souboru cen: 1. V cenách jsou započteny náklady na: a) dodání a uložení překladu předepsané délky, včetně podmazání ložné plochy tenkovrstvou maltou, b) montážní podepření plochých překladů tak, aby světlá vzdálenost mezi podporou a okrajem otvoru nebo mezi podporami byla maximálně 1,25 m. 2. Množství jednotek se určuje v kusech překladů podle šířky a světlosti otvoru. | [14 empty] | PSC | 2
| VV |  | "dle výpisu" | [14 empty] | VV | 2 | 1 | True | 0 | ROZPOCET
| VV |  | "a3" | [14 empty] | VV | 2 | 1 | True | 0 | ROZPOCET
| VV |  | 12 |  | 12 | [12 empty] | VV | 2 | 2 | True | 0 | ROZPOCET
| VV |  | 4 |  | 4 | [12 empty] | VV | 2 | 2 | True | 0 | ROZPOCET
| VV |  | Součet |  | 16 | [12 empty] | VV | 2 | 4 | True | 1 | ROZPOCET
21 | K | 317141429 | Překlady ploché prefabrikované z pórobetonu osazené do tenkého maltového lože, včetně slepení dvou překladů vedle sebe po celé délce boční plochy, výšky překladu do 200 mm šířky 125 mm, délky překladu přes 2800 do 3000 mm | kus | 10 |  | 0 | CS ÚRS 2018 02 |  | základní |  | 0 | 0.04169 | 0.4169 | 0 | 0 | 4 | K | 2 |  |  |  | ROZPOCET |  |  |  |  | 0 | 0 | 0 | 0 | 0 | 1 | 0 | 4 | 985169345
| PSC |  | Poznámka k souboru cen: 1. V cenách jsou započteny náklady na: a) dodání a uložení překladu předepsané délky, včetně podmazání ložné plochy tenkovrstvou maltou, b) montážní podepření plochých překladů tak, aby světlá vzdálenost mezi podporou a okrajem otvoru nebo mezi podporami byla maximálně 1,25 m. 2. Množství jednotek se určuje v kusech překladů podle šířky a světlosti otvoru. | [14 empty] | PSC | 2
| VV |  | "dle výpisu" | [14 empty] | VV | 2 | 1 | True | 0 | ROZPOCET
| VV |  | "a4" | [14 empty] | VV | 2 | 1 | True | 0 | ROZPOCET
| VV |  | 10 |  | 10 | [12 empty] | VV | 2 | 2 | True | 1 | ROZPOCET
| D | 5 | Komunikace pozemní |  |  |  | 0 |  |  |  |  | 0 |  | 0 |  | 0 | 1 | D | 1 |  |  |  | ROZPOCET | [10 empty] | 0
22 | K | 5-Ú | Úprava asfaltového povrchu u prosklené vstupní stěny | m2 | 45 |  | 0 |  |  | základní |  | 0 | 0 | 0 | 0 | 0 | 4 | K | 2 |  |  |  | ROZPOCET |  |  |  |  | 0 | 0 | 0 | 0 | 0 | 1 | 0 | 4 | -113405478
| D | 6 | Úpravy povrchů, podlahy a osazování výplní |  |  |  | 0 |  |  |  |  | 0 |  | 176.8468 |  | 0 | 1 | D | 1 |  |  |  | ROZPOCET | [10 empty] | 0
23 | K | 612131121 | Podkladní a spojovací vrstva vnitřních omítaných ploch penetrace akrylát-silikonová nanášená ručně stěn | m2 | 422.028 |  | 0 | CS ÚRS 2018 02 |  | základní |  | 0 | 0.00026 | 0.10973 | 0 | 0 | 4 | K | 2 |  |  |  | ROZPOCET |  |  |  |  | 0 | 0 | 0 | 0 | 0 | 1 | 0 | 4 | -1451106305
| VV |  | "vč. 103+104+105+106+107+řezy+popis TZ | [14 empty] | VV | 2 | 1 | True | 0 | ROZPOCET
| VV |  | "ostění" | [14 empty] | VV | 2 | 1 | True | 0 | ROZPOCET
| VV |  | 325,113 |  | 325.113 | [12 empty] | VV | 2 | 2 | True | 0 | ROZPOCET
| VV |  | "nové zdivo" | [14 empty] | VV | 2 | 1 | True | 0 | ROZPOCET
| VV |  | 86,09+10,825 |  | 96.915 | [12 empty] | VV | 2 | 2 | True | 0 | ROZPOCET
| VV |  | Součet |  | 422.028 | [12 empty] | VV | 2 | 4 | True | 1 | ROZPOCET
24 | K | 612142001 | Potažení vnitřních ploch pletivem v ploše nebo pruzích, na plném podkladu sklovláknitým vtlačením do tmelu stěn | m2 | 121.144 |  | 0 | CS ÚRS 2018 02 |  | základní |  | 0 | 0.00438 | 0.53061 | 0 | 0 | 4 | K | 2 |  |  |  | ROZPOCET |  |  |  |  | 0 | 0 | 0 | 0 | 0 | 1 | 0 | 4 | -1505377477
| PSC |  | Poznámka k souboru cen: 1. V cenách -2001 jsou započteny i náklady na tmel. | [14 empty] | PSC | 2
| VV |  | "vč. 103+řezy+popis TZ | [14 empty] | VV | 2 | 1 | True | 0 | ROZPOCET
| VV |  | 0,9*0,6 |  | 0.54 | [12 empty] | VV | 2 | 2 | True | 0 | ROZPOCET
| VV |  | 0,6*1,2*5 |  | 3.6 | [12 empty] | VV | 2 | 2 | True | 0 | ROZPOCET
| VV |  | 2,0 |  | 2 | [12 empty] | VV | 2 | 2 | True | 0 | ROZPOCET
| VV |  | "vč. 104a+104b+řezy+popis TZ | [14 empty] | VV | 2 | 1 | True | 0 | ROZPOCET
| VV |  | 0,6*1,1 |  | 0.66 | [12 empty] | VV | 2 | 2 | True | 0 | ROZPOCET
| VV |  | 1,2*1,1*4 |  | 5.28 | [12 empty] | VV | 2 | 2 | True | 0 | ROZPOCET
| VV |  | 0,6*2,3*5 |  | 6.9 | [12 empty] | VV | 2 | 2 | True | 0 | ROZPOCET
| VV |  | 1,5*1,35 |  | 2.025 | [12 empty] | VV | 2 | 2 | True | 0 | ROZPOCET
| VV |  | 0,6*1,35*6 |  | 4.86 | [12 empty] | VV | 2 | 2 | True | 0 | ROZPOCET
| VV |  | 0,6*1,1*(2+10+2) |  | 9.24 | [12 empty] | VV | 2 | 2 | True | 0 | ROZPOCET
| VV |  | 0,9*1,1*2 |  | 1.98 | [12 empty] | VV | 2 | 2 | True | 0 | ROZPOCET
| VV |  | 0,6*1,2*5 |  | 3.6 | [12 empty] | VV | 2 | 2 | True | 0 | ROZPOCET
| VV |  | 1,3*3,25 |  | 4.225 | [12 empty] | VV | 2 | 2 | True | 0 | ROZPOCET
| VV |  | 0,4*3,25*2 |  | 2.6 | [12 empty] | VV | 2 | 2 | True | 0 | ROZPOCET
| VV |  | 4,0 |  | 4 | [12 empty] | VV | 2 | 2 | True | 0 | ROZPOCET
| VV |  | "vč. 105a+105b+106a+106b+řezy+popis TZ | [14 empty] | VV | 2 | 1 | True | 0 | ROZPOCET
| VV |  | 1,2*2,55*2*2 |  | 12.24 | [12 empty] | VV | 2 | 2 | True | 0 | ROZPOCET
| VV |  | 0,6*2,55*3*2*2 |  | 18.36 | [12 empty] | VV | 2 | 2 | True | 0 | ROZPOCET
| VV |  | 1,5*3,15 |  | 4.725 | [12 empty] | VV | 2 | 2 | True | 0 | ROZPOCET
| VV |  | "vč. 107a+107b+řezy+popis TZ | [14 empty] | VV | 2 | 1 | True | 0 | ROZPOCET
| VV |  | 0,6*1,2*(3+11) |  | 10.08 | [12 empty] | VV | 2 | 2 | True | 0 | ROZPOCET
| VV |  | Mezisoučet |  | 96.915 | [12 empty] | VV | 2 | 3 | True | 0 | ROZPOCET
| VV |  | 96,915*0,25 |  | 24.229 | [12 empty] | VV | 2 | 2 | True | 0 | ROZPOCET
| VV |  | Součet |  | 121.144 | [12 empty] | VV | 2 | 4 | True | 1 | ROZPOCET
25 | K | 612325122 | Vápenocementová omítka rýh štuková ve stěnách, šířky rýhy přes 150 do 300 mm | m2 | 98.655 |  | 0 | CS ÚRS 2018 02 |  | základní |  | 0 | 0.04153 | 4.0971 | 0 | 0 | 4 | K | 2 |  |  |  | ROZPOCET |  |  |  |  | 0 | 0 | 0 | 0 | 0 | 1 | 0 | 4 | -331027020
| VV |  | "vč. 103+104+105+106+107+řezy+popis TZ | [14 empty] | VV | 2 | 1 | True | 0 | ROZPOCET
| VV |  | 0,9*0,3*42 |  | 11.34 | [12 empty] | VV | 2 | 2 | True | 0 | ROZPOCET
| VV |  | 1,2*0,3*6 |  | 2.16 | [12 empty] | VV | 2 | 2 | True | 0 | ROZPOCET
| VV |  | 1,8*0,3*9 |  | 4.86 | [12 empty] | VV | 2 | 2 | True | 0 | ROZPOCET
| VV |  | 2,4*0,3*17 |  | 12.24 | [12 empty] | VV | 2 | 2 | True | 0 | ROZPOCET
| VV |  | 1,35*0,3*11 |  | 4.455 | [12 empty] | VV | 2 | 2 | True | 0 | ROZPOCET
| VV |  | 10,0*0,3 |  | 3 | [12 empty] | VV | 2 | 2 | True | 0 | ROZPOCET
| VV |  | 202,0*0,3 |  | 60.6 | [12 empty] | VV | 2 | 2 | True | 0 | ROZPOCET
| VV |  | Součet |  | 98.655 | [12 empty] | VV | 2 | 4 | True | 1 | ROZPOCET
26 | K | 612325223 | Vápenocementová omítka jednotlivých malých ploch štuková na stěnách, plochy jednotlivě přes 0,25 do 1 m2 | kus | 48 |  | 0 | CS ÚRS 2018 02 |  | základní |  | 0 | 0.0415 | 1.992 | 0 | 0 | 4 | K | 2 |  |  |  | ROZPOCET |  |  |  |  | 0 | 0 | 0 | 0 | 0 | 1 | 0 | 4 | -1719290114
| VV |  | "vč. 103+řezy+popis TZ | [14 empty] | VV | 2 | 1 | True | 0 | ROZPOCET
| VV |  | 1+5 |  | 6 | [12 empty] | VV | 2 | 2 | True | 0 | ROZPOCET
| VV |  | "vč. 104a+104b+řezy+popis TZ | [14 empty] | VV | 2 | 1 | True | 0 | ROZPOCET
| VV |  | 1+6+2+10+2+2+5 |  | 28 | [12 empty] | VV | 2 | 2 | True | 0 | ROZPOCET
| VV |  | "vč. 107a+107b+řezy+popis TZ | [14 empty] | VV | 2 | 1 | True | 0 | ROZPOCET
| VV |  | 14 |  | 14 | [12 empty] | VV | 2 | 2 | True | 0 | ROZPOCET
| VV |  | Součet |  | 48 | [12 empty] | VV | 2 | 4 | True | 1 | ROZPOCET
27 | K | 612325225 | Vápenocementová omítka jednotlivých malých ploch štuková na stěnách, plochy jednotlivě přes 1,0 do 4 m2 | kus | 27 |  | 0 | CS ÚRS 2018 02 |  | základní |  | 0 | 0.1575 | 4.2525 | 0 | 0 | 4 | K | 2 |  |  |  | ROZPOCET |  |  |  |  | 0 | 0 | 0 | 0 | 0 | 1 | 0 | 4 | -2031117008
| VV |  | "vč. 103+řezy+popis TZ | [14 empty] | VV | 2 | 1 | True | 0 | ROZPOCET
| VV |  | 1 |  | 1 | [12 empty] | VV | 2 | 2 | True | 0 | ROZPOCET
| VV |  | "vč. 104a+104b+řezy+popis TZ | [14 empty] | VV | 2 | 1 | True | 0 | ROZPOCET
| VV |  | 4+5+1 |  | 10 | [12 empty] | VV | 2 | 2 | True | 0 | ROZPOCET
| VV |  | "vč. 105a+105b+106a+106b+řezy+popis TZ | [14 empty] | VV | 2 | 1 | True | 0 | ROZPOCET
| VV |  | 2*(2+3+2+1) |  | 16 | [12 empty] | VV | 2 | 2 | True | 0 | ROZPOCET
| VV |  | Součet |  | 27 | [12 empty] | VV | 2 | 4 | True | 1 | ROZPOCET
28 | K | 612325302 | Vápenocementová omítka ostění nebo nadpraží štuková | m2 | 325.113 |  | 0 | CS ÚRS 2018 02 |  | základní |  | 0 | 0.03358 | 10.9173 | 0 | 0 | 4 | K | 2 |  |  |  | ROZPOCET |  |  |  |  | 0 | 0 | 0 | 0 | 0 | 1 | 0 | 4 | -1390103605
| PSC |  | Poznámka k souboru cen: 1. Ceny lze použít jen pro ocenění samostatně upravovaného ostění a nadpraží ( např. při dodatečné výměně oken nebo zárubní ) v šířce do 300 mm okolo upravovaného otvoru. | [14 empty] | PSC | 2
| VV |  | "vč. 103+104+105+106+107+řezy+popis TZ | [14 empty] | VV | 2 | 1 | True | 0 | ROZPOCET
| VV |  | "plast" | [14 empty] | VV | 2 | 1 | True | 0 | ROZPOCET
| VV |  | (1,2+0,9+1,2)*0,25*15 |  | 12.375 | [12 empty] | VV | 2 | 2 | True | 0 | ROZPOCET
| VV |  | (1,2+1,8+1,2)*0,25*2 |  | 2.1 | [12 empty] | VV | 2 | 2 | True | 0 | ROZPOCET
| VV |  | "hliník" | [14 empty] | VV | 2 | 1 | True | 0 | ROZPOCET
| VV |  | (9,9+3,6+9,9)*0,25*(6+8+7) |  | 122.85 | [12 empty] | VV | 2 | 2 | True | 0 | ROZPOCET
| VV |  | (12,9+1,2+12,9)*0,25*(2+1) |  | 20.25 | [12 empty] | VV | 2 | 2 | True | 0 | ROZPOCET
| VV |  | (15,8+1,2+15,8)*0,25 |  | 8.2 | [12 empty] | VV | 2 | 2 | True | 0 | ROZPOCET
| VV |  | (3,25+2,6+3,25)*0,5*(2+1+4+3) |  | 45.5 | [12 empty] | VV | 2 | 2 | True | 0 | ROZPOCET
| VV |  | (2,95+1,4+2,95)*0,25*2 |  | 3.65 | [12 empty] | VV | 2 | 2 | True | 0 | ROZPOCET
| VV |  | (2,95+1,8+2,95)*0,25*2 |  | 3.85 | [12 empty] | VV | 2 | 2 | True | 0 | ROZPOCET
| VV |  | (2,1+1,5+2,1)*0,25 |  | 1.425 | [12 empty] | VV | 2 | 2 | True | 0 | ROZPOCET
| VV |  | (2,4+2,4+2,4)*0,25*(10+4) |  | 25.2 | [12 empty] | VV | 2 | 2 | True | 0 | ROZPOCET
| VV |  | (2,4+1,2+2,4)*0,25*(1+1) |  | 3 | [12 empty] | VV | 2 | 2 | True | 0 | ROZPOCET
| VV |  | (2,3+2,4+2,3)*0,25*5 |  | 8.75 | [12 empty] | VV | 2 | 2 | True | 0 | ROZPOCET
| VV |  | (2,3+1,2+1,3)*0,25 |  | 1.2 | [12 empty] | VV | 2 | 2 | True | 0 | ROZPOCET
| VV |  | (1,2+0,9+1,2)*0,25*(14+5) |  | 15.675 | [12 empty] | VV | 2 | 2 | True | 0 | ROZPOCET
| VV |  | (1,1+0,9+1,1)*0,25*(13+4) |  | 13.175 | [12 empty] | VV | 2 | 2 | True | 0 | ROZPOCET
| VV |  | (1,1+1,8+1,1)*0,25*(1+7) |  | 8 | [12 empty] | VV | 2 | 2 | True | 0 | ROZPOCET
| VV |  | (0,6+0,9+0,6)*0,25*6 |  | 3.15 | [12 empty] | VV | 2 | 2 | True | 0 | ROZPOCET
| VV |  | (0,6+1,8+0,6)*0,25 |  | 0.75 | [12 empty] | VV | 2 | 2 | True | 0 | ROZPOCET
| VV |  | (1,6+1,2+1,6)*0,25 |  | 1.1 | [12 empty] | VV | 2 | 2 | True | 0 | ROZPOCET
| VV |  | (3,25+11,6+3,25)*0,5*2 |  | 18.1 | [12 empty] | VV | 2 | 2 | True | 0 | ROZPOCET
| VV |  | "ocelové" | [14 empty] | VV | 2 | 1 | True | 0 | ROZPOCET
| VV |  | (2,0+1,45+2,0)*0,25*5 |  | 6.813 | [12 empty] | VV | 2 | 2 | True | 0 | ROZPOCET
| VV |  | Součet |  | 325.113 | [12 empty] | VV | 2 | 4 | True | 1 | ROZPOCET
29 | K | 619995001 | Začištění omítek (s dodáním hmot) kolem oken, dveří, podlah, obkladů apod. | m | 1173.25 |  | 0 | CS ÚRS 2018 02 |  | základní |  | 0 | 0.0015 | 1.7599 | 0 | 0 | 4 | K | 2 |  |  |  | ROZPOCET |  |  |  |  | 0 | 0 | 0 | 0 | 0 | 1 | 0 | 4 | 807400064
| PSC |  | Poznámka k souboru cen: 1. Cenu -5001 lze použít pouze v případě provádění opravy nebo osazování nových oken, dveří, obkladů, podlah apod.; nelze ji použít v případech provádění opravy omítek nebo nové omítky v celé ploše. | [14 empty] | PSC | 2
| VV |  | "vč. 103+104+105+106+107+řezy+popis TZ | [14 empty] | VV | 2 | 1 | True | 0 | ROZPOCET
| VV |  | "plast" | [14 empty] | VV | 2 | 1 | True | 0 | ROZPOCET
| VV |  | (1,2+0,9+1,2)*15 |  | 49.5 | [12 empty] | VV | 2 | 2 | True | 0 | ROZPOCET
| VV |  | (1,2+1,8+1,2)*2 |  | 8.4 | [12 empty] | VV | 2 | 2 | True | 0 | ROZPOCET
| VV |  | "hliník" | [14 empty] | VV | 2 | 1 | True | 0 | ROZPOCET
| VV |  | (9,9+3,6+9,9)*(6+8+7) |  | 491.4 | [12 empty] | VV | 2 | 2 | True | 0 | ROZPOCET
| VV |  | (12,9+1,2+12,9)*(2+1) |  | 81 | [12 empty] | VV | 2 | 2 | True | 0 | ROZPOCET
| VV |  | (15,8+1,2+15,8) |  | 32.8 | [12 empty] | VV | 2 | 2 | True | 0 | ROZPOCET
| VV |  | (3,25+2,6+3,25)*(2+1+4+3) |  | 91 | [12 empty] | VV | 2 | 2 | True | 0 | ROZPOCET
| VV |  | (2,95+1,4+2,95)*2 |  | 14.6 | [12 empty] | VV | 2 | 2 | True | 0 | ROZPOCET
| VV |  | (2,95+1,8+2,95)*2 |  | 15.4 | [12 empty] | VV | 2 | 2 | True | 0 | ROZPOCET
| VV |  | (2,1+1,5+2,1) |  | 5.7 | [12 empty] | VV | 2 | 2 | True | 0 | ROZPOCET
| VV |  | (2,4+2,4+2,4)*(10+4) |  | 100.8 | [12 empty] | VV | 2 | 2 | True | 0 | ROZPOCET
| VV |  | (2,4+1,2+2,4)*(1+1) |  | 12 | [12 empty] | VV | 2 | 2 | True | 0 | ROZPOCET
| VV |  | (2,3+2,4+2,3)*5 |  | 35 | [12 empty] | VV | 2 | 2 | True | 0 | ROZPOCET
| VV |  | (2,3+1,2+1,3) |  | 4.8 | [12 empty] | VV | 2 | 2 | True | 0 | ROZPOCET
| VV |  | (1,2+0,9+1,2)*(14+5) |  | 62.7 | [12 empty] | VV | 2 | 2 | True | 0 | ROZPOCET
| VV |  | (1,1+0,9+1,1)*(13+4) |  | 52.7 | [12 empty] | VV | 2 | 2 | True | 0 | ROZPOCET
| VV |  | (1,1+1,8+1,1)*(1+7) |  | 32 | [12 empty] | VV | 2 | 2 | True | 0 | ROZPOCET
| VV |  | (0,6+0,9+0,6)*6 |  | 12.6 | [12 empty] | VV | 2 | 2 | True | 0 | ROZPOCET
| VV |  | (0,6+1,8+0,6) |  | 3 | [12 empty] | VV | 2 | 2 | True | 0 | ROZPOCET
| VV |  | (1,6+1,2+1,6) |  | 4.4 | [12 empty] | VV | 2 | 2 | True | 0 | ROZPOCET
| VV |  | (3,25+11,6+3,25)*2 |  | 36.2 | [12 empty] | VV | 2 | 2 | True | 0 | ROZPOCET
| VV |  | "ocelové" | [14 empty] | VV | 2 | 1 | True | 0 | ROZPOCET
| VV |  | (2,0+1,45+2,0)*5 |  | 27.25 | [12 empty] | VV | 2 | 2 | True | 0 | ROZPOCET
| VV |  | Součet |  | 1173.25 | [12 empty] | VV | 2 | 4 | True | 1 | ROZPOCET
30 | K | 621131121 | Podkladní a spojovací vrstva vnějších omítaných ploch penetrace akrylát-silikonová nanášená ručně podhledů | m2 | 364.389 |  | 0 | CS ÚRS 2018 02 |  | základní |  | 0 | 0.00026 | 0.094741 | 0 | 0 | 4 | K | 2 |  |  |  | ROZPOCET |  |  |  |  | 0 | 0 | 0 | 0 | 0 | 1 | 0 | 4 | -2081225892
| VV |  | "vč. 103+řezy+popis TZ | [14 empty] | VV | 2 | 1 | True | 0 | ROZPOCET
| VV |  | 4,33+11,21 |  | 15.54 | [12 empty] | VV | 2 | 2 | True | 0 | ROZPOCET
| VV |  | "vč. 104a+104b+řezy+popis TZ | [14 empty] | VV | 2 | 1 | True | 0 | ROZPOCET
| VV |  | (1,45+14,16)*(4,65+3,2) |  | 122.539 | [12 empty] | VV | 2 | 2 | True | 0 | ROZPOCET
| VV |  | (0,67+11,5+0,67)*(1,92+0,5+2,75) |  | 66.383 | [12 empty] | VV | 2 | 2 | True | 0 | ROZPOCET
| VV |  | (14,16+4,99)*(1,92+0,5+2,75) |  | 99.006 | [12 empty] | VV | 2 | 2 | True | 0 | ROZPOCET
| VV |  | 43,04 |  | 43.04 | [12 empty] | VV | 2 | 2 | True | 0 | ROZPOCET
| VV |  | 4,64*2,92 |  | 13.549 | [12 empty] | VV | 2 | 2 | True | 0 | ROZPOCET
| VV |  | 1,5*1,12 |  | 1.68 | [12 empty] | VV | 2 | 2 | True | 0 | ROZPOCET
| VV |  | 1,36*1,95 |  | 2.652 | [12 empty] | VV | 2 | 2 | True | 0 | ROZPOCET
| VV |  | Součet |  | 364.389 | [12 empty] | VV | 2 | 4 | True | 1 | ROZPOCET
31 | K | 621335102 | Oprava cementové omítky vnějších ploch hladké podhledů, v rozsahu opravované plochy přes 10 do 30% | m2 | 364.389 |  | 0 | CS ÚRS 2018 02 |  | základní |  | 0 | 0.01457 | 5.3091 | 0 | 0 | 4 | K | 2 |  |  |  | ROZPOCET |  |  |  |  | 0 | 0 | 0 | 0 | 0 | 1 | 0 | 4 | -1327743132
| VV |  | "vč. 103+řezy+popis TZ | [14 empty] | VV | 2 | 1 | True | 0 | ROZPOCET
| VV |  | 4,33+11,21 |  | 15.54 | [12 empty] | VV | 2 | 2 | True | 0 | ROZPOCET
| VV |  | "vč. 104a+104b+řezy+popis TZ | [14 empty] | VV | 2 | 1 | True | 0 | ROZPOCET
| VV |  | (1,45+14,16)*(4,65+3,2) |  | 122.539 | [12 empty] | VV | 2 | 2 | True | 0 | ROZPOCET
| VV |  | (0,67+11,5+0,67)*(1,92+0,5+2,75) |  | 66.383 | [12 empty] | VV | 2 | 2 | True | 0 | ROZPOCET
| VV |  | (14,16+4,99)*(1,92+0,5+2,75) |  | 99.006 | [12 empty] | VV | 2 | 2 | True | 0 | ROZPOCET
| VV |  | 43,04 |  | 43.04 | [12 empty] | VV | 2 | 2 | True | 0 | ROZPOCET
| VV |  | 4,64*2,92 |  | 13.549 | [12 empty] | VV | 2 | 2 | True | 0 | ROZPOCET
| VV |  | 1,5*1,12 |  | 1.68 | [12 empty] | VV | 2 | 2 | True | 0 | ROZPOCET
| VV |  | 1,36*1,95 |  | 2.652 | [12 empty] | VV | 2 | 2 | True | 0 | ROZPOCET
| VV |  | Součet |  | 364.389 | [12 empty] | VV | 2 | 4 | True | 1 | ROZPOCET
32 | K | 622131121 | Podkladní a spojovací vrstva vnějších omítaných ploch penetrace akrylát-silikonová nanášená ručně stěn | m2 | 573.319 |  | 0 | CS ÚRS 2018 02 |  | základní |  | 0 | 0.00026 | 0.14906 | 0 | 0 | 4 | K | 2 |  |  |  | ROZPOCET |  |  |  |  | 0 | 0 | 0 | 0 | 0 | 1 | 0 | 4 | -1103038241
| VV |  | "dle zateplení" | [14 empty] | VV | 2 | 1 | True | 0 | ROZPOCET
| VV |  | 189,2 |  | 189.2 | [12 empty] | VV | 2 | 2 | True | 0 | ROZPOCET
| VV |  | 47,852 |  | 47.852 | [12 empty] | VV | 2 | 2 | True | 0 | ROZPOCET
| VV |  | 242,550 |  | 242.55 | [12 empty] | VV | 2 | 2 | True | 0 | ROZPOCET
| VV |  | "os" | [14 empty] | VV | 2 | 1 | True | 0 | ROZPOCET
| VV |  | (9,635+0,5+6,6)*3,6 |  | 60.246 | [12 empty] | VV | 2 | 2 | True | 0 | ROZPOCET
| VV |  | (9,635+0,5+6,6)*0,5 |  | 8.368 | [12 empty] | VV | 2 | 2 | True | 0 | ROZPOCET
| VV |  | (9,635+0,5+6,6)*1,5 |  | 25.103 | [12 empty] | VV | 2 | 2 | True | 0 | ROZPOCET
| VV |  | Součet |  | 573.319 | [12 empty] | VV | 2 | 4 | True | 1 | ROZPOCET
33 | K | 622135002 | Vyrovnání nerovností podkladu vnějších omítaných ploch maltou, tloušťky do 10 mm cementovou stěn | m2 | 573.319 |  | 0 | CS ÚRS 2018 02 |  | základní |  | 0 | 0.0273 | 15.6516 | 0 | 0 | 4 | K | 2 |  |  |  | ROZPOCET |  |  |  |  | 0 | 0 | 0 | 0 | 0 | 1 | 0 | 4 | 1261789099
| PSC |  | Poznámka k souboru cen: 1. V cenách nejsou započteny náklady na případné vkládání výztuže do vyrovnávací vrstvy; tyto se ocení cenami souboru cen 62.-14-10.. Potažení vnějších ploch pletivem v části A04, katalogu 801-1 Budovy a haly - zděné a monolitické. 2. Ceny -5011 nelze použít, je-li předepsáno vkládání výztužné tkaniny; náklady se ocení cenami 62. 14-1001 v části A04, katalogu 801-1 Budovy a haly - zděné a monolitické. 3. Ceny lze použít i pro ocenění vyrovnání nerovností podkladu ploch určených k omítání u novostaveb. 4. Vyrovnáním se rozumí: a) vrstva omítky pro vyrovnání nerovností podkladu (výtluků apod.), b) vrstva omítky pro vyrovnání křivě postavené zdi, v tomto případě se uvádí průměrná tloušťka vrstvy omítky. | [14 empty] | PSC | 2
| VV |  | "dle zateplení" | [14 empty] | VV | 2 | 1 | True | 0 | ROZPOCET
| VV |  | 189,2 |  | 189.2 | [12 empty] | VV | 2 | 2 | True | 0 | ROZPOCET
| VV |  | 47,852 |  | 47.852 | [12 empty] | VV | 2 | 2 | True | 0 | ROZPOCET
| VV |  | 242,550 |  | 242.55 | [12 empty] | VV | 2 | 2 | True | 0 | ROZPOCET
| VV |  | "os" | [14 empty] | VV | 2 | 1 | True | 0 | ROZPOCET
| VV |  | (9,635+0,5+6,6)*3,6 |  | 60.246 | [12 empty] | VV | 2 | 2 | True | 0 | ROZPOCET
| VV |  | (9,635+0,5+6,6)*0,5 |  | 8.368 | [12 empty] | VV | 2 | 2 | True | 0 | ROZPOCET
| VV |  | (9,635+0,5+6,6)*1,5 |  | 25.103 | [12 empty] | VV | 2 | 2 | True | 0 | ROZPOCET
| VV |  | Součet |  | 573.319 | [12 empty] | VV | 2 | 4 | True | 1 | ROZPOCET
34 | K | 622135092 | Vyrovnání nerovností podkladu vnějších omítaných ploch tmelem, tloušťky do 2 mm Příplatek k ceně za každých dalších 5 mm tloušťky podkladní vrstvy přes 10 mm maltou cementovou stěn | m2 | 573.319 |  | 0 | CS ÚRS 2018 02 |  | základní |  | 0 | 0.0105 | 6.0198 | 0 | 0 | 4 | K | 2 |  |  |  | ROZPOCET |  |  |  |  | 0 | 0 | 0 | 0 | 0 | 1 | 0 | 4 | -1399524918
| PSC |  | Poznámka k souboru cen: 1. V cenách nejsou započteny náklady na případné vkládání výztuže do vyrovnávací vrstvy; tyto se ocení cenami souboru cen 62.-14-10.. Potažení vnějších ploch pletivem v části A04, katalogu 801-1 Budovy a haly - zděné a monolitické. 2. Ceny -5011 nelze použít, je-li předepsáno vkládání výztužné tkaniny; náklady se ocení cenami 62. 14-1001 v části A04, katalogu 801-1 Budovy a haly - zděné a monolitické. 3. Ceny lze použít i pro ocenění vyrovnání nerovností podkladu ploch určených k omítání u novostaveb. 4. Vyrovnáním se rozumí: a) vrstva omítky pro vyrovnání nerovností podkladu (výtluků apod.), b) vrstva omítky pro vyrovnání křivě postavené zdi, v tomto případě se uvádí průměrná tloušťka vrstvy omítky. | [14 empty] | PSC | 2
35 | K | 622142001 | Potažení vnějších ploch pletivem v ploše nebo pruzích, na plném podkladu sklovláknitým vtlačením do tmelu stěn | m2 | 380 |  | 0 | CS ÚRS 2018 02 |  | základní |  | 0 | 0.00438 | 1.6644 | 0 | 0 | 4 | K | 2 |  |  |  | ROZPOCET |  |  |  |  | 0 | 0 | 0 | 0 | 0 | 1 | 0 | 4 | -822305223
| PSC |  | Poznámka k souboru cen: 1. V cenách -2001 jsou započteny i náklady na tmel. | [14 empty] | PSC | 2
36 | K | 622211011 | Montáž kontaktního zateplení z polystyrenových desek nebo z kombinovaných desek na vnější stěny, tloušťky desek přes 40 do 80 mm | m2 | 195.97 |  | 0 | CS ÚRS 2018 02 |  | základní |  | 0 | 0.00825 | 1.6168 | 0 | 0 | 4 | K | 2 |  |  |  | ROZPOCET |  |  |  |  | 0 | 0 | 0 | 0 | 0 | 1 | 0 | 4 | 292846143
| PSC |  | Poznámka k souboru cen: 1. V cenách jsou započteny náklady na: a) upevnění desek lepením a talířovými hmoždinkami, b) přestěrkování izolačních desek, c) vložení sklovláknité výztužné tkaniny, d) uzavření otvorů po kotvách lešení. 2. V cenách nejsou započteny náklady na: a) dodávku desek tepelné izolace; tyto se ocení ve specifikaci, ztratné lze stanovit ve výši 2%, b) provedení konečné povrchové úpravy: - vrchní tenkovrstvou omítkou, tyto se ocení příslušnými cenami této části katalogu - nátěrem; tyto se ocení příslušnými cenami části A07 katalogu 800-783 - keramickým obkladem; tyto se ocení příslušnými cenami souboru cen části A01 katalogu 800-781 Obklady keramické, c) osazení lišt; tyto se ocení příslušnými cenami této části katalogu. 3. V cenách 621 25-1101 a -1105 jsou započteny náklady na osazení a dodávku tepelněizolačních zátek v počtu 9 ks/m2 pro podhledy. 4. V cenách 622 25-1101 a -1105 jsou započteny náklady na osazení a dodávku tepelněizolačních zátek v počtu a 6 ks/m2 pro stěny. 5. Kombinovaná deska je např. sendvičově uspořádaná deska tvořena izolačním jádrem z grafitového polystyrenu a krycí deskou z minerální vlny. | [14 empty] | PSC | 2
| VV |  | "vč. 107a+107b+řezy+popis TZ | [14 empty] | VV | 2 | 1 | True | 0 | ROZPOCET
| VV |  | 2*(19,6+6,6+0,15+7,5)*3,0 |  | 203.1 | [12 empty] | VV | 2 | 2 | True | 0 | ROZPOCET
| VV |  | -0,9*1,2*14 |  | -15.12 | [12 empty] | VV | 2 | 2 | True | 0 | ROZPOCET
| VV |  | -1,7*1,5*2 |  | -5.1 | [12 empty] | VV | 2 | 2 | True | 0 | ROZPOCET
| VV |  | -1,8*1,2*2 |  | -4.32 | [12 empty] | VV | 2 | 2 | True | 0 | ROZPOCET
| VV |  | -1,45*2,0 |  | -2.9 | [12 empty] | VV | 2 | 2 | True | 0 | ROZPOCET
| VV |  | Mezisoučet |  | 175.66 | [12 empty] | VV | 2 | 3 | True | 0 | ROZPOCET
| VV |  | 2*(19,6+6,6+0,15+7,5)*0,3 |  | 20.31 | [12 empty] | VV | 2 | 2 | True | 0 | ROZPOCET
| VV |  | Mezisoučet |  | 20.31 | [12 empty] | VV | 2 | 3 | True | 0 | ROZPOCET
| VV |  | Součet |  | 195.97 | [12 empty] | VV | 2 | 4 | True | 1 | ROZPOCET
37 | M | 28375945 | deska EPS 100 fasádní λ=0,037 tl 50mm | m2 | 179.173 |  | 0 | CS ÚRS 2018 02 |  | základní |  | 0 | 0.00115 | 0.20605 | 0 | 0 | 8 | M | 2 |  |  |  | ROZPOCET |  |  |  |  | 0 | 0 | 0 | 0 | 0 | 1 | 0 | 4 | 1291336420
| VV |  | 175,66*1,02 'Přepočtené koeficientem množství |  | 179.173 | [12 empty] | VV | 2 | 2 | False | 1 | ROZPOCET
38 | M | 28376366 | deska XPS hladký povrch λ=0,034 tl 50mm | m2 | 20.31 |  | 0 | CS ÚRS 2018 02 |  | základní |  | 0 | 0.0015 | 0.030465 | 0 | 0 | 8 | M | 2 |  |  |  | ROZPOCET |  |  |  |  | 0 | 0 | 0 | 0 | 0 | 1 | 0 | 4 | 1223057112
39 | K | 622221011 | Montáž kontaktního zateplení z desek z minerální vlny s podélnou orientací vláken na vnější stěny, tloušťky desek přes 40 do 80 mm | m2 | 47.852 |  | 0 | CS ÚRS 2018 02 |  | základní |  | 0 | 0.00931 | 0.4455 | 0 | 0 | 4 | K | 2 |  |  |  | ROZPOCET |  |  |  |  | 0 | 0 | 0 | 0 | 0 | 1 | 0 | 4 | -1299690994
| PSC |  | Poznámka k souboru cen: 1. V cenách jsou započteny náklady na: a) upevnění desek lepením a talířovými hmoždinkami, b) přestěrkování izolačních desek, c) vložení sklovláknité výztužné tkaniny, d) uzavření otvorů po kotvách lešení. 2. V cenách nejsou započteny náklady na: a) dodávku desek tepelné izolace; tyto se ocení ve specifikaci, ztratné lze stanovit ve výši 2%, b) provedení konečné povrchové úpravy: - vrchní tenkovrstvou omítkou, tyto se ocení příslušnými cenami této části katalogu - nátěrem; tyto se ocení příslušnými cenami části A07 katalogu 800-783 - keramickým obkladem; tyto se ocení příslušnými cenami souboru cen části A01 katalogu 800-781 Obklady keramické, c) osazení lišt; tyto se ocení příslušnými cenami této části katalogu. 3. V cenách 621 25-1101 a -1105 jsou započteny náklady na osazení a dodávku tepelněizolačních zátek v počtu 9 ks/m2 pro podhledy. 4. V cenách 622 25-1101 a -1105 jsou započteny náklady na osazení a dodávku tepelněizolačních zátek v počtu a 6 ks/m2 pro stěny. 5. Kombinovaná deska je např. sendvičově uspořádaná deska tvořena izolačním jádrem z grafitového polystyrenu a krycí deskou z minerální vlny. | [14 empty] | PSC | 2
| VV |  | "vč. 103+řezy+popis TZ | [14 empty] | VV | 2 | 1 | True | 0 | ROZPOCET
| VV |  | (0,7+1,265+6,05)*3,6 |  | 28.854 | [12 empty] | VV | 2 | 2 | True | 0 | ROZPOCET
| VV |  | 6,465*1,2 |  | 7.758 | [12 empty] | VV | 2 | 2 | True | 0 | ROZPOCET
| VV |  | -0,9*0,6*2 |  | -1.08 | [12 empty] | VV | 2 | 2 | True | 0 | ROZPOCET
| VV |  | 0,7*3,6*2 |  | 5.04 | [12 empty] | VV | 2 | 2 | True | 0 | ROZPOCET
| VV |  | "vč. 104a+104b+řezy+popis TZ | [14 empty] | VV | 2 | 1 | True | 0 | ROZPOCET
| VV |  | 2*1,12*3,25 |  | 7.28 | [12 empty] | VV | 2 | 2 | True | 0 | ROZPOCET
| VV |  | Součet |  | 47.852 | [12 empty] | VV | 2 | 4 | True | 1 | ROZPOCET
40 | M | 63151519 | deska tepelně izolační minerální kontaktních fasád podélné vlákno λ=0,036-0,037 tl 50mm | m2 | 48.809 |  | 0 | CS ÚRS 2018 02 |  | základní |  | 0 | 0.0075 | 0.36607 | 0 | 0 | 8 | M | 2 |  |  |  | ROZPOCET |  |  |  |  | 0 | 0 | 0 | 0 | 0 | 1 | 0 | 4 | 737739624
| VV |  | 47,852*1,02 'Přepočtené koeficientem množství |  | 48.809 | [12 empty] | VV | 2 | 2 | False | 1 | ROZPOCET
41 | K | 622221021 | Montáž kontaktního zateplení z desek z minerální vlny s podélnou orientací vláken na vnější stěny, tloušťky desek přes 80 do 120 mm | m2 | 242.55 |  | 0 | CS ÚRS 2018 02 |  | základní |  | 0 | 0.00938 | 2.2751 | 0 | 0 | 4 | K | 2 |  |  |  | ROZPOCET |  |  |  |  | 0 | 0 | 0 | 0 | 0 | 1 | 0 | 4 | -345703898
| PSC |  | Poznámka k souboru cen: 1. V cenách jsou započteny náklady na: a) upevnění desek lepením a talířovými hmoždinkami, b) přestěrkování izolačních desek, c) vložení sklovláknité výztužné tkaniny, d) uzavření otvorů po kotvách lešení. 2. V cenách nejsou započteny náklady na: a) dodávku desek tepelné izolace; tyto se ocení ve specifikaci, ztratné lze stanovit ve výši 2%, b) provedení konečné povrchové úpravy: - vrchní tenkovrstvou omítkou, tyto se ocení příslušnými cenami této části katalogu - nátěrem; tyto se ocení příslušnými cenami části A07 katalogu 800-783 - keramickým obkladem; tyto se ocení příslušnými cenami souboru cen části A01 katalogu 800-781 Obklady keramické, c) osazení lišt; tyto se ocení příslušnými cenami této části katalogu. 3. V cenách 621 25-1101 a -1105 jsou započteny náklady na osazení a dodávku tepelněizolačních zátek v počtu 9 ks/m2 pro podhledy. 4. V cenách 622 25-1101 a -1105 jsou započteny náklady na osazení a dodávku tepelněizolačních zátek v počtu a 6 ks/m2 pro stěny. 5. Kombinovaná deska je např. sendvičově uspořádaná deska tvořena izolačním jádrem z grafitového polystyrenu a krycí deskou z minerální vlny. | [14 empty] | PSC | 2
| VV |  | "vč. 105a+105b+106a+106b+řezy+popis TZ | [14 empty] | VV | 2 | 1 | True | 0 | ROZPOCET
| VV |  | 3,0*(1,3+1,2+1,35)*21 |  | 242.55 | [12 empty] | VV | 2 | 2 | True | 1 | ROZPOCET
42 | M | 63151529 | deska tepelně izolační minerální kontaktních fasád podélné vlákno λ=0,036-0,037 tl 120mm | m2 | 247.401 |  | 0 | CS ÚRS 2018 02 |  | základní |  | 0 | 0.015 | 3.711 | 0 | 0 | 8 | M | 2 |  |  |  | ROZPOCET |  |  |  |  | 0 | 0 | 0 | 0 | 0 | 1 | 0 | 4 | 1587858858
| VV |  | 242,55*1,02 'Přepočtené koeficientem množství |  | 247.401 | [12 empty] | VV | 2 | 2 | False | 1 | ROZPOCET
43 | K | 622251001 | Montáž kontaktního zateplení Příplatek k cenám za montáž pod keramický obklad na vnější stěny | m2 | 47.852 |  | 0 | CS ÚRS 2018 02 |  | základní |  | 0 | 0.003 | 0.14356 | 0 | 0 | 4 | K | 2 |  |  |  | ROZPOCET |  |  |  |  | 0 | 0 | 0 | 0 | 0 | 1 | 0 | 4 | -211321080
| PSC |  | Poznámka k souboru cen: 1. V cenách jsou započteny náklady na: a) upevnění desek lepením a talířovými hmoždinkami, b) přestěrkování izolačních desek, c) vložení sklovláknité výztužné tkaniny, d) uzavření otvorů po kotvách lešení. 2. V cenách nejsou započteny náklady na: a) dodávku desek tepelné izolace; tyto se ocení ve specifikaci, ztratné lze stanovit ve výši 2%, b) provedení konečné povrchové úpravy: - vrchní tenkovrstvou omítkou, tyto se ocení příslušnými cenami této části katalogu - nátěrem; tyto se ocení příslušnými cenami části A07 katalogu 800-783 - keramickým obkladem; tyto se ocení příslušnými cenami souboru cen části A01 katalogu 800-781 Obklady keramické, c) osazení lišt; tyto se ocení příslušnými cenami této části katalogu. 3. V cenách 621 25-1101 a -1105 jsou započteny náklady na osazení a dodávku tepelněizolačních zátek v počtu 9 ks/m2 pro podhledy. 4. V cenách 622 25-1101 a -1105 jsou započteny náklady na osazení a dodávku tepelněizolačních zátek v počtu a 6 ks/m2 pro stěny. 5. Kombinovaná deska je např. sendvičově uspořádaná deska tvořena izolačním jádrem z grafitového polystyrenu a krycí deskou z minerální vlny. | [14 empty] | PSC | 2
44 | K | 622252001 | Montáž lišt kontaktního zateplení zakládacích soklových připevněných hmoždinkami | m | 216.64 |  | 0 | CS ÚRS 2018 02 |  | základní |  | 0 | 6e-05 | 0.012998 | 0 | 0 | 4 | K | 2 |  |  |  | ROZPOCET |  |  |  |  | 0 | 0 | 0 | 0 | 0 | 1 | 0 | 4 | -585445612
| PSC |  | Poznámka k souboru cen: 1. V cenách jsou započteny náklady na osazení lišt. 2. V cenách nejsou započteny náklady dodávku lišt; tyto se ocení ve specifikaci. Ztratné lze stanovit ve výši 5%. 3. Položku -2002 nelze použít v případě montáže lišt kontaktního zateplení ostění nebo nadpraží, kde jsou náklady na osazení rohovníků již započteny. | [14 empty] | PSC | 2
| VV |  | "vč. 107a+107b+řezy+popis TZ | [14 empty] | VV | 2 | 1 | True | 0 | ROZPOCET
| VV |  | 2*(19,6+6,6+0,15+7,5)*3,2 |  | 216.64 | [12 empty] | VV | 2 | 2 | True | 1 | ROZPOCET
45 | M | 59051643 | lišta soklová Al s okapničkou zakládací U 06cm 0,7/200cm | m | 227.472 |  | 0 | CS ÚRS 2018 02 |  | základní |  | 0 | 0.00024 | 0.054593 | 0 | 0 | 8 | M | 2 |  |  |  | ROZPOCET |  |  |  |  | 0 | 0 | 0 | 0 | 0 | 1 | 0 | 4 | -2133035786
| VV |  | 216,64*1,05 'Přepočtené koeficientem množství |  | 227.472 | [12 empty] | VV | 2 | 2 | False | 1 | ROZPOCET
46 | K | 622252002 | Montáž lišt kontaktního zateplení ostatních stěnových, dilatačních apod. lepených do tmelu | m | 189.8 |  | 0 | CS ÚRS 2018 02 |  | základní |  | 0 | 0.00025 | 0.04745 | 0 | 0 | 4 | K | 2 |  |  |  | ROZPOCET |  |  |  |  | 0 | 0 | 0 | 0 | 0 | 1 | 0 | 4 | -986858383
| PSC |  | Poznámka k souboru cen: 1. V cenách jsou započteny náklady na osazení lišt. 2. V cenách nejsou započteny náklady dodávku lišt; tyto se ocení ve specifikaci. Ztratné lze stanovit ve výši 5%. 3. Položku -2002 nelze použít v případě montáže lišt kontaktního zateplení ostění nebo nadpraží, kde jsou náklady na osazení rohovníků již započteny. | [14 empty] | PSC | 2
| VV |  | "vč. 107a+107b+řezy+popis TZ | [14 empty] | VV | 2 | 1 | True | 0 | ROZPOCET
| VV |  | 2*1,2*(14+2) |  | 38.4 | [12 empty] | VV | 2 | 2 | True | 0 | ROZPOCET
| VV |  | 2*1,5*2 |  | 6 | [12 empty] | VV | 2 | 2 | True | 0 | ROZPOCET
| VV |  | 2*2,0*2 |  | 8 | [12 empty] | VV | 2 | 2 | True | 0 | ROZPOCET
| VV | ost | Mezisoučet |  | 52.4 | [12 empty] | VV | 2 | 3 | True | 0 | ROZPOCET
| VV |  | ost+nad |  | 74.9 | [12 empty] | VV | 2 | 2 | True | 0 | ROZPOCET
| VV | zač | Mezisoučet |  | 74.9 | [12 empty] | VV | 2 | 3 | True | 0 | ROZPOCET
| VV |  | 4*3,2 |  | 12.8 | [12 empty] | VV | 2 | 2 | True | 0 | ROZPOCET
| VV | roh | Mezisoučet |  | 12.8 | [12 empty] | VV | 2 | 3 | True | 0 | ROZPOCET
| VV |  | 3,8*2 |  | 7.6 | [12 empty] | VV | 2 | 2 | True | 0 | ROZPOCET
| VV | dil | Mezisoučet |  | 7.6 | [12 empty] | VV | 2 | 3 | True | 0 | ROZPOCET
| VV |  | 0,9*14 |  | 12.6 | [12 empty] | VV | 2 | 2 | True | 0 | ROZPOCET
| VV |  | 1,7*2 |  | 3.4 | [12 empty] | VV | 2 | 2 | True | 0 | ROZPOCET
| VV |  | 1,8*2 |  | 3.6 | [12 empty] | VV | 2 | 2 | True | 0 | ROZPOCET
| VV |  | 1,45*2 |  | 2.9 | [12 empty] | VV | 2 | 2 | True | 0 | ROZPOCET
| VV | nad | Mezisoučet |  | 22.5 | [12 empty] | VV | 2 | 3 | True | 0 | ROZPOCET
| VV |  | 0,9*14 |  | 12.6 | [12 empty] | VV | 2 | 2 | True | 0 | ROZPOCET
| VV |  | 1,7*2 |  | 3.4 | [12 empty] | VV | 2 | 2 | True | 0 | ROZPOCET
| VV |  | 1,8*2 |  | 3.6 | [12 empty] | VV | 2 | 2 | True | 0 | ROZPOCET
| VV | par | Mezisoučet |  | 19.6 | [12 empty] | VV | 2 | 3 | True | 0 | ROZPOCET
| VV |  | Součet |  | 189.8 | [12 empty] | VV | 2 | 4 | True | 1 | ROZPOCET
47 | M | 59051470 | lišta rohová Al 22/22 mm perforovaná | m | 55.02 |  | 0 | CS ÚRS 2018 02 |  | základní |  | 0 | 3e-05 | 0.0016506 | 0 | 0 | 8 | M | 2 |  |  |  | ROZPOCET |  |  |  |  | 0 | 0 | 0 | 0 | 0 | 1 | 0 | 4 | -1210360140
| VV |  | ost |  | 52.4 | [12 empty] | VV | 2 | 2 | True | 1 | ROZPOCET
| VV |  | 52,4*1,05 'Přepočtené koeficientem množství |  | 55.02 | [12 empty] | VV | 2 | 2 | False | 1 | ROZPOCET
48 | M | 59051476 | profil okenní začišťovací se sklovláknitou armovací tkaninou 9 mm/2,4 m | m | 78.645 |  | 0 | CS ÚRS 2018 02 |  | základní |  | 0 | 4e-05 | 0.0031458 | 0 | 0 | 8 | M | 2 |  |  |  | ROZPOCET |  |  |  |  | 0 | 0 | 0 | 0 | 0 | 1 | 0 | 4 | 509840994
| VV |  | zač |  | 74.9 | [12 empty] | VV | 2 | 2 | True | 1 | ROZPOCET
| VV |  | 74,9*1,05 'Přepočtené koeficientem množství |  | 78.645 | [12 empty] | VV | 2 | 2 | False | 1 | ROZPOCET
49 | M | 59051480 | profil rohový Al s tkaninou kontaktního zateplení | m | 13.44 |  | 0 | CS ÚRS 2018 02 |  | základní |  | 0 | 3e-05 | 0.0004032 | 0 | 0 | 8 | M | 2 |  |  |  | ROZPOCET |  |  |  |  | 0 | 0 | 0 | 0 | 0 | 1 | 0 | 4 | -1956574060
| VV |  | roh |  | 12.8 | [12 empty] | VV | 2 | 2 | True | 1 | ROZPOCET
| VV |  | 12,8*1,05 'Přepočtené koeficientem množství |  | 13.44 | [12 empty] | VV | 2 | 2 | False | 1 | ROZPOCET
50 | M | 59051500 | profil dilatační stěnový | m | 7.98 |  | 0 | CS ÚRS 2018 02 |  | základní |  | 0 | 0.0005 | 0.00399 | 0 | 0 | 8 | M | 2 |  |  |  | ROZPOCET |  |  |  |  | 0 | 0 | 0 | 0 | 0 | 1 | 0 | 4 | 1016741152
| VV |  | dil |  | 7.6 | [12 empty] | VV | 2 | 2 | True | 1 | ROZPOCET
| VV |  | 7,6*1,05 'Přepočtené koeficientem množství |  | 7.98 | [12 empty] | VV | 2 | 2 | False | 1 | ROZPOCET
51 | M | 59051510 | profil okenní s nepřiznanou podomítkovou okapnicí PVC 2,0 m | m | 23.625 |  | 0 | CS ÚRS 2018 02 |  | základní |  | 0 | 0.0003 | 0.0070875 | 0 | 0 | 8 | M | 2 |  |  |  | ROZPOCET |  |  |  |  | 0 | 0 | 0 | 0 | 0 | 1 | 0 | 4 | 950315197
| VV |  | nad |  | 22.5 | [12 empty] | VV | 2 | 2 | True | 1 | ROZPOCET
| VV |  | 22,5*1,05 'Přepočtené koeficientem množství |  | 23.625 | [12 empty] | VV | 2 | 2 | False | 1 | ROZPOCET
52 | M | 59051512 | profil parapetní se sklovláknitou armovací tkaninou PVC 2 m | m | 20.58 |  | 0 | CS ÚRS 2018 02 |  | základní |  | 0 | 0.0002 | 0.004116 | 0 | 0 | 8 | M | 2 |  |  |  | ROZPOCET |  |  |  |  | 0 | 0 | 0 | 0 | 0 | 1 | 0 | 4 | 579743375
| VV |  | par |  | 19.6 | [12 empty] | VV | 2 | 2 | True | 1 | ROZPOCET
| VV |  | 19,6*1,05 'Přepočtené koeficientem množství |  | 20.58 | [12 empty] | VV | 2 | 2 | False | 1 | ROZPOCET
53 | K | 622273241 | Montáž zavěšené odvětrávané fasády na hliníkové nosné konstrukci z fasádních desek na dvousměrné nosné konstrukci opláštění připevněné mechanickým skrytým spojem, (zadní uchycení ) opláštění stěn s vložením tepelné izolace, tloušťky 120 mm | m2 | 129.288 |  | 0 | CS ÚRS 2018 02 |  | základní |  | 0 | 0.0115 | 1.4868 | 0 | 0 | 4 | K | 2 |  |  |  | ROZPOCET |  |  |  |  | 0 | 0 | 0 | 0 | 0 | 1 | 0 | 4 | 1621272682
| PSC |  | Poznámka k souboru cen: 1. V cenách jsou započteny náklady na: a) montáž a dodávku nosné konstrukce (roštu) se vzdáleností podpěr 425 mm pro podhledy a 600 mm pro stěny. Montáž roštu s jinými (menšími) roztečemi podpěr se oceňuje individuálně, b) montáž a dodávku tepelné izolace z desek z minerální vlny, c) montáž fasádní desky, d) montáž difuzní folie. 2. V cenách nejsou započteny náklady na: a) dodávku fasádních desek, tyto se oceňují ve specifikaci. Ztratné pro kompaktní desky - (cementovláknité, cementotřískové, z vysokotlakého laminátu) lze stanovit ve výši 25 %. b) dodávku difuzní fólie, tyto se oceňují ve specifikaci. Ztratné lze stanovit ve výši 10 %. c) případnou povrchovou úpravu desek. | [14 empty] | PSC | 2
| VV |  | "vč. 103+řezy+popis TZ | [14 empty] | VV | 2 | 1 | True | 0 | ROZPOCET
| VV |  | (4,8+3,6+0,22+1,65+1,65+0,22+11,1+4,95)*3,6 |  | 101.484 | [12 empty] | VV | 2 | 2 | True | 0 | ROZPOCET
| VV |  | (17,015+0,1+2,805)*1,2 |  | 23.904 | [12 empty] | VV | 2 | 2 | True | 0 | ROZPOCET
| VV |  | (1,3+2,1)*2,1 |  | 7.14 | [12 empty] | VV | 2 | 2 | True | 0 | ROZPOCET
| VV |  | -0,9*0,6*4 |  | -2.16 | [12 empty] | VV | 2 | 2 | True | 0 | ROZPOCET
| VV |  | -1,8*0,6 |  | -1.08 | [12 empty] | VV | 2 | 2 | True | 0 | ROZPOCET
| VV |  | Součet |  | 129.288 | [12 empty] | VV | 2 | 4 | True | 1 | ROZPOCET
54 | M | 597610-vně | obklad keramický 600/300mm vnější - viz popis | m2 | 142.217 |  | 0 |  |  | základní |  | 0 | 0.02888 | 4.1072 | 0 | 0 | 8 | M | 2 |  |  |  | ROZPOCET |  |  |  |  | 0 | 0 | 0 | 0 | 0 | 1 | 0 | 4 | -1235877483
| VV |  | 129,288*1,1 'Přepočtené koeficientem množství |  | 142.217 | [12 empty] | VV | 2 | 2 | False | 1 | ROZPOCET
55 | K | 622335102 | Oprava cementové omítky vnějších ploch hladké stěn, v rozsahu opravované plochy přes 10 do 30% | m2 | 2903.649 |  | 0 | CS ÚRS 2018 02 |  | základní |  | 0 | 0.01457 | 42.3062 | 0 | 0 | 4 | K | 2 |  |  |  | ROZPOCET |  |  |  |  | 0 | 0 | 0 | 0 | 0 | 1 | 0 | 4 | -2060303172
| VV |  | "vč. 103+řezy+popis TZ | [14 empty] | VV | 2 | 1 | True | 0 | ROZPOCET
| VV |  | (0,3+1,65+3,9)*4,05 |  | 23.693 | [12 empty] | VV | 2 | 2 | True | 0 | ROZPOCET
| VV |  | 3,9*1,1 |  | 4.29 | [12 empty] | VV | 2 | 2 | True | 0 | ROZPOCET
| VV |  | 10,49*4,05/2 |  | 21.242 | [12 empty] | VV | 2 | 2 | True | 0 | ROZPOCET
| VV |  | "vč. 104a+104b+řezy+popis TZ | [14 empty] | VV | 2 | 1 | True | 0 | ROZPOCET
| VV |  | 0,6*3,25*4 |  | 7.8 | [12 empty] | VV | 2 | 2 | True | 0 | ROZPOCET
| VV |  | (0,52+4,99+10,49+3,9+17,71+3,9)*3,0 |  | 124.53 | [12 empty] | VV | 2 | 2 | True | 0 | ROZPOCET
| VV |  | (0,52+4,99+7,44+3,9+17,71+3,9)*3,0 |  | 115.38 | [12 empty] | VV | 2 | 2 | True | 0 | ROZPOCET
| VV |  | -1,8*1,1*6 |  | -11.88 | [12 empty] | VV | 2 | 2 | True | 0 | ROZPOCET
| VV |  | -2,4*2,3*5 |  | -27.6 | [12 empty] | VV | 2 | 2 | True | 0 | ROZPOCET
| VV |  | -1,2*2,3 |  | -2.76 | [12 empty] | VV | 2 | 2 | True | 0 | ROZPOCET
| VV |  | -1,2*2,1*2 |  | -5.04 | [12 empty] | VV | 2 | 2 | True | 0 | ROZPOCET
| VV |  | (6,74+3,6+19,2+43,94+2,92+2,92+19,2+3,6+6,74)*3,0*2 |  | 653.16 | [12 empty] | VV | 2 | 2 | True | 0 | ROZPOCET
| VV |  | -1,2*2,4*2 |  | -5.76 | [12 empty] | VV | 2 | 2 | True | 0 | ROZPOCET
| VV |  | -0,9*1,2*13 |  | -14.04 | [12 empty] | VV | 2 | 2 | True | 0 | ROZPOCET
| VV |  | -0,9*1,1*17 |  | -16.83 | [12 empty] | VV | 2 | 2 | True | 0 | ROZPOCET
| VV |  | -1,8*1,1 |  | -1.98 | [12 empty] | VV | 2 | 2 | True | 0 | ROZPOCET
| VV |  | -1,6*2,95*2 |  | -9.44 | [12 empty] | VV | 2 | 2 | True | 0 | ROZPOCET
| VV |  | -1,5*2,1 |  | -3.15 | [12 empty] | VV | 2 | 2 | True | 0 | ROZPOCET
| VV |  | -1,2*2,6 |  | -3.12 | [12 empty] | VV | 2 | 2 | True | 0 | ROZPOCET
| VV |  | "vč. 105a+105b+106a+106b+řezy+popis TZ | [14 empty] | VV | 2 | 1 | True | 0 | ROZPOCET
| VV |  | (17,71+3,6+7,94+3,6+7,2+43,94+4,6+3,6+10,49+3,6+17,71)*10,1 |  | 1252.299 | [12 empty] | VV | 2 | 2 | True | 0 | ROZPOCET
| VV |  | -(6,0+3,6)*3,0 |  | -28.8 | [12 empty] | VV | 2 | 2 | True | 0 | ROZPOCET
| VV |  | (3,6+6,74+3,6+19,2+43,94+19,2+3,6+6,74+3,6)*10,1 |  | 1113.222 | [12 empty] | VV | 2 | 2 | True | 0 | ROZPOCET
| VV |  | -3,6*9,9*(6+8+7) |  | -748.44 | [12 empty] | VV | 2 | 2 | True | 0 | ROZPOCET
| VV |  | -1,2*9,9*4 |  | -47.52 | [12 empty] | VV | 2 | 2 | True | 0 | ROZPOCET
| VV |  | -2,4*2,4*6*2 |  | -69.12 | [12 empty] | VV | 2 | 2 | True | 0 | ROZPOCET
| VV |  | -1,2*2,4*2*2 |  | -11.52 | [12 empty] | VV | 2 | 2 | True | 0 | ROZPOCET
| VV |  | Mezisoučet |  | 2308.616 | [12 empty] | VV | 2 | 3 | True | 0 | ROZPOCET
| VV |  | 2308,616*0,05 |  | 115.431 | [12 empty] | VV | 2 | 2 | True | 0 | ROZPOCET
| VV |  | Mezisoučet |  | 115.431 | [12 empty] | VV | 2 | 3 | True | 0 | ROZPOCET
| VV |  | "dle zateplení" | [14 empty] | VV | 2 | 1 | True | 0 | ROZPOCET
| VV |  | 189,2 |  | 189.2 | [12 empty] | VV | 2 | 2 | True | 0 | ROZPOCET
| VV |  | 47,852 |  | 47.852 | [12 empty] | VV | 2 | 2 | True | 0 | ROZPOCET
| VV |  | 242,550 |  | 242.55 | [12 empty] | VV | 2 | 2 | True | 0 | ROZPOCET
| VV |  | Součet |  | 2903.649 | [12 empty] | VV | 2 | 4 | True | 1 | ROZPOCET
56 | K | 622532021 | Omítka tenkovrstvá silikonová vnějších ploch probarvená, včetně penetrace podkladu hydrofilní, s regulací vlhkosti na povrchu a se zvýšenou ochranou proti mikroorganismům zrnitá, tloušťky 2,0 mm stěn | m2 | 214.18 |  | 0 | CS ÚRS 2018 02 |  | základní |  | 0 | 0.00348 | 0.74535 | 0 | 0 | 4 | K | 2 |  |  |  | ROZPOCET |  |  |  |  | 0 | 0 | 0 | 0 | 0 | 1 | 0 | 4 | -1297523220
| VV |  | "vč. 107a+107b+řezy+popis TZ | [14 empty] | VV | 2 | 1 | True | 0 | ROZPOCET
| VV |  | 2*(19,6+6,6+0,15+7,5)*3,2 |  | 216.64 | [12 empty] | VV | 2 | 2 | True | 0 | ROZPOCET
| VV |  | -0,9*1,2*14 |  | -15.12 | [12 empty] | VV | 2 | 2 | True | 0 | ROZPOCET
| VV |  | -1,7*1,5*2 |  | -5.1 | [12 empty] | VV | 2 | 2 | True | 0 | ROZPOCET
| VV |  | -1,8*1,2*2 |  | -4.32 | [12 empty] | VV | 2 | 2 | True | 0 | ROZPOCET
| VV |  | -1,45*2,0 |  | -2.9 | [12 empty] | VV | 2 | 2 | True | 0 | ROZPOCET
| VV |  | (ost+nad)*0,2 |  | 14.98 | [12 empty] | VV | 2 | 2 | True | 0 | ROZPOCET
| VV |  | 10,0 |  | 10 | [12 empty] | VV | 2 | 2 | True | 0 | ROZPOCET
| VV |  | Součet |  | 214.18 | [12 empty] | VV | 2 | 4 | True | 1 | ROZPOCET
57 | K | 623131121 | Podkladní a spojovací vrstva vnějších omítaných ploch penetrace akrylát-silikonová nanášená ručně pilířů nebo sloupů | m2 | 191.36 |  | 0 | CS ÚRS 2018 02 |  | základní |  | 0 | 0.00026 | 0.049754 | 0 | 0 | 4 | K | 2 |  |  |  | ROZPOCET |  |  |  |  | 0 | 0 | 0 | 0 | 0 | 1 | 0 | 4 | -977500296
| VV |  | "dle obkladu sloupů" | [14 empty] | VV | 2 | 1 | True | 0 | ROZPOCET
| VV |  | 86,06 |  | 86.06 | [12 empty] | VV | 2 | 2 | True | 0 | ROZPOCET
| VV |  | 57,2 |  | 57.2 | [12 empty] | VV | 2 | 2 | True | 0 | ROZPOCET
| VV |  | 48,1 |  | 48.1 | [12 empty] | VV | 2 | 2 | True | 0 | ROZPOCET
| VV |  | Součet |  | 191.36 | [12 empty] | VV | 2 | 4 | True | 1 | ROZPOCET
58 | K | 623135002 | Vyrovnání nerovností podkladu vnějších omítaných ploch maltou, tloušťky do 10 mm cementovou pilířů nebo sloupů | m2 | 191.36 |  | 0 | CS ÚRS 2018 02 |  | základní |  | 0 | 0.0273 | 5.2241 | 0 | 0 | 4 | K | 2 |  |  |  | ROZPOCET |  |  |  |  | 0 | 0 | 0 | 0 | 0 | 1 | 0 | 4 | -779471729
| PSC |  | Poznámka k souboru cen: 1. V cenách nejsou započteny náklady na případné vkládání výztuže do vyrovnávací vrstvy; tyto se ocení cenami souboru cen 62.-14-10.. Potažení vnějších ploch pletivem v části A04, katalogu 801-1 Budovy a haly - zděné a monolitické. 2. Ceny -5011 nelze použít, je-li předepsáno vkládání výztužné tkaniny; náklady se ocení cenami 62. 14-1001 v části A04, katalogu 801-1 Budovy a haly - zděné a monolitické. 3. Ceny lze použít i pro ocenění vyrovnání nerovností podkladu ploch určených k omítání u novostaveb. 4. Vyrovnáním se rozumí: a) vrstva omítky pro vyrovnání nerovností podkladu (výtluků apod.), b) vrstva omítky pro vyrovnání křivě postavené zdi, v tomto případě se uvádí průměrná tloušťka vrstvy omítky. | [14 empty] | PSC | 2
| VV |  | "dle obkladu sloupů" | [14 empty] | VV | 2 | 1 | True | 0 | ROZPOCET
| VV |  | 86,06 |  | 86.06 | [12 empty] | VV | 2 | 2 | True | 0 | ROZPOCET
| VV |  | 57,2 |  | 57.2 | [12 empty] | VV | 2 | 2 | True | 0 | ROZPOCET
| VV |  | 48,1 |  | 48.1 | [12 empty] | VV | 2 | 2 | True | 0 | ROZPOCET
| VV |  | Součet |  | 191.36 | [12 empty] | VV | 2 | 4 | True | 1 | ROZPOCET
59 | K | 623135092 | Vyrovnání nerovností podkladu vnějších omítaných ploch tmelem, tloušťky do 2 mm Příplatek k ceně za každých dalších 5 mm tloušťky podkladní vrstvy přes 10 mm maltou cementovou pilířů nebo sloupů | m2 | 191.36 |  | 0 | CS ÚRS 2018 02 |  | základní |  | 0 | 0.0105 | 2.0093 | 0 | 0 | 4 | K | 2 |  |  |  | ROZPOCET |  |  |  |  | 0 | 0 | 0 | 0 | 0 | 1 | 0 | 4 | -1967117157
| PSC |  | Poznámka k souboru cen: 1. V cenách nejsou započteny náklady na případné vkládání výztuže do vyrovnávací vrstvy; tyto se ocení cenami souboru cen 62.-14-10.. Potažení vnějších ploch pletivem v části A04, katalogu 801-1 Budovy a haly - zděné a monolitické. 2. Ceny -5011 nelze použít, je-li předepsáno vkládání výztužné tkaniny; náklady se ocení cenami 62. 14-1001 v části A04, katalogu 801-1 Budovy a haly - zděné a monolitické. 3. Ceny lze použít i pro ocenění vyrovnání nerovností podkladu ploch určených k omítání u novostaveb. 4. Vyrovnáním se rozumí: a) vrstva omítky pro vyrovnání nerovností podkladu (výtluků apod.), b) vrstva omítky pro vyrovnání křivě postavené zdi, v tomto případě se uvádí průměrná tloušťka vrstvy omítky. | [14 empty] | PSC | 2
60 | K | 629995101 | Očištění vnějších ploch tlakovou vodou omytím | m2 | 2977.385 |  | 0 | CS ÚRS 2018 02 |  | základní |  | 0 | 0 | 0 | 0 | 0 | 4 | K | 2 |  |  |  | ROZPOCET |  |  |  |  | 0 | 0 | 0 | 0 | 0 | 1 | 0 | 4 | 894220351
| VV |  | "vč. 130+131+132+133+134+řezy+popis TZ | [14 empty] | VV | 2 | 1 | True | 0 | ROZPOCET
| VV |  | "pp" | [14 empty] | VV | 2 | 1 | True | 0 | ROZPOCET
| VV |  | (6,3+3,685+19,115+5,215+1,25+1,165+0,35+29,74+0,3+1,165+1,25+5,3+19,115+0,7+0,7+3,6+6,3)*4,05 |  | 426.263 | [12 empty] | VV | 2 | 2 | True | 0 | ROZPOCET
| VV |  | -1,2*2,4 |  | -2.88 | [12 empty] | VV | 2 | 2 | True | 0 | ROZPOCET
| VV |  | -8,4*1,2 |  | -10.08 | [12 empty] | VV | 2 | 2 | True | 0 | ROZPOCET
| VV |  | -29,74*0,75 |  | -22.305 | [12 empty] | VV | 2 | 2 | True | 0 | ROZPOCET
| VV |  | -0,9*0,6*7 |  | -3.78 | [12 empty] | VV | 2 | 2 | True | 0 | ROZPOCET
| VV |  | -1,8*0,6 |  | -1.08 | [12 empty] | VV | 2 | 2 | True | 0 | ROZPOCET
| VV |  | -1,45*1,97*2 |  | -5.713 | [12 empty] | VV | 2 | 2 | True | 0 | ROZPOCET
| VV |  | -1,8*3,0 |  | -5.4 | [12 empty] | VV | 2 | 2 | True | 0 | ROZPOCET
| VV |  | "os" | [14 empty] | VV | 2 | 1 | True | 0 | ROZPOCET
| VV |  | (9,05+0,5+0,5+6,6+0,5)*4,05 |  | 69.458 | [12 empty] | VV | 2 | 2 | True | 0 | ROZPOCET
| VV |  | (9,05+6,6)*1,1 |  | 17.215 | [12 empty] | VV | 2 | 2 | True | 0 | ROZPOCET
| VV |  | (9,05+0,5+6,6)*0,5 |  | 8.075 | [12 empty] | VV | 2 | 2 | True | 0 | ROZPOCET
| VV |  | "1" | [14 empty] | VV | 2 | 1 | True | 0 | ROZPOCET
| VV |  | (0,95+3,6+2,55+7,5+3,6+18,0+3,9+6,45+3,6+19,22)*3,6 |  | 249.732 | [12 empty] | VV | 2 | 2 | True | 0 | ROZPOCET
| VV |  | 43,5*3,6 |  | 156.6 | [12 empty] | VV | 2 | 2 | True | 0 | ROZPOCET
| VV |  | (19,2+3,6+1,8+1,8+1,2+1,2+6,3+3,9+18,15+3,9+7,5+3,9+4,55+0,5)*3,6 |  | 279 | [12 empty] | VV | 2 | 2 | True | 0 | ROZPOCET
| VV |  | (43,5+1,76+0,4+0,2+1,45+0,4+0,2)*3,25 |  | 155.708 | [12 empty] | VV | 2 | 2 | True | 0 | ROZPOCET
| VV |  | (7,2+43,5+4,8)*0,35 |  | 19.425 | [12 empty] | VV | 2 | 2 | True | 0 | ROZPOCET
| VV |  | -2,6*3,25*10 |  | -84.5 | [12 empty] | VV | 2 | 2 | True | 0 | ROZPOCET
| VV |  | -11,6*3,25 |  | -37.7 | [12 empty] | VV | 2 | 2 | True | 0 | ROZPOCET
| VV |  | -16,2*1,2 |  | -19.44 | [12 empty] | VV | 2 | 2 | True | 0 | ROZPOCET
| VV |  | -11,4*1,2 |  | -13.68 | [12 empty] | VV | 2 | 2 | True | 0 | ROZPOCET
| VV |  | -3,9*1,2*2 |  | -9.36 | [12 empty] | VV | 2 | 2 | True | 0 | ROZPOCET
| VV |  | -21,3*1,2 |  | -25.56 | [12 empty] | VV | 2 | 2 | True | 0 | ROZPOCET
| VV |  | -8,4*1,2 |  | -10.08 | [12 empty] | VV | 2 | 2 | True | 0 | ROZPOCET
| VV |  | -16,2*2,4 |  | -38.88 | [12 empty] | VV | 2 | 2 | True | 0 | ROZPOCET
| VV |  | -1,2*2,4*2 |  | -5.76 | [12 empty] | VV | 2 | 2 | True | 0 | ROZPOCET
| VV |  | -1,2*2,1*2 |  | -5.04 | [12 empty] | VV | 2 | 2 | True | 0 | ROZPOCET
| VV |  | -1,8*3,0 |  | -5.4 | [12 empty] | VV | 2 | 2 | True | 0 | ROZPOCET
| VV |  | -1,8*2,95*2 |  | -10.62 | [12 empty] | VV | 2 | 2 | True | 0 | ROZPOCET
| VV |  | "2-3" | [14 empty] | VV | 2 | 1 | True | 0 | ROZPOCET
| VV |  | 2*(43,5+7,2+3,6+7,5+3,6+18,15+3,6+6,3+3,6+19,2)*10,0 |  | 2325 | [12 empty] | VV | 2 | 2 | True | 0 | ROZPOCET
| VV |  | -3,6*3,0*21*2 |  | -453.6 | [12 empty] | VV | 2 | 2 | True | 0 | ROZPOCET
| VV |  | -11,4*2,4*2*2 |  | -109.44 | [12 empty] | VV | 2 | 2 | True | 0 | ROZPOCET
| VV |  | -1,2*3,0*4*2 |  | -28.8 | [12 empty] | VV | 2 | 2 | True | 0 | ROZPOCET
| VV |  | "4+stř" | [14 empty] | VV | 2 | 1 | True | 0 | ROZPOCET
| VV |  | 2*(19,5+14,3)*3,2 |  | 216.32 | [12 empty] | VV | 2 | 2 | True | 0 | ROZPOCET
| VV |  | -17,4*1,2 |  | -20.88 | [12 empty] | VV | 2 | 2 | True | 0 | ROZPOCET
| VV |  | -4,8*1,2 |  | -5.76 | [12 empty] | VV | 2 | 2 | True | 0 | ROZPOCET
| VV |  | -3,3*1,2 |  | -3.96 | [12 empty] | VV | 2 | 2 | True | 0 | ROZPOCET
| VV |  | -1,45*1,97*2 |  | -5.713 | [12 empty] | VV | 2 | 2 | True | 0 | ROZPOCET
| VV |  | Součet |  | 2977.385 | [12 empty] | VV | 2 | 4 | True | 1 | ROZPOCET
61 | K | 631311133 | Mazanina z betonu prostého bez zvýšených nároků na prostředí tl. přes 120 do 240 mm tř. C 12/15 | m3 | 3.906 |  | 0 | CS ÚRS 2018 02 |  | základní |  | 0 | 2.2563 | 8.8133 | 0 | 0 | 4 | K | 2 |  |  |  | ROZPOCET |  |  |  |  | 0 | 0 | 0 | 0 | 0 | 1 | 0 | 4 | 1257023945
| PSC |  | Poznámka k souboru cen: 1. Ceny jsou určeny pro mazaniny krycí (pochůzné i pojízdné), popř. podkladní, plovoucí, vyrovnávací nebo oddělující pod potěry, podlahy, průmyslové podlahy, popř. pro podlévání provizorně podklínovaných patek usazených strojů a technologických zařízení (s náležitým zatemováním hutného betonu). 2. Pro mazaniny tlouštěk větších než 240 mm jsou určeny: a) pro mazaniny ukládané na zeminu (v halách apod.) ceny souborů cen 27* 31- Základy z betonu prostého a 27* 32 - Základy z betonu železového, b) pro mazaniny v nadzemních podlažích ceny souboru cen 411 31- . . Beton kleneb. 3. Ceny lze použít i pro betonový okapový chodníček budovy (včetně tvarování rigolového žlábku) v příslušných tloušťkách. Jeho podloží se oceňuje samostatně. 4. V ceně jsou započteny i náklady na: a) základní stržení povrchu mazaniny s urovnáním vibrační lištou nebo dřevěným hladítkem, b) vytvoření dilatačních spár v mazanině bez zaplnění, pokud jsou dilatační spáry vytvářeny při provádění betonáže. Jestliže jsou dilatační spáry řezány dodatečně, oceňují se cenami souboru cen 634 91-11 Řezání dilatačních nebo smršťovacích spár. | [14 empty] | PSC | 2
| VV |  | "vč. 102+řezy+popis TZ | [14 empty] | VV | 2 | 1 | True | 0 | ROZPOCET
| VV |  | (11,6+0,4+0,4)*2,1*0,15 |  | 3.906 | [12 empty] | VV | 2 | 2 | True | 1 | ROZPOCET
62 | K | 631319175 | Příplatek k cenám mazanin za stržení povrchu spodní vrstvy mazaniny latí před vložením výztuže nebo pletiva pro tl. obou vrstev mazaniny přes 120 do 240 mm | m3 | 3.906 |  | 0 | CS ÚRS 2018 02 |  | základní |  | 0 | 0 | 0 | 0 | 0 | 4 | K | 2 |  |  |  | ROZPOCET |  |  |  |  | 0 | 0 | 0 | 0 | 0 | 1 | 0 | 4 | 1081194263
| PSC |  | Poznámka k souboru cen: 1. Ceny -9011 až -9023 lze použít pro mazaniny min. tř. C 8/10. 2. V cenách -9011 až -9023 jsou započteny i náklady za přehlazení povrchu mazaniny ocelovým hladítkem. 3. Ceny -9171 až -9175 lze také použít, bude-li do mazaniny vkládána druhá vrstva výztuže nad sebou oddělená vrstvou betonové směsi, kdy se oceňuje druhé stržení povrchu latí rovněž výměrou (m3) celkové tloušťky tří vrstev mazaniny. | [14 empty] | PSC | 2
63 | K | 631362021 | Výztuž mazanin ze svařovaných sítí z drátů typu KARI | t | 0.22 |  | 0 | CS ÚRS 2018 02 |  | základní |  | 0 | 1.0628 | 0.23381 | 0 | 0 | 4 | K | 2 |  |  |  | ROZPOCET |  |  |  |  | 0 | 0 | 0 | 0 | 0 | 1 | 0 | 4 | 257642854
| VV |  | "vč. 102+řezy+popis TZ | [14 empty] | VV | 2 | 1 | True | 0 | ROZPOCET
| VV |  | (11,6+0,4+0,4)*2,1*0,0065*1,3 |  | 0.22 | [12 empty] | VV | 2 | 2 | True | 1 | ROZPOCET
64 | K | 632450122 | Potěr cementový vyrovnávací ze suchých směsí v pásu o průměrné (střední) tl. přes 20 do 30 mm | m2 | 89.713 |  | 0 | CS ÚRS 2018 02 |  | základní |  | 0 | 0.063 | 5.6519 | 0 | 0 | 4 | K | 2 |  |  |  | ROZPOCET |  |  |  |  | 0 | 0 | 0 | 0 | 0 | 1 | 0 | 4 | 1091886213
| PSC |  | Poznámka k souboru cen: 1. Ceny –0121 až –0124 jsou určeny pro vyrovnávací potěr v pásu vodorovný nebo ve spádu do 15° na zdivu jako podklad pod izolaci, pod parapety z prefabrikovaných dílců, pod oplechování, jako podklad pro uložení ocelových profilů, překladů, stropních nosníků, apod. 2. Ceny –0131 až –0134 jsou určeny pro vyrovnávací potěr v ploše na stropech z prefabrikovaných dílců jako podklad pod izolaci, pod podlahové konstrukce apod., na mazaninách jen jako podklad pod izolaci proti vodě, jako ochrana izolace shora tvořící lože při kladení plošných prefa panelů (např. v kanálech). 3. Ceny –0131 až –0134 lze použít i pro podlévání provizorně podklínovaných patek usazených strojů a technologických zařízení, s náležitým zatemováním hutné malty. 4. V cenách jsou započteny i náklady na základní stržení povrchu potěru s urovnáním vibrační lištou nebo dřevěným hladítkem. | [14 empty] | PSC | 2
| VV |  | "dle parapetů" | [14 empty] | VV | 2 | 1 | True | 0 | ROZPOCET
| VV |  | (37,8+7,2+14,85+57,0)*0,25 |  | 29.213 | [12 empty] | VV | 2 | 2 | True | 0 | ROZPOCET
| VV |  | (40,0+202,0)*0,25 |  | 60.5 | [12 empty] | VV | 2 | 2 | True | 0 | ROZPOCET
| VV |  | Součet |  | 89.713 | [12 empty] | VV | 2 | 4 | True | 1 | ROZPOCET
65 | K | 632450133 | Potěr cementový vyrovnávací ze suchých směsí v ploše o průměrné (střední) tl. přes 30 do 40 mm | m2 | 43.04 |  | 0 | CS ÚRS 2018 02 |  | základní |  | 0 | 0.084 | 3.6154 | 0 | 0 | 4 | K | 2 |  |  |  | ROZPOCET |  |  |  |  | 0 | 0 | 0 | 0 | 0 | 1 | 0 | 4 | 1553258040
| PSC |  | Poznámka k souboru cen: 1. Ceny –0121 až –0124 jsou určeny pro vyrovnávací potěr v pásu vodorovný nebo ve spádu do 15° na zdivu jako podklad pod izolaci, pod parapety z prefabrikovaných dílců, pod oplechování, jako podklad pro uložení ocelových profilů, překladů, stropních nosníků, apod. 2. Ceny –0131 až –0134 jsou určeny pro vyrovnávací potěr v ploše na stropech z prefabrikovaných dílců jako podklad pod izolaci, pod podlahové konstrukce apod., na mazaninách jen jako podklad pod izolaci proti vodě, jako ochrana izolace shora tvořící lože při kladení plošných prefa panelů (např. v kanálech). 3. Ceny –0131 až –0134 lze použít i pro podlévání provizorně podklínovaných patek usazených strojů a technologických zařízení, s náležitým zatemováním hutné malty. 4. V cenách jsou započteny i náklady na základní stržení povrchu potěru s urovnáním vibrační lištou nebo dřevěným hladítkem. | [14 empty] | PSC | 2
| VV |  | "vč. 104a+104b+řezy+popis TZ | [14 empty] | VV | 2 | 1 | True | 0 | ROZPOCET
| VV |  | "A3" | [14 empty] | VV | 2 | 1 | True | 0 | ROZPOCET
| VV |  | 43,04 |  | 43.04 | [12 empty] | VV | 2 | 2 | True | 1 | ROZPOCET
66 | K | 632451232 | Potěr cementový samonivelační litý tř. C 25, tl. přes 35 do 40 mm | m2 | 43.04 |  | 0 | CS ÚRS 2018 02 |  | základní |  | 0 | 0.088 | 3.7875 | 0 | 0 | 4 | K | 2 |  |  |  | ROZPOCET |  |  |  |  | 0 | 0 | 0 | 0 | 0 | 1 | 0 | 4 | -1735910462
| VV |  | "vč. 104a+104b+řezy+popis TZ | [14 empty] | VV | 2 | 1 | True | 0 | ROZPOCET
| VV |  | "A3" | [14 empty] | VV | 2 | 1 | True | 0 | ROZPOCET
| VV |  | 43,04 |  | 43.04 | [12 empty] | VV | 2 | 2 | True | 1 | ROZPOCET
67 | K | 637121112 | Okapový chodník z kameniva s udusáním a urovnáním povrchu z kačírku tl. 150 mm | m2 | 53.325 |  | 0 | CS ÚRS 2018 02 |  | základní |  | 0 | 0.2756 | 14.6964 | 0 | 0 | 4 | K | 2 |  |  |  | ROZPOCET |  |  |  |  | 0 | 0 | 0 | 0 | 0 | 1 | 0 | 4 | -1111996068
| VV |  | "vč. 103+104+řezy+popis TZ | [14 empty] | VV | 2 | 1 | True | 0 | ROZPOCET
| VV |  | (19,15+6,3+9,05+0,5+0,5+6,6)*0,5 |  | 21.05 | [12 empty] | VV | 2 | 2 | True | 0 | ROZPOCET
| VV |  | (6,3+3,9+18,0)*0,5 |  | 14.1 | [12 empty] | VV | 2 | 2 | True | 0 | ROZPOCET
| VV |  | (7,5+18,15+3,9+0,5+6,3)*0,5 |  | 18.175 | [12 empty] | VV | 2 | 2 | True | 0 | ROZPOCET
| VV |  | Součet |  | 53.325 | [12 empty] | VV | 2 | 4 | True | 1 | ROZPOCET
68 | K | 637311122 | Okapový chodník z obrubníků betonových chodníkových, se zalitím spár cementovou maltou do lože z betonu prostého, z obrubníků stojatých | m | 115.15 |  | 0 | CS ÚRS 2018 02 |  | základní |  | 0 | 0.19663 | 22.6419 | 0 | 0 | 4 | K | 2 |  |  |  | ROZPOCET |  |  |  |  | 0 | 0 | 0 | 0 | 0 | 1 | 0 | 4 | 345370423
| VV |  | "vč. 103+104+řezy+popis TZ | [14 empty] | VV | 2 | 1 | True | 0 | ROZPOCET
| VV |  | (19,15+1,0+6,3+1,0+9,05+1,0+6,6+1,0) |  | 45.1 | [12 empty] | VV | 2 | 2 | True | 0 | ROZPOCET
| VV |  | (6,3+1,0+3,9+1,0+18,0) |  | 30.2 | [12 empty] | VV | 2 | 2 | True | 0 | ROZPOCET
| VV |  | (7,5+1,0+18,15+1,0+3,9+1,0+6,3+1,0) |  | 39.85 | [12 empty] | VV | 2 | 2 | True | 0 | ROZPOCET
| VV |  | Součet |  | 115.15 | [12 empty] | VV | 2 | 4 | True | 1 | ROZPOCET
| D | 9 | Ostatní konstrukce a práce, bourání |  |  |  | 0 |  |  |  |  | 0 |  | 7.0305 |  | 145.1234 | 1 | D | 1 |  |  |  | ROZPOCET | [10 empty] | 0
69 | K | 919726122 | Geotextilie netkaná pro ochranu, separaci nebo filtraci měrná hmotnost přes 200 do 300 g/m2 | m2 | 53.325 |  | 0 | CS ÚRS 2018 02 |  | základní |  | 0 | 0.00047 | 0.025063 | 0 | 0 | 4 | K | 2 |  |  |  | ROZPOCET |  |  |  |  | 0 | 0 | 0 | 0 | 0 | 1 | 0 | 4 | 1569973953
| PSC |  | Poznámka k souboru cen: 1. V cenách jsou započteny i náklady na položení a dodání geotextilie včetně přesahů. | [14 empty] | PSC | 2
| VV |  | "vč. 104+104+řezy+popis TZ | [14 empty] | VV | 2 | 1 | True | 0 | ROZPOCET
| VV |  | (19,15+6,3+9,05+0,5+0,5+6,6)*0,5 |  | 21.05 | [12 empty] | VV | 2 | 2 | True | 0 | ROZPOCET
| VV |  | (6,3+3,9+18,0)*0,5 |  | 14.1 | [12 empty] | VV | 2 | 2 | True | 0 | ROZPOCET
| VV |  | (7,5+18,15+3,9+0,5+6,3)*0,5 |  | 18.175 | [12 empty] | VV | 2 | 2 | True | 0 | ROZPOCET
| VV |  | Součet |  | 53.325 | [12 empty] | VV | 2 | 4 | True | 1 | ROZPOCET
70 | K | 919735111 | Řezání stávajícího živičného krytu nebo podkladu hloubky do 50 mm | m | 13.9 |  | 0 | CS ÚRS 2018 02 |  | základní |  | 0 | 0 | 0 | 0 | 0 | 4 | K | 2 |  |  |  | ROZPOCET |  |  |  |  | 0 | 0 | 0 | 0 | 0 | 1 | 0 | 4 | 1988996005
| PSC |  | Poznámka k souboru cen: 1. V cenách jsou započteny i náklady na spotřebu vody. | [14 empty] | PSC | 2
| VV |  | "vč. 131+řezy+popis TZ | [14 empty] | VV | 2 | 1 | True | 0 | ROZPOCET
| VV |  | 1,15+11,6+1,15 |  | 13.9 | [12 empty] | VV | 2 | 2 | True | 1 | ROZPOCET
71 | K | 919735122 | Řezání stávajícího betonového krytu nebo podkladu hloubky přes 50 do 100 mm | m | 13.9 |  | 0 | CS ÚRS 2018 02 |  | základní |  | 0 | 2e-05 | 0.000278 | 0 | 0 | 4 | K | 2 |  |  |  | ROZPOCET |  |  |  |  | 0 | 0 | 0 | 0 | 0 | 1 | 0 | 4 | -1980621396
| PSC |  | Poznámka k souboru cen: 1. V cenách jsou započteny i náklady na spotřebu vody. | [14 empty] | PSC | 2
| VV |  | "vč. 131+řezy+popis TZ | [14 empty] | VV | 2 | 1 | True | 0 | ROZPOCET
| VV |  | 1,15+11,6+1,15 |  | 13.9 | [12 empty] | VV | 2 | 2 | True | 1 | ROZPOCET
72 | K | 941111132 | Montáž lešení řadového trubkového lehkého pracovního s podlahami s provozním zatížením tř. 3 do 200 kg/m2 šířky tř. W12 přes 1,2 do 1,5 m, výšky přes 10 do 25 m | m2 | 4090.74 |  | 0 | CS ÚRS 2018 02 |  | základní |  | 0 | 0 | 0 | 0 | 0 | 4 | K | 2 |  |  |  | ROZPOCET |  |  |  |  | 0 | 0 | 0 | 0 | 0 | 1 | 0 | 4 | 1469611840
| PSC |  | Poznámka k souboru cen: 1. V ceně jsou započteny i náklady na kotvení lešení. 2. Montáž lešení řadového trubkového lehkého výšky přes 25 m se oceňuje individuálně. 3. Šířkou se rozumí půdorysná vzdálenost, měřená od vnitřního líce sloupků zábradlí k protilehlému volnému okraji podlahy nebo mezi vnitřními líci. | [14 empty] | PSC | 2
| VV |  | "vč. 130až134+řezy+popis TZ | [14 empty] | VV | 2 | 1 | True | 0 | ROZPOCET
| VV |  | 2*(7,2+7,5+18,15+6,3+19,2+1,5+43,475+1,5)*14,4 |  | 3018.96 | [12 empty] | VV | 2 | 2 | True | 0 | ROZPOCET
| VV |  | 2*(7,2+7,5+18,15+6,3+19,2+1,5+43,475+1,5)/2*4,0 |  | 419.3 | [12 empty] | VV | 2 | 2 | True | 0 | ROZPOCET
| VV |  | 2*3,6*14,5*4 |  | 417.6 | [12 empty] | VV | 2 | 2 | True | 0 | ROZPOCET
| VV |  | 2*(19,5+1,5+7,5+0,15+6,55+1,5)*3,2 |  | 234.88 | [12 empty] | VV | 2 | 2 | True | 0 | ROZPOCET
| VV |  | Součet |  | 4090.74 | [12 empty] | VV | 2 | 4 | True | 1 | ROZPOCET
73 | K | 941111232 | Montáž lešení řadového trubkového lehkého pracovního s podlahami s provozním zatížením tř. 3 do 200 kg/m2 Příplatek za první a každý další den použití lešení k ceně -1132 | m2 | 368166.6 |  | 0 | CS ÚRS 2018 02 |  | základní |  | 0 | 0 | 0 | 0 | 0 | 4 | K | 2 |  |  |  | ROZPOCET |  |  |  |  | 0 | 0 | 0 | 0 | 0 | 1 | 0 | 4 | -976951907
| PSC |  | Poznámka k souboru cen: 1. V ceně jsou započteny i náklady na kotvení lešení. 2. Montáž lešení řadového trubkového lehkého výšky přes 25 m se oceňuje individuálně. 3. Šířkou se rozumí půdorysná vzdálenost, měřená od vnitřního líce sloupků zábradlí k protilehlému volnému okraji podlahy nebo mezi vnitřními líci. | [14 empty] | PSC | 2
| VV |  | 4090,74*90 'Přepočtené koeficientem množství |  | 368166.6 | [12 empty] | VV | 2 | 2 | False | 1 | ROZPOCET
74 | K | 941111832 | Demontáž lešení řadového trubkového lehkého pracovního s podlahami s provozním zatížením tř. 3 do 200 kg/m2 šířky tř. W12 přes 1,2 do 1,5 m, výšky přes 10 do 25 m | m2 | 4090.74 |  | 0 | CS ÚRS 2018 02 |  | základní |  | 0 | 0 | 0 | 0 | 0 | 4 | K | 2 |  |  |  | ROZPOCET |  |  |  |  | 0 | 0 | 0 | 0 | 0 | 1 | 0 | 4 | -1079095395
| PSC |  | Poznámka k souboru cen: 1. Demontáž lešení řadového trubkového lehkého výšky přes 25 m se oceňuje individuálně. | [14 empty] | PSC | 2
75 | K | 944511111 | Montáž ochranné sítě zavěšené na konstrukci lešení z textilie z umělých vláken | m2 | 4090.74 |  | 0 | CS ÚRS 2018 02 |  | základní |  | 0 | 0 | 0 | 0 | 0 | 4 | K | 2 |  |  |  | ROZPOCET |  |  |  |  | 0 | 0 | 0 | 0 | 0 | 1 | 0 | 4 | 1190527883
| PSC |  | Poznámka k souboru cen: 1. V cenách nejsou započteny náklady na lešení potřebné pro zavěšení sítí; toto lešení se oceňuje příslušnými cenami lešení. | [14 empty] | PSC | 2
76 | K | 944511211 | Montáž ochranné sítě Příplatek za první a každý další den použití sítě k ceně -1111 | m2 | 368166.6 |  | 0 | CS ÚRS 2018 02 |  | základní |  | 0 | 0 | 0 | 0 | 0 | 4 | K | 2 |  |  |  | ROZPOCET |  |  |  |  | 0 | 0 | 0 | 0 | 0 | 1 | 0 | 4 | 1439207636
| PSC |  | Poznámka k souboru cen: 1. V cenách nejsou započteny náklady na lešení potřebné pro zavěšení sítí; toto lešení se oceňuje příslušnými cenami lešení. | [14 empty] | PSC | 2
| VV |  | 4090,74*90 'Přepočtené koeficientem množství |  | 368166.6 | [12 empty] | VV | 2 | 2 | False | 1 | ROZPOCET
77 | K | 944511811 | Demontáž ochranné sítě zavěšené na konstrukci lešení z textilie z umělých vláken | m2 | 4090.74 |  | 0 | CS ÚRS 2018 02 |  | základní |  | 0 | 0 | 0 | 0 | 0 | 4 | K | 2 |  |  |  | ROZPOCET |  |  |  |  | 0 | 0 | 0 | 0 | 0 | 1 | 0 | 4 | 573192254
78 | K | 944711112 | Montáž záchytné stříšky zřizované současně s lehkým nebo těžkým lešením, šířky přes 1,5 do 2,0 m | m | 20 |  | 0 | CS ÚRS 2018 02 |  | základní |  | 0 | 0 | 0 | 0 | 0 | 4 | K | 2 |  |  |  | ROZPOCET |  |  |  |  | 0 | 0 | 0 | 0 | 0 | 1 | 0 | 4 | -1859825013
| PSC |  | Poznámka k souboru cen: 1. Ceny nelze použít pro samostatnou záchytnou stříšku či jiné ochranné konstrukce, které mají za účel chránit chodce před padající omítkou či zchátralými římsami apod. 2. Množství měrných jednotek se určuje v m délky lešení, ke kterému se záchytná stříška zřizuje. | [14 empty] | PSC | 2
79 | K | 944711212 | Montáž záchytné stříšky Příplatek za první a každý další den použití záchytné stříšky k ceně -1112 | m | 1800 |  | 0 | CS ÚRS 2018 02 |  | základní |  | 0 | 0 | 0 | 0 | 0 | 4 | K | 2 |  |  |  | ROZPOCET |  |  |  |  | 0 | 0 | 0 | 0 | 0 | 1 | 0 | 4 | 604162481
| PSC |  | Poznámka k souboru cen: 1. Ceny nelze použít pro samostatnou záchytnou stříšku či jiné ochranné konstrukce, které mají za účel chránit chodce před padající omítkou či zchátralými římsami apod. 2. Množství měrných jednotek se určuje v m délky lešení, ke kterému se záchytná stříška zřizuje. | [14 empty] | PSC | 2
| VV |  | 20*90 'Přepočtené koeficientem množství |  | 1800 | [12 empty] | VV | 2 | 2 | False | 1 | ROZPOCET
80 | K | 944711812 | Demontáž záchytné stříšky zřizované současně s lehkým nebo těžkým lešením, šířky přes 1,5 do 2,0 m | m | 20 |  | 0 | CS ÚRS 2018 02 |  | základní |  | 0 | 0 | 0 | 0 | 0 | 4 | K | 2 |  |  |  | ROZPOCET |  |  |  |  | 0 | 0 | 0 | 0 | 0 | 1 | 0 | 4 | -1662120248
| PSC |  | Poznámka k souboru cen: 1. Ceny nelze použít pro samostatnou záchytnou stříšku či jiné ochranné konstrukce, které mají za účel chránit chodce před padající omítkou či zchátralými římsami apod. | [14 empty] | PSC | 2
81 | K | 949101111 | Lešení pomocné pracovní pro objekty pozemních staveb pro zatížení do 150 kg/m2, o výšce lešeňové podlahy do 1,9 m | m2 | 1170.263 |  | 0 | CS ÚRS 2018 02 |  | základní |  | 0 | 0.00013 | 0.15213 | 0 | 0 | 4 | K | 2 |  |  |  | ROZPOCET |  |  |  |  | 0 | 0 | 0 | 0 | 0 | 1 | 0 | 4 | 2019852852
| PSC |  | Poznámka k souboru cen: 1. V ceně jsou započteny i náklady na montáž, opotřebení a demontáž lešení. 2. V ceně nejsou započteny náklady na manipulaci s lešením; tyto jsou již zahrnuty v cenách příslušných stavebních prací. 3. Množství měrných jednotek se určuje m2 podlahové plochy, na které se práce provádí. | [14 empty] | PSC | 2
| VV |  | "vč. 130až134+řezy+popis TZ | [14 empty] | VV | 2 | 1 | True | 0 | ROZPOCET
| VV |  | "vnitřní" | [14 empty] | VV | 2 | 1 | True | 0 | ROZPOCET
| VV |  | 2*(7,2+7,5+18,15+6,3+19,2+43,475)*1,5*3 |  | 916.425 | [12 empty] | VV | 2 | 2 | True | 0 | ROZPOCET
| VV |  | 2*(7,2+7,5+18,15+6,3+19,2+43,475)/2*1,5 |  | 152.738 | [12 empty] | VV | 2 | 2 | True | 0 | ROZPOCET
| VV |  | 2*(19,5+7,5+0,15+6,55)*1,5 |  | 101.1 | [12 empty] | VV | 2 | 2 | True | 0 | ROZPOCET
| VV |  | Součet |  | 1170.263 | [12 empty] | VV | 2 | 4 | True | 1 | ROZPOCET
82 | K | 952901111 | Vyčištění budov nebo objektů před předáním do užívání budov bytové nebo občanské výstavby, světlé výšky podlaží do 4 m | m2 | 4250.887 |  | 0 | CS ÚRS 2018 02 |  | základní |  | 0 | 4e-05 | 0.17004 | 0 | 0 | 4 | K | 2 |  |  |  | ROZPOCET |  |  |  |  | 0 | 0 | 0 | 0 | 0 | 1 | 0 | 4 | 2125040360
| PSC |  | Poznámka k souboru cen: 1. Cenu -1111 lze použít i pro vyčištění půdy a rovné střechy budov, pokud definitivní úprava umožňuje, aby se ploché střechy používalo jako terasy, nebo tehdy, když je nutno čistit konstrukce na těchto střechách (světlíky, dveře apod.). Do výměry se započítávají jednou třetinou plochy. 2. Střešní plochy hal se světlíky nebo okny se oceňují jako podlaží cenou -1221. 3. Množství měrných jednotek se určuje v m2 půdorysné plochy každého podlaží, dané vnějším obrysem podlaží budovy. Plochy balkonů se přičítají. 4. v ceně -1111 a -1114 jsou započteny náklady na zametení a umytí podlah, dlažeb, obkladů, schodů v místnostech, chodbách a schodištích, vyčištění a umytí oken, dveří s rámy, zárubněmi, umytí a vyčištění jiných zasklených a natíraných ploch a zařizovacích předmětů. 5. V ceně -1221 jsou započteny náklady na zametení podlahy, umytí dlažeb nebo keramických podlah v přilehlých místnostech, chodbách a schodištích, umytí obkladů, schodů, vyčištění a umytí oken a dveří s rámy a zárubněmi, umytí a vyčištění jiných zasklených a natíraných ploch a zařizovacích předmětů. 6. V ceně -1311 jsou započteny náklady na zametení a čištění dlažeb, umytí, vyčištění okenních a dveřních rámů a zařizovacích předmětů. 7. V ceně -1411 jsou započteny náklady na vynesení zbytků stavebního rumu, kropení a 2x zametení podlah, oprášení stěn a výplní otvorů. | [14 empty] | PSC | 2
| VV |  | "vč. 130až134+řezy+popis TZ | [14 empty] | VV | 2 | 1 | True | 0 | ROZPOCET
| VV |  | 2*(7,2+7,5+18,15+6,3+19,2+43,475)*5,0*3 |  | 3054.75 | [12 empty] | VV | 2 | 2 | True | 0 | ROZPOCET
| VV |  | 2*(7,2+7,5+18,15+6,3+19,2+43,475)/2*5,0 |  | 509.125 | [12 empty] | VV | 2 | 2 | True | 0 | ROZPOCET
| VV |  | 3,6*6,74*2*4 |  | 194.112 | [12 empty] | VV | 2 | 2 | True | 0 | ROZPOCET
| VV |  | 3,6*7,5*2*4 |  | 216 | [12 empty] | VV | 2 | 2 | True | 0 | ROZPOCET
| VV |  | 19,5*(7,5+0,15+6,55) |  | 276.9 | [12 empty] | VV | 2 | 2 | True | 0 | ROZPOCET
| VV |  | Součet |  | 4250.887 | [12 empty] | VV | 2 | 4 | True | 1 | ROZPOCET
83 | K | 953321113 | Vložky svislé do dilatačních spár z minerální plsti včetně dodání a osazení, v jakémkoliv zdivu přes 40 do 50 mm | m2 | 46 |  | 0 | CS ÚRS 2018 02 |  | základní |  | 0 | 0.00525 | 0.2415 | 0 | 0 | 4 | K | 2 |  |  |  | ROZPOCET |  |  |  |  | 0 | 0 | 0 | 0 | 0 | 1 | 0 | 4 | 1156498850
| PSC |  | Poznámka k souboru cen: 1. V cenách jsou započteny i náklady na jednostranné zajištění polohy vložek proti sesmeknutí (např. přibitím, maltovými terči). | [14 empty] | PSC | 2
| VV |  | "řezy+půdorysy" | [14 empty] | VV | 2 | 1 | True | 0 | ROZPOCET
| VV |  | 14,4*2 |  | 28.8 | [12 empty] | VV | 2 | 2 | True | 0 | ROZPOCET
| VV |  | 5,0 |  | 5 | [12 empty] | VV | 2 | 2 | True | 0 | ROZPOCET
| VV |  | "vč. 104a+104b+řezy+popis TZ | [14 empty] | VV | 2 | 1 | True | 0 | ROZPOCET
| VV |  | 3,25*0,4*4 |  | 5.2 | [12 empty] | VV | 2 | 2 | True | 0 | ROZPOCET
| VV |  | "vč. 107a+107b+řezy+popis TZ | [14 empty] | VV | 2 | 1 | True | 0 | ROZPOCET
| VV |  | 3,5*1,0*2 |  | 7 | [12 empty] | VV | 2 | 2 | True | 0 | ROZPOCET
| VV |  | Součet |  | 46 | [12 empty] | VV | 2 | 4 | True | 1 | ROZPOCET
84 | K | 953921111 | Dlaždice betonové na sucho na ploché střechy kladené jednotlivě volně s mezerami např. pro schůdnost po měkké krytině, pro trvalé zatížení krytin, rozměru 300 x 300 mm | kus | 32 |  | 0 | CS ÚRS 2018 02 |  | základní |  | 0 | 0.01035 | 0.3312 | 0 | 0 | 4 | K | 2 |  |  |  | ROZPOCET |  |  |  |  | 0 | 0 | 0 | 0 | 0 | 1 | 0 | 4 | -1363990232
| VV |  | "vč. 107a+107b+řezy+popis TZ | [14 empty] | VV | 2 | 1 | True | 0 | ROZPOCET
| VV |  | 32 |  | 32 | [12 empty] | VV | 2 | 2 | True | 1 | ROZPOCET
85 | K | 953921112 | Dlaždice betonové na sucho na ploché střechy kladené jednotlivě volně s mezerami např. pro schůdnost po měkké krytině, pro trvalé zatížení krytin, rozměru Příplatek k ceně -1111 za podkládané čtverce (s přesahem) z asfaltové lepenky | kus | 32 |  | 0 | CS ÚRS 2018 02 |  | základní |  | 0 | 0.00015 | 0.0048 | 0 | 0 | 4 | K | 2 |  |  |  | ROZPOCET |  |  |  |  | 0 | 0 | 0 | 0 | 0 | 1 | 0 | 4 | -1253887868
| VV |  | "vč. 107a+107b+řezy+popis TZ | [14 empty] | VV | 2 | 1 | True | 0 | ROZPOCET
| VV |  | 32 |  | 32 | [12 empty] | VV | 2 | 2 | True | 1 | ROZPOCET
86 | K | 965081333 | Bourání podlah z dlaždic bez podkladního lože nebo mazaniny, s jakoukoliv výplní spár betonových, teracových nebo čedičových tl. do 30 mm, plochy přes 1 m2 | m2 | 32.3 |  | 0 | CS ÚRS 2018 02 |  | základní |  | 0 | 0 | 0 | 0.09 | 2.907 | 4 | K | 2 |  |  |  | ROZPOCET |  |  |  |  | 0 | 0 | 0 | 0 | 0 | 1 | 0 | 4 | -1242161050
| PSC |  | Poznámka k souboru cen: 1. Odsekání soklíků se oceňuje cenami souboru cen 965 08. | [14 empty] | PSC | 2
| VV |  | "vč. 131+řezy+popis TZ | [14 empty] | VV | 2 | 1 | True | 0 | ROZPOCET
| VV |  | "mramor" | [14 empty] | VV | 2 | 1 | True | 0 | ROZPOCET
| VV |  | 11,6*(1,9+0,85) |  | 31.9 | [12 empty] | VV | 2 | 2 | True | 0 | ROZPOCET
| VV |  | 0,5*0,4*2 |  | 0.4 | [12 empty] | VV | 2 | 2 | True | 0 | ROZPOCET
| VV |  | Součet |  | 32.3 | [12 empty] | VV | 2 | 4 | True | 1 | ROZPOCET
87 | K | 968062374 | Vybourání dřevěných rámů oken s křídly, dveřních zárubní, vrat, stěn, ostění nebo obkladů rámů oken s křídly zdvojených, plochy do 1 m2 | m2 | 3.78 |  | 0 | CS ÚRS 2018 02 |  | základní |  | 0 | 0 | 0 | 0.048 | 0.18144 | 4 | K | 2 |  |  |  | ROZPOCET |  |  |  |  | 0 | 0 | 0 | 0 | 0 | 1 | 0 | 4 | -2121697491
| PSC |  | Poznámka k souboru cen: 1. V cenách -2244 až -2747 jsou započteny i náklady na vyvěšení křídel. | [14 empty] | PSC | 2
| VV |  | "vč. 130+řezy+popis TZ | [14 empty] | VV | 2 | 1 | True | 0 | ROZPOCET
| VV |  | 0,9*0,6*(4+3) |  | 3.78 | [12 empty] | VV | 2 | 2 | True | 1 | ROZPOCET
88 | K | 968062375 | Vybourání dřevěných rámů oken s křídly, dveřních zárubní, vrat, stěn, ostění nebo obkladů rámů oken s křídly zdvojených, plochy do 2 m2 | m2 | 42.96 |  | 0 | CS ÚRS 2018 02 |  | základní |  | 0 | 0 | 0 | 0.038 | 1.6325 | 4 | K | 2 |  |  |  | ROZPOCET |  |  |  |  | 0 | 0 | 0 | 0 | 0 | 1 | 0 | 4 | -267813786
| PSC |  | Poznámka k souboru cen: 1. V cenách -2244 až -2747 jsou započteny i náklady na vyvěšení křídel. | [14 empty] | PSC | 2
| VV |  | "vč. 130+řezy+popis TZ | [14 empty] | VV | 2 | 1 | True | 0 | ROZPOCET
| VV |  | 1,8*0,6 |  | 1.08 | [12 empty] | VV | 2 | 2 | True | 0 | ROZPOCET
| VV |  | 0,9*1,2*6 |  | 6.48 | [12 empty] | VV | 2 | 2 | True | 0 | ROZPOCET
| VV |  | "vč. 131+řezy+popis TZ | [14 empty] | VV | 2 | 1 | True | 0 | ROZPOCET
| VV |  | 0,9*1,2*(8+3+11+3+6) |  | 33.48 | [12 empty] | VV | 2 | 2 | True | 0 | ROZPOCET
| VV |  | 1,2*1,6 |  | 1.92 | [12 empty] | VV | 2 | 2 | True | 0 | ROZPOCET
| VV |  | Součet |  | 42.96 | [12 empty] | VV | 2 | 4 | True | 1 | ROZPOCET
89 | K | 968062376 | Vybourání dřevěných rámů oken s křídly, dveřních zárubní, vrat, stěn, ostění nebo obkladů rámů oken s křídly zdvojených, plochy do 4 m2 | m2 | 54.72 |  | 0 | CS ÚRS 2018 02 |  | základní |  | 0 | 0 | 0 | 0.034 | 1.8605 | 4 | K | 2 |  |  |  | ROZPOCET |  |  |  |  | 0 | 0 | 0 | 0 | 0 | 1 | 0 | 4 | -163468500
| PSC |  | Poznámka k souboru cen: 1. V cenách -2244 až -2747 jsou započteny i náklady na vyvěšení křídel. | [14 empty] | PSC | 2
| VV |  | "vč. 130+řezy+popis TZ | [14 empty] | VV | 2 | 1 | True | 0 | ROZPOCET
| VV |  | 1,2*2,4 |  | 2.88 | [12 empty] | VV | 2 | 2 | True | 0 | ROZPOCET
| VV |  | "vč. 131+řezy+popis TZ | [14 empty] | VV | 2 | 1 | True | 0 | ROZPOCET
| VV |  | 1,8*1,2*(6+2) |  | 17.28 | [12 empty] | VV | 2 | 2 | True | 0 | ROZPOCET
| VV |  | 1,2*2,4*2 |  | 5.76 | [12 empty] | VV | 2 | 2 | True | 0 | ROZPOCET
| VV |  | "vč. 132+řezy+popis TZ | [14 empty] | VV | 2 | 1 | True | 0 | ROZPOCET
| VV |  | 1,2*3,0*4 |  | 14.4 | [12 empty] | VV | 2 | 2 | True | 0 | ROZPOCET
| VV |  | "vč. 133+řezy+popis TZ | [14 empty] | VV | 2 | 1 | True | 0 | ROZPOCET
| VV |  | 1,2*3,0*4 |  | 14.4 | [12 empty] | VV | 2 | 2 | True | 0 | ROZPOCET
| VV |  | Součet |  | 54.72 | [12 empty] | VV | 2 | 4 | True | 1 | ROZPOCET
90 | K | 968062377 | Vybourání dřevěných rámů oken s křídly, dveřních zárubní, vrat, stěn, ostění nebo obkladů rámů oken s křídly zdvojených, plochy přes 4 m2 | m2 | 528.48 |  | 0 | CS ÚRS 2018 02 |  | základní |  | 0 | 0 | 0 | 0.032 | 16.9114 | 4 | K | 2 |  |  |  | ROZPOCET |  |  |  |  | 0 | 0 | 0 | 0 | 0 | 1 | 0 | 4 | 81134288
| PSC |  | Poznámka k souboru cen: 1. V cenách -2244 až -2747 jsou započteny i náklady na vyvěšení křídel. | [14 empty] | PSC | 2
| VV |  | "vč. 131+řezy+popis TZ | [14 empty] | VV | 2 | 1 | True | 0 | ROZPOCET
| VV |  | 2,4*2,4*5 |  | 28.8 | [12 empty] | VV | 2 | 2 | True | 0 | ROZPOCET
| VV |  | "vč. 132+řezy+popis TZ | [14 empty] | VV | 2 | 1 | True | 0 | ROZPOCET
| VV |  | 3,6*3,0*(3+7+4+7) |  | 226.8 | [12 empty] | VV | 2 | 2 | True | 0 | ROZPOCET
| VV |  | 2,4*2,4*4 |  | 23.04 | [12 empty] | VV | 2 | 2 | True | 0 | ROZPOCET
| VV |  | "vč. 133+řezy+popis TZ | [14 empty] | VV | 2 | 1 | True | 0 | ROZPOCET
| VV |  | 3,6*3,0*(3+7+4+7) |  | 226.8 | [12 empty] | VV | 2 | 2 | True | 0 | ROZPOCET
| VV |  | 2,4*2,4*4 |  | 23.04 | [12 empty] | VV | 2 | 2 | True | 0 | ROZPOCET
| VV |  | Součet |  | 528.48 | [12 empty] | VV | 2 | 4 | True | 1 | ROZPOCET
91 | K | 968072361- | Vybourání kovových rámů a prosklených meziokenních vložek s nebetpečným odpadem (azbest) vč. tepelné izolace a všech prvků | m2 | 65.52 |  | 0 |  |  | základní |  | 0 | 0 | 0 | 0.055 | 3.6036 | 4 | K | 2 |  |  |  | ROZPOCET |  |  |  |  | 0 | 0 | 0 | 0 | 0 | 1 | 0 | 4 | 902822450
| VV |  | "vč. 130+řezy+popis TZ | [14 empty] | VV | 2 | 1 | True | 0 | ROZPOCET
| VV |  | 0,6*1,2*5 |  | 3.6 | [12 empty] | VV | 2 | 2 | True | 0 | ROZPOCET
| VV |  | "vč. 131+řezy+popis TZ | [14 empty] | VV | 2 | 1 | True | 0 | ROZPOCET
| VV |  | 0,6*1,2*(1+7+2+10+2+5) |  | 19.44 | [12 empty] | VV | 2 | 2 | True | 0 | ROZPOCET
| VV |  | 1,2*1,2*4 |  | 5.76 | [12 empty] | VV | 2 | 2 | True | 0 | ROZPOCET
| VV |  | 0,9*1,2*2 |  | 2.16 | [12 empty] | VV | 2 | 2 | True | 0 | ROZPOCET
| VV |  | 0,6*2,4*5 |  | 7.2 | [12 empty] | VV | 2 | 2 | True | 0 | ROZPOCET
| VV |  | "vč. 132+řezy+popis TZ | [14 empty] | VV | 2 | 1 | True | 0 | ROZPOCET
| VV |  | 0,6*2,4*6 |  | 8.64 | [12 empty] | VV | 2 | 2 | True | 0 | ROZPOCET
| VV |  | "vč. 133+řezy+popis TZ | [14 empty] | VV | 2 | 1 | True | 0 | ROZPOCET
| VV |  | 0,6*2,4*6 |  | 8.64 | [12 empty] | VV | 2 | 2 | True | 0 | ROZPOCET
| VV |  | "vč. 134+řezy+popis TZ | [14 empty] | VV | 2 | 1 | True | 0 | ROZPOCET
| VV |  | 0,6*1,2*14 |  | 10.08 | [12 empty] | VV | 2 | 2 | True | 0 | ROZPOCET
| VV |  | Součet |  | 65.52 | [12 empty] | VV | 2 | 4 | True | 1 | ROZPOCET
316 | K | 968072362- | Vybourání kovových rámů a prosklených parapetů s nebezpečným odpadem (azbest) vč. tepelné izolace a všech prvků | m2 | 388.8 |  | 0 |  |  | základní |  | 0 | 0 | 0 | 0.055 | 21.384 | 4 | K | 2 |  |  |  | ROZPOCET |  |  |  |  | 0 | 0 | 0 | 0 | 0 | 1 | 0 | 4 | -2098028872
| VV |  | "vč. 130až 134+řezy+popis TZ | [14 empty] | VV | 2 | 1 | True | 0 | ROZPOCET
| VV |  | "měřeno CAD" | [14 empty] | VV | 2 | 1 | True | 0 | ROZPOCET
| VV |  | "ostatní fasáda" | [14 empty] | VV | 2 | 1 | True | 0 | ROZPOCET
| VV |  | 388,8 |  | 388.8 | [12 empty] | VV | 2 | 2 | True | 0 | ROZPOCET
| VV |  | Součet |  | 388.8 | [12 empty] | VV | 2 | 4 | True | 1 | ROZPOCET
92 | K | 96807237-H | Příplatek za demontáž nebezpečného odpadu - ochrana zdraví - viz popis TZ | m2 | 454.32 |  | 0 |  |  | základní |  | 0 | 0 | 0 | 0 | 0 | 4 | K | 2 |  |  |  | ROZPOCET |  |  |  |  | 0 | 0 | 0 | 0 | 0 | 1 | 0 | 4 | -2126571700
| VV |  | "vč. 130až134+řezy+popis TZ | [14 empty] | VV | 2 | 1 | True | 0 | ROZPOCET
| VV |  | 65,52+388,8 |  | 454.32 | [12 empty] | VV | 2 | 2 | True | 1 | ROZPOCET
93 | K | 968072456 | Vybourání kovových rámů oken s křídly, dveřních zárubní, vrat, stěn, ostění nebo obkladů dveřních zárubní, plochy přes 2 m2 | m2 | 19.323 |  | 0 | CS ÚRS 2018 02 |  | základní |  | 0 | 0 | 0 | 0.063 | 1.2173 | 4 | K | 2 |  |  |  | ROZPOCET |  |  |  |  | 0 | 0 | 0 | 0 | 0 | 1 | 0 | 4 | 617095079
| PSC |  | Poznámka k souboru cen: 1. V cenách -2244 až -2559 jsou započteny i náklady na vyvěšení křídel. 2. Cenou -2641 se oceňuje i vybourání nosné ocelové konstrukce pro sádrokartonové příčky. | [14 empty] | PSC | 2
| VV |  | "vč. 130+řezy+popis TZ | [14 empty] | VV | 2 | 1 | True | 0 | ROZPOCET
| VV |  | 1,45*1,97*2 |  | 5.713 | [12 empty] | VV | 2 | 2 | True | 0 | ROZPOCET
| VV |  | "vč. 131+řezy+popis TZ | [14 empty] | VV | 2 | 1 | True | 0 | ROZPOCET
| VV |  | 1,2*2,1*2 |  | 5.04 | [12 empty] | VV | 2 | 2 | True | 0 | ROZPOCET
| VV |  | 1,45*1,97 |  | 2.857 | [12 empty] | VV | 2 | 2 | True | 0 | ROZPOCET
| VV |  | "vč. 134+řezy+popis TZ | [14 empty] | VV | 2 | 1 | True | 0 | ROZPOCET
| VV |  | 1,45*1,97*2 |  | 5.713 | [12 empty] | VV | 2 | 2 | True | 0 | ROZPOCET
| VV |  | Součet |  | 19.323 | [12 empty] | VV | 2 | 4 | True | 1 | ROZPOCET
94 | K | 968082018 | Vybourání plastových rámů oken s křídly, dveřních zárubní, vrat rámu oken s křídly, plochy přes 4 m2 | m2 | 46.08 |  | 0 | CS ÚRS 2018 02 |  | základní |  | 0 | 0 | 0 | 0.043 | 1.9814 | 4 | K | 2 |  |  |  | ROZPOCET |  |  |  |  | 0 | 0 | 0 | 0 | 0 | 1 | 0 | 4 | 1335675304
| PSC |  | Poznámka k souboru cen: 1. Ceny neplatí pro oceňování vybourání kovových rámů s plastovým povrchem; tyto práce lze oceňovat např. cenami souboru cen 968 07-2 . Vybourání kovových rámů. 2. V cenách - 2015 až -2018 jsou započteny i náklady na vyvěšení křídel. | [14 empty] | PSC | 2
| VV |  | "vč. 132+řezy+popis TZ | [14 empty] | VV | 2 | 1 | True | 0 | ROZPOCET
| VV |  | 2,4*2,4*4 |  | 23.04 | [12 empty] | VV | 2 | 2 | True | 0 | ROZPOCET
| VV |  | "vč. 133+řezy+popis TZ | [14 empty] | VV | 2 | 1 | True | 0 | ROZPOCET
| VV |  | 2,4*2,4*4 |  | 23.04 | [12 empty] | VV | 2 | 2 | True | 0 | ROZPOCET
| VV |  | Součet |  | 46.08 | [12 empty] | VV | 2 | 4 | True | 1 | ROZPOCET
95 | K | 976071111 | Vybourání kovových madel, zábradlí, dvířek, zděří, kotevních želez madel a zábradlí | m | 32.9 |  | 0 | CS ÚRS 2018 02 |  | základní |  | 0 | 0 | 0 | 0.037 | 1.2173 | 4 | K | 2 |  |  |  | ROZPOCET |  |  |  |  | 0 | 0 | 0 | 0 | 0 | 1 | 0 | 4 | -1850608574
| VV |  | "vč. 131+řezy+popis TZ | [14 empty] | VV | 2 | 1 | True | 0 | ROZPOCET
| VV |  | 1,25+30,4+1,25 |  | 32.9 | [12 empty] | VV | 2 | 2 | True | 1 | ROZPOCET
96 | K | 97608411-kd | Vybourání drobných zámečnických a jiných konstrukcí ze zdiva s vysekáním kotev - krycí desky vč. ok | m | 416.04 |  | 0 |  |  | základní |  | 0 | 0 | 0 | 0.01 | 4.1604 | 4 | K | 2 |  |  |  | ROZPOCET |  |  |  |  | 0 | 0 | 0 | 0 | 0 | 1 | 0 | 4 | 1728297928
| VV |  | "vč. 130+131+132+133+134+řezy+popis TZ | [14 empty] | VV | 2 | 1 | True | 0 | ROZPOCET
| VV |  | "pp" | [14 empty] | VV | 2 | 1 | True | 0 | ROZPOCET
| VV |  | 1,2+8,4+29,74+1,8+1,8 |  | 42.94 | [12 empty] | VV | 2 | 2 | True | 0 | ROZPOCET
| VV |  | 0,9*7 |  | 6.3 | [12 empty] | VV | 2 | 2 | True | 0 | ROZPOCET
| VV |  | 1,45*2 |  | 2.9 | [12 empty] | VV | 2 | 2 | True | 0 | ROZPOCET
| VV |  | "1" | [14 empty] | VV | 2 | 1 | True | 0 | ROZPOCET
| VV |  | 2,6*10 |  | 26 | [12 empty] | VV | 2 | 2 | True | 0 | ROZPOCET
| VV |  | 11,6+16,2+11,4+3,9+3,9+21,3+8,4+16,2 |  | 92.9 | [12 empty] | VV | 2 | 2 | True | 0 | ROZPOCET
| VV |  | 1,2*4 |  | 4.8 | [12 empty] | VV | 2 | 2 | True | 0 | ROZPOCET
| VV |  | 1,8*3 |  | 5.4 | [12 empty] | VV | 2 | 2 | True | 0 | ROZPOCET
| VV |  | "2-3" | [14 empty] | VV | 2 | 1 | True | 0 | ROZPOCET
| VV |  | 3,6*21*2 |  | 151.2 | [12 empty] | VV | 2 | 2 | True | 0 | ROZPOCET
| VV |  | 11,4*2*2 |  | 45.6 | [12 empty] | VV | 2 | 2 | True | 0 | ROZPOCET
| VV |  | 1,2*4*2 |  | 9.6 | [12 empty] | VV | 2 | 2 | True | 0 | ROZPOCET
| VV |  | "4+stř" | [14 empty] | VV | 2 | 1 | True | 0 | ROZPOCET
| VV |  | 17,4+4,8+3,3+1,45+1,45 |  | 28.4 | [12 empty] | VV | 2 | 2 | True | 0 | ROZPOCET
| VV |  | Součet |  | 416.04 | [12 empty] | VV | 2 | 4 | True | 1 | ROZPOCET
97 | K | 977131110 | Vrty příklepovými vrtáky do cihelného zdiva nebo prostého betonu průměru do 16 mm | m | 77.4 |  | 0 | CS ÚRS 2018 02 |  | základní |  | 0 | 2e-05 | 0.001548 | 0.001 | 0.0774 | 4 | K | 2 |  |  |  | ROZPOCET |  |  |  |  | 0 | 0 | 0 | 0 | 0 | 1 | 0 | 4 | -2035613225
| PSC |  | Poznámka k souboru cen: 1. V cenách jsou započteny i náklady na rozměření, vrtání vrtacím kladivem a opotřebení příklepových vrtáků. | [14 empty] | PSC | 2
| VV |  | "dle výpisu Z/12" | [14 empty] | VV | 2 | 1 | True | 0 | ROZPOCET
| VV |  | 245,0*0,2 |  | 49 | [12 empty] | VV | 2 | 2 | True | 0 | ROZPOCET
| VV |  | "dle výpisu Z/13" | [14 empty] | VV | 2 | 1 | True | 0 | ROZPOCET
| VV |  | 284*0,1 |  | 28.4 | [12 empty] | VV | 2 | 2 | True | 0 | ROZPOCET
| VV |  | Součet |  | 77.4 | [12 empty] | VV | 2 | 4 | True | 1 | ROZPOCET
98 | K | 977312112 | Řezání stávajících betonových mazanin s vyztužením hloubky přes 50 do 100 mm | m | 13.2 |  | 0 | CS ÚRS 2018 02 |  | základní |  | 0 | 0 | 0 | 0 | 0 | 4 | K | 2 |  |  |  | ROZPOCET |  |  |  |  | 0 | 0 | 0 | 0 | 0 | 1 | 0 | 4 | 2067039217
| VV |  | "vč. 131+řezy+popis TZ | [14 empty] | VV | 2 | 1 | True | 0 | ROZPOCET
| VV |  | "mramor" | [14 empty] | VV | 2 | 1 | True | 0 | ROZPOCET
| VV |  | 0,4+0,4+11,6+0,4+0,4 |  | 13.2 | [12 empty] | VV | 2 | 2 | True | 1 | ROZPOCET
99 | K | 978036191 | Otlučení cementových omítek vnějších ploch s vyškrabáním spar zdiva a s očištěním povrchu, v rozsahu přes 80 do 100 % | m2 | 24.75 |  | 0 | CS ÚRS 2018 02 |  | základní |  | 0 | 0 | 0 | 0.05 | 1.2375 | 4 | K | 2 |  |  |  | ROZPOCET |  |  |  |  | 0 | 0 | 0 | 0 | 0 | 1 | 0 | 4 | 879708646
| VV |  | "vč. 130+řezy+popis TZ | [14 empty] | VV | 2 | 1 | True | 0 | ROZPOCET
| VV |  | 1,8*1,85 |  | 3.33 | [12 empty] | VV | 2 | 2 | True | 0 | ROZPOCET
| VV |  | 5,0*0,75 |  | 3.75 | [12 empty] | VV | 2 | 2 | True | 0 | ROZPOCET
| VV |  | "vč. 131+řezy+popis TZ | [14 empty] | VV | 2 | 1 | True | 0 | ROZPOCET
| VV |  | 1,8*1,9 |  | 3.42 | [12 empty] | VV | 2 | 2 | True | 0 | ROZPOCET
| VV |  | 5,0*2,85 |  | 14.25 | [12 empty] | VV | 2 | 2 | True | 0 | ROZPOCET
| VV |  | Součet |  | 24.75 | [12 empty] | VV | 2 | 4 | True | 1 | ROZPOCET
100 | K | 978059641 | Odsekání obkladů stěn včetně otlučení podkladní omítky až na zdivo z obkládaček vnějších, z jakýchkoliv materiálů, plochy přes 1 m2 | m2 | 974.738 |  | 0 | CS ÚRS 2018 02 |  | základní |  | 0 | 0 | 0 | 0.089 | 86.7517 | 4 | K | 2 |  |  |  | ROZPOCET |  |  |  |  | 0 | 0 | 0 | 0 | 0 | 1 | 0 | 4 | 833431930
| PSC |  | Poznámka k souboru cen: 1. Odsekání soklíků se oceňuje cenami souboru cen 965 08. | [14 empty] | PSC | 2
| VV |  | "vč. 130+řezy+popis TZ | [14 empty] | VV | 2 | 1 | True | 0 | ROZPOCET
| VV |  | 19,115*1,1 |  | 21.027 | [12 empty] | VV | 2 | 2 | True | 0 | ROZPOCET
| VV |  | (5,215+1,25+0,3+29,74+0,33+1,25+5,3)*1,1 |  | 47.724 | [12 empty] | VV | 2 | 2 | True | 0 | ROZPOCET
| VV |  | (19,115+3,6+6,3)*4,05 |  | 117.511 | [12 empty] | VV | 2 | 2 | True | 0 | ROZPOCET
| VV |  | "vč. 131+řezy+popis TZ | [14 empty] | VV | 2 | 1 | True | 0 | ROZPOCET
| VV |  | 2*(0,4+0,4)*3,25*12 |  | 62.4 | [12 empty] | VV | 2 | 2 | True | 0 | ROZPOCET
| VV |  | 2*(0,4+6,4)*3,25 |  | 44.2 | [12 empty] | VV | 2 | 2 | True | 0 | ROZPOCET
| VV |  | 2*(0,4+0,8)*3,25*3 |  | 23.4 | [12 empty] | VV | 2 | 2 | True | 0 | ROZPOCET
| VV |  | 0,95*3,25 |  | 3.088 | [12 empty] | VV | 2 | 2 | True | 0 | ROZPOCET
| VV |  | (3,5+2,45+7,5+3,9+18,0+3,9+6,3+3,6+19,22+43,5+2,85+2,85+19,2+1,8+1,8+3,6+6,3+3,9+18,15+3,9+7,5+4,55+0,5)*3,6 |  | 679.572 | [12 empty] | VV | 2 | 2 | True | 0 | ROZPOCET
| VV |  | (1,76+0,4+1,45+0,4+0,4)*3,25 |  | 14.333 | [12 empty] | VV | 2 | 2 | True | 0 | ROZPOCET
| VV |  | -16,2*1,2 |  | -19.44 | [12 empty] | VV | 2 | 2 | True | 0 | ROZPOCET
| VV |  | -11,4*1,2 |  | -13.68 | [12 empty] | VV | 2 | 2 | True | 0 | ROZPOCET
| VV |  | -3,9*1,2*2 |  | -9.36 | [12 empty] | VV | 2 | 2 | True | 0 | ROZPOCET
| VV |  | -1,2*1,6 |  | -1.92 | [12 empty] | VV | 2 | 2 | True | 0 | ROZPOCET
| VV |  | -21,3*1,2 |  | -25.56 | [12 empty] | VV | 2 | 2 | True | 0 | ROZPOCET
| VV |  | -8,4*1,2 |  | -10.08 | [12 empty] | VV | 2 | 2 | True | 0 | ROZPOCET
| VV |  | -16,2*1,2 |  | -19.44 | [12 empty] | VV | 2 | 2 | True | 0 | ROZPOCET
| VV |  | -1,8*2,95*2 |  | -10.62 | [12 empty] | VV | 2 | 2 | True | 0 | ROZPOCET
| VV |  | -1,5*3,1 |  | -4.65 | [12 empty] | VV | 2 | 2 | True | 0 | ROZPOCET
| VV |  | -1,8*3,0 |  | -5.4 | [12 empty] | VV | 2 | 2 | True | 0 | ROZPOCET
| VV |  | -1,2*2,1*2 |  | -5.04 | [12 empty] | VV | 2 | 2 | True | 0 | ROZPOCET
| VV |  | "os" | [14 empty] | VV | 2 | 1 | True | 0 | ROZPOCET
| VV |  | (9,05+6,6)*1,1 |  | 17.215 | [12 empty] | VV | 2 | 2 | True | 0 | ROZPOCET
| VV |  | (9,05+0,5+0,5+6,6+0,5)*4,05 |  | 69.458 | [12 empty] | VV | 2 | 2 | True | 0 | ROZPOCET
| VV |  | Součet |  | 974.738 | [12 empty] | VV | 2 | 4 | True | 1 | ROZPOCET
101 | K | 985131111 | Očištění ploch stěn, rubu kleneb a podlah tlakovou vodou | m2 | 93.922 |  | 0 | CS ÚRS 2018 02 |  | základní |  | 0 | 0 | 0 | 0 | 0 | 4 | K | 2 |  |  |  | ROZPOCET |  |  |  |  | 0 | 0 | 0 | 0 | 0 | 1 | 0 | 4 | -1627302405
| PSC |  | Poznámka k souboru cen: 1. V cenách jsou započteny i náklady na dodání všech hmot. 2. V cenách očištění ploch pískem jsou započteny i náklady smetení písku dohromady nebo naložení na dopravní prostředek. 3. V cenách očištění ploch pískem nejsou započteny náklady na odvoz písku, které se oceňují cenami odvozu suti příslušného katalogu pro objekt, na kterém se práce provádí. | [14 empty] | PSC | 2
| VV |  | "vč. 103+řezy+popis TZ | [14 empty] | VV | 2 | 1 | True | 0 | ROZPOCET
| VV |  | "A1" | [14 empty] | VV | 2 | 1 | True | 0 | ROZPOCET
| VV |  | 4,33+11,21 |  | 15.54 | [12 empty] | VV | 2 | 2 | True | 0 | ROZPOCET
| VV |  | "vč. 104a+104b+řezy+popis TZ | [14 empty] | VV | 2 | 1 | True | 0 | ROZPOCET
| VV |  | "A1" | [14 empty] | VV | 2 | 1 | True | 0 | ROZPOCET
| VV |  | 5,0 |  | 5 | [12 empty] | VV | 2 | 2 | True | 0 | ROZPOCET
| VV |  | 4*1,8*0,6 |  | 4.32 | [12 empty] | VV | 2 | 2 | True | 0 | ROZPOCET
| VV |  | 60,71 |  | 60.71 | [12 empty] | VV | 2 | 2 | True | 0 | ROZPOCET
| VV |  | 6*1,16*0,6*2 |  | 8.352 | [12 empty] | VV | 2 | 2 | True | 0 | ROZPOCET
| VV |  | Součet |  | 93.922 | [12 empty] | VV | 2 | 4 | True | 1 | ROZPOCET
102 | K | 985131311 | Očištění ploch stěn, rubu kleneb a podlah ruční dočištění ocelovými kartáči | m2 | 93.922 |  | 0 | CS ÚRS 2018 02 |  | základní |  | 0 | 0 | 0 | 0 | 0 | 4 | K | 2 |  |  |  | ROZPOCET |  |  |  |  | 0 | 0 | 0 | 0 | 0 | 1 | 0 | 4 | 624046334
| PSC |  | Poznámka k souboru cen: 1. V cenách jsou započteny i náklady na dodání všech hmot. 2. V cenách očištění ploch pískem jsou započteny i náklady smetení písku dohromady nebo naložení na dopravní prostředek. 3. V cenách očištění ploch pískem nejsou započteny náklady na odvoz písku, které se oceňují cenami odvozu suti příslušného katalogu pro objekt, na kterém se práce provádí. | [14 empty] | PSC | 2
| VV |  | "vč. 103+řezy+popis TZ | [14 empty] | VV | 2 | 1 | True | 0 | ROZPOCET
| VV |  | "A1" | [14 empty] | VV | 2 | 1 | True | 0 | ROZPOCET
| VV |  | 4,33+11,21 |  | 15.54 | [12 empty] | VV | 2 | 2 | True | 0 | ROZPOCET
| VV |  | "vč. 104a+104b+řezy+popis TZ | [14 empty] | VV | 2 | 1 | True | 0 | ROZPOCET
| VV |  | "A1" | [14 empty] | VV | 2 | 1 | True | 0 | ROZPOCET
| VV |  | 5,0 |  | 5 | [12 empty] | VV | 2 | 2 | True | 0 | ROZPOCET
| VV |  | 4*1,8*0,6 |  | 4.32 | [12 empty] | VV | 2 | 2 | True | 0 | ROZPOCET
| VV |  | 60,71 |  | 60.71 | [12 empty] | VV | 2 | 2 | True | 0 | ROZPOCET
| VV |  | 6*1,16*0,6*2 |  | 8.352 | [12 empty] | VV | 2 | 2 | True | 0 | ROZPOCET
| VV |  | Součet |  | 93.922 | [12 empty] | VV | 2 | 4 | True | 1 | ROZPOCET
103 | K | 985311313 | Reprofilace betonu sanačními maltami na cementové bázi ručně rubu kleneb a podlah, tloušťky přes 20 do 30 mm | m2 | 93.922 |  | 0 | CS ÚRS 2018 02 |  | základní |  | 0 | 0.05985 | 5.6212 | 0 | 0 | 4 | K | 2 |  |  |  | ROZPOCET |  |  |  |  | 0 | 0 | 0 | 0 | 0 | 1 | 0 | 4 | 204057115
| PSC |  | Poznámka k souboru cen: 1. Ceny pro danou tloušťku jsou určeny pro nanášení sanačních malt v jakémkoliv počtu vrstev. 2. V cenách nejsou započteny náklady na: a) odstranění degradovaného betonu, které se oceňují cenami souborů cen 985 11-21 Odsekání degradovaného betonu a 985 12-1 Tryskání degradovaného betonu, b) očištění povrchu betonu, které se oceňují cenami souboru cen 985 13 Očištění ploch, c) ochranný nátěr povrchu reprofilovaného betonu, které se oceňují cenami souboru cen 985 32-4 Ochranný nátěr betonu, d) uzavírací stěrku; tyto náklady se oceňují cenami souboru cen 985 31-21 Stěrka k vyrovnání ploch reprofilovaného betonu, e) případné vyztužení reprofilovaných vrstev svařovanými sítěmi, které se oceňují cenami souboru cen 985 56-2 Výztuž stříkaného betonu ze svařovaných sítí. | [14 empty] | PSC | 2
| VV |  | "vč. 103+řezy+popis TZ | [14 empty] | VV | 2 | 1 | True | 0 | ROZPOCET
| VV |  | "A1" | [14 empty] | VV | 2 | 1 | True | 0 | ROZPOCET
| VV |  | 4,33+11,21 |  | 15.54 | [12 empty] | VV | 2 | 2 | True | 0 | ROZPOCET
| VV |  | "vč. 104a+104b+řezy+popis TZ | [14 empty] | VV | 2 | 1 | True | 0 | ROZPOCET
| VV |  | "A1" | [14 empty] | VV | 2 | 1 | True | 0 | ROZPOCET
| VV |  | 5,0 |  | 5 | [12 empty] | VV | 2 | 2 | True | 0 | ROZPOCET
| VV |  | 4*1,8*0,6 |  | 4.32 | [12 empty] | VV | 2 | 2 | True | 0 | ROZPOCET
| VV |  | 60,71 |  | 60.71 | [12 empty] | VV | 2 | 2 | True | 0 | ROZPOCET
| VV |  | 6*1,16*0,6*2 |  | 8.352 | [12 empty] | VV | 2 | 2 | True | 0 | ROZPOCET
| VV |  | Součet |  | 93.922 | [12 empty] | VV | 2 | 4 | True | 1 | ROZPOCET
104 | K | 985311912 | Reprofilace betonu sanačními maltami na cementové bázi ručně Příplatek k cenám za plochu do 10 m2 jednotlivě | m2 | 93.922 |  | 0 | CS ÚRS 2018 02 |  | základní |  | 0 | 0 | 0 | 0 | 0 | 4 | K | 2 |  |  |  | ROZPOCET |  |  |  |  | 0 | 0 | 0 | 0 | 0 | 1 | 0 | 4 | -188062420
| PSC |  | Poznámka k souboru cen: 1. Ceny pro danou tloušťku jsou určeny pro nanášení sanačních malt v jakémkoliv počtu vrstev. 2. V cenách nejsou započteny náklady na: a) odstranění degradovaného betonu, které se oceňují cenami souborů cen 985 11-21 Odsekání degradovaného betonu a 985 12-1 Tryskání degradovaného betonu, b) očištění povrchu betonu, které se oceňují cenami souboru cen 985 13 Očištění ploch, c) ochranný nátěr povrchu reprofilovaného betonu, které se oceňují cenami souboru cen 985 32-4 Ochranný nátěr betonu, d) uzavírací stěrku; tyto náklady se oceňují cenami souboru cen 985 31-21 Stěrka k vyrovnání ploch reprofilovaného betonu, e) případné vyztužení reprofilovaných vrstev svařovanými sítěmi, které se oceňují cenami souboru cen 985 56-2 Výztuž stříkaného betonu ze svařovaných sítí. | [14 empty] | PSC | 2
105 | K | 985311913 | Reprofilace betonu sanačními maltami na cementové bázi ručně Příplatek k cenám za větší členitost povrchu (sloupy, výklenky) | m2 | 93.922 |  | 0 | CS ÚRS 2018 02 |  | základní |  | 0 | 0 | 0 | 0 | 0 | 4 | K | 2 |  |  |  | ROZPOCET |  |  |  |  | 0 | 0 | 0 | 0 | 0 | 1 | 0 | 4 | 918988277
| PSC |  | Poznámka k souboru cen: 1. Ceny pro danou tloušťku jsou určeny pro nanášení sanačních malt v jakémkoliv počtu vrstev. 2. V cenách nejsou započteny náklady na: a) odstranění degradovaného betonu, které se oceňují cenami souborů cen 985 11-21 Odsekání degradovaného betonu a 985 12-1 Tryskání degradovaného betonu, b) očištění povrchu betonu, které se oceňují cenami souboru cen 985 13 Očištění ploch, c) ochranný nátěr povrchu reprofilovaného betonu, které se oceňují cenami souboru cen 985 32-4 Ochranný nátěr betonu, d) uzavírací stěrku; tyto náklady se oceňují cenami souboru cen 985 31-21 Stěrka k vyrovnání ploch reprofilovaného betonu, e) případné vyztužení reprofilovaných vrstev svařovanými sítěmi, které se oceňují cenami souboru cen 985 56-2 Výztuž stříkaného betonu ze svařovaných sítí. | [14 empty] | PSC | 2
106 | K | 985312131 | Stěrka k vyrovnání ploch reprofilovaného betonu rubu kleneb a podlah, tloušťky do 2 mm | m2 | 93.922 |  | 0 | CS ÚRS 2018 02 |  | základní |  | 0 | 0.00356 | 0.33436 | 0 | 0 | 4 | K | 2 |  |  |  | ROZPOCET |  |  |  |  | 0 | 0 | 0 | 0 | 0 | 1 | 0 | 4 | -82666522
| PSC |  | Poznámka k souboru cen: 1. V cenách nejsou započteny náklady na ochranný nátěr, které se oceňují souborem cen 985 32-4 Ochranný nátěr betonu. | [14 empty] | PSC | 2
107 | K | 985312192 | Stěrka k vyrovnání ploch reprofilovaného betonu Příplatek k cenám za plochu do 10 m2 jednotlivě | m2 | 93.922 |  | 0 | CS ÚRS 2018 02 |  | základní |  | 0 | 0 | 0 | 0 | 0 | 4 | K | 2 |  |  |  | ROZPOCET |  |  |  |  | 0 | 0 | 0 | 0 | 0 | 1 | 0 | 4 | 2023287918
| PSC |  | Poznámka k souboru cen: 1. V cenách nejsou započteny náklady na ochranný nátěr, které se oceňují souborem cen 985 32-4 Ochranný nátěr betonu. | [14 empty] | PSC | 2
108 | K | 985323111 | Spojovací můstek reprofilovaného betonu na cementové bázi, tloušťky 1 mm | m2 | 93.922 |  | 0 | CS ÚRS 2018 02 |  | základní |  | 0 | 0.00158 | 0.1484 | 0 | 0 | 4 | K | 2 |  |  |  | ROZPOCET |  |  |  |  | 0 | 0 | 0 | 0 | 0 | 1 | 0 | 4 | 1629621665
109 | K | 985323912 | Spojovací můstek reprofilovaného betonu Příplatek k cenám za plochu do 10 m2 jednotlivě | m2 | 93.922 |  | 0 | CS ÚRS 2018 02 |  | základní |  | 0 | 0 | 0 | 0 | 0 | 4 | K | 2 |  |  |  | ROZPOCET |  |  |  |  | 0 | 0 | 0 | 0 | 0 | 1 | 0 | 4 | -1324338351
| D | 997 | Přesun sutě |  |  |  | 0 |  |  |  |  | 0 |  | 0 |  | 0 | 1 | D | 1 |  |  |  | ROZPOCET | [10 empty] | 0
110 | K | 997013115 | Vnitrostaveništní doprava suti a vybouraných hmot vodorovně do 50 m svisle s použitím mechanizace pro budovy a haly výšky přes 15 do 18 m | t | 349.165 |  | 0 | CS ÚRS 2018 02 |  | základní |  | 0 | 0 | 0 | 0 | 0 | 4 | K | 2 |  |  |  | ROZPOCET |  |  |  |  | 0 | 0 | 0 | 0 | 0 | 1 | 0 | 4 | 336760442
| PSC |  | Poznámka k souboru cen: 1. V cenách -3111 až -3217 jsou započteny i náklady na: a) vodorovnou dopravu na uvedenou vzdálenost, b) svislou dopravu pro uvedenou výšku budovy, c) naložení na vodorovný dopravní prostředek pro odvoz na skládku nebo meziskládku, d) náklady na rozhrnutí a urovnání suti na dopravním prostředku. 2. Jestliže se pro svislý přesun použije shoz nebo zařízení investora (např. výtah v budově), užijí se pro ocenění vodorovné dopravy suti ceny -3111, 3151 a -3211 pro budovy a haly výšky do 6 m. 3. Montáž, demontáž a pronájem shozu se ocení cenami souboru cen 997 01-33 Shoz suti. 4. Ceny -3151 až -3162 lze použít v případě, kdy dochází ke ztížení dopravy suti např. tím, že není možné instalovat jeřáb. | [14 empty] | PSC | 2
111 | K | 997013219 | Vnitrostaveništní doprava suti a vybouraných hmot vodorovně do 50 m Příplatek k cenám -3111 až -3217 za zvětšenou vodorovnou dopravu přes vymezenou dopravní vzdálenost za každých dalších i započatých 10 m | t | 3491.65 |  | 0 | CS ÚRS 2018 02 |  | základní |  | 0 | 0 | 0 | 0 | 0 | 4 | K | 2 |  |  |  | ROZPOCET |  |  |  |  | 0 | 0 | 0 | 0 | 0 | 1 | 0 | 4 | -848125223
| PSC |  | Poznámka k souboru cen: 1. V cenách -3111 až -3217 jsou započteny i náklady na: a) vodorovnou dopravu na uvedenou vzdálenost, b) svislou dopravu pro uvedenou výšku budovy, c) naložení na vodorovný dopravní prostředek pro odvoz na skládku nebo meziskládku, d) náklady na rozhrnutí a urovnání suti na dopravním prostředku. 2. Jestliže se pro svislý přesun použije shoz nebo zařízení investora (např. výtah v budově), užijí se pro ocenění vodorovné dopravy suti ceny -3111, 3151 a -3211 pro budovy a haly výšky do 6 m. 3. Montáž, demontáž a pronájem shozu se ocení cenami souboru cen 997 01-33 Shoz suti. 4. Ceny -3151 až -3162 lze použít v případě, kdy dochází ke ztížení dopravy suti např. tím, že není možné instalovat jeřáb. | [14 empty] | PSC | 2
| VV |  | 349,165*10 'Přepočtené koeficientem množství |  | 3491.65 | [12 empty] | VV | 2 | 2 | False | 1 | ROZPOCET
112 | K | 997013501 | Odvoz suti a vybouraných hmot na skládku nebo meziskládku se složením, na vzdálenost do 1 km | t | 349.165 |  | 0 | CS ÚRS 2018 02 |  | základní |  | 0 | 0 | 0 | 0 | 0 | 4 | K | 2 |  |  |  | ROZPOCET |  |  |  |  | 0 | 0 | 0 | 0 | 0 | 1 | 0 | 4 | -1532516302
| PSC |  | Poznámka k souboru cen: 1. Délka odvozu suti je vzdálenost od místa naložení suti na dopravní prostředek až po místo složení na určené skládce nebo meziskládce. 2. V ceně -3501 jsou započteny i náklady na složení suti na skládku nebo meziskládku. 3. Ceny jsou určeny pro odvoz suti na skládku nebo meziskládku jakýmkoliv způsobem silniční dopravy (i prostřednictvím kontejnerů). 4. Odvoz suti z meziskládky se oceňuje cenou 997 01-3511. | [14 empty] | PSC | 2
113 | K | 997013509 | Odvoz suti a vybouraných hmot na skládku nebo meziskládku se složením, na vzdálenost Příplatek k ceně za každý další i započatý 1 km přes 1 km | t | 6983.3 |  | 0 | CS ÚRS 2018 02 |  | základní |  | 0 | 0 | 0 | 0 | 0 | 4 | K | 2 |  |  |  | ROZPOCET |  |  |  |  | 0 | 0 | 0 | 0 | 0 | 1 | 0 | 4 | -1715945048
| PSC |  | Poznámka k souboru cen: 1. Délka odvozu suti je vzdálenost od místa naložení suti na dopravní prostředek až po místo složení na určené skládce nebo meziskládce. 2. V ceně -3501 jsou započteny i náklady na složení suti na skládku nebo meziskládku. 3. Ceny jsou určeny pro odvoz suti na skládku nebo meziskládku jakýmkoliv způsobem silniční dopravy (i prostřednictvím kontejnerů). 4. Odvoz suti z meziskládky se oceňuje cenou 997 01-3511. | [14 empty] | PSC | 2
| VV |  | 349,165*20 'Přepočtené koeficientem množství |  | 6983.3 | [12 empty] | VV | 2 | 2 | False | 1 | ROZPOCET
114 | K | 997013814 | Poplatek za uložení stavebního odpadu na skládce (skládkovné) z izolačních materiálů zatříděného do Katalogu odpadů pod kódem 170 604 | t | 11.776 |  | 0 | CS ÚRS 2018 02 |  | základní |  | 0 | 0 | 0 | 0 | 0 | 4 | K | 2 |  |  |  | ROZPOCET |  |  |  |  | 0 | 0 | 0 | 0 | 0 | 1 | 0 | 4 | 449329718
| PSC |  | Poznámka k souboru cen: 1. Ceny uvedené v souboru cen je doporučeno upravit podle aktuálních cen místně příslušné skládky odpadů. 2. Uložení odpadů neuvedených v souboru cen se oceňuje individuálně. 3. V cenách je započítán poplatek za ukládaní odpadu dle zákona 185/2001 Sb. 4. Případné drcení stavebního odpadu lze ocenit souborem cen 997 00-60 Drcení stavebního odpadu z katalogu 800-6 Demolice objektů. | [14 empty] | PSC | 2
115 | K | 997013821- | Poplatek za uložení stavebního odpadu na skládce (skládkovné) ze stavebních materiálů obsahujících azbest - nebezpečný odpad | t | 24.988 |  | 0 |  |  | základní |  | 0 | 0 | 0 | 0 | 0 | 4 | K | 2 |  |  |  | ROZPOCET |  |  |  |  | 0 | 0 | 0 | 0 | 0 | 1 | 0 | 4 | 1843760550
| PSC |  | Poznámka k souboru cen: 1. Ceny uvedené v souboru cen je doporučeno upravit podle aktuálních cen místně příslušné skládky odpadů. 2. Uložení odpadů neuvedených v souboru cen se oceňuje individuálně. 3. V cenách je započítán poplatek za ukládaní odpadu dle zákona 185/2001 Sb. 4. Případné drcení stavebního odpadu lze ocenit souborem cen 997 00-60 Drcení stavebního odpadu z katalogu 800-6 Demolice objektů. | [14 empty] | PSC | 2
| VV |  | 3,604+21,384 |  | 24.988 | [12 empty] | VV | 2 | 2 | True | 1 | ROZPOCET
116 | K | 997013831 | Poplatek za uložení stavebního odpadu na skládce (skládkovné) směsného stavebního a demoličního zatříděného do Katalogu odpadů pod kódem 170 904 | t | 312.401 |  | 0 | CS ÚRS 2018 02 |  | základní |  | 0 | 0 | 0 | 0 | 0 | 4 | K | 2 |  |  |  | ROZPOCET |  |  |  |  | 0 | 0 | 0 | 0 | 0 | 1 | 0 | 4 | 41283059
| PSC |  | Poznámka k souboru cen: 1. Ceny uvedené v souboru cen je doporučeno upravit podle aktuálních cen místně příslušné skládky odpadů. 2. Uložení odpadů neuvedených v souboru cen se oceňuje individuálně. 3. V cenách je započítán poplatek za ukládaní odpadu dle zákona 185/2001 Sb. 4. Případné drcení stavebního odpadu lze ocenit souborem cen 997 00-60 Drcení stavebního odpadu z katalogu 800-6 Demolice objektů. | [14 empty] | PSC | 2
| VV |  | 349,165 |  | 349.165 | [12 empty] | VV | 2 | 2 | True | 0 | ROZPOCET
| VV |  | -11,776 |  | -11.776 | [12 empty] | VV | 2 | 2 | True | 0 | ROZPOCET
| VV |  | -24,988 |  | -24.988 | [12 empty] | VV | 2 | 2 | True | 0 | ROZPOCET
| VV |  | Součet |  | 312.401 | [12 empty] | VV | 2 | 4 | True | 1 | ROZPOCET
| D | 998 | Přesun hmot |  |  |  | 0 |  |  |  |  | 0 |  | 0 |  | 0 | 1 | D | 1 |  |  |  | ROZPOCET | [10 empty] | 0
117 | K | 998011003 | Přesun hmot pro budovy občanské výstavby, bydlení, výrobu a služby s nosnou svislou konstrukcí zděnou z cihel, tvárnic nebo kamene vodorovná dopravní vzdálenost do 100 m pro budovy výšky přes 12 do 24 m | t | 250.266 |  | 0 | CS ÚRS 2018 02 |  | základní |  | 0 | 0 | 0 | 0 | 0 | 4 | K | 2 |  |  |  | ROZPOCET |  |  |  |  | 0 | 0 | 0 | 0 | 0 | 1 | 0 | 4 | 1040387285
| PSC |  | Poznámka k souboru cen: 1. Ceny -7001 až -7006 lze použít v případě, kdy dochází ke ztížení přesunu např. tím, že není možné instalovat jeřáb. 2. K cenám -7001 až -7006 lze použít příplatky za zvětšený přesun -1014 až -1019, -2034 až -2039 nebo -2114 až 2119. 3. Jestliže pro svislý přesun používá zařízení investora (např. výtah v budově), užijí se pro ocenění přesunu hmot ceny stanovené pro nejmenší výšku, tj. 6 m. | [14 empty] | PSC | 2
| D | PSV | Práce a dodávky PSV |  |  |  | 0 |  |  |  |  | 0 |  | 138.3325 |  | 185.9348 | 2 | D | 0 |  |  |  | ROZPOCET | [10 empty] | 0
| D | 711 | Izolace proti vodě, vlhkosti a plynům |  |  |  | 0 |  |  |  |  | 0 |  | 0.25595 |  | 0 | 2 | D | 1 |  |  |  | ROZPOCET | [10 empty] | 0
118 | K | 711111001 | Provedení izolace proti zemní vlhkosti natěradly a tmely za studena na ploše vodorovné V nátěrem penetračním | m2 | 43.04 |  | 0 | CS ÚRS 2018 02 |  | základní |  | 0 | 0 | 0 | 0 | 0 | 16 | K | 2 |  |  |  | ROZPOCET |  |  |  |  | 0 | 0 | 0 | 0 | 0 | 1 | 0 | 16 | 1076470383
| PSC |  | Poznámka k souboru cen: 1. Izolace plochy jednotlivě do 10 m2 se oceňují skladebně cenou příslušné izolace a cenou 711 19-9095 Příplatek za plochu do 10 m2. | [14 empty] | PSC | 2
| VV |  | "vč. 102+řezy+popis TZ | [14 empty] | VV | 2 | 1 | True | 0 | ROZPOCET
| VV |  | 43,04 |  | 43.04 | [12 empty] | VV | 2 | 2 | True | 1 | ROZPOCET
119 | M | 11163150 | lak asfaltový penetrační | t | 0.013 |  | 0 | CS ÚRS 2018 02 |  | základní |  | 0 | 1 | 0.013 | 0 | 0 | 32 | M | 2 |  |  |  | ROZPOCET |  |  |  |  | 0 | 0 | 0 | 0 | 0 | 1 | 0 | 16 | 704079960
| VV |  | 43,04*0,0003 'Přepočtené koeficientem množství |  | 0.013 | [12 empty] | VV | 2 | 2 | False | 1 | ROZPOCET
120 | K | 711141559 | Provedení izolace proti zemní vlhkosti pásy přitavením NAIP na ploše vodorovné V | m2 | 43.04 |  | 0 | CS ÚRS 2018 02 |  | základní |  | 0 | 0.0004 | 0.017216 | 0 | 0 | 16 | K | 2 |  |  |  | ROZPOCET |  |  |  |  | 0 | 0 | 0 | 0 | 0 | 1 | 0 | 16 | 1876842985
| PSC |  | Poznámka k souboru cen: 1. Izolace plochy jednotlivě do 10 m2 se oceňují skladebně cenou příslušné izolace a cenou 711 19-9097 Příplatek za plochu do 10 m2. | [14 empty] | PSC | 2
121 | M | 62852264 | pásy s modifikovaným asfaltem vložka skelná tkanina minerální posyp | m2 | 49.496 |  | 0 | CS ÚRS 2018 02 |  | základní |  | 0 | 0.0035 | 0.17324 | 0 | 0 | 32 | M | 2 |  |  |  | ROZPOCET |  |  |  |  | 0 | 0 | 0 | 0 | 0 | 1 | 0 | 16 | 1601672608
| VV |  | 43,04*1,15 'Přepočtené koeficientem množství |  | 49.496 | [12 empty] | VV | 2 | 2 | False | 1 | ROZPOCET
122 | K | 711193121 | Izolace proti zemní vlhkosti ostatní těsnicí hmotou dvousložkovou na bázi cementu na ploše vodorovné V | m2 | 15 |  | 0 | CS ÚRS 2018 02 |  | základní |  | 0 | 0.0035 | 0.0525 | 0 | 0 | 16 | K | 2 |  |  |  | ROZPOCET |  |  |  |  | 0 | 0 | 0 | 0 | 0 | 1 | 0 | 16 | -190581933
| VV |  | "vč. 104a+104b+řezy+popis TZ | [14 empty] | VV | 2 | 1 | True | 0 | ROZPOCET
| VV |  | "A4" | [14 empty] | VV | 2 | 1 | True | 0 | ROZPOCET
| VV |  | 10,0*1,5 |  | 15 | [12 empty] | VV | 2 | 2 | True | 1 | ROZPOCET
123 | K | 998711103 | Přesun hmot pro izolace proti vodě, vlhkosti a plynům stanovený z hmotnosti přesunovaného materiálu vodorovná dopravní vzdálenost do 50 m v objektech výšky přes 12 do 60 m | t | 0.256 |  | 0 | CS ÚRS 2018 02 |  | základní |  | 0 | 0 | 0 | 0 | 0 | 16 | K | 2 |  |  |  | ROZPOCET |  |  |  |  | 0 | 0 | 0 | 0 | 0 | 1 | 0 | 16 | -1263577300
| PSC |  | Poznámka k souboru cen: 1. Ceny pro přesun hmot stanovený z hmotnosti přesunovaného materiálu se používají tehdy, pokud je možné určit hmotnost za celý stavební díl. Do této hmotnosti se započítává i hmotnost materiálů oceňovaných ve specifikaci. 2. Pokud nelze jednoznačně stanovit hmotnost přesunovaných materiálů, lze pro výpočet přesunu hmot použít orientačně procentní sazbu. Touto sazbou se vynásobí rozpočtové náklady za celý stavební díl včetně nákladů na materiál ve specifikacích. 3. Příplatek k cenám -1181 pro přesun prováděný bez použití mechanizace, tj. za ztížených podmínek, lze použít pouze pro hmotnost materiálu, která se tímto způsobem skutečně přemísťuje. | [14 empty] | PSC | 2
| D | 712 | Povlakové krytiny |  |  |  | 0 |  |  |  |  | 0 |  | 39.4542 |  | 169.381 | 2 | D | 1 |  |  |  | ROZPOCET | [10 empty] | 0
124 | K | N | Neobsazeno |  | 0 |  | 0 |  |  | základní |  | 0 | 0 | 0 | 0.006 | 0 | 16 | K | 2 |  |  |  | ROZPOCET |  |  |  |  | 0 | 0 | 0 | 0 | 0 | 1 | 0 | 16 | -573964549
125 | K | N | Neobsazeno |  | 0 |  | 0 |  |  | základní |  | 0 | 0 | 0 | 0.006 | 0 | 16 | K | 2 |  |  |  | ROZPOCET |  |  |  |  | 0 | 0 | 0 | 0 | 0 | 1 | 0 | 16 | -938189918
126 | K | 7123-SB | Kontrola střechy, prořezání bublin, začištění - stávající střecha | m2 | 2016.44 |  | 0 |  |  | základní |  | 0 | 0 | 0 | 0 | 0 | 16 | K | 2 |  |  |  | ROZPOCET |  |  |  |  | 0 | 0 | 0 | 0 | 0 | 1 | 0 | 16 | -636798118
| VV |  | "vč. 107a+107b+řezy+popis TZ | [14 empty] | VV | 2 | 1 | True | 0 | ROZPOCET
| VV |  | "stř1+2" | [14 empty] | VV | 2 | 1 | True | 0 | ROZPOCET
| VV |  | "S1" | [14 empty] | VV | 2 | 1 | True | 0 | ROZPOCET
| VV |  | 1275,3 |  | 1275.3 | [12 empty] | VV | 2 | 2 | True | 0 | ROZPOCET
| VV |  | "S2" | [14 empty] | VV | 2 | 1 | True | 0 | ROZPOCET
| VV |  | 5,37 |  | 5.37 | [12 empty] | VV | 2 | 2 | True | 0 | ROZPOCET
| VV |  | "stř3" | [14 empty] | VV | 2 | 1 | True | 0 | ROZPOCET
| VV |  | "S1" | [14 empty] | VV | 2 | 1 | True | 0 | ROZPOCET
| VV |  | 497,62 |  | 497.62 | [12 empty] | VV | 2 | 2 | True | 0 | ROZPOCET
| VV |  | "vč. 108+řezy+popis TZ | [14 empty] | VV | 2 | 1 | True | 0 | ROZPOCET
| VV |  | "stř5+6" | [14 empty] | VV | 2 | 1 | True | 0 | ROZPOCET
| VV |  | "S1" | [14 empty] | VV | 2 | 1 | True | 0 | ROZPOCET
| VV |  | 112,46+125,69 |  | 238.15 | [12 empty] | VV | 2 | 2 | True | 0 | ROZPOCET
| VV |  | Součet |  | 2016.44 | [12 empty] | VV | 2 | 4 | True | 1 | ROZPOCET
127 | K | 712300921 | Opravy povlakové krytiny střech plochých do 10° Příplatek k ceně za správkový kus NAIP přitavením | kus | 500 |  | 0 | CS ÚRS 2018 02 |  | základní |  | 0 | 0.00045 | 0.225 | 0 | 0 | 16 | K | 2 |  |  |  | ROZPOCET |  |  |  |  | 0 | 0 | 0 | 0 | 0 | 1 | 0 | 16 | -980682979
128 | K | 712311101 | Provedení povlakové krytiny střech plochých do 10° natěradly a tmely za studena nátěrem lakem penetračním nebo asfaltovým | m2 | 2016.44 |  | 0 | CS ÚRS 2018 02 |  | základní |  | 0 | 0 | 0 | 0 | 0 | 16 | K | 2 |  |  |  | ROZPOCET |  |  |  |  | 0 | 0 | 0 | 0 | 0 | 1 | 0 | 16 | 664430972
| PSC |  | Poznámka k souboru cen: 1. Povlakové krytiny střech jednotlivě do 10 m2 se oceňují skladebně cenou příslušné izolace a cenou 712 39-9095 Příplatek za plochu do 10 m2. | [14 empty] | PSC | 2
| VV |  | "vč. 107a+107b+řezy+popis TZ | [14 empty] | VV | 2 | 1 | True | 0 | ROZPOCET
| VV |  | "stř1+2" | [14 empty] | VV | 2 | 1 | True | 0 | ROZPOCET
| VV |  | "S1" | [14 empty] | VV | 2 | 1 | True | 0 | ROZPOCET
| VV |  | 1275,3 |  | 1275.3 | [12 empty] | VV | 2 | 2 | True | 0 | ROZPOCET
| VV |  | "S2" | [14 empty] | VV | 2 | 1 | True | 0 | ROZPOCET
| VV |  | 5,37 |  | 5.37 | [12 empty] | VV | 2 | 2 | True | 0 | ROZPOCET
| VV |  | "stř3" | [14 empty] | VV | 2 | 1 | True | 0 | ROZPOCET
| VV |  | "S1" | [14 empty] | VV | 2 | 1 | True | 0 | ROZPOCET
| VV |  | 497,62 |  | 497.62 | [12 empty] | VV | 2 | 2 | True | 0 | ROZPOCET
| VV |  | "vč. 108+řezy+popis TZ | [14 empty] | VV | 2 | 1 | True | 0 | ROZPOCET
| VV |  | "stř5+6" | [14 empty] | VV | 2 | 1 | True | 0 | ROZPOCET
| VV |  | "S1" | [14 empty] | VV | 2 | 1 | True | 0 | ROZPOCET
| VV |  | 112,46+125,69 |  | 238.15 | [12 empty] | VV | 2 | 2 | True | 0 | ROZPOCET
| VV |  | Součet |  | 2016.44 | [12 empty] | VV | 2 | 4 | True | 1 | ROZPOCET
129 | M | 11163150 | lak asfaltový penetrační | t | 0.605 |  | 0 | CS ÚRS 2018 02 |  | základní |  | 0 | 1 | 0.605 | 0 | 0 | 32 | M | 2 |  |  |  | ROZPOCET |  |  |  |  | 0 | 0 | 0 | 0 | 0 | 1 | 0 | 16 | -855873817
| VV |  | 2016,44*0,0003 'Přepočtené koeficientem množství |  | 0.605 | [12 empty] | VV | 2 | 2 | False | 1 | ROZPOCET
130 | K | 712331111 | Provedení povlakové krytiny střech plochých do 10° pásy na sucho podkladní samolepící asfaltový pás | m2 | 2016.44 |  | 0 | CS ÚRS 2018 02 |  | základní |  | 0 | 0 | 0 | 0 | 0 | 16 | K | 2 |  |  |  | ROZPOCET |  |  |  |  | 0 | 0 | 0 | 0 | 0 | 1 | 0 | 16 | -1669966680
| PSC |  | Poznámka k souboru cen: 1. Povlakové krytiny střech jednotlivě do 10 m2 se oceňují skladebně cenou příslušné izolace a cenou 712 39-9096 Příplatek za plochu do 10 m2, a to jen při položení pásů za použití natěradel nebo tmelů za horka. | [14 empty] | PSC | 2
| VV |  | "vč. 107a+107b+řezy+popis TZ | [14 empty] | VV | 2 | 1 | True | 0 | ROZPOCET
| VV |  | "stř1+2" | [14 empty] | VV | 2 | 1 | True | 0 | ROZPOCET
| VV |  | "S1" | [14 empty] | VV | 2 | 1 | True | 0 | ROZPOCET
| VV |  | 1275,3 |  | 1275.3 | [12 empty] | VV | 2 | 2 | True | 0 | ROZPOCET
| VV |  | "S2" | [14 empty] | VV | 2 | 1 | True | 0 | ROZPOCET
| VV |  | 5,37 |  | 5.37 | [12 empty] | VV | 2 | 2 | True | 0 | ROZPOCET
| VV |  | "stř3" | [14 empty] | VV | 2 | 1 | True | 0 | ROZPOCET
| VV |  | "S1" | [14 empty] | VV | 2 | 1 | True | 0 | ROZPOCET
| VV |  | 497,62 |  | 497.62 | [12 empty] | VV | 2 | 2 | True | 0 | ROZPOCET
| VV |  | "vč. 108+řezy+popis TZ | [14 empty] | VV | 2 | 1 | True | 0 | ROZPOCET
| VV |  | "stř5+6" | [14 empty] | VV | 2 | 1 | True | 0 | ROZPOCET
| VV |  | "S1" | [14 empty] | VV | 2 | 1 | True | 0 | ROZPOCET
| VV |  | 112,46+125,69 |  | 238.15 | [12 empty] | VV | 2 | 2 | True | 0 | ROZPOCET
| VV |  | Součet |  | 2016.44 | [12 empty] | VV | 2 | 4 | True | 1 | ROZPOCET
131 | M | 62866280 | pás asfaltový modifikovaný za studena samolepící tl. 3 mm na polystyren | m2 | 2318.906 |  | 0 | CS ÚRS 2018 02 |  | základní |  | 0 | 0.003 | 6.9567 | 0 | 0 | 32 | M | 2 |  |  |  | ROZPOCET |  |  |  |  | 0 | 0 | 0 | 0 | 0 | 1 | 0 | 16 | -445618163
| VV |  | 2016,44*1,15 'Přepočtené koeficientem množství |  | 2318.906 | [12 empty] | VV | 2 | 2 | False | 1 | ROZPOCET
132 | M | N | Neobsazeno |  | 0 |  | 0 |  |  | základní |  | 0 | 0.024 | 0 | 0 | 0 | 32 | M | 2 |  |  |  | ROZPOCET |  |  |  |  | 0 | 0 | 0 | 0 | 0 | 1 | 0 | 16 | 1322475751
| VV |  | 0*1,15 'Přepočtené koeficientem množství |  | 0 | [12 empty] | VV | 2 | 2 | False | 1 | ROZPOCET
133 | K | 712341559 | Provedení povlakové krytiny střech plochých do 10° pásy přitavením NAIP v plné ploše | m2 | 4032.88 |  | 0 | CS ÚRS 2018 02 |  | základní |  | 0 | 0.00088 | 3.5489 | 0 | 0 | 16 | K | 2 |  |  |  | ROZPOCET |  |  |  |  | 0 | 0 | 0 | 0 | 0 | 1 | 0 | 16 | -607599055
| PSC |  | Poznámka k souboru cen: 1. Povlakové krytiny střech jednotlivě do 10 m2 se oceňují skladebně cenou příslušné izolace a cenou 712 39-9097 Příplatek za plochu do 10 m2. | [14 empty] | PSC | 2
| VV |  | "vč. 107a+107b+řezy+popis TZ | [14 empty] | VV | 2 | 1 | True | 0 | ROZPOCET
| VV |  | "stř1+2" | [14 empty] | VV | 2 | 1 | True | 0 | ROZPOCET
| VV |  | "S1" | [14 empty] | VV | 2 | 1 | True | 0 | ROZPOCET
| VV |  | 1275,3 |  | 1275.3 | [12 empty] | VV | 2 | 2 | True | 0 | ROZPOCET
| VV |  | "stř3" | [14 empty] | VV | 2 | 1 | True | 0 | ROZPOCET
| VV |  | "S1" | [14 empty] | VV | 2 | 1 | True | 0 | ROZPOCET
| VV |  | 497,62 |  | 497.62 | [12 empty] | VV | 2 | 2 | True | 0 | ROZPOCET
| VV |  | "vč. 108+řezy+popis TZ | [14 empty] | VV | 2 | 1 | True | 0 | ROZPOCET
| VV |  | "stř5+6" | [14 empty] | VV | 2 | 1 | True | 0 | ROZPOCET
| VV |  | "S1" | [14 empty] | VV | 2 | 1 | True | 0 | ROZPOCET
| VV |  | 112,46+125,69 |  | 238.15 | [12 empty] | VV | 2 | 2 | True | 0 | ROZPOCET
| VV |  | "S2" | [14 empty] | VV | 2 | 1 | True | 0 | ROZPOCET
| VV |  | 5,37 |  | 5.37 | [12 empty] | VV | 2 | 2 | True | 0 | ROZPOCET
| VV |  | Mezisoučet |  | 2016.44 | [12 empty] | VV | 2 | 3 | True | 0 | ROZPOCET
| VV |  | 2016,44 |  | 2016.44 | [12 empty] | VV | 2 | 2 | True | 0 | ROZPOCET
| VV |  | Mezisoučet |  | 2016.44 | [12 empty] | VV | 2 | 3 | True | 0 | ROZPOCET
| VV |  | Součet |  | 4032.88 | [12 empty] | VV | 2 | 4 | True | 1 | ROZPOCET
134 | M | 6285600 | pás asfaltovaný modifikovaný tl. 4,0mm nosná vložka hliníková vložka, kašírovanou skleněnými vlákny, horní povrch jemný separační posyp, spodní povrch separační Pe folie | m2 | 2318.906 |  | 0 |  |  | základní |  | 0 | 0.0045 | 10.4351 | 0 | 0 | 32 | M | 2 |  |  |  | ROZPOCET |  |  |  |  | 0 | 0 | 0 | 0 | 0 | 1 | 0 | 16 | 737667393
| VV |  | 2016,44*1,15 'Přepočtené koeficientem množství |  | 2318.906 | [12 empty] | VV | 2 | 2 | False | 1 | ROZPOCET
135 | M | 62852-PO | pásy s modifikovaným asfaltem tl. 4,4 mm s retardéry hoření | m2 | 2318.906 |  | 0 |  |  | základní |  | 0 | 0.0052 | 12.0583 | 0 | 0 | 32 | M | 2 |  |  |  | ROZPOCET |  |  |  |  | 0 | 0 | 0 | 0 | 0 | 1 | 0 | 16 | 1912590641
| VV |  | 2016,44*1,15 'Přepočtené koeficientem množství |  | 2318.906 | [12 empty] | VV | 2 | 2 | False | 1 | ROZPOCET
136 | K | 712742559 | Provedení povlakové krytiny střech samostatným zesílením pásy přitavením NAIP, šířky 500 mm | m | 543.29 |  | 0 | CS ÚRS 2018 02 |  | základní |  | 0 | 0.00047 | 0.25535 | 0 | 0 | 16 | K | 2 |  |  |  | ROZPOCET |  |  |  |  | 0 | 0 | 0 | 0 | 0 | 1 | 0 | 16 | 908381410
| VV |  | "vč. 107a+107b+řezy+popis TZ | [14 empty] | VV | 2 | 1 | True | 0 | ROZPOCET
| VV |  | 2*(3,6+43,5+3,6+32,7) |  | 166.8 | [12 empty] | VV | 2 | 2 | True | 0 | ROZPOCET
| VV |  | -19,5 |  | -19.5 | [12 empty] | VV | 2 | 2 | True | 0 | ROZPOCET
| VV |  | 2*(3,6+43,5+3,6+25,72) |  | 152.84 | [12 empty] | VV | 2 | 2 | True | 0 | ROZPOCET
| VV |  | -19,5 |  | -19.5 | [12 empty] | VV | 2 | 2 | True | 0 | ROZPOCET
| VV |  | 2*(7,25+0,15+6,55+19,5) |  | 66.9 | [12 empty] | VV | 2 | 2 | True | 0 | ROZPOCET
| VV |  | 2*(28,5+16,575) |  | 90.15 | [12 empty] | VV | 2 | 2 | True | 0 | ROZPOCET
| VV |  | "vč. 108+řezy+popis TZ | [14 empty] | VV | 2 | 1 | True | 0 | ROZPOCET
| VV |  | 2*(7,25+19,5) |  | 53.5 | [12 empty] | VV | 2 | 2 | True | 0 | ROZPOCET
| VV |  | 2*(6,55+19,5) |  | 52.1 | [12 empty] | VV | 2 | 2 | True | 0 | ROZPOCET
| VV |  | Součet |  | 543.29 | [12 empty] | VV | 2 | 4 | True | 1 | ROZPOCET
137 | M | 62852-PO | pásy s modifikovaným asfaltem tl. 4,4 mm s retardéry hoření | m2 | 298.81 |  | 0 |  |  | základní |  | 0 | 0.0052 | 1.5538 | 0 | 0 | 32 | M | 2 |  |  |  | ROZPOCET |  |  |  |  | 0 | 0 | 0 | 0 | 0 | 1 | 0 | 16 | 971620329
| VV |  | 543,29*0,55 'Přepočtené koeficientem množství |  | 298.81 | [12 empty] | VV | 2 | 2 | False | 1 | ROZPOCET
138 | K | 71275 | izolace prostupů a vpustí - viz popis a detail | kus | 10 |  | 0 |  |  | základní |  | 0 | 0 | 0 | 0 | 0 | 16 | K | 2 |  |  |  | ROZPOCET |  |  |  |  | 0 | 0 | 0 | 0 | 0 | 1 | 0 | 16 | -1056915470
139 | K | 712841559 | Provedení povlakové krytiny střech samostatným vytažením izolačního povlaku pásy přitavením na konstrukce převyšující úroveň střechy, NAIP | m2 | 531.476 |  | 0 | CS ÚRS 2018 02 |  | základní |  | 0 | 0.00094 | 0.49959 | 0 | 0 | 16 | K | 2 |  |  |  | ROZPOCET |  |  |  |  | 0 | 0 | 0 | 0 | 0 | 1 | 0 | 16 | 1148306538
| VV |  | "vč. 107a+107b+řezy+popis TZ | [14 empty] | VV | 2 | 1 | True | 0 | ROZPOCET
| VV |  | 2*(3,6+43,5+3,6+32,7)*0,9 |  | 150.12 | [12 empty] | VV | 2 | 2 | True | 0 | ROZPOCET
| VV |  | -19,5*0,9 |  | -17.55 | [12 empty] | VV | 2 | 2 | True | 0 | ROZPOCET
| VV |  | (7,5+19,5+7,5)*0,5 |  | 17.25 | [12 empty] | VV | 2 | 2 | True | 0 | ROZPOCET
| VV |  | 2*(3,6+43,5+3,6+25,72)*0,9 |  | 137.556 | [12 empty] | VV | 2 | 2 | True | 0 | ROZPOCET
| VV |  | -19,5*0,9 |  | -17.55 | [12 empty] | VV | 2 | 2 | True | 0 | ROZPOCET
| VV |  | (6,5+19,5+6,5)*0,5 |  | 16.25 | [12 empty] | VV | 2 | 2 | True | 0 | ROZPOCET
| VV |  | 2*(7,25+0,15+6,55+19,5)*0,9 |  | 60.21 | [12 empty] | VV | 2 | 2 | True | 0 | ROZPOCET
| VV |  | 2*(28,5+16,575)*1,0 |  | 90.15 | [12 empty] | VV | 2 | 2 | True | 0 | ROZPOCET
| VV |  | "vč. 108+řezy+popis TZ | [14 empty] | VV | 2 | 1 | True | 0 | ROZPOCET
| VV |  | 2*(7,25+19,5)*0,9 |  | 48.15 | [12 empty] | VV | 2 | 2 | True | 0 | ROZPOCET
| VV |  | 2*(6,55+19,5)*0,9 |  | 46.89 | [12 empty] | VV | 2 | 2 | True | 0 | ROZPOCET
| VV |  | Součet |  | 531.476 | [12 empty] | VV | 2 | 4 | True | 1 | ROZPOCET
140 | M | 62852-PO | pásy s modifikovaným asfaltem tl. 4,4 mm s retardéry hoření | m2 | 637.771 |  | 0 |  |  | základní |  | 0 | 0.0052 | 3.3164 | 0 | 0 | 32 | M | 2 |  |  |  | ROZPOCET |  |  |  |  | 0 | 0 | 0 | 0 | 0 | 1 | 0 | 16 | 162240225
| VV |  | 531,476*1,2 'Přepočtené koeficientem množství |  | 637.771 | [12 empty] | VV | 2 | 2 | False | 1 | ROZPOCET
141 | K | 712990812 | Odstranění násypu nebo nánosu ze střech násypu nebo nánosu do 10°, tl. do 50 mm | m2 | 2016.44 |  | 0 | CS ÚRS 2018 02 |  | základní |  | 0 | 0 | 0 | 0.084 | 169.381 | 16 | K | 2 |  |  |  | ROZPOCET |  |  |  |  | 0 | 0 | 0 | 0 | 0 | 1 | 0 | 16 | -1262821586
| VV |  | "vč. 107a+107b+řezy+popis TZ | [14 empty] | VV | 2 | 1 | True | 0 | ROZPOCET
| VV |  | "stř1+2" | [14 empty] | VV | 2 | 1 | True | 0 | ROZPOCET
| VV |  | "S1" | [14 empty] | VV | 2 | 1 | True | 0 | ROZPOCET
| VV |  | 1275,3 |  | 1275.3 | [12 empty] | VV | 2 | 2 | True | 0 | ROZPOCET
| VV |  | "S2" | [14 empty] | VV | 2 | 1 | True | 0 | ROZPOCET
| VV |  | 5,37 |  | 5.37 | [12 empty] | VV | 2 | 2 | True | 0 | ROZPOCET
| VV |  | "stř3" | [14 empty] | VV | 2 | 1 | True | 0 | ROZPOCET
| VV |  | "S1" | [14 empty] | VV | 2 | 1 | True | 0 | ROZPOCET
| VV |  | 497,62 |  | 497.62 | [12 empty] | VV | 2 | 2 | True | 0 | ROZPOCET
| VV |  | "vč. 108+řezy+popis TZ | [14 empty] | VV | 2 | 1 | True | 0 | ROZPOCET
| VV |  | "stř5+6" | [14 empty] | VV | 2 | 1 | True | 0 | ROZPOCET
| VV |  | "S1" | [14 empty] | VV | 2 | 1 | True | 0 | ROZPOCET
| VV |  | 112,46+125,69 |  | 238.15 | [12 empty] | VV | 2 | 2 | True | 0 | ROZPOCET
| VV |  | Součet |  | 2016.44 | [12 empty] | VV | 2 | 4 | True | 1 | ROZPOCET
142 | K | 998712103 | Přesun hmot pro povlakové krytiny stanovený z hmotnosti přesunovaného materiálu vodorovná dopravní vzdálenost do 50 m v objektech výšky přes 12 do 24 m | t | 39.454 |  | 0 | CS ÚRS 2018 02 |  | základní |  | 0 | 0 | 0 | 0 | 0 | 16 | K | 2 |  |  |  | ROZPOCET |  |  |  |  | 0 | 0 | 0 | 0 | 0 | 1 | 0 | 16 | 897025168
| PSC |  | Poznámka k souboru cen: 1. Ceny pro přesun hmot stanovený z hmotnosti přesunovaného materiálu se používají tehdy, pokud je možné určit hmotnost za celý stavební díl. Do této hmotnosti se započítává i hmotnost materiálů oceňovaných ve specifikaci. 2. Pokud nelze jednoznačně stanovit hmotnost přesunovaných materiálů, lze pro výpočet přesunu hmot použít orientačně procentní sazbu. Touto sazbou se vynásobí rozpočtové náklady za celý stavební díl včetně nákladů na materiál ve specifikacích. 3. Příplatek k cenám -2181 pro přesun prováděný bez použití mechanizace, tj. za ztížených podmínek, lze použít pouze pro hmotnost materiálu, která se tímto způsobem skutečně přemísťuje. | [14 empty] | PSC | 2
| D | 713 | Izolace tepelné |  |  |  | 0 |  |  |  |  | 0 |  | 13.8894 |  | 0.44094 | 2 | D | 1 |  |  |  | ROZPOCET | [10 empty] | 0
143 | K | 713110841 | Odstranění tepelné izolace běžných stavebních konstrukcí z rohoží, pásů, dílců, desek, bloků stropů nebo podhledů připevněných lepením z vláknitých materiálů, tloušťka izolace do 100 mm | m2 | 304.1 |  | 0 | CS ÚRS 2018 02 |  | základní |  | 0 | 0 | 0 | 0.00145 | 0.44094 | 16 | K | 2 |  |  |  | ROZPOCET |  |  |  |  | 0 | 0 | 0 | 0 | 0 | 1 | 0 | 16 | -669586712
| PSC |  | Poznámka k souboru cen: 1. Ceny se používají pro odstraňování jednovrstvé a dvouvrstvé izolace, další vrstvy se oceňují individuálně. 2. U cen odstraňování polystyrenu připevněného lepením nerozlišujeme způsob nalepení. 3. V ceně nejsou započteny náklady na odstranění separačních vrstev. Tyto práce lze oceňovat příslušnými cenami katalogu 800–711 Izolace proti vodě, vlhkosti a plynům. | [14 empty] | PSC | 2
| VV |  | "vč. 130+řezy+popis TZ | [14 empty] | VV | 2 | 1 | True | 0 | ROZPOCET
| VV |  | 1,8*1,85 |  | 3.33 | [12 empty] | VV | 2 | 2 | True | 0 | ROZPOCET
| VV |  | 5,0*0,75 |  | 3.75 | [12 empty] | VV | 2 | 2 | True | 0 | ROZPOCET
| VV |  | "vč. 131+řezy+popis TZ | [14 empty] | VV | 2 | 1 | True | 0 | ROZPOCET
| VV |  | 5,0*2,85 |  | 14.25 | [12 empty] | VV | 2 | 2 | True | 0 | ROZPOCET
| VV |  | 1,8*1,9 |  | 3.42 | [12 empty] | VV | 2 | 2 | True | 0 | ROZPOCET
| VV |  | 1,5*0,9 |  | 1.35 | [12 empty] | VV | 2 | 2 | True | 0 | ROZPOCET
| VV |  | "lamely" | [14 empty] | VV | 2 | 1 | True | 0 | ROZPOCET
| VV |  | (43,5-16,0)*7,2 |  | 198 | [12 empty] | VV | 2 | 2 | True | 0 | ROZPOCET
| VV |  | 16,0*5,0 |  | 80 | [12 empty] | VV | 2 | 2 | True | 0 | ROZPOCET
| VV |  | Součet |  | 304.1 | [12 empty] | VV | 2 | 4 | True | 1 | ROZPOCET
144 | K | 713121111 | Montáž tepelné izolace podlah rohožemi, pásy, deskami, dílci, bloky (izolační materiál ve specifikaci) kladenými volně jednovrstvá | m2 | 43.04 |  | 0 | CS ÚRS 2018 02 |  | základní |  | 0 | 0 | 0 | 0 | 0 | 16 | K | 2 |  |  |  | ROZPOCET |  |  |  |  | 0 | 0 | 0 | 0 | 0 | 1 | 0 | 16 | 1112787889
| PSC |  | Poznámka k souboru cen: 1. Množství tepelné izolace podlah okrajovými pásky k ceně -1211 se určuje v m projektované délky obložení (bez přesahů) na obvodu podlahy. | [14 empty] | PSC | 2
| VV |  | "vč. 104a+104b+řezy+popis TZ | [14 empty] | VV | 2 | 1 | True | 0 | ROZPOCET
| VV |  | "A3" | [14 empty] | VV | 2 | 1 | True | 0 | ROZPOCET
| VV |  | 43,04 |  | 43.04 | [12 empty] | VV | 2 | 2 | True | 1 | ROZPOCET
145 | M | 28376366 | deska XPS hladký povrch λ=0,034 tl 50mm | m2 | 43.901 |  | 0 | CS ÚRS 2018 02 |  | základní |  | 0 | 0.0015 | 0.065852 | 0 | 0 | 32 | M | 2 |  |  |  | ROZPOCET |  |  |  |  | 0 | 0 | 0 | 0 | 0 | 1 | 0 | 16 | -789901057
| VV |  | 43,04*1,02 'Přepočtené koeficientem množství |  | 43.901 | [12 empty] | VV | 2 | 2 | False | 1 | ROZPOCET
146 | K | 713131141 | Montáž tepelné izolace stěn rohožemi, pásy, deskami, dílci, bloky (izolační materiál ve specifikaci) lepením celoplošně | m2 | 227.898 |  | 0 | CS ÚRS 2018 02 |  | základní |  | 0 | 0.006 | 1.3674 | 0 | 0 | 16 | K | 2 |  |  |  | ROZPOCET |  |  |  |  | 0 | 0 | 0 | 0 | 0 | 1 | 0 | 16 | -1855479581
| PSC |  | Poznámka k souboru cen: 1. Položky Montáž tepelných izolací stěn lze použít i pro ocenění montáže svislých tepelných izolací základových konstrukcí (základové pásy, desky apod.). 2. V cenách -1161 až -1167 nejsou započteny náklady na podkladní rošt a olištování zdí; tyto se oceňují pro kovový rošt cenami souboru 763 12-16 katalogu 763 - Konstrukce suché výstavby nebo pro dřevěný rošt cenami souboru 766 41-72 katalogu 766 – Konstrukce truhlářské. | [14 empty] | PSC | 2
| VV |  | "vč. 107a+107b+řezy+popis TZ | [14 empty] | VV | 2 | 1 | True | 0 | ROZPOCET
| VV |  | 2*(3,6+43,5+3,6+32,7)*0,45 |  | 75.06 | [12 empty] | VV | 2 | 2 | True | 0 | ROZPOCET
| VV |  | -19,5*0,45 |  | -8.775 | [12 empty] | VV | 2 | 2 | True | 0 | ROZPOCET
| VV |  | 2*(3,6+43,5+3,6+25,72)*0,45 |  | 68.778 | [12 empty] | VV | 2 | 2 | True | 0 | ROZPOCET
| VV |  | -19,5*0,45 |  | -8.775 | [12 empty] | VV | 2 | 2 | True | 0 | ROZPOCET
| VV |  | 2*(28,5+16,575)*0,6 |  | 54.09 | [12 empty] | VV | 2 | 2 | True | 0 | ROZPOCET
| VV |  | "vč. 108+řezy+popis TZ | [14 empty] | VV | 2 | 1 | True | 0 | ROZPOCET
| VV |  | 2*(7,25+19,5)*0,45 |  | 24.075 | [12 empty] | VV | 2 | 2 | True | 0 | ROZPOCET
| VV |  | 2*(6,55+19,5)*0,45 |  | 23.445 | [12 empty] | VV | 2 | 2 | True | 0 | ROZPOCET
| VV |  | Součet |  | 227.898 | [12 empty] | VV | 2 | 4 | True | 1 | ROZPOCET
147 | M | 28376366 | deska XPS hladký povrch λ=0,034 tl 50mm | m2 | 232.456 |  | 0 | CS ÚRS 2018 02 |  | základní |  | 0 | 0.0015 | 0.34868 | 0 | 0 | 32 | M | 2 |  |  |  | ROZPOCET |  |  |  |  | 0 | 0 | 0 | 0 | 0 | 1 | 0 | 16 | -993137027
| VV |  | 227,898*1,02 'Přepočtené koeficientem množství |  | 232.456 | [12 empty] | VV | 2 | 2 | False | 1 | ROZPOCET
148 | K | N | Neobsazeno |  | 0 |  | 0 |  |  | základní |  | 0 | 0 | 0 | 0.006 | 0 | 16 | K | 2 |  |  |  | ROZPOCET |  |  |  |  | 0 | 0 | 0 | 0 | 0 | 1 | 0 | 16 | 2143432740
149 | K | 713141131 | Montáž tepelné izolace střech plochých rohožemi, pásy, deskami, dílci, bloky (izolační materiál ve specifikaci) přilepenými za studena zplna, jednovrstvá | m2 | 3982.22 |  | 0 | CS ÚRS 2018 02 |  | základní |  | 0 | 0.00116 | 4.6194 | 0 | 0 | 16 | K | 2 |  |  |  | ROZPOCET |  |  |  |  | 0 | 0 | 0 | 0 | 0 | 1 | 0 | 16 | -526528031
| PSC |  | Poznámka k souboru cen: 1. Množství tepelné izolace střech plochých atikovými pásky k ceně -1211 se určuje v m projektované délky obložení (bez přesahů) na obvodu ploché střechy. 2. Množství jednotek tepelné izolace střech plochých spádovými klíny k cenám -1311 až -1335 se určuje v m2 půdorysné projektované vyspádované plochy střechy. 3. V cenách -1221 až -1262 jsou započteny náklady na montáž a dodávku kotevních šroubů. 4. V cenách -1221 až -1262 nejsou započteny náklady na položení tepelné izolace; tyto se oceňují cenami -1111 až - 1151 tohoto souboru cen. | [14 empty] | PSC | 2
| VV |  | "vč. 107a+107b+řezy+popis TZ | [14 empty] | VV | 2 | 1 | True | 0 | ROZPOCET
| VV |  | "stř1+2" | [14 empty] | VV | 2 | 1 | True | 0 | ROZPOCET
| VV |  | "S1" | [14 empty] | VV | 2 | 1 | True | 0 | ROZPOCET
| VV |  | 1275,3*2 |  | 2550.6 | [12 empty] | VV | 2 | 2 | True | 0 | ROZPOCET
| VV |  | "S2" | [14 empty] | VV | 2 | 1 | True | 0 | ROZPOCET
| VV |  | 5,37*2 |  | 10.74 | [12 empty] | VV | 2 | 2 | True | 0 | ROZPOCET
| VV |  | "stř3" | [14 empty] | VV | 2 | 1 | True | 0 | ROZPOCET
| VV |  | "S1" | [14 empty] | VV | 2 | 1 | True | 0 | ROZPOCET
| VV |  | 472,29*2 |  | 944.58 | [12 empty] | VV | 2 | 2 | True | 0 | ROZPOCET
| VV |  | "vč. 108+řezy+popis TZ | [14 empty] | VV | 2 | 1 | True | 0 | ROZPOCET
| VV |  | "stř5+6" | [14 empty] | VV | 2 | 1 | True | 0 | ROZPOCET
| VV |  | "S1" | [14 empty] | VV | 2 | 1 | True | 0 | ROZPOCET
| VV |  | (112,46+125,69)*2 |  | 476.3 | [12 empty] | VV | 2 | 2 | True | 0 | ROZPOCET
| VV |  | Součet |  | 3982.22 | [12 empty] | VV | 2 | 4 | True | 1 | ROZPOCET
150 | M | 28376141 | klín izolační z pěnového polystyrenu EPS 100 spádový | m3 | 331.268 |  | 0 | CS ÚRS 2018 02 |  | základní |  | 0 | 0.02 | 6.6254 | 0 | 0 | 32 | M | 2 |  |  |  | ROZPOCET |  |  |  |  | 0 | 0 | 0 | 0 | 0 | 1 | 0 | 16 | 1911705898
| VV |  | "vč. 107a+107b+řezy+popis TZ | [14 empty] | VV | 2 | 1 | True | 0 | ROZPOCET
| VV |  | "stř1+2" | [14 empty] | VV | 2 | 1 | True | 0 | ROZPOCET
| VV |  | "S1" | [14 empty] | VV | 2 | 1 | True | 0 | ROZPOCET
| VV |  | 1275,3*0,16 |  | 204.048 | [12 empty] | VV | 2 | 2 | True | 0 | ROZPOCET
| VV |  | "S2" | [14 empty] | VV | 2 | 1 | True | 0 | ROZPOCET
| VV |  | 5,37*0,16 |  | 0.859 | [12 empty] | VV | 2 | 2 | True | 0 | ROZPOCET
| VV |  | "stř3" | [14 empty] | VV | 2 | 1 | True | 0 | ROZPOCET
| VV |  | "S1" | [14 empty] | VV | 2 | 1 | True | 0 | ROZPOCET
| VV |  | 497,62*0,16 |  | 79.619 | [12 empty] | VV | 2 | 2 | True | 0 | ROZPOCET
| VV |  | "vč. 108+řezy+popis TZ | [14 empty] | VV | 2 | 1 | True | 0 | ROZPOCET
| VV |  | "stř5+6" | [14 empty] | VV | 2 | 1 | True | 0 | ROZPOCET
| VV |  | "S1" | [14 empty] | VV | 2 | 1 | True | 0 | ROZPOCET
| VV |  | (112,46+125,69)*0,169 |  | 40.247 | [12 empty] | VV | 2 | 2 | True | 0 | ROZPOCET
| VV |  | Součet |  | 324.773 | [12 empty] | VV | 2 | 4 | True | 1 | ROZPOCET
| VV |  | 324,773*1,02 'Přepočtené koeficientem množství |  | 331.268 | [12 empty] | VV | 2 | 2 | False | 1 | ROZPOCET
151 | M | N | Neobsazeno |  | 0 |  | 0 |  |  | základní |  | 0 | 0.024 | 0 | 0 | 0 | 32 | M | 2 |  |  |  | ROZPOCET |  |  |  |  | 0 | 0 | 0 | 0 | 0 | 1 | 0 | 16 | -651574551
152 | M | N | Neobsazeno |  | 0 |  | 0 |  |  | základní |  | 0 | 0.024 | 0 | 0 | 0 | 32 | M | 2 |  |  |  | ROZPOCET |  |  |  |  | 0 | 0 | 0 | 0 | 0 | 1 | 0 | 16 | -281855278
153 | K | 713141211 | Montáž tepelné izolace střech plochých atikovými klíny kladenými volně | m | 543.29 |  | 0 | CS ÚRS 2018 02 |  | základní |  | 0 | 0 | 0 | 0 | 0 | 16 | K | 2 |  |  |  | ROZPOCET |  |  |  |  | 0 | 0 | 0 | 0 | 0 | 1 | 0 | 16 | -1541317370
| PSC |  | Poznámka k souboru cen: 1. Množství tepelné izolace střech plochých atikovými pásky k ceně -1211 se určuje v m projektované délky obložení (bez přesahů) na obvodu ploché střechy. 2. Množství jednotek tepelné izolace střech plochých spádovými klíny k cenám -1311 až -1335 se určuje v m2 půdorysné projektované vyspádované plochy střechy. 3. V cenách -1221 až -1262 jsou započteny náklady na montáž a dodávku kotevních šroubů. 4. V cenách -1221 až -1262 nejsou započteny náklady na položení tepelné izolace; tyto se oceňují cenami -1111 až - 1151 tohoto souboru cen. | [14 empty] | PSC | 2
| VV |  | "vč. 107a+107b+řezy+popis TZ | [14 empty] | VV | 2 | 1 | True | 0 | ROZPOCET
| VV |  | 2*(3,6+43,5+3,6+32,7) |  | 166.8 | [12 empty] | VV | 2 | 2 | True | 0 | ROZPOCET
| VV |  | -19,5 |  | -19.5 | [12 empty] | VV | 2 | 2 | True | 0 | ROZPOCET
| VV |  | 2*(3,6+43,5+3,6+25,72) |  | 152.84 | [12 empty] | VV | 2 | 2 | True | 0 | ROZPOCET
| VV |  | -19,5 |  | -19.5 | [12 empty] | VV | 2 | 2 | True | 0 | ROZPOCET
| VV |  | 2*(7,25+0,15+6,55+19,5) |  | 66.9 | [12 empty] | VV | 2 | 2 | True | 0 | ROZPOCET
| VV |  | 2*(28,5+16,575) |  | 90.15 | [12 empty] | VV | 2 | 2 | True | 0 | ROZPOCET
| VV |  | "vč. 108+řezy+popis TZ | [14 empty] | VV | 2 | 1 | True | 0 | ROZPOCET
| VV |  | 2*(7,25+19,5) |  | 53.5 | [12 empty] | VV | 2 | 2 | True | 0 | ROZPOCET
| VV |  | 2*(6,55+19,5) |  | 52.1 | [12 empty] | VV | 2 | 2 | True | 0 | ROZPOCET
| VV |  | Součet |  | 543.29 | [12 empty] | VV | 2 | 4 | True | 1 | ROZPOCET
154 | M | 63152008 | klín atikový přechodný minerální plochých střech tl.100 x100 mm | m | 543.29 |  | 0 | CS ÚRS 2018 02 |  | základní |  | 0 | 0.0015 | 0.81493 | 0 | 0 | 32 | M | 2 |  |  |  | ROZPOCET |  |  |  |  | 0 | 0 | 0 | 0 | 0 | 1 | 0 | 16 | -764282386
155 | K | 713191133 | Montáž tepelné izolace stavebních konstrukcí - doplňky a konstrukční součásti podlah, stropů vrchem nebo střech překrytím fólií položenou volně s přelepením spojů | m2 | 43.04 |  | 0 | CS ÚRS 2018 02 |  | základní |  | 0 | 1e-05 | 0.0004304 | 0 | 0 | 16 | K | 2 |  |  |  | ROZPOCET |  |  |  |  | 0 | 0 | 0 | 0 | 0 | 1 | 0 | 16 | 1926328437
| VV |  | "vč. 104a+104b+řezy+popis TZ | [14 empty] | VV | 2 | 1 | True | 0 | ROZPOCET
| VV |  | "A3" | [14 empty] | VV | 2 | 1 | True | 0 | ROZPOCET
| VV |  | 43,04 |  | 43.04 | [12 empty] | VV | 2 | 2 | True | 1 | ROZPOCET
156 | M | 28323059 | fólie PE (500 kg/m3) separační podlahová oddělující tepelnou izolaci tl 2,0mm | m2 | 47.344 |  | 0 | CS ÚRS 2018 02 |  | základní |  | 0 | 0.001 | 0.047344 | 0 | 0 | 32 | M | 2 |  |  |  | ROZPOCET |  |  |  |  | 0 | 0 | 0 | 0 | 0 | 1 | 0 | 16 | 973792975
| VV |  | 43,04*1,1 'Přepočtené koeficientem množství |  | 47.344 | [12 empty] | VV | 2 | 2 | False | 1 | ROZPOCET
157 | K | 998713103 | Přesun hmot pro izolace tepelné stanovený z hmotnosti přesunovaného materiálu vodorovná dopravní vzdálenost do 50 m v objektech výšky přes 12 m do 24 m | t | 13.889 |  | 0 | CS ÚRS 2018 02 |  | základní |  | 0 | 0 | 0 | 0 | 0 | 16 | K | 2 |  |  |  | ROZPOCET |  |  |  |  | 0 | 0 | 0 | 0 | 0 | 1 | 0 | 16 | 1806251805
| PSC |  | Poznámka k souboru cen: 1. Ceny pro přesun hmot stanovený z hmotnosti přesunovaného materiálu se používají tehdy, pokud je možné určit hmotnost za celý stavební díl. Do této hmotnosti se započítává i hmotnost materiálů oceňovaných ve specifikaci. 2. Pokud nelze jednoznačně stanovit hmotnost přesunovaných materiálů, lze pro výpočet přesunu hmot použít orientačně procentní sazbu. Touto sazbou se vynásobí rozpočtové náklady za celý stavební díl včetně nákladů na materiál ve specifikacích. 3. Příplatek k cenám -3181 pro přesun prováděný bez použití mechanizace, tj. za ztížených podmínek, lze použít pouze pro hmotnost materiálu, která se tímto způsobem skutečně přemísťuje. | [14 empty] | PSC | 2
| D | 721 | Zdravotechnika - vnitřní kanalizace |  |  |  | 0 |  |  |  |  | 0 |  | 0 |  | 0.42264 | 2 | D | 1 |  |  |  | ROZPOCET | [10 empty] | 0
158 | K | 721242805 | Demontáž lapačů střešních splavenin DN 150 | kus | 12 |  | 0 | CS ÚRS 2018 02 |  | základní |  | 0 | 0 | 0 | 0.03522 | 0.42264 | 16 | K | 2 |  |  |  | ROZPOCET |  |  |  |  | 0 | 0 | 0 | 0 | 0 | 1 | 0 | 16 | -661836529
| VV |  | "vč. 134+řezy+popis TZ | [14 empty] | VV | 2 | 1 | True | 0 | ROZPOCET
| VV |  | 10 |  | 10 | [12 empty] | VV | 2 | 2 | True | 0 | ROZPOCET
| VV |  | "vč. 135+řezy+popis TZ | [14 empty] | VV | 2 | 1 | True | 0 | ROZPOCET
| VV |  | 2 |  | 2 | [12 empty] | VV | 2 | 2 | True | 0 | ROZPOCET
| VV |  | Součet |  | 12 | [12 empty] | VV | 2 | 4 | True | 1 | ROZPOCET
| D | 762 | Konstrukce tesařské |  |  |  | 0 |  |  |  |  | 0 |  | 2.2702 |  | 0.93386 | 2 | D | 1 |  |  |  | ROZPOCET | [10 empty] | 0
159 | K | 76242083-DP | Demontáž podkladů podhledu vč. roštu a popř. TI | m2 | 26.1 |  | 0 |  |  | základní |  | 0 | 0 | 0 | 0.03578 | 0.93386 | 16 | K | 2 |  |  |  | ROZPOCET |  |  |  |  | 0 | 0 | 0 | 0 | 0 | 1 | 0 | 16 | -433526937
| PSC |  | Poznámka k souboru cen: 1. V cenách nejsou započteny náklady na odstranění tepelné izolace ze stropů; tyto se oceňují cenami části B01 katalogu 800–713 Izolace tepelné. | [14 empty] | PSC | 2
| VV |  | "vč. 130+řezy+popis TZ | [14 empty] | VV | 2 | 1 | True | 0 | ROZPOCET
| VV |  | 1,8*1,85 |  | 3.33 | [12 empty] | VV | 2 | 2 | True | 0 | ROZPOCET
| VV |  | 5,0*0,75 |  | 3.75 | [12 empty] | VV | 2 | 2 | True | 0 | ROZPOCET
| VV |  | "vč. 131+řezy+popis TZ | [14 empty] | VV | 2 | 1 | True | 0 | ROZPOCET
| VV |  | 5,0*2,85 |  | 14.25 | [12 empty] | VV | 2 | 2 | True | 0 | ROZPOCET
| VV |  | 1,8*1,9 |  | 3.42 | [12 empty] | VV | 2 | 2 | True | 0 | ROZPOCET
| VV |  | 1,5*0,9 |  | 1.35 | [12 empty] | VV | 2 | 2 | True | 0 | ROZPOCET
| VV |  | Součet |  | 26.1 | [12 empty] | VV | 2 | 4 | True | 1 | ROZPOCET
160 | K | 762511273 | Podlahové konstrukce podkladové z dřevoštěpkových desek OSB jednovrstvých šroubovaných na pero a drážku broušených, tloušťky desky 15 mm | m2 | 226.57 |  | 0 | CS ÚRS 2018 02 |  | základní |  | 0 | 0.00982 | 2.2249 | 0 | 0 | 16 | K | 2 |  |  |  | ROZPOCET |  |  |  |  | 0 | 0 | 0 | 0 | 0 | 1 | 0 | 16 | 791990643
| PSC |  | Poznámka k souboru cen: 1. V cenách -1123 až -2225 Podlahové konstrukce podkladové z desek dřevoštěpkových a cementotřískových jsou započteny i náklady na dodávku spojovacích prostředků, na tyto položky se nevztahuje ocenění dodávky spojovacích prostředků. | [14 empty] | PSC | 2
| VV |  | "vč. 107a+107b+řezy+popis TZ | [14 empty] | VV | 2 | 1 | True | 0 | ROZPOCET
| VV |  | 2*(3,6+43,5+3,6+32,7)*0,5 |  | 83.4 | [12 empty] | VV | 2 | 2 | True | 0 | ROZPOCET
| VV |  | -19,5*0,5 |  | -9.75 | [12 empty] | VV | 2 | 2 | True | 0 | ROZPOCET
| VV |  | 2*(3,6+43,5+3,6+25,72)*0,5 |  | 76.42 | [12 empty] | VV | 2 | 2 | True | 0 | ROZPOCET
| VV |  | -19,5*0,5 |  | -9.75 | [12 empty] | VV | 2 | 2 | True | 0 | ROZPOCET
| VV |  | 2*(7,25+0,15+6,55+19,5)*0,5 |  | 33.45 | [12 empty] | VV | 2 | 2 | True | 0 | ROZPOCET
| VV |  | "vč. 108+řezy+popis TZ | [14 empty] | VV | 2 | 1 | True | 0 | ROZPOCET
| VV |  | 2*(7,25+19,5)*0,5 |  | 26.75 | [12 empty] | VV | 2 | 2 | True | 0 | ROZPOCET
| VV |  | 2*(6,55+19,5)*0,5 |  | 26.05 | [12 empty] | VV | 2 | 2 | True | 0 | ROZPOCET
| VV |  | Součet |  | 226.57 | [12 empty] | VV | 2 | 4 | True | 1 | ROZPOCET
161 | K | 762595001 | Spojovací prostředky podlah a podkladových konstrukcí hřebíky, vruty | m2 | 226.57 |  | 0 | CS ÚRS 2018 02 |  | základní |  | 0 | 0.0002 | 0.045314 | 0 | 0 | 16 | K | 2 |  |  |  | ROZPOCET |  |  |  |  | 0 | 0 | 0 | 0 | 0 | 1 | 0 | 16 | -1339516356
| PSC |  | Poznámka k souboru cen: 1. Cena -5001 je určena pro montážní ceny souborů cen : 762 51- Podlahové konstrukce podkladové, ceny -2235 až - 2255, 762 52- Položení podlah, 762 59- Zakrytí kanálů a výkopů 2. Ochrana konstrukce se oceňuje samostatně, např. položkami 762 08-3 Impregnace řeziva, tohoto katalogu, nebo příslušnými položkami katalogu 800-783 Nátěry. | [14 empty] | PSC | 2
162 | K | 998762103 | Přesun hmot pro konstrukce tesařské stanovený z hmotnosti přesunovaného materiálu vodorovná dopravní vzdálenost do 50 m v objektech výšky přes 12 do 24 m | t | 2.27 |  | 0 | CS ÚRS 2018 02 |  | základní |  | 0 | 0 | 0 | 0 | 0 | 16 | K | 2 |  |  |  | ROZPOCET |  |  |  |  | 0 | 0 | 0 | 0 | 0 | 1 | 0 | 16 | 712464996
| PSC |  | Poznámka k souboru cen: 1. Ceny pro přesun hmot stanovený z hmotnosti přesunovaného materiálu se používají tehdy, pokud je možné určit hmotnost za celý stavební díl. Do této hmotnosti se započítává i hmotnost materiálů oceňovaných ve specifikaci. 2. Pokud nelze jednoznačně stanovit hmotnost přesunovaných materiálů, lze pro výpočet přesunu hmot použít orientačně procentní sazbu. Touto sazbou se vynásobí rozpočtové náklady za celý stavební díl včetně nákladů na materiál ve specifikacích. 3. Příplatek k cenám -2181 pro přesun prováděný bez použití mechanizace, tj. za ztížených podmínek, lze použít pouze pro hmotnost materiálu, která se tímto způsobem skutečně přemísťuje. | [14 empty] | PSC | 2
| D | 763 | Konstrukce suché výstavby |  |  |  | 0 |  |  |  |  | 0 |  | 1.5739 |  | 0 | 2 | D | 1 |  |  |  | ROZPOCET | [10 empty] | 0
163 | K | 763131714 | Podhled ze sádrokartonových desek ostatní práce a konstrukce na podhledech ze sádrokartonových desek základní penetrační nátěr | m2 | 156.8 |  | 0 | CS ÚRS 2018 02 |  | základní |  | 0 | 0.0001 | 0.01568 | 0 | 0 | 16 | K | 2 |  |  |  | ROZPOCET |  |  |  |  | 0 | 0 | 0 | 0 | 0 | 1 | 0 | 16 | -996729591
| PSC |  | Poznámka k souboru cen: 1. V cenách jsou započteny i náklady na tmelení a výztužnou pásku. 2. V cenách nejsou započteny náklady na základní penetrační nátěr; tyto se oceňují cenou -1714. 3. Ceny 763 13-13 lze použít i pro dvouvrstvou dřevěnou spodní konstrukci s nosnými latěmi 60 x 40 mm a montážnímu latěmi 48 x 24 mm. 4. Ceny -1611 až -1613 Montáž nosné konstrukce je stanoveny pro m2 plochy podhledu. 5. V ceně -1611 nejsou započteny náklady na dřevo a v cenách -2612 a -2613 náklady na profily; tyto se oceňují ve specifikaci. Doporučené množství na 1 m2 příčky je 3,0 m profilu CD a 0,9 m profilu UD. 6. V cenách -1621 až -1624 Montáž desek nejsou započteny náklady na desky; tato dodávka se oceňuje ve specifikaci. 7. V ceně -1763 Příplatek za průhyb nosného stropu přes 20 mm je započtena pouze montáž, atypický profil se oceňuje individuálně ve specifikaci. | [14 empty] | PSC | 2
| VV |  | 196,0*0,8 |  | 156.8 | [12 empty] | VV | 2 | 2 | True | 1 | ROZPOCET
164 | K | 763131772 | Podhled ze sádrokartonových desek Příplatek k cenám za rovinnost kvality celoplošné tmelení kvality Q4 | m2 | 156.8 |  | 0 | CS ÚRS 2018 02 |  | základní |  | 0 | 0.00025 | 0.0392 | 0 | 0 | 16 | K | 2 |  |  |  | ROZPOCET |  |  |  |  | 0 | 0 | 0 | 0 | 0 | 1 | 0 | 16 | -1883138725
| PSC |  | Poznámka k souboru cen: 1. V cenách jsou započteny i náklady na tmelení a výztužnou pásku. 2. V cenách nejsou započteny náklady na základní penetrační nátěr; tyto se oceňují cenou -1714. 3. Ceny 763 13-13 lze použít i pro dvouvrstvou dřevěnou spodní konstrukci s nosnými latěmi 60 x 40 mm a montážnímu latěmi 48 x 24 mm. 4. Ceny -1611 až -1613 Montáž nosné konstrukce je stanoveny pro m2 plochy podhledu. 5. V ceně -1611 nejsou započteny náklady na dřevo a v cenách -2612 a -2613 náklady na profily; tyto se oceňují ve specifikaci. Doporučené množství na 1 m2 příčky je 3,0 m profilu CD a 0,9 m profilu UD. 6. V cenách -1621 až -1624 Montáž desek nejsou započteny náklady na desky; tato dodávka se oceňuje ve specifikaci. 7. V ceně -1763 Příplatek za průhyb nosného stropu přes 20 mm je započtena pouze montáž, atypický profil se oceňuje individuálně ve specifikaci. | [14 empty] | PSC | 2
165 | K | 763164145 | Obklad ze sádrokartonových desek konstrukcí dřevěných včetně ochranných úhelníků ve tvaru L rozvinuté šíře přes 0,4 do 0,8 m, opláštěný deskou protipožární impregnovanou H2DF, tl. 12,5 mm | m | 196 |  | 0 | CS ÚRS 2018 02 |  | základní |  | 0 | 0.00775 | 1.519 | 0 | 0 | 16 | K | 2 |  |  |  | ROZPOCET |  |  |  |  | 0 | 0 | 0 | 0 | 0 | 1 | 0 | 16 | -426179370
| PSC |  | Poznámka k souboru cen: 1. Ceny jsou určeny pro obklad trámů i sloupů. 2. V cenách jsou započteny i náklady na tmelení, výztužnou pásku a ochranu rohů úhelníky. 3. V cenách nejsou započteny náklady na základní penetrační nátěr; tyto se oceňují cenou 763 13-1714. 4. V cenách montáže obkladů nejsou započteny náklady na: a) desky; tato dodávka se oceňuje ve specifikaci, b) ochranné úhelníky; tato dodávka se oceňuje ve specifikaci, c) profily u obkladu konstrukcí kovových – u cen -4791 až -4793; tato dodávka se oceňuje ve specifikaci. | [14 empty] | PSC | 2
| VV |  | "vč. 105a+105b+106a+106b+řezy+popis TZ | [14 empty] | VV | 2 | 1 | True | 0 | ROZPOCET
| VV |  | 3,8*(14+7)*2 |  | 159.6 | [12 empty] | VV | 2 | 2 | True | 0 | ROZPOCET
| VV |  | 2,6*6*2 |  | 31.2 | [12 empty] | VV | 2 | 2 | True | 0 | ROZPOCET
| VV |  | 1,3*2*2 |  | 5.2 | [12 empty] | VV | 2 | 2 | True | 0 | ROZPOCET
| VV |  | Součet |  | 196 | [12 empty] | VV | 2 | 4 | True | 1 | ROZPOCET
166 | K | 998763303 | Přesun hmot pro konstrukce montované z desek sádrokartonových, sádrovláknitých, cementovláknitých nebo cementových stanovený z hmotnosti přesunovaného materiálu vodorovná dopravní vzdálenost do 50 m v objektech výšky přes 12 do 24 m | t | 1.574 |  | 0 | CS ÚRS 2018 02 |  | základní |  | 0 | 0 | 0 | 0 | 0 | 16 | K | 2 |  |  |  | ROZPOCET |  |  |  |  | 0 | 0 | 0 | 0 | 0 | 1 | 0 | 16 | 1809108593
| PSC |  | Poznámka k souboru cen: 1. Ceny pro přesun hmot stanovený z hmotnosti přesunovaného materiálu se použijí tehdy, pokud je možné určit hmotnost za celý stavební díl. Do této hmotnosti se započítává i hmotnost materiálů oceňovaných ve specifikaci. 2. Pokud nelze jednoznačně stanovit hmotnost přesunovaných materiálů, lze pro výpočet přesunu hmot použít orientačně procentní sazbu. Touto sazbou se vynásobí rozpočtové náklady za celý stavební díl včetně nákladů na materiál ve specifikacích. 3. Příplatek k cenám -3381 pro přesun prováděný bez použití mechanizace, tj. za ztížených podmínek, lze použít pouze pro hmotnost materiálu, která se tímto způsobem skutečně přemísťuje. U přesunu stanoveného procentní sazbou se ztížení přesunu ocení individuálně. | [14 empty] | PSC | 2
| D | 764 | Konstrukce klempířské |  |  |  | 0 |  |  |  |  | 0 |  | 1.5417 |  | 1.3787 | 2 | D | 1 |  |  |  | ROZPOCET | [10 empty] | 0
167 | K | 764001811 | Demontáž klempířských konstrukcí dilatační lišty do suti | m | 45 |  | 0 | CS ÚRS 2018 02 |  | základní |  | 0 | 0 | 0 | 0.00067 | 0.03015 | 16 | K | 2 |  |  |  | ROZPOCET |  |  |  |  | 0 | 0 | 0 | 0 | 0 | 1 | 0 | 16 | -706072940
168 | K | 764002841 | Demontáž klempířských konstrukcí oplechování horních ploch zdí a nadezdívek do suti | m | 296.4 |  | 0 | CS ÚRS 2018 02 |  | základní |  | 0 | 0 | 0 | 0.00191 | 0.56612 | 16 | K | 2 |  |  |  | ROZPOCET |  |  |  |  | 0 | 0 | 0 | 0 | 0 | 1 | 0 | 16 | -1100324283
| VV |  | "vč. 134+řezy+popis TZ | [14 empty] | VV | 2 | 1 | True | 0 | ROZPOCET
| VV |  | 2*(43,5+3,6+3,6+32,7) |  | 166.8 | [12 empty] | VV | 2 | 2 | True | 0 | ROZPOCET
| VV |  | 11,75*2 |  | 23.5 | [12 empty] | VV | 2 | 2 | True | 0 | ROZPOCET
| VV |  | "vč. 135+řezy+popis TZ | [14 empty] | VV | 2 | 1 | True | 0 | ROZPOCET
| VV |  | 2*(7,5+19,5) |  | 54 | [12 empty] | VV | 2 | 2 | True | 0 | ROZPOCET
| VV |  | 2*(6,55+19,5) |  | 52.1 | [12 empty] | VV | 2 | 2 | True | 0 | ROZPOCET
| VV |  | Součet |  | 296.4 | [12 empty] | VV | 2 | 4 | True | 1 | ROZPOCET
169 | K | 764002851 | Demontáž klempířských konstrukcí oplechování parapetů do suti | m | 410.24 |  | 0 | CS ÚRS 2018 02 |  | základní |  | 0 | 0 | 0 | 0.00167 | 0.6851 | 16 | K | 2 |  |  |  | ROZPOCET |  |  |  |  | 0 | 0 | 0 | 0 | 0 | 1 | 0 | 16 | -1533440931
| VV |  | "vč. 130+131+132+133+134+řezy+popis TZ | [14 empty] | VV | 2 | 1 | True | 0 | ROZPOCET
| VV |  | "pp" | [14 empty] | VV | 2 | 1 | True | 0 | ROZPOCET
| VV |  | 1,2+8,4+29,74+1,8+1,8 |  | 42.94 | [12 empty] | VV | 2 | 2 | True | 0 | ROZPOCET
| VV |  | 0,9*7 |  | 6.3 | [12 empty] | VV | 2 | 2 | True | 0 | ROZPOCET
| VV |  | "1" | [14 empty] | VV | 2 | 1 | True | 0 | ROZPOCET
| VV |  | 2,6*10 |  | 26 | [12 empty] | VV | 2 | 2 | True | 0 | ROZPOCET
| VV |  | 11,6+16,2+11,4+3,9+3,9+21,3+8,4+16,2 |  | 92.9 | [12 empty] | VV | 2 | 2 | True | 0 | ROZPOCET
| VV |  | 1,2*4 |  | 4.8 | [12 empty] | VV | 2 | 2 | True | 0 | ROZPOCET
| VV |  | 1,8*3 |  | 5.4 | [12 empty] | VV | 2 | 2 | True | 0 | ROZPOCET
| VV |  | "2-3" | [14 empty] | VV | 2 | 1 | True | 0 | ROZPOCET
| VV |  | 3,6*21*2 |  | 151.2 | [12 empty] | VV | 2 | 2 | True | 0 | ROZPOCET
| VV |  | 11,4*2*2 |  | 45.6 | [12 empty] | VV | 2 | 2 | True | 0 | ROZPOCET
| VV |  | 1,2*4*2 |  | 9.6 | [12 empty] | VV | 2 | 2 | True | 0 | ROZPOCET
| VV |  | "4+stř" | [14 empty] | VV | 2 | 1 | True | 0 | ROZPOCET
| VV |  | 17,4+4,8+3,3 |  | 25.5 | [12 empty] | VV | 2 | 2 | True | 0 | ROZPOCET
| VV |  | Součet |  | 410.24 | [12 empty] | VV | 2 | 4 | True | 1 | ROZPOCET
170 | K | 764002871 | Demontáž klempířských konstrukcí lemování zdí do suti | m | 55.61 |  | 0 | CS ÚRS 2018 02 |  | základní |  | 0 | 0 | 0 | 0.00175 | 0.097318 | 16 | K | 2 |  |  |  | ROZPOCET |  |  |  |  | 0 | 0 | 0 | 0 | 0 | 1 | 0 | 16 | -1000874483
| VV |  | "vč. 134+řezy+popis TZ | [14 empty] | VV | 2 | 1 | True | 0 | ROZPOCET
| VV |  | 2*(19,5+7,5+0,15+0,655) |  | 55.61 | [12 empty] | VV | 2 | 2 | True | 1 | ROZPOCET
171 | K | 764041423 | Dilatační lišta z titanzinkového předzvětralého plechu připojovací, včetně tmelení rš 150 mm | m | 142.3 |  | 0 | CS ÚRS 2018 02 |  | základní |  | 0 | 0.00094 | 0.13376 | 0 | 0 | 16 | K | 2 |  |  |  | ROZPOCET |  |  |  |  | 0 | 0 | 0 | 0 | 0 | 1 | 0 | 16 | 1613848735
| VV |  | "dle výpisu" | [14 empty] | VV | 2 | 1 | True | 0 | ROZPOCET
| VV |  | "K9" | [14 empty] | VV | 2 | 1 | True | 0 | ROZPOCET
| VV |  | 142,3 |  | 142.3 | [12 empty] | VV | 2 | 2 | True | 1 | ROZPOCET
172 | K | 764245406 | Oplechování horních ploch zdí a nadezdívek (atik) z titanzinkového předzvětralého plechu celoplošně lepené rš 500 mm | m | 62 |  | 0 | CS ÚRS 2018 02 |  | základní |  | 0 | 0.00423 | 0.26226 | 0 | 0 | 16 | K | 2 |  |  |  | ROZPOCET |  |  |  |  | 0 | 0 | 0 | 0 | 0 | 1 | 0 | 16 | 1529715482
| VV |  | "dle výpisu" | [14 empty] | VV | 2 | 1 | True | 0 | ROZPOCET
| VV |  | "K13" | [14 empty] | VV | 2 | 1 | True | 0 | ROZPOCET
| VV |  | 28,5 |  | 28.5 | [12 empty] | VV | 2 | 2 | True | 0 | ROZPOCET
| VV |  | "K14" | [14 empty] | VV | 2 | 1 | True | 0 | ROZPOCET
| VV |  | 33,5 |  | 33.5 | [12 empty] | VV | 2 | 2 | True | 0 | ROZPOCET
| VV |  | Součet |  | 62 | [12 empty] | VV | 2 | 4 | True | 1 | ROZPOCET
173 | K | 764245407 | Oplechování horních ploch zdí a nadezdívek (atik) z titanzinkového předzvětralého plechu celoplošně lepené rš 670 mm | m | 67.3 |  | 0 | CS ÚRS 2018 02 |  | základní |  | 0 | 0.00522 | 0.35131 | 0 | 0 | 16 | K | 2 |  |  |  | ROZPOCET |  |  |  |  | 0 | 0 | 0 | 0 | 0 | 1 | 0 | 16 | -2083113173
| VV |  | "dle výpisu" | [14 empty] | VV | 2 | 1 | True | 0 | ROZPOCET
| VV |  | "K12" | [14 empty] | VV | 2 | 1 | True | 0 | ROZPOCET
| VV |  | 67,3 |  | 67.3 | [12 empty] | VV | 2 | 2 | True | 1 | ROZPOCET
174 | K | 764245408 | Oplechování horních ploch zdí a nadezdívek (atik) z titanzinkového předzvětralého plechu celoplošně lepené rš 750 mm | m | 17 |  | 0 | CS ÚRS 2018 02 |  | základní |  | 0 | 0.00584 | 0.09928 | 0 | 0 | 16 | K | 2 |  |  |  | ROZPOCET |  |  |  |  | 0 | 0 | 0 | 0 | 0 | 1 | 0 | 16 | -723345960
| VV |  | "dle výpisu" | [14 empty] | VV | 2 | 1 | True | 0 | ROZPOCET
| VV |  | "K1" | [14 empty] | VV | 2 | 1 | True | 0 | ROZPOCET
| VV |  | 17,0 |  | 17 | [12 empty] | VV | 2 | 2 | True | 1 | ROZPOCET
175 | K | 764245411 | Oplechování horních ploch zdí a nadezdívek (atik) z titanzinkového předzvětralého plechu celoplošně lepené přes rš 800 mm | m2 | 58.45 |  | 0 | CS ÚRS 2018 02 |  | základní |  | 0 | 0.00721 | 0.42142 | 0 | 0 | 16 | K | 2 |  |  |  | ROZPOCET |  |  |  |  | 0 | 0 | 0 | 0 | 0 | 1 | 0 | 16 | 315979413
| VV |  | "dle výpisu" | [14 empty] | VV | 2 | 1 | True | 0 | ROZPOCET
| VV |  | "K6" | [14 empty] | VV | 2 | 1 | True | 0 | ROZPOCET
| VV |  | 46,0*1,2 |  | 55.2 | [12 empty] | VV | 2 | 2 | True | 0 | ROZPOCET
| VV |  | "K7" | [14 empty] | VV | 2 | 1 | True | 0 | ROZPOCET
| VV |  | 2,5*1,3 |  | 3.25 | [12 empty] | VV | 2 | 2 | True | 0 | ROZPOCET
| VV |  | Součet |  | 58.45 | [12 empty] | VV | 2 | 4 | True | 1 | ROZPOCET
176 | K | 764246442 | Oplechování parapetů z titanzinkového předzvětralého plechu rovných celoplošně lepené, bez rohů rš 200 mm | m | 25.6 |  | 0 | CS ÚRS 2018 02 |  | základní |  | 0 | 0.00159 | 0.040704 | 0 | 0 | 16 | K | 2 |  |  |  | ROZPOCET |  |  |  |  | 0 | 0 | 0 | 0 | 0 | 1 | 0 | 16 | -472101866
| VV |  | "dle výpisu" | [14 empty] | VV | 2 | 1 | True | 0 | ROZPOCET
| VV |  | "K3" | [14 empty] | VV | 2 | 1 | True | 0 | ROZPOCET
| VV |  | 13,5 |  | 13.5 | [12 empty] | VV | 2 | 2 | True | 0 | ROZPOCET
| VV |  | "K4" | [14 empty] | VV | 2 | 1 | True | 0 | ROZPOCET
| VV |  | 3,6 |  | 3.6 | [12 empty] | VV | 2 | 2 | True | 0 | ROZPOCET
| VV |  | "K5" | [14 empty] | VV | 2 | 1 | True | 0 | ROZPOCET
| VV |  | 2,9 |  | 2.9 | [12 empty] | VV | 2 | 2 | True | 0 | ROZPOCET
| VV |  | "K8" | [14 empty] | VV | 2 | 1 | True | 0 | ROZPOCET
| VV |  | 5,6 |  | 5.6 | [12 empty] | VV | 2 | 2 | True | 0 | ROZPOCET
| VV |  | Součet |  | 25.6 | [12 empty] | VV | 2 | 4 | True | 1 | ROZPOCET
177 | K | 764246444 | Oplechování parapetů z titanzinkového předzvětralého plechu rovných celoplošně lepené, bez rohů rš 330 mm | m | 29.8 |  | 0 | CS ÚRS 2018 02 |  | základní |  | 0 | 0.00264 | 0.078672 | 0 | 0 | 16 | K | 2 |  |  |  | ROZPOCET |  |  |  |  | 0 | 0 | 0 | 0 | 0 | 1 | 0 | 16 | -255571818
| VV |  | "dle výpisu" | [14 empty] | VV | 2 | 1 | True | 0 | ROZPOCET
| VV |  | "K2" | [14 empty] | VV | 2 | 1 | True | 0 | ROZPOCET
| VV |  | 29,8 |  | 29.8 | [12 empty] | VV | 2 | 2 | True | 1 | ROZPOCET
178 | K | 764341416 | Lemování zdí z titanzinkového předzvětralého plechu boční nebo horní rovných, střech s krytinou skládanou mimo prejzovou rš 500 mm | m | 34.2 |  | 0 | CS ÚRS 2018 02 |  | základní |  | 0 | 0.00294 | 0.10055 | 0 | 0 | 16 | K | 2 |  |  |  | ROZPOCET |  |  |  |  | 0 | 0 | 0 | 0 | 0 | 1 | 0 | 16 | 1608314341
| VV |  | "dle výpisu" | [14 empty] | VV | 2 | 1 | True | 0 | ROZPOCET
| VV |  | "K10" | [14 empty] | VV | 2 | 1 | True | 0 | ROZPOCET
| VV |  | 34,2 |  | 34.2 | [12 empty] | VV | 2 | 2 | True | 1 | ROZPOCET
179 | K | 764345424 | Lemování trub,konzol,držáků a ostatních kusových prvků z titanzinkového předzvětralého plechu střech s krytinou skládanou mimo prejzovou nebo z plechu, průměr přes 150 do 200 mm | kus | 21 |  | 0 | CS ÚRS 2018 02 |  | základní |  | 0 | 0.00256 | 0.05376 | 0 | 0 | 16 | K | 2 |  |  |  | ROZPOCET |  |  |  |  | 0 | 0 | 0 | 0 | 0 | 1 | 0 | 16 | 774238527
| VV |  | "dle výpisu" | [14 empty] | VV | 2 | 1 | True | 0 | ROZPOCET
| VV |  | "K11" | [14 empty] | VV | 2 | 1 | True | 0 | ROZPOCET
| VV |  | 14 |  | 14 | [12 empty] | VV | 2 | 2 | True | 0 | ROZPOCET
| VV |  | "K16" | [14 empty] | VV | 2 | 1 | True | 0 | ROZPOCET
| VV |  | 7 |  | 7 | [12 empty] | VV | 2 | 2 | True | 0 | ROZPOCET
| VV |  | Součet |  | 21 | [12 empty] | VV | 2 | 4 | True | 1 | ROZPOCET
180 | K | 76435-K15 | M+D Střešní vtok dvojstupňový DN 150mm tepelně izolovaný s připojený. živ.pásem - viz celý popis K15 | kus | 14 |  | 0 |  |  | základní |  | 0 | 0 | 0 | 0 | 0 | 16 | K | 2 |  |  |  | ROZPOCET |  |  |  |  | 0 | 0 | 0 | 0 | 0 | 1 | 0 | 16 | 254542056
181 | K | 998764103 | Přesun hmot pro konstrukce klempířské stanovený z hmotnosti přesunovaného materiálu vodorovná dopravní vzdálenost do 50 m v objektech výšky přes 12 do 24 m | t | 1.542 |  | 0 | CS ÚRS 2018 02 |  | základní |  | 0 | 0 | 0 | 0 | 0 | 16 | K | 2 |  |  |  | ROZPOCET |  |  |  |  | 0 | 0 | 0 | 0 | 0 | 1 | 0 | 16 | -919916536
| PSC |  | Poznámka k souboru cen: 1. Ceny pro přesun hmot stanovený z hmotnosti přesunovaného materiálu se používají tehdy, pokud je možné určit hmotnost za celý stavební díl. Do této hmotnosti se započítává i hmotnost materiálů oceňovaných ve specifikaci. 2. Pokud nelze jednoznačně stanovit hmotnost přesunovaných materiálů, lze pro výpočet přesunu hmot použít orientačně procentní sazbu. Touto sazbou se vynásobí rozpočtové náklady za celý stavební díl včetně nákladů na materiál ve specifikacích. 3. Příplatek k cenám -4181 pro přesun prováděný bez použití mechanizace, tj. za ztížených podmínek, lze použít pouze pro hmotnost materiálu, která se tímto způsobem skutečně přemísťuje. | [14 empty] | PSC | 2
| D | 765 | Krytina skládaná |  |  |  | 0 |  |  |  |  | 0 |  | 0.066121 |  | 0 | 2 | D | 1 |  |  |  | ROZPOCET | [10 empty] | 0
182 | K | 765192001 | Nouzové zakrytí střechy plachtou | m2 | 472.29 |  | 0 | CS ÚRS 2018 02 |  | základní |  | 0 | 0.00014 | 0.066121 | 0 | 0 | 16 | K | 2 |  |  |  | ROZPOCET |  |  |  |  | 0 | 0 | 0 | 0 | 0 | 1 | 0 | 16 | -1759172348
| PSC |  | Poznámka k souboru cen: 1. Cenu lze použít pro přechodné zakrytí střechy nebo krovu. 2. V ceně 765 19-2001 jsou započteny náklady i na: a) montáž a demontáž plachty, b) opotřebení plachty. | [14 empty] | PSC | 2
| VV |  | "vč. 107a+107b+řezy+popis TZ | [14 empty] | VV | 2 | 1 | True | 0 | ROZPOCET
| VV |  | "stř3" | [14 empty] | VV | 2 | 1 | True | 0 | ROZPOCET
| VV |  | "S3" | [14 empty] | VV | 2 | 1 | True | 0 | ROZPOCET
| VV |  | 472,29 |  | 472.29 | [12 empty] | VV | 2 | 2 | True | 1 | ROZPOCET
183 | K | 998765103 | Přesun hmot pro krytiny skládané stanovený z hmotnosti přesunovaného materiálu vodorovná dopravní vzdálenost do 50 m na objektech výšky přes 12 do 24 m | t | 0.066 |  | 0 | CS ÚRS 2018 02 |  | základní |  | 0 | 0 | 0 | 0 | 0 | 16 | K | 2 |  |  |  | ROZPOCET |  |  |  |  | 0 | 0 | 0 | 0 | 0 | 1 | 0 | 16 | 1533228899
| PSC |  | Poznámka k souboru cen: 1. Ceny pro přesun hmot stanovený z hmotnosti přesunovaného materiálu se používají tehdy, pokud je možné určit hmotnost za celý stavební díl. Do této hmotnosti se započítává i hmotnost materiálů oceňovaných ve specifikaci. 2. Pokud nelze jednoznačně stanovit hmotnost přesunovaných materiálů, lze pro výpočet přesunu hmot použít orientačně procentní sazbu. Touto sazbou se vynásobí rozpočtové náklady za celý stavební díl včetně nákladů na materiál ve specifikacích. 3. Příplatek k cenám -5181 pro přesun prováděný bez použití mechanizace, tj. za ztížených podmínek, lze použít pouze pro hmotnost materiálu, která se tímto způsobem skutečně přemísťuje. | [14 empty] | PSC | 2
| D | 766 | Konstrukce truhlářské |  |  |  | 0 |  |  |  |  | 0 |  | 2.7782 |  | 0.73087 | 2 | D | 1 |  |  |  | ROZPOCET | [10 empty] | 0
184 | K | 766441821 | Demontáž parapetních desek dřevěných nebo plastových šířky do 300 mm délky přes 1m | kus | 4 |  | 0 | CS ÚRS 2018 02 |  | základní |  | 0 | 0 | 0 | 0.005 | 0.02 | 16 | K | 2 |  |  |  | ROZPOCET |  |  |  |  | 0 | 0 | 0 | 0 | 0 | 1 | 0 | 16 | -1717011563
| VV |  | "vč. 132+řezy+popis TZ | [14 empty] | VV | 2 | 1 | True | 0 | ROZPOCET
| VV |  | 4 |  | 4 | [12 empty] | VV | 2 | 2 | True | 1 | ROZPOCET
185 | K | 766441822- | Demontáž parapetních desek dřevěných nebo plastových šířky přes 300 mm délky přes 1m | m | 118.479 |  | 0 |  |  | základní |  | 0 | 0 | 0 | 0.006 | 0.71087 | 16 | K | 2 |  |  |  | ROZPOCET |  |  |  |  | 0 | 0 | 0 | 0 | 0 | 1 | 0 | 16 | 534239210
| VV |  | "vč. 132+řezy+popis TZ | [14 empty] | VV | 2 | 1 | True | 0 | ROZPOCET
| VV |  | 6,375+0,7+41,6+0,7+0,8 |  | 50.175 | [12 empty] | VV | 2 | 2 | True | 0 | ROZPOCET
| VV |  | (5,175+4,652+5,2)*2 |  | 30.054 | [12 empty] | VV | 2 | 2 | True | 0 | ROZPOCET
| VV |  | 5,6*6 |  | 33.6 | [12 empty] | VV | 2 | 2 | True | 0 | ROZPOCET
| VV |  | 4,65 |  | 4.65 | [12 empty] | VV | 2 | 2 | True | 0 | ROZPOCET
| VV |  | Součet |  | 118.479 | [12 empty] | VV | 2 | 4 | True | 1 | ROZPOCET
186 | K | 766622131 | Montáž oken plastových včetně montáže rámu na polyuretanovou pěnu plochy přes 1 m2 otevíravých nebo sklápěcích do zdiva, výšky do 1,5 m | m2 | 20.52 |  | 0 | CS ÚRS 2018 02 |  | základní |  | 0 | 0.00027 | 0.0055404 | 0 | 0 | 16 | K | 2 |  |  |  | ROZPOCET |  |  |  |  | 0 | 0 | 0 | 0 | 0 | 1 | 0 | 16 | -937501145
| PSC |  | Poznámka k souboru cen: 1. V cenách montáže oken jsou započteny i náklady na zaměření, vyklínování, horizontální i vertikální vyrovnání okenního rámu, ukotvení a vyplnění spáry mezi rámem a ostěním polyuretanovou pěnou, včetně zednického začištění. 2. Tepelnou izolaci mezi ostěním a rámem okna je možné ocenit položkami 766 62 - 9 . . Příplatek k cenám za tepelnou izolaci mezi ostěním a rámem okna jsou započteny náklady na izolaci vnější i vnitřní. 3. Délka izolace se určuje v metrech délky rámu okna. | [14 empty] | PSC | 2
| VV |  | "dle výpisu" | [14 empty] | VV | 2 | 1 | True | 0 | ROZPOCET
| VV |  | "P1" | [14 empty] | VV | 2 | 1 | True | 0 | ROZPOCET
| VV |  | 0,9*1,2*15 |  | 16.2 | [12 empty] | VV | 2 | 2 | True | 0 | ROZPOCET
| VV |  | "P2" | [14 empty] | VV | 2 | 1 | True | 0 | ROZPOCET
| VV |  | 1,8*1,2*2 |  | 4.32 | [12 empty] | VV | 2 | 2 | True | 0 | ROZPOCET
| VV |  | Součet |  | 20.52 | [12 empty] | VV | 2 | 4 | True | 1 | ROZPOCET
187 | M | 611-P1 | okno plastové jednokřídlové 900x1200mm s pákovým uzávěrem - dle technických a kvalitativních požadavků - viz celý popis P1 | kus | 15 |  | 0 |  |  | základní |  | 0 | 0.02 | 0.3 | 0 | 0 | 32 | M | 2 |  |  |  | ROZPOCET |  |  |  |  | 0 | 0 | 0 | 0 | 0 | 1 | 0 | 16 | 1790893742
188 | M | 611-P2 | okno plastové jednokřídlové 1800x1200mm s pákovým uzávěrem - dle technických a kvalitativních požadavků - viz celý popis P2 | kus | 2 |  | 0 |  |  | základní |  | 0 | 0.04 | 0.08 | 0 | 0 | 32 | M | 2 |  |  |  | ROZPOCET |  |  |  |  | 0 | 0 | 0 | 0 | 0 | 1 | 0 | 16 | 1404197635
189 | K | 766694111 | Montáž ostatních truhlářských konstrukcí parapetních desek dřevěných nebo plastových šířky do 300 mm, délky do 1000 mm | kus | 42 |  | 0 | CS ÚRS 2018 02 |  | základní |  | 0 | 0 | 0 | 0 | 0 | 16 | K | 2 |  |  |  | ROZPOCET |  |  |  |  | 0 | 0 | 0 | 0 | 0 | 1 | 0 | 16 | 77468872
| PSC |  | Poznámka k souboru cen: 1. Cenami -8111 a -8112 se oceňuje montáž vrat oboru JKPOV 611. 2. Cenami -97 . . nelze oceňovat venkovní krycí lišty balkónových dveří; tato montáž se oceňuje cenou -1610. | [14 empty] | PSC | 2
| VV |  | "dle výpisu" | [14 empty] | VV | 2 | 1 | True | 0 | ROZPOCET
| VV |  | "P3" | [14 empty] | VV | 2 | 1 | True | 0 | ROZPOCET
| VV |  | 42 |  | 42 | [12 empty] | VV | 2 | 2 | True | 1 | ROZPOCET
190 | M | 61144401 | parapet plastový vnitřní - komůrkový 25 x 2 x 100 cm | m | 41.58 |  | 0 | CS ÚRS 2018 02 |  | základní |  | 0 | 0.0015 | 0.06237 | 0 | 0 | 32 | M | 2 |  |  |  | ROZPOCET |  |  |  |  | 0 | 0 | 0 | 0 | 0 | 1 | 0 | 16 | -1125380827
| VV |  | 42,000*0,9 |  | 37.8 | [12 empty] | VV | 2 | 2 | True | 1 | ROZPOCET
| VV |  | 37,8*1,1 'Přepočtené koeficientem množství |  | 41.58 | [12 empty] | VV | 2 | 2 | False | 1 | ROZPOCET
191 | M | 61144019 | koncovka k parapetu plastovému vnitřnímu 1 pár | sada | 42 |  | 0 | CS ÚRS 2018 02 |  | základní |  | 0 | 0.0002 | 0.0084 | 0 | 0 | 32 | M | 2 |  |  |  | ROZPOCET |  |  |  |  | 0 | 0 | 0 | 0 | 0 | 1 | 0 | 16 | -1028352948
192 | K | 766694112 | Montáž ostatních truhlářských konstrukcí parapetních desek dřevěných nebo plastových šířky do 300 mm, délky přes 1000 do 1600 mm | kus | 17 |  | 0 | CS ÚRS 2018 02 |  | základní |  | 0 | 0 | 0 | 0 | 0 | 16 | K | 2 |  |  |  | ROZPOCET |  |  |  |  | 0 | 0 | 0 | 0 | 0 | 1 | 0 | 16 | -570374815
| PSC |  | Poznámka k souboru cen: 1. Cenami -8111 a -8112 se oceňuje montáž vrat oboru JKPOV 611. 2. Cenami -97 . . nelze oceňovat venkovní krycí lišty balkónových dveří; tato montáž se oceňuje cenou -1610. | [14 empty] | PSC | 2
| VV |  | "dle výpisu" | [14 empty] | VV | 2 | 1 | True | 0 | ROZPOCET
| VV |  | "P4" | [14 empty] | VV | 2 | 1 | True | 0 | ROZPOCET
| VV |  | 6 |  | 6 | [12 empty] | VV | 2 | 2 | True | 0 | ROZPOCET
| VV |  | "P7" | [14 empty] | VV | 2 | 1 | True | 0 | ROZPOCET
| VV |  | 11 |  | 11 | [12 empty] | VV | 2 | 2 | True | 0 | ROZPOCET
| VV |  | Součet |  | 17 | [12 empty] | VV | 2 | 4 | True | 1 | ROZPOCET
193 | M | 61144401 | parapet plastový vnitřní - komůrkový 25 x 2 x 100 cm | m | 7.92 |  | 0 | CS ÚRS 2018 02 |  | základní |  | 0 | 0.0015 | 0.01188 | 0 | 0 | 32 | M | 2 |  |  |  | ROZPOCET |  |  |  |  | 0 | 0 | 0 | 0 | 0 | 1 | 0 | 16 | -1868414310
| VV |  | 6,000*1,2 |  | 7.2 | [12 empty] | VV | 2 | 2 | True | 1 | ROZPOCET
| VV |  | 7,2*1,1 'Přepočtené koeficientem množství |  | 7.92 | [12 empty] | VV | 2 | 2 | False | 1 | ROZPOCET
194 | M | 61144402 | parapet plastový vnitřní - komůrkový 30,5 x 2 x 100 cm | m | 16.335 |  | 0 | CS ÚRS 2018 02 |  | základní |  | 0 | 0.0018 | 0.029403 | 0 | 0 | 32 | M | 2 |  |  |  | ROZPOCET |  |  |  |  | 0 | 0 | 0 | 0 | 0 | 1 | 0 | 16 | -905084491
| VV |  | 1,35*11 |  | 14.85 | [12 empty] | VV | 2 | 2 | True | 1 | ROZPOCET
| VV |  | 14,85*1,1 'Přepočtené koeficientem množství |  | 16.335 | [12 empty] | VV | 2 | 2 | False | 1 | ROZPOCET
195 | M | 61144019 | koncovka k parapetu plastovému vnitřnímu 1 pár | sada | 17 |  | 0 | CS ÚRS 2018 02 |  | základní |  | 0 | 0.0002 | 0.0034 | 0 | 0 | 32 | M | 2 |  |  |  | ROZPOCET |  |  |  |  | 0 | 0 | 0 | 0 | 0 | 1 | 0 | 16 | 1504329532
| VV |  | 6+11 |  | 17 | [12 empty] | VV | 2 | 2 | True | 1 | ROZPOCET
196 | K | 766694113 | Montáž ostatních truhlářských konstrukcí parapetních desek dřevěných nebo plastových šířky do 300 mm, délky přes 1600 do 2600 mm | kus | 26 |  | 0 | CS ÚRS 2018 02 |  | základní |  | 0 | 0 | 0 | 0 | 0 | 16 | K | 2 |  |  |  | ROZPOCET |  |  |  |  | 0 | 0 | 0 | 0 | 0 | 1 | 0 | 16 | -1355747492
| PSC |  | Poznámka k souboru cen: 1. Cenami -8111 a -8112 se oceňuje montáž vrat oboru JKPOV 611. 2. Cenami -97 . . nelze oceňovat venkovní krycí lišty balkónových dveří; tato montáž se oceňuje cenou -1610. | [14 empty] | PSC | 2
| VV |  | "dle výpisu" | [14 empty] | VV | 2 | 1 | True | 0 | ROZPOCET
| VV |  | "P5" | [14 empty] | VV | 2 | 1 | True | 0 | ROZPOCET
| VV |  | 9 |  | 9 | [12 empty] | VV | 2 | 2 | True | 0 | ROZPOCET
| VV |  | "P6" | [14 empty] | VV | 2 | 1 | True | 0 | ROZPOCET
| VV |  | 17 |  | 17 | [12 empty] | VV | 2 | 2 | True | 0 | ROZPOCET
| VV |  | Součet |  | 26 | [12 empty] | VV | 2 | 4 | True | 1 | ROZPOCET
197 | M | 61144401 | parapet plastový vnitřní - komůrkový 25 x 2 x 100 cm | m | 62.7 |  | 0 | CS ÚRS 2018 02 |  | základní |  | 0 | 0.0015 | 0.09405 | 0 | 0 | 32 | M | 2 |  |  |  | ROZPOCET |  |  |  |  | 0 | 0 | 0 | 0 | 0 | 1 | 0 | 16 | 1741581948
| VV |  | 9*1,8 |  | 16.2 | [12 empty] | VV | 2 | 2 | True | 0 | ROZPOCET
| VV |  | 17*2,4 |  | 40.8 | [12 empty] | VV | 2 | 2 | True | 0 | ROZPOCET
| VV |  | Součet |  | 57 | [12 empty] | VV | 2 | 4 | True | 1 | ROZPOCET
| VV |  | 57*1,1 'Přepočtené koeficientem množství |  | 62.7 | [12 empty] | VV | 2 | 2 | False | 1 | ROZPOCET
198 | M | 61144019 | koncovka k parapetu plastovému vnitřnímu 1 pár | sada | 26 |  | 0 | CS ÚRS 2018 02 |  | základní |  | 0 | 0.0002 | 0.0052 | 0 | 0 | 32 | M | 2 |  |  |  | ROZPOCET |  |  |  |  | 0 | 0 | 0 | 0 | 0 | 1 | 0 | 16 | -144248276
| VV |  | 9+17 |  | 26 | [12 empty] | VV | 2 | 2 | True | 1 | ROZPOCET
199 | K | 766695-P8 | M+D Plastová parapetní deska š. 500mm s polepem vč. kotvení, mřížek, konzol, dřevěného čela krytu a lemování - viz celý popis P8 | m | 40 |  | 0 |  |  | základní |  | 0 | 0.009 | 0.36 | 0 | 0 | 16 | K | 2 |  |  |  | ROZPOCET |  |  |  |  | 0 | 0 | 0 | 0 | 0 | 1 | 0 | 16 | -2010531106
200 | K | 766695-P9 | M+D Plastová parapetní deska š. 700mm s polepem vč. kotvení, mřížek, konzol, dřevěného čela krytu a lemování - viz celý popis P9 | m | 202 |  | 0 |  |  | základní |  | 0 | 0.009 | 1.818 | 0 | 0 | 16 | K | 2 |  |  |  | ROZPOCET |  |  |  |  | 0 | 0 | 0 | 0 | 0 | 1 | 0 | 16 | -669471993
201 | K | 998766103 | Přesun hmot pro konstrukce truhlářské stanovený z hmotnosti přesunovaného materiálu vodorovná dopravní vzdálenost do 50 m v objektech výšky přes 12 do 24 m | t | 2.778 |  | 0 | CS ÚRS 2018 02 |  | základní |  | 0 | 0 | 0 | 0 | 0 | 16 | K | 2 |  |  |  | ROZPOCET |  |  |  |  | 0 | 0 | 0 | 0 | 0 | 1 | 0 | 16 | -2094956476
| PSC |  | Poznámka k souboru cen: 1. Ceny pro přesun hmot stanovený z hmotnosti přesunovaného materiálu se používají tehdy, pokud je možné určit hmotnost za celý stavební díl. Do této hmotnosti se započítává i hmotnost materiálů oceňovaných ve specifikaci. 2. Pokud nelze jednoznačně stanovit hmotnost přesunovaných materiálů, lze pro výpočet přesunu hmot použít orientačně procentní sazbu. Touto sazbou se vynásobí rozpočtové náklady za celý stavební díl včetně nákladů na materiál ve specifikacích. 3. Příplatek k cenám -6181 pro přesun prováděný bez použití mechanizace, tj. za ztížených podmínek, lze použít pouze pro hmotnost materiálu, která se tímto způsobem skutečně přemísťuje. | [14 empty] | PSC | 2
| D | 767 | Konstrukce zámečnické |  |  |  | 0 |  |  |  |  | 0 |  | 66.4906 |  | 8.2214 | 2 | D | 1 |  |  |  | ROZPOCET | [10 empty] | 0
202 | K | 767112812 | Demontáž stěn a příček pro zasklení svařovaných | m2 | 185.07 |  | 0 | CS ÚRS 2018 02 |  | základní |  | 0 | 0 | 0 | 0.033 | 6.1073 | 16 | K | 2 |  |  |  | ROZPOCET |  |  |  |  | 0 | 0 | 0 | 0 | 0 | 1 | 0 | 16 | 1916866047
| VV |  | "vč. 130+řezy+popis TZ | [14 empty] | VV | 2 | 1 | True | 0 | ROZPOCET
| VV |  | 1,8*3,1 |  | 5.58 | [12 empty] | VV | 2 | 2 | True | 0 | ROZPOCET
| VV |  | "vč. 131+řezy+popis TZ | [14 empty] | VV | 2 | 1 | True | 0 | ROZPOCET
| VV |  | 2,6*3,25*10 |  | 84.5 | [12 empty] | VV | 2 | 2 | True | 0 | ROZPOCET
| VV |  | 11,6*3,25*2 |  | 75.4 | [12 empty] | VV | 2 | 2 | True | 0 | ROZPOCET
| VV |  | 1,8*2,65*2 |  | 9.54 | [12 empty] | VV | 2 | 2 | True | 0 | ROZPOCET
| VV |  | 1,5*3,1 |  | 4.65 | [12 empty] | VV | 2 | 2 | True | 0 | ROZPOCET
| VV |  | 1,8*3,0 |  | 5.4 | [12 empty] | VV | 2 | 2 | True | 0 | ROZPOCET
| VV |  | Součet |  | 185.07 | [12 empty] | VV | 2 | 4 | True | 1 | ROZPOCET
203 | K | 767113120 | Montáž stěn a příček pro zasklení z hliníkových profilů, plochy jednotlivých stěn přes 6 do 9 m2 | m2 | 84.5 |  | 0 | CS ÚRS 2018 02 |  | základní |  | 0 | 0.025 | 2.1125 | 0 | 0 | 16 | K | 2 |  |  |  | ROZPOCET |  |  |  |  | 0 | 0 | 0 | 0 | 0 | 1 | 0 | 16 | -1715220867
| PSC |  | Poznámka k souboru cen: 1. V cenách nejsou započteny náklady na: a) montáž lištování hliníkovými profily, potního žlábku a okopových plechů; tyto práce se oceňují cenami 767 89-6110 až –6120 Montáž lišt a okopových plechů, b) montáž těsnění stěn; tyto práce se oceňují cenami 767 62-6101 až -6103 Montáž těsnění oken, c) montáž výplně stěn tvarovaným plechem; tyto práce se oceňují cenami 767 13-7511 až -7513 Montáž obložení plechem tvarovaným. d) zhotovení otvoru ve výplni stěn a příček plechem; tyto práce se oceňují cenami 767 13-7601 až -7613 Zhotovení otvoru v plechu ocelovém, e) montáž ocelových krycích lišt jednostranně; tyto práce se oceňují cenami 767 62-71 Montáž krycích ocelových lišt, množství se určuje v m jako 1/2 (spoje dvou kovových prvků) nebo 1/4 (krajový prvek) délky olištovávaného prvku. 2. V cenách 767 11-1110 až -1180 není započtena montáž spojení stěn z dílů před osazením; tyto práce se oceňují cenou 767 64-8351 Spojení dveří a stěn. | [14 empty] | PSC | 2
| VV |  | "dle výpisu" | [14 empty] | VV | 2 | 1 | True | 0 | ROZPOCET
| VV |  | "H7" | [14 empty] | VV | 2 | 1 | True | 0 | ROZPOCET
| VV |  | 2,6*3,25*2 |  | 16.9 | [12 empty] | VV | 2 | 2 | True | 0 | ROZPOCET
| VV |  | "H8" | [14 empty] | VV | 2 | 1 | True | 0 | ROZPOCET
| VV |  | 2,6*3,25*1 |  | 8.45 | [12 empty] | VV | 2 | 2 | True | 0 | ROZPOCET
| VV |  | "H9" | [14 empty] | VV | 2 | 1 | True | 0 | ROZPOCET
| VV |  | 2,6*3,25*4 |  | 33.8 | [12 empty] | VV | 2 | 2 | True | 0 | ROZPOCET
| VV |  | "H10" | [14 empty] | VV | 2 | 1 | True | 0 | ROZPOCET
| VV |  | 2,6*3,25*3 |  | 25.35 | [12 empty] | VV | 2 | 2 | True | 0 | ROZPOCET
| VV |  | Součet |  | 84.5 | [12 empty] | VV | 2 | 4 | True | 1 | ROZPOCET
204 | M | 553-H7 | vnější prosklená Al stěna 2600x3250mm s okny vč. interiérové žaluzie, expanzní a parotěsné pásky a doplňků - dle technických a kvalitativních požadavků - viz celý popis H7 a v.č. H2 | kus | 2 |  | 0 |  |  | základní |  | 0 | 0 | 0 | 0 | 0 | 32 | M | 2 |  |  |  | ROZPOCET |  |  |  |  | 0 | 0 | 0 | 0 | 0 | 1 | 0 | 16 | -1289576574
205 | M | 553-H8 | vnější prosklená Al stěna 2600x3250mm s okny vč. interiérové žaluzie, expanzní a parotěsné pásky a doplňků - dle technických a kvalitativních požadavků - viz celý popis H8 a v.č. H2 | kus | 1 |  | 0 |  |  | základní |  | 0 | 0 | 0 | 0 | 0 | 32 | M | 2 |  |  |  | ROZPOCET |  |  |  |  | 0 | 0 | 0 | 0 | 0 | 1 | 0 | 16 | 1863355272
206 | M | 553-H9 | vnější prosklená Al stěna 2600x3250mm s okny vč. interiérové žaluzie, expanzní a parotěsné pásky a doplňků - dle technických a kvalitativních požadavků - viz celý popis H9 a v.č. H2 | kus | 4 |  | 0 |  |  | základní |  | 0 | 0 | 0 | 0 | 0 | 32 | M | 2 |  |  |  | ROZPOCET |  |  |  |  | 0 | 0 | 0 | 0 | 0 | 1 | 0 | 16 | 416898968
207 | M | 553-H10 | vnější prosklená Al stěna 2600x3250mm s okny vč. interiérové žaluzie, expanzní a parotěsné pásky a doplňků - dle technických a kvalitativních požadavků - viz celý popis H10 a v.č. H2 | kus | 3 |  | 0 |  |  | základní |  | 0 | 0 | 0 | 0 | 0 | 32 | M | 2 |  |  |  | ROZPOCET |  |  |  |  | 0 | 0 | 0 | 0 | 0 | 1 | 0 | 16 | 2129978090
208 | K | 767113130 | Montáž stěn a příček pro zasklení z hliníkových profilů, plochy jednotlivých stěn přes 9 do 12 m2 | m2 | 75.4 |  | 0 | CS ÚRS 2018 02 |  | základní |  | 0 | 5e-05 | 0.00377 | 0 | 0 | 16 | K | 2 |  |  |  | ROZPOCET |  |  |  |  | 0 | 0 | 0 | 0 | 0 | 1 | 0 | 16 | -1736408220
| PSC |  | Poznámka k souboru cen: 1. V cenách nejsou započteny náklady na: a) montáž lištování hliníkovými profily, potního žlábku a okopových plechů; tyto práce se oceňují cenami 767 89-6110 až –6120 Montáž lišt a okopových plechů, b) montáž těsnění stěn; tyto práce se oceňují cenami 767 62-6101 až -6103 Montáž těsnění oken, c) montáž výplně stěn tvarovaným plechem; tyto práce se oceňují cenami 767 13-7511 až -7513 Montáž obložení plechem tvarovaným. d) zhotovení otvoru ve výplni stěn a příček plechem; tyto práce se oceňují cenami 767 13-7601 až -7613 Zhotovení otvoru v plechu ocelovém, e) montáž ocelových krycích lišt jednostranně; tyto práce se oceňují cenami 767 62-71 Montáž krycích ocelových lišt, množství se určuje v m jako 1/2 (spoje dvou kovových prvků) nebo 1/4 (krajový prvek) délky olištovávaného prvku. 2. V cenách 767 11-1110 až -1180 není započtena montáž spojení stěn z dílů před osazením; tyto práce se oceňují cenou 767 64-8351 Spojení dveří a stěn. | [14 empty] | PSC | 2
| VV |  | "dle výpisu" | [14 empty] | VV | 2 | 1 | True | 0 | ROZPOCET
| VV |  | "H25" | [14 empty] | VV | 2 | 1 | True | 0 | ROZPOCET
| VV |  | 11,6*3,25*2 |  | 75.4 | [12 empty] | VV | 2 | 2 | True | 1 | ROZPOCET
209 | M | 553-H25 | sestava vnější prosklené Al stěny (aut. dveře samostatně) vč. expanzní a parotěsné pásky a doplňků - dle technických a kvalitativních požadavků - viz celý popis H25 | kus | 2 |  | 0 |  |  | základní |  | 0 | 0.945 | 1.89 | 0 | 0 | 32 | M | 2 |  |  |  | ROZPOCET |  |  |  |  | 0 | 0 | 0 | 0 | 0 | 1 | 0 | 16 | -1906073481
210 | K | 767113140 | Montáž stěn a příček pro zasklení z hliníkových profilů, plochy jednotlivých stěn přes 12 do 16 m2 | m2 | 46.44 |  | 0 | CS ÚRS 2018 02 |  | základní |  | 0 | 0.025 | 1.161 | 0 | 0 | 16 | K | 2 |  |  |  | ROZPOCET |  |  |  |  | 0 | 0 | 0 | 0 | 0 | 1 | 0 | 16 | 1619998466
| PSC |  | Poznámka k souboru cen: 1. V cenách nejsou započteny náklady na: a) montáž lištování hliníkovými profily, potního žlábku a okopových plechů; tyto práce se oceňují cenami 767 89-6110 až –6120 Montáž lišt a okopových plechů, b) montáž těsnění stěn; tyto práce se oceňují cenami 767 62-6101 až -6103 Montáž těsnění oken, c) montáž výplně stěn tvarovaným plechem; tyto práce se oceňují cenami 767 13-7511 až -7513 Montáž obložení plechem tvarovaným. d) zhotovení otvoru ve výplni stěn a příček plechem; tyto práce se oceňují cenami 767 13-7601 až -7613 Zhotovení otvoru v plechu ocelovém, e) montáž ocelových krycích lišt jednostranně; tyto práce se oceňují cenami 767 62-71 Montáž krycích ocelových lišt, množství se určuje v m jako 1/2 (spoje dvou kovových prvků) nebo 1/4 (krajový prvek) délky olištovávaného prvku. 2. V cenách 767 11-1110 až -1180 není započtena montáž spojení stěn z dílů před osazením; tyto práce se oceňují cenou 767 64-8351 Spojení dveří a stěn. | [14 empty] | PSC | 2
| VV |  | "dle výpisu" | [14 empty] | VV | 2 | 1 | True | 0 | ROZPOCET
| VV |  | "H4" | [14 empty] | VV | 2 | 1 | True | 0 | ROZPOCET
| VV |  | 1,2*12,9*2 |  | 30.96 | [12 empty] | VV | 2 | 2 | True | 0 | ROZPOCET
| VV |  | "H5" | [14 empty] | VV | 2 | 1 | True | 0 | ROZPOCET
| VV |  | 1,2*12,9*1 |  | 15.48 | [12 empty] | VV | 2 | 2 | True | 0 | ROZPOCET
| VV |  | Součet |  | 46.44 | [12 empty] | VV | 2 | 4 | True | 1 | ROZPOCET
211 | M | 553-H4 | vnější prosklená Al stěna 1200x12900mm s okny vč. expanzní a parotěsné pásky a doplňků - dle technických a kvalitativních požadavků - viz celý popis H4 | kus | 2 |  | 0 |  |  | základní |  | 0 | 0 | 0 | 0 | 0 | 32 | M | 2 |  |  |  | ROZPOCET |  |  |  |  | 0 | 0 | 0 | 0 | 0 | 1 | 0 | 16 | 1655719086
212 | M | 553-H5 | vnější prosklená Al stěna 1200x12900mm s okny vč. bezp. folie, expanzní a parotěsné pásky a doplňků - dle technických a kvalitativních požadavků - viz celý popis H5 a v.č. H1 | kus | 1 |  | 0 |  |  | základní |  | 0 | 0 | 0 | 0 | 0 | 32 | M | 2 |  |  |  | ROZPOCET |  |  |  |  | 0 | 0 | 0 | 0 | 0 | 1 | 0 | 16 | 1819502950
213 | K | 767113150 | Montáž stěn a příček pro zasklení z hliníkových profilů, plochy jednotlivých stěn přes 16 m2 | m2 | 767.4 |  | 0 | CS ÚRS 2018 02 |  | základní |  | 0 | 0.025 | 19.185 | 0 | 0 | 16 | K | 2 |  |  |  | ROZPOCET |  |  |  |  | 0 | 0 | 0 | 0 | 0 | 1 | 0 | 16 | -1968753179
| PSC |  | Poznámka k souboru cen: 1. V cenách nejsou započteny náklady na: a) montáž lištování hliníkovými profily, potního žlábku a okopových plechů; tyto práce se oceňují cenami 767 89-6110 až –6120 Montáž lišt a okopových plechů, b) montáž těsnění stěn; tyto práce se oceňují cenami 767 62-6101 až -6103 Montáž těsnění oken, c) montáž výplně stěn tvarovaným plechem; tyto práce se oceňují cenami 767 13-7511 až -7513 Montáž obložení plechem tvarovaným. d) zhotovení otvoru ve výplni stěn a příček plechem; tyto práce se oceňují cenami 767 13-7601 až -7613 Zhotovení otvoru v plechu ocelovém, e) montáž ocelových krycích lišt jednostranně; tyto práce se oceňují cenami 767 62-71 Montáž krycích ocelových lišt, množství se určuje v m jako 1/2 (spoje dvou kovových prvků) nebo 1/4 (krajový prvek) délky olištovávaného prvku. 2. V cenách 767 11-1110 až -1180 není započtena montáž spojení stěn z dílů před osazením; tyto práce se oceňují cenou 767 64-8351 Spojení dveří a stěn. | [14 empty] | PSC | 2
| VV |  | "dle výpisu" | [14 empty] | VV | 2 | 1 | True | 0 | ROZPOCET
| VV |  | "H1" | [14 empty] | VV | 2 | 1 | True | 0 | ROZPOCET
| VV |  | 3,6*9,9*6 |  | 213.84 | [12 empty] | VV | 2 | 2 | True | 0 | ROZPOCET
| VV |  | "H2" | [14 empty] | VV | 2 | 1 | True | 0 | ROZPOCET
| VV |  | 3,6*9,9*8 |  | 285.12 | [12 empty] | VV | 2 | 2 | True | 0 | ROZPOCET
| VV |  | "H3" | [14 empty] | VV | 2 | 1 | True | 0 | ROZPOCET
| VV |  | 3,6*9,9*7 |  | 249.48 | [12 empty] | VV | 2 | 2 | True | 0 | ROZPOCET
| VV |  | "H6" | [14 empty] | VV | 2 | 1 | True | 0 | ROZPOCET
| VV |  | 1,2*15,8 |  | 18.96 | [12 empty] | VV | 2 | 2 | True | 0 | ROZPOCET
| VV |  | Součet |  | 767.4 | [12 empty] | VV | 2 | 4 | True | 1 | ROZPOCET
214 | M | 553-H6 | vnější prosklená Al stěna 1200x15800mm s okny vč. bezp. folie, expanzní a parotěsné pásky a doplňků - dle technických a kvalitativních požadavků - viz celý popis H6 a v.č. H1 | kus | 1 |  | 0 |  |  | základní |  | 0 | 0 | 0 | 0 | 0 | 32 | M | 2 |  |  |  | ROZPOCET |  |  |  |  | 0 | 0 | 0 | 0 | 0 | 1 | 0 | 16 | 634777869
215 | M | 553-H1 | vnější prosklená Al stěna 3600x9900mm s okny vč. horizont. žaluzia a sítě proti hmyzu, expanzní a parotěsné pásky a doplňků - dle technických a kvalitativních požadavků - viz celý popis H1 a v.č. H1 | kus | 6 |  | 0 |  |  | základní |  | 0 | 0 | 0 | 0 | 0 | 32 | M | 2 |  |  |  | ROZPOCET |  |  |  |  | 0 | 0 | 0 | 0 | 0 | 1 | 0 | 16 | 1188826561
216 | M | 553-H2 | vnější prosklená Al stěna 3600x9900mm s okny vč. horizont. žaluzia a sítě proti hmyzu, expanzní a parotěsné pásky a doplňků - dle technických a kvalitativních požadavků - viz celý popis H2 a v.č. H1 | kus | 8 |  | 0 |  |  | základní |  | 0 | 0 | 0 | 0 | 0 | 32 | M | 2 |  |  |  | ROZPOCET |  |  |  |  | 0 | 0 | 0 | 0 | 0 | 1 | 0 | 16 | -898684689
217 | M | 553-H3 | vnější prosklená Al stěna 3600x9900mm s okny vč. horizont. žaluzia a sítě proti hmyzu, expanzní a parotěsné pásky a doplňků - dle technických a kvalitativních požadavků - viz celý popis H3 a v.č. H1 | kus | 7 |  | 0 |  |  | základní |  | 0 | 0 | 0 | 0 | 0 | 32 | M | 2 |  |  |  | ROZPOCET |  |  |  |  | 0 | 0 | 0 | 0 | 0 | 1 | 0 | 16 | -1023826514
218 | K | 767426201 | Montáž kovových fasádních slunolamů horizontálních | m2 | 249.48 |  | 0 | CS ÚRS 2018 02 |  | základní |  | 0 | 0.02 | 4.9896 | 0 | 0 | 16 | K | 2 |  |  |  | ROZPOCET |  |  |  |  | 0 | 0 | 0 | 0 | 0 | 1 | 0 | 16 | 652223848
| VV |  | "dle výpisu" | [14 empty] | VV | 2 | 1 | True | 0 | ROZPOCET
| VV |  | "H26" | [14 empty] | VV | 2 | 1 | True | 0 | ROZPOCET
| VV |  | 3,6*9,9*7 |  | 249.48 | [12 empty] | VV | 2 | 2 | True | 1 | ROZPOCET
219 | M | 553-H26 | pevné slunolamy vč. kotvení - dle technických a kvalitativních požadavků - viz celý popis H26 | kus | 7 |  | 0 |  |  | základní |  | 0 | 0 | 0 | 0 | 0 | 32 | M | 2 |  |  |  | ROZPOCET |  |  |  |  | 0 | 0 | 0 | 0 | 0 | 1 | 0 | 16 | 1056808244
220 | K | 767581802 | Demontáž podhledů lamel | m2 | 278 |  | 0 | CS ÚRS 2018 02 |  | základní |  | 0 | 0 | 0 | 0.004 | 1.112 | 16 | K | 2 |  |  |  | ROZPOCET |  |  |  |  | 0 | 0 | 0 | 0 | 0 | 1 | 0 | 16 | 1128114736
| VV |  | "vč. 131+řezy+popis TZ | [14 empty] | VV | 2 | 1 | True | 0 | ROZPOCET
| VV |  | (43,5-16,0)*7,2 |  | 198 | [12 empty] | VV | 2 | 2 | True | 0 | ROZPOCET
| VV |  | 16,0*5,0 |  | 80 | [12 empty] | VV | 2 | 2 | True | 0 | ROZPOCET
| VV |  | Součet |  | 278 | [12 empty] | VV | 2 | 4 | True | 1 | ROZPOCET
221 | K | 767582800 | Demontáž podhledů roštů | m2 | 278 |  | 0 | CS ÚRS 2018 02 |  | základní |  | 0 | 0 | 0 | 0.002 | 0.556 | 16 | K | 2 |  |  |  | ROZPOCET |  |  |  |  | 0 | 0 | 0 | 0 | 0 | 1 | 0 | 16 | -1050412781
222 | K | 767620125 | Montáž oken zdvojených z hliníkových nebo ocelových profilů otevíravých nebo výklopných do zdiva, plochy do 0,6 m2 | m2 | 3.24 |  | 0 | CS ÚRS 2018 02 |  | základní |  | 0 | 0.00027 | 0.0008748 | 0 | 0 | 16 | K | 2 |  |  |  | ROZPOCET |  |  |  |  | 0 | 0 | 0 | 0 | 0 | 1 | 0 | 16 | 1876424910
| PSC |  | Poznámka k souboru cen: 1. V cenách montáže oken jsou započteny i náklady na zaměření, vyklínování, horizontální i vertikální vyrovnání okenního rámu, ukotvení a vyplnění spáry mezi rámem a ostěním polyuretanovou pěnou. 2. V cenách není započtena montáž dokončení okování oken zdvojených pákovým uzávěrem; tyto práce se oceňují cenou 767 62-0718 Montáž okování pákového uzávěru. 3. Cenami -71 . . lze oceňovat montáž: a) oboustranného spojení dvou prvků (oken,stěn, dveří, vrat, zárubní a jiných) krycími lištami ocelovými před osazením prvků nebo dodatečně po jejich osazení, b) jednostranného spojení dvou prvků; množství se určí polovinou výměry, c) krycích lišt, které se montují jen na jeden prvek; množství se určí čtvrtinou výměry. | [14 empty] | PSC | 2
| VV |  | "dle výpisu" | [14 empty] | VV | 2 | 1 | True | 0 | ROZPOCET
| VV |  | "H22" | [14 empty] | VV | 2 | 1 | True | 0 | ROZPOCET
| VV |  | 0,9*0,6*6 |  | 3.24 | [12 empty] | VV | 2 | 2 | True | 1 | ROZPOCET
223 | M | 553-H22 | okno Al jednokřídlové 900x600mm s pákovým uzávěrem vč. horizont. žaluzia a bezp. folie, expanzní a parotěsné pásky a doplňků - dle technických a kvalitativních požadavků - viz celý popis H22 a v.č. H3 | kus | 6 |  | 0 |  |  | základní |  | 0 | 0 | 0 | 0 | 0 | 32 | M | 2 |  |  |  | ROZPOCET |  |  |  |  | 0 | 0 | 0 | 0 | 0 | 1 | 0 | 16 | -243009613
224 | K | 767620126 | Montáž oken zdvojených z hliníkových nebo ocelových profilů otevíravých nebo výklopných do zdiva, plochy přes 0,6 do 1,5 m2 | m2 | 38.43 |  | 0 | CS ÚRS 2018 02 |  | základní |  | 0 | 0.025 | 0.96075 | 0 | 0 | 16 | K | 2 |  |  |  | ROZPOCET |  |  |  |  | 0 | 0 | 0 | 0 | 0 | 1 | 0 | 16 | 1276284337
| PSC |  | Poznámka k souboru cen: 1. V cenách montáže oken jsou započteny i náklady na zaměření, vyklínování, horizontální i vertikální vyrovnání okenního rámu, ukotvení a vyplnění spáry mezi rámem a ostěním polyuretanovou pěnou. 2. V cenách není započtena montáž dokončení okování oken zdvojených pákovým uzávěrem; tyto práce se oceňují cenou 767 62-0718 Montáž okování pákového uzávěru. 3. Cenami -71 . . lze oceňovat montáž: a) oboustranného spojení dvou prvků (oken,stěn, dveří, vrat, zárubní a jiných) krycími lištami ocelovými před osazením prvků nebo dodatečně po jejich osazení, b) jednostranného spojení dvou prvků; množství se určí polovinou výměry, c) krycích lišt, které se montují jen na jeden prvek; množství se určí čtvrtinou výměry. | [14 empty] | PSC | 2
| VV |  | "dle výpisu" | [14 empty] | VV | 2 | 1 | True | 0 | ROZPOCET
| VV |  | "H19" | [14 empty] | VV | 2 | 1 | True | 0 | ROZPOCET
| VV |  | 0,9*1,2*14 |  | 15.12 | [12 empty] | VV | 2 | 2 | True | 0 | ROZPOCET
| VV |  | "H19a" | [14 empty] | VV | 2 | 1 | True | 0 | ROZPOCET
| VV |  | 0,9*1,2*5 |  | 5.4 | [12 empty] | VV | 2 | 2 | True | 0 | ROZPOCET
| VV |  | "H20" | [14 empty] | VV | 2 | 1 | True | 0 | ROZPOCET
| VV |  | 0,9*1,1*13 |  | 12.87 | [12 empty] | VV | 2 | 2 | True | 0 | ROZPOCET
| VV |  | "H20a" | [14 empty] | VV | 2 | 1 | True | 0 | ROZPOCET
| VV |  | 0,9*1,1*4 |  | 3.96 | [12 empty] | VV | 2 | 2 | True | 0 | ROZPOCET
| VV |  | "H23" | [14 empty] | VV | 2 | 1 | True | 0 | ROZPOCET
| VV |  | 1,8*0,6 |  | 1.08 | [12 empty] | VV | 2 | 2 | True | 0 | ROZPOCET
| VV |  | Součet |  | 38.43 | [12 empty] | VV | 2 | 4 | True | 1 | ROZPOCET
225 | M | 553-H19 | okno Al jednokřídlové 900x1200mm s pákovým uzávěrem vč. horizont. žaluzia a bezp. folie, expanzní a parotěsné pásky a doplňků - dle technických a kvalitativních požadavků - viz celý popis H19 a v.č. H3 | kus | 14 |  | 0 |  |  | základní |  | 0 | 0 | 0 | 0 | 0 | 32 | M | 2 |  |  |  | ROZPOCET |  |  |  |  | 0 | 0 | 0 | 0 | 0 | 1 | 0 | 16 | 4474212
226 | M | 553-H19a | okno Al jednokřídlové 900x1200mm s pákovým uzávěrem vč. horizont. žaluzia a bezp. folie a sítě proti hmyzu, expanzní a parotěsné pásky a doplňků - dle technických a kvalitativních požadavků - viz celý popis H19a a v.č. H3 | kus | 5 |  | 0 |  |  | základní |  | 0 | 0 | 0 | 0 | 0 | 32 | M | 2 |  |  |  | ROZPOCET |  |  |  |  | 0 | 0 | 0 | 0 | 0 | 1 | 0 | 16 | -272470238
227 | M | 553-H20 | okno Al jednokřídlové 900x1100mm s pákovým uzávěrem vč. horizont. žaluzia a bezp. folie, expanzní a parotěsné pásky a doplňků - dle technických a kvalitativních požadavků - viz celý popis H20 a v.č. H3 | kus | 13 |  | 0 |  |  | základní |  | 0 | 0 | 0 | 0 | 0 | 32 | M | 2 |  |  |  | ROZPOCET |  |  |  |  | 0 | 0 | 0 | 0 | 0 | 1 | 0 | 16 | -591007158
228 | M | 553-H20a | okno Al jednokřídlové 900x1100mm s pákovým uzávěrem vč. horizont. žaluzia a bezp. folie a sítě proti hmyzu, expanzní a parotěsné pásky a doplňků - dle technických a kvalitativních požadavků - viz celý popis H20a a v.č. H3 | kus | 4 |  | 0 |  |  | základní |  | 0 | 0 | 0 | 0 | 0 | 32 | M | 2 |  |  |  | ROZPOCET |  |  |  |  | 0 | 0 | 0 | 0 | 0 | 1 | 0 | 16 | -2043872229
229 | M | 553-H23 | okno Al dvoukřídlové 1800x600mm s pákovým uzávěrem vč. horizont. žaluzia a bezp. folie, expanzní a parotěsné pásky a doplňků - dle technických a kvalitativních požadavků - viz celý popis H23 a v.č. H3 | kus | 1 |  | 0 |  |  | základní |  | 0 | 0 | 0 | 0 | 0 | 32 | M | 2 |  |  |  | ROZPOCET |  |  |  |  | 0 | 0 | 0 | 0 | 0 | 1 | 0 | 16 | 1577134997
230 | K | 767620127 | Montáž oken zdvojených z hliníkových nebo ocelových profilů otevíravých nebo výklopných do zdiva, plochy přes 1,5 do 2,5 m2 | m2 | 17.76 |  | 0 | CS ÚRS 2018 02 |  | základní |  | 0 | 0.025 | 0.444 | 0 | 0 | 16 | K | 2 |  |  |  | ROZPOCET |  |  |  |  | 0 | 0 | 0 | 0 | 0 | 1 | 0 | 16 | 983629133
| PSC |  | Poznámka k souboru cen: 1. V cenách montáže oken jsou započteny i náklady na zaměření, vyklínování, horizontální i vertikální vyrovnání okenního rámu, ukotvení a vyplnění spáry mezi rámem a ostěním polyuretanovou pěnou. 2. V cenách není započtena montáž dokončení okování oken zdvojených pákovým uzávěrem; tyto práce se oceňují cenou 767 62-0718 Montáž okování pákového uzávěru. 3. Cenami -71 . . lze oceňovat montáž: a) oboustranného spojení dvou prvků (oken,stěn, dveří, vrat, zárubní a jiných) krycími lištami ocelovými před osazením prvků nebo dodatečně po jejich osazení, b) jednostranného spojení dvou prvků; množství se určí polovinou výměry, c) krycích lišt, které se montují jen na jeden prvek; množství se určí čtvrtinou výměry. | [14 empty] | PSC | 2
| VV |  | "dle výpisu" | [14 empty] | VV | 2 | 1 | True | 0 | ROZPOCET
| VV |  | "H21" | [14 empty] | VV | 2 | 1 | True | 0 | ROZPOCET
| VV |  | 1,8*1,1 |  | 1.98 | [12 empty] | VV | 2 | 2 | True | 0 | ROZPOCET
| VV |  | "H21a" | [14 empty] | VV | 2 | 1 | True | 0 | ROZPOCET
| VV |  | 1,8*1,1*7 |  | 13.86 | [12 empty] | VV | 2 | 2 | True | 0 | ROZPOCET
| VV |  | "H24" | [14 empty] | VV | 2 | 1 | True | 0 | ROZPOCET
| VV |  | 1,2*1,6 |  | 1.92 | [12 empty] | VV | 2 | 2 | True | 0 | ROZPOCET
| VV |  | Součet |  | 17.76 | [12 empty] | VV | 2 | 4 | True | 1 | ROZPOCET
231 | M | 55341-H21 | okno Al dvoukřídlové 1800x1100mm s pákovým uzávěrem vč. horizont. žaluzia a bezp. folie, expanzní a parotěsné pásky a doplňků - dle technických a kvalitativních požadavků - viz celý popis H21 a v.č. H3 | kus | 1 |  | 0 |  |  | základní |  | 0 | 0.036 | 0.036 | 0 | 0 | 32 | M | 2 |  |  |  | ROZPOCET |  |  |  |  | 0 | 0 | 0 | 0 | 0 | 1 | 0 | 16 | -99741852
232 | M | 55341-H21a | okno Al dvoukřídlové 1800x1100mm s pákovým uzávěrem vč. horizont. žaluzia a bezp. folie a síť proti hmyzu, expanzní a parotěsné pásky a doplňků - dle technických a kvalitativních požadavků - viz celý popis H21a a v.č. H3 | kus | 7 |  | 0 |  |  | základní |  | 0 | 0.036 | 0.252 | 0 | 0 | 32 | M | 2 |  |  |  | ROZPOCET |  |  |  |  | 0 | 0 | 0 | 0 | 0 | 1 | 0 | 16 | -1463954869
233 | M | 55341-H24 | okno Al jednokřídlové 1200x1600mm s pákovým uzávěrem vč. horizont. žaluzia a bezp. folie expanzní a parotěsné pásky a doplňků - dle technických a kvalitativních požadavků - viz celý popis H24 a v.č. H3 | kus | 1 |  | 0 |  |  | základní |  | 0 | 0.036 | 0.036 | 0 | 0 | 32 | M | 2 |  |  |  | ROZPOCET |  |  |  |  | 0 | 0 | 0 | 0 | 0 | 1 | 0 | 16 | -1912588357
234 | K | 767620128 | Montáž oken zdvojených z hliníkových nebo ocelových profilů otevíravých nebo výklopných do zdiva, plochy přes 2,5 m2 | m2 | 116.76 |  | 0 | CS ÚRS 2018 02 |  | základní |  | 0 | 0.025 | 2.919 | 0 | 0 | 16 | K | 2 |  |  |  | ROZPOCET |  |  |  |  | 0 | 0 | 0 | 0 | 0 | 1 | 0 | 16 | -1067168102
| PSC |  | Poznámka k souboru cen: 1. V cenách montáže oken jsou započteny i náklady na zaměření, vyklínování, horizontální i vertikální vyrovnání okenního rámu, ukotvení a vyplnění spáry mezi rámem a ostěním polyuretanovou pěnou. 2. V cenách není započtena montáž dokončení okování oken zdvojených pákovým uzávěrem; tyto práce se oceňují cenou 767 62-0718 Montáž okování pákového uzávěru. 3. Cenami -71 . . lze oceňovat montáž: a) oboustranného spojení dvou prvků (oken,stěn, dveří, vrat, zárubní a jiných) krycími lištami ocelovými před osazením prvků nebo dodatečně po jejich osazení, b) jednostranného spojení dvou prvků; množství se určí polovinou výměry, c) krycích lišt, které se montují jen na jeden prvek; množství se určí čtvrtinou výměry. | [14 empty] | PSC | 2
| VV |  | "dle výpisu" | [14 empty] | VV | 2 | 1 | True | 0 | ROZPOCET
| VV |  | "H15" | [14 empty] | VV | 2 | 1 | True | 0 | ROZPOCET
| VV |  | 2,4*2,4*10 |  | 57.6 | [12 empty] | VV | 2 | 2 | True | 0 | ROZPOCET
| VV |  | "H15a" | [14 empty] | VV | 2 | 1 | True | 0 | ROZPOCET
| VV |  | 2,4*2,4*4 |  | 23.04 | [12 empty] | VV | 2 | 2 | True | 0 | ROZPOCET
| VV |  | "H16" | [14 empty] | VV | 2 | 1 | True | 0 | ROZPOCET
| VV |  | 1,2*2,4 |  | 2.88 | [12 empty] | VV | 2 | 2 | True | 0 | ROZPOCET
| VV |  | "H16a" | [14 empty] | VV | 2 | 1 | True | 0 | ROZPOCET
| VV |  | 1,2*2,4 |  | 2.88 | [12 empty] | VV | 2 | 2 | True | 0 | ROZPOCET
| VV |  | "H17" | [14 empty] | VV | 2 | 1 | True | 0 | ROZPOCET
| VV |  | 2,4*2,3*5 |  | 27.6 | [12 empty] | VV | 2 | 2 | True | 0 | ROZPOCET
| VV |  | "H18" | [14 empty] | VV | 2 | 1 | True | 0 | ROZPOCET
| VV |  | 1,2*2,3 |  | 2.76 | [12 empty] | VV | 2 | 2 | True | 0 | ROZPOCET
| VV |  | Součet |  | 116.76 | [12 empty] | VV | 2 | 4 | True | 1 | ROZPOCET
235 | M | 553-H15 | okno Al dvoukřídlové 2400x2400mm vč. horizont. žaluzia , expanzní a parotěsné pásky a doplňků - dle technických a kvalitativních požadavků - viz celý popis H15 a v.č. H3 | kus | 10 |  | 0 |  |  | základní |  | 0 | 0 | 0 | 0 | 0 | 32 | M | 2 |  |  |  | ROZPOCET |  |  |  |  | 0 | 0 | 0 | 0 | 0 | 1 | 0 | 16 | -1385755242
236 | M | 553-H15a | okno Al dvoukřídlové 2400x2400mm vč. horizont. žaluzia a sítě proti hmyzu, expanzní a parotěsné pásky a doplňků - dle technických a kvalitativních požadavků - viz celý popis H15a a v.č. H3 | kus | 4 |  | 0 |  |  | základní |  | 0 | 0 | 0 | 0 | 0 | 32 | M | 2 |  |  |  | ROZPOCET |  |  |  |  | 0 | 0 | 0 | 0 | 0 | 1 | 0 | 16 | -105110635
237 | M | 553-H16 | okno Al jednokřídlové 1200x2400mm vč. horizont. žaluzia, expanzní a parotěsné pásky a doplňků - dle technických a kvalitativních požadavků - viz celý popis H16 a v.č. H3 | kus | 1 |  | 0 |  |  | základní |  | 0 | 0 | 0 | 0 | 0 | 32 | M | 2 |  |  |  | ROZPOCET |  |  |  |  | 0 | 0 | 0 | 0 | 0 | 1 | 0 | 16 | -973691090
238 | M | 553-H16a | okno Al dvoukřídlové 1200x2400mm vč. horizont. žaluzia a sítě proti hmyzu, expanzní a parotěsné pásky a doplňků - dle technických a kvalitativních požadavků - viz celý popis H16a a v.č. H3 | kus | 1 |  | 0 |  |  | základní |  | 0 | 0 | 0 | 0 | 0 | 32 | M | 2 |  |  |  | ROZPOCET |  |  |  |  | 0 | 0 | 0 | 0 | 0 | 1 | 0 | 16 | -1004242589
239 | M | 553-H17 | okno Al dvoukřídlové 2400x2300mm vč. horizont. žaluzia a bezp. folie, expanzní a parotěsné pásky a doplňků - dle technických a kvalitativních požadavků - viz celý popis H17 a v.č. H3 | kus | 5 |  | 0 |  |  | základní |  | 0 | 0 | 0 | 0 | 0 | 32 | M | 2 |  |  |  | ROZPOCET |  |  |  |  | 0 | 0 | 0 | 0 | 0 | 1 | 0 | 16 | -1987420142
240 | M | 553-H18 | okno Al jednokřídlové 1200x2300mm vč. horizont. žaluzia a bezp. folie, expanzní a parotěsné pásky a doplňků - dle technických a kvalitativních požadavků - viz celý popis H18 a v.č. H3 | kus | 1 |  | 0 |  |  | základní |  | 0 | 0 | 0 | 0 | 0 | 32 | M | 2 |  |  |  | ROZPOCET |  |  |  |  | 0 | 0 | 0 | 0 | 0 | 1 | 0 | 16 | 920627728
241 | K | 76763-H28 | M+D Vertikální žaluzie 8600x3250mm interiérová manuální ovládání vč. kotvení a doplňků - viz celý popis H28 | kus | 1 |  | 0 |  |  | základní |  | 0 | 0.1 | 0.1 | 0 | 0 | 16 | K | 2 |  |  |  | ROZPOCET |  |  |  |  | 0 | 0 | 0 | 0 | 0 | 1 | 0 | 16 | 268842941
242 | K | 76763-H29 | M+D Vertikální žaluzie 5600x3150mm interiérová manuální ovládání vč. kotvení a doplňků - viz celý popis H29 | kus | 2 |  | 0 |  |  | základní |  | 0 | 0.1 | 0.2 | 0 | 0 | 16 | K | 2 |  |  |  | ROZPOCET |  |  |  |  | 0 | 0 | 0 | 0 | 0 | 1 | 0 | 16 | 1969035981
243 | K | 76763-H30 | M+D Vertikální žaluzie 3000x2600mm interiérová manuální ovládání vč. kotvení a doplňků - viz celý popis H30 | kus | 1 |  | 0 |  |  | základní |  | 0 | 0.1 | 0.1 | 0 | 0 | 16 | K | 2 |  |  |  | ROZPOCET |  |  |  |  | 0 | 0 | 0 | 0 | 0 | 1 | 0 | 16 | 681332528
244 | K | 76763-H31 | M+D Vertikální žaluzie 2750x2600mm interiérová manuální ovládání vč. kotvení a doplňků - viz celý popis H31 | kus | 2 |  | 0 |  |  | základní |  | 0 | 0.1 | 0.2 | 0 | 0 | 16 | K | 2 |  |  |  | ROZPOCET |  |  |  |  | 0 | 0 | 0 | 0 | 0 | 1 | 0 | 16 | 1884612264
245 | K | 76763-H32 | M+D Vertikální žaluzie 1400x2600mm interiérová manuální ovládání vč. kotvení a doplňků - viz celý popis H32 | kus | 1 |  | 0 |  |  | základní |  | 0 | 0.1 | 0.1 | 0 | 0 | 16 | K | 2 |  |  |  | ROZPOCET |  |  |  |  | 0 | 0 | 0 | 0 | 0 | 1 | 0 | 16 | -25601984
246 | K | 767640221 | Montáž dveří ocelových vchodových dvoukřídlové bez nadsvětlíku | kus | 1 |  | 0 | CS ÚRS 2018 02 |  | základní |  | 0 | 0 | 0 | 0 | 0 | 16 | K | 2 |  |  |  | ROZPOCET |  |  |  |  | 0 | 0 | 0 | 0 | 0 | 1 | 0 | 16 | 851955194
| PSC |  | Poznámka k souboru cen: 1. Cenami nelze oceňovat montáž kompletu dveří s rámem charakteru stěny; tyto práce se oceňují cenami souborů cen 767 11- . . Montáž stěn a příček pro zasklení, 767 12- . . Montáž stěn a příček s výplní drátěnou sítí a 767 13- . . Montáž stěn a příček z hliníkového plechu. 2. V cenách nejsou započteny náklady na: a) montáž okopových plechů a hliníkových lišt; tyto práce se oceňují cenami souboru cen 767 89-61 Montáž lišt a okopových plechů, b) montáž těsnění dveří; tyto práce se oceňují cenami 767 62-6101 až -6103 Montáž těsnění oken. 3. V cenách – 0111 až -0224 jsou započteny i náklady na montáž dveří včetně zárubní nebo ocelových rámů. 4. V ceně -8351 je započtena i montáž jednostranného spojení ocelovou lištou přivařením nebo oboustranným svařením dvou prvků (dveří, stěn, oken). 5. V ceně -8353 je započteno i provedení rohového spojení dvou prvků. | [14 empty] | PSC | 2
| VV |  | "dle výpisu" | [14 empty] | VV | 2 | 1 | True | 0 | ROZPOCET
| VV |  | "H13" | [14 empty] | VV | 2 | 1 | True | 0 | ROZPOCET
| VV |  | 1 |  | 1 | [12 empty] | VV | 2 | 2 | True | 0 | ROZPOCET
| VV |  | Součet |  | 1 | [12 empty] | VV | 2 | 4 | True | 1 | ROZPOCET
247 | M | 553-H13 | vnější prosklené Al dvoukřídlé dveře 1500x2100mm a se zapuštěnou prahovou spojkou vč. expanzní a parotěsné pásky a doplňků - dle technických a kvalitativních požadavků - viz celý popis H13 a v.č. H2 | kus | 1 |  | 0 |  |  | základní |  | 0 | 0.11 | 0.11 | 0 | 0 | 32 | M | 2 |  |  |  | ROZPOCET |  |  |  |  | 0 | 0 | 0 | 0 | 0 | 1 | 0 | 16 | -518226053
248 | K | 767640222 | Montáž dveří ocelových vchodových dvoukřídlové s nadsvětlíkem | kus | 4 |  | 0 | CS ÚRS 2018 02 |  | základní |  | 0 | 0 | 0 | 0 | 0 | 16 | K | 2 |  |  |  | ROZPOCET |  |  |  |  | 0 | 0 | 0 | 0 | 0 | 1 | 0 | 16 | -2142981390
| PSC |  | Poznámka k souboru cen: 1. Cenami nelze oceňovat montáž kompletu dveří s rámem charakteru stěny; tyto práce se oceňují cenami souborů cen 767 11- . . Montáž stěn a příček pro zasklení, 767 12- . . Montáž stěn a příček s výplní drátěnou sítí a 767 13- . . Montáž stěn a příček z hliníkového plechu. 2. V cenách nejsou započteny náklady na: a) montáž okopových plechů a hliníkových lišt; tyto práce se oceňují cenami souboru cen 767 89-61 Montáž lišt a okopových plechů, b) montáž těsnění dveří; tyto práce se oceňují cenami 767 62-6101 až -6103 Montáž těsnění oken. 3. V cenách – 0111 až -0224 jsou započteny i náklady na montáž dveří včetně zárubní nebo ocelových rámů. 4. V ceně -8351 je započtena i montáž jednostranného spojení ocelovou lištou přivařením nebo oboustranným svařením dvou prvků (dveří, stěn, oken). 5. V ceně -8353 je započteno i provedení rohového spojení dvou prvků. | [14 empty] | PSC | 2
| VV |  | "dle výpisu" | [14 empty] | VV | 2 | 1 | True | 0 | ROZPOCET
| VV |  | "H11" | [14 empty] | VV | 2 | 1 | True | 0 | ROZPOCET
| VV |  | 2 |  | 2 | [12 empty] | VV | 2 | 2 | True | 0 | ROZPOCET
| VV |  | "H12" | [14 empty] | VV | 2 | 1 | True | 0 | ROZPOCET
| VV |  | 2 |  | 2 | [12 empty] | VV | 2 | 2 | True | 0 | ROZPOCET
| VV |  | Součet |  | 4 | [12 empty] | VV | 2 | 4 | True | 1 | ROZPOCET
249 | M | 553-H11 | vnější prosklené Al dvoukřídlé dveře 1400x2950mm s nadsvětlíkem a se zapuštěnou prahovou spojkou vč. expanzní a parotěsné pásky a doplňků - dle technických a kvalitativních požadavků - viz celý popis H11 a v.č. H2 | kus | 2 |  | 0 |  |  | základní |  | 0 | 0.11 | 0.22 | 0 | 0 | 32 | M | 2 |  |  |  | ROZPOCET |  |  |  |  | 0 | 0 | 0 | 0 | 0 | 1 | 0 | 16 | -473095032
250 | M | 553-H12 | vnější prosklené Al dvoukřídlé dveře 1800x2950mm s nadsvětlíkem a se zapuštěnou prahovou spojkou vč. expanzní a parotěsné pásky a doplňků - dle technických a kvalitativních požadavků - viz celý popis H12 a v.č. H2 | kus | 2 |  | 0 |  |  | základní |  | 0 | 0.13 | 0.26 | 0 | 0 | 32 | M | 2 |  |  |  | ROZPOCET |  |  |  |  | 0 | 0 | 0 | 0 | 0 | 1 | 0 | 16 | -1816807389
251 | K | 767641112 | Montáž automatických dveří posuvných, výšky do 2200 mm lineárních, šířky přes 1000 do 1800 mm | kus | 4 |  | 0 | CS ÚRS 2018 02 |  | základní |  | 0 | 0 | 0 | 0 | 0 | 16 | K | 2 |  |  |  | ROZPOCET |  |  |  |  | 0 | 0 | 0 | 0 | 0 | 1 | 0 | 16 | -1092423567
| PSC |  | Poznámka k souboru cen: 1. Panikové dveře se v případě nebezpečí po zatlačení na křídla otevřou včetně pevných křídel. | [14 empty] | PSC | 2
| VV |  | "dle výpisu" | [14 empty] | VV | 2 | 1 | True | 0 | ROZPOCET
| VV |  | "H25" | [14 empty] | VV | 2 | 1 | True | 0 | ROZPOCET
| VV |  | 2*2 |  | 4 | [12 empty] | VV | 2 | 2 | True | 1 | ROZPOCET
252 | M | 553-H25a | vnější prosklené Al jednokřídlé automatické dveře 1300x2100mm vč. expanzní a parotěsné pásky a doplňků - dle technických a kvalitativních požadavků - viz celý popis H25 | kus | 4 |  | 0 |  |  | základní |  | 0 | 0.12 | 0.48 | 0 | 0 | 32 | M | 2 |  |  |  | ROZPOCET |  |  |  |  | 0 | 0 | 0 | 0 | 0 | 1 | 0 | 16 | -59189281
253 | K | 767641114 | Montáž automatických dveří posuvných, výšky do 2200 mm lineárních, šířky přes 1800 do 3500 mm | kus | 2 |  | 0 | CS ÚRS 2018 02 |  | základní |  | 0 | 0 | 0 | 0 | 0 | 16 | K | 2 |  |  |  | ROZPOCET |  |  |  |  | 0 | 0 | 0 | 0 | 0 | 1 | 0 | 16 | 2054673958
| PSC |  | Poznámka k souboru cen: 1. Panikové dveře se v případě nebezpečí po zatlačení na křídla otevřou včetně pevných křídel. | [14 empty] | PSC | 2
| VV |  | "dle výpisu" | [14 empty] | VV | 2 | 1 | True | 0 | ROZPOCET
| VV |  | "H25" | [14 empty] | VV | 2 | 1 | True | 0 | ROZPOCET
| VV |  | 1*2 |  | 2 | [12 empty] | VV | 2 | 2 | True | 1 | ROZPOCET
254 | M | 553-H25b | vnější prosklené Al dvoukřídlé automatické dveře 2600x2100mm vč. expanzní a parotěsné pásky a doplňků - dle technických a kvalitativních požadavků - viz celý popis H25 | kus | 2 |  | 0 |  |  | základní |  | 0 | 0.2 | 0.4 | 0 | 0 | 32 | M | 2 |  |  |  | ROZPOCET |  |  |  |  | 0 | 0 | 0 | 0 | 0 | 1 | 0 | 16 | 1870133048
255 | K | 76763-H27 | M+D Kovový nápis přichycený na fasádě - viz celý popis H27 | kus | 1 |  | 0 |  |  | základní |  | 0 | 0.1 | 0.1 | 0 | 0 | 16 | K | 2 |  |  |  | ROZPOCET |  |  |  |  | 0 | 0 | 0 | 0 | 0 | 1 | 0 | 16 | -1509716007
256 | K | 767661811 | Demontáž mříží pevných nebo otevíravých | m2 | 22.305 |  | 0 | CS ÚRS 2018 02 |  | základní |  | 0 | 0 | 0 | 0.02 | 0.4461 | 16 | K | 2 |  |  |  | ROZPOCET |  |  |  |  | 0 | 0 | 0 | 0 | 0 | 1 | 0 | 16 | -598360293
| VV |  | "vč. 130+řezy+popis TZ | [14 empty] | VV | 2 | 1 | True | 0 | ROZPOCET
| VV |  | 29,74*0,75 |  | 22.305 | [12 empty] | VV | 2 | 2 | True | 1 | ROZPOCET
257 | K | 767-D-čz | Demontáž čistící zóny vč. rámu | kus | 4 |  | 0 |  |  | základní |  | 0 | 0 | 0 | 0 | 0 | 16 | K | 2 |  |  |  | ROZPOCET |  |  |  |  | 0 | 0 | 0 | 0 | 0 | 1 | 0 | 16 | 1555955020
| VV |  | "vč. 131+řezy+popis TZ | [14 empty] | VV | 2 | 1 | True | 0 | ROZPOCET
| VV |  | 4 |  | 4 | [12 empty] | VV | 2 | 2 | True | 1 | ROZPOCET
258 | K | 767-DM-3 | Demontáž a zpětná montáž stožáru antény vč. kotvení a úpravy kotvení - viz popis | kus | 1 |  | 0 |  |  | základní |  | 0 | 0 | 0 | 0 | 0 | 16 | K | 2 |  |  |  | ROZPOCET |  |  |  |  | 0 | 0 | 0 | 0 | 0 | 1 | 0 | 16 | -1063364507
| VV |  | "vč. 134+řezy+popis TZ | [14 empty] | VV | 2 | 1 | True | 0 | ROZPOCET
| VV |  | 1 |  | 1 | [12 empty] | VV | 2 | 2 | True | 1 | ROZPOCET
259 | K | 767-DM-4 | Demontáž a zpětná montáž chladících agregátů vč. kotvení a úpravy kotvení - viz popis | kus | 10 |  | 0 |  |  | základní |  | 0 | 0 | 0 | 0 | 0 | 16 | K | 2 |  |  |  | ROZPOCET |  |  |  |  | 0 | 0 | 0 | 0 | 0 | 1 | 0 | 16 | -2065293423
| VV |  | "vč. 134+řezy+popis TZ | [14 empty] | VV | 2 | 1 | True | 0 | ROZPOCET
| VV |  | 10 |  | 10 | [12 empty] | VV | 2 | 2 | True | 1 | ROZPOCET
260 | K | 767-Z01 | M+D Ocelové dveře otočné vč. zárubně, kování, povrchové úpravy a doplňků - dle technických a kvalitativních požadavků - viz celý popis Z1 | kus | 5 |  | 0 |  |  | základní |  | 0 | 0.12 | 0.6 | 0 | 0 | 16 | K | 2 |  |  |  | ROZPOCET |  |  |  |  | 0 | 0 | 0 | 0 | 0 | 1 | 0 | 16 | 1311965837
261 | K | 767-Z02 | M+D Obklad obvodové stěny 1000/2000mm vč. kotvení , povrchové úpravy a doplňků - dle technických a kvalitativních požadavků - viz celý popis Z2 | kus | 4 |  | 0 |  |  | základní |  | 0 | 0 | 0 | 0 | 0 | 16 | K | 2 |  |  |  | ROZPOCET |  |  |  |  | 0 | 0 | 0 | 0 | 0 | 1 | 0 | 16 | 1113754451
262 | K | 767-Z03 | M+D Plech na podlahu 1000/2000mm vč. kotvení , povrchové úpravy a doplňků - dle technických a kvalitativních požadavků - viz celý popis Z3 | kus | 1 |  | 0 |  |  | základní |  | 0 | 0 | 0 | 0 | 0 | 16 | K | 2 |  |  |  | ROZPOCET |  |  |  |  | 0 | 0 | 0 | 0 | 0 | 1 | 0 | 16 | 1068563451
263 | K | 767-Z04 | M+D Plech na podlahu 1250/2500mm vč. kotvení , povrchové úpravy a doplňků - dle technických a kvalitativních požadavků - viz celý popis Z4 | kus | 7 |  | 0 |  |  | základní |  | 0 | 0 | 0 | 0 | 0 | 16 | K | 2 |  |  |  | ROZPOCET |  |  |  |  | 0 | 0 | 0 | 0 | 0 | 1 | 0 | 16 | 1957992400
264 | K | 767-Z05 | M+D Jakl L 20/20/3mm vč. kotvení , povrchové úpravy a doplňků - dle technických a kvalitativních požadavků - viz celý popis Z5 | m | 14 |  | 0 |  |  | základní |  | 0 | 0 | 0 | 0 | 0 | 16 | K | 2 |  |  |  | ROZPOCET |  |  |  |  | 0 | 0 | 0 | 0 | 0 | 1 | 0 | 16 | 130298470
265 | K | 767-Z06 | M+D Čistící zóna venkovní 10000/1500mm do AL rámu vč. kotvení a doplňků - dle technických a kvalitativních požadavků - viz celý popis Z6 | kus | 1 |  | 0 |  |  | základní |  | 0 | 0 | 0 | 0 | 0 | 16 | K | 2 |  |  |  | ROZPOCET |  |  |  |  | 0 | 0 | 0 | 0 | 0 | 1 | 0 | 16 | -529643426
266 | K | 767-Z07 | M+D Čistící zóna vnitřní 11600/3750mm do AL rámu vč. kotvení a doplňků - dle technických a kvalitativních požadavků - viz celý popis Z7 | kus | 1 |  | 0 |  |  | základní |  | 0 | 0 | 0 | 0 | 0 | 16 | K | 2 |  |  |  | ROZPOCET |  |  |  |  | 0 | 0 | 0 | 0 | 0 | 1 | 0 | 16 | 608737329
267 | K | 767-Z08 | M+D Zábradlí na rampu vč. výplně, kotvení, povrchové úpravy a doplňků - dle technických a kvalitativních požadavků - viz celý popis Z8 | kg | 309 |  | 0 |  |  | základní |  | 0 | 0.001 | 0.309 | 0 | 0 | 16 | K | 2 |  |  |  | ROZPOCET |  |  |  |  | 0 | 0 | 0 | 0 | 0 | 1 | 0 | 16 | 1217602224
268 | K | 767-Z09 | M+D Schodišťové zábradlí na rampu vč. výplně, kotvení, povrchové úpravy a doplňků - dle technických a kvalitativních požadavků - viz celý popis Z9 | kg | 47 |  | 0 |  |  | základní |  | 0 | 0.001 | 0.047 | 0 | 0 | 16 | K | 2 |  |  |  | ROZPOCET |  |  |  |  | 0 | 0 | 0 | 0 | 0 | 1 | 0 | 16 | 1720179112
269 | K | 767-Z10 | M+D Schodišťové zábradlí na rampu vč. výplně, kotvení, povrchové úpravy a doplňků - dle technických a kvalitativních požadavků - viz celý popis Z10 | kg | 35 |  | 0 |  |  | základní |  | 0 | 0.001 | 0.035 | 0 | 0 | 16 | K | 2 |  |  |  | ROZPOCET |  |  |  |  | 0 | 0 | 0 | 0 | 0 | 1 | 0 | 16 | 604582150
270 | K | 767-Z11 | M+D Mříž pod rampou vč. výplně, kotvení, povrchové úpravy a doplňků - dle technických a kvalitativních požadavků - viz celý popis Z11 | kg | 428 |  | 0 |  |  | základní |  | 0 | 0.001 | 0.428 | 0 | 0 | 16 | K | 2 |  |  |  | ROZPOCET |  |  |  |  | 0 | 0 | 0 | 0 | 0 | 1 | 0 | 16 | -865909986
271 | K | 767-Z12 | M+D Kotvení přizdívek - dle technických a kvalitativních požadavků - viz celý popis Z12 | kg | 34.3 |  | 0 |  |  | základní |  | 0 | 0.001 | 0.0343 | 0 | 0 | 16 | K | 2 |  |  |  | ROZPOCET |  |  |  |  | 0 | 0 | 0 | 0 | 0 | 1 | 0 | 16 | 630081280
| VV |  | "dle výpisu" | [14 empty] | VV | 2 | 1 | True | 0 | ROZPOCET
| VV |  | "Z12" | [14 empty] | VV | 2 | 1 | True | 0 | ROZPOCET
| VV |  | 0,14*245 |  | 34.3 | [12 empty] | VV | 2 | 2 | True | 1 | ROZPOCET
272 | K | 767-Z12k | M+D Kotvení přizdívek - chem. kotvy - dle technických a kvalitativních požadavků - viz celý popis Z12 | kus | 245 |  | 0 |  |  | základní |  | 0 | 0.001 | 0.245 | 0 | 0 | 16 | K | 2 |  |  |  | ROZPOCET |  |  |  |  | 0 | 0 | 0 | 0 | 0 | 1 | 0 | 16 | 358996710
| VV |  | "dle výpisu" | [14 empty] | VV | 2 | 1 | True | 0 | ROZPOCET
| VV |  | "Z12" | [14 empty] | VV | 2 | 1 | True | 0 | ROZPOCET
| VV |  | 245 |  | 245 | [12 empty] | VV | 2 | 2 | True | 1 | ROZPOCET
273 | K | 767-Z13 | M+D Úhelník 150/150/5mm dl. 50mm - dle technických a kvalitativních požadavků - viz celý popis Z13 | kg | 51.12 |  | 0 |  |  | základní |  | 0 | 0.001 | 0.05112 | 0 | 0 | 16 | K | 2 |  |  |  | ROZPOCET |  |  |  |  | 0 | 0 | 0 | 0 | 0 | 1 | 0 | 16 | -1416022094
| VV |  | "dle výpisu" | [14 empty] | VV | 2 | 1 | True | 0 | ROZPOCET
| VV |  | "Z13" | [14 empty] | VV | 2 | 1 | True | 0 | ROZPOCET
| VV |  | 0,18*284 |  | 51.12 | [12 empty] | VV | 2 | 2 | True | 1 | ROZPOCET
274 | K | 767-Z13k | M+D Úhelník - chem. kotvení vč. kotvy - dle technických a kvalitativních požadavků - viz celý popis Z13 | kg | 1136 |  | 0 |  |  | základní |  | 0 | 0.001 | 1.136 | 0 | 0 | 16 | K | 2 |  |  |  | ROZPOCET |  |  |  |  | 0 | 0 | 0 | 0 | 0 | 1 | 0 | 16 | 169500118
| VV |  | "dle výpisu" | [14 empty] | VV | 2 | 1 | True | 0 | ROZPOCET
| VV |  | "Z13" | [14 empty] | VV | 2 | 1 | True | 0 | ROZPOCET
| VV |  | 4*284 |  | 1136 | [12 empty] | VV | 2 | 2 | True | 1 | ROZPOCET
275 | K | 767-Z14 | M+D Jakl L 70/70/3mm dl. 2400mm vč. kotvení , povrchové úpravy a doplňků - dle technických a kvalitativních požadavků - viz celý popis Z14 | kg | 434 |  | 0 |  |  | základní |  | 0 | 0.001 | 0.434 | 0 | 0 | 16 | K | 2 |  |  |  | ROZPOCET |  |  |  |  | 0 | 0 | 0 | 0 | 0 | 1 | 0 | 16 | 1738472175
| VV |  | "dle výpisu" | [14 empty] | VV | 2 | 1 | True | 0 | ROZPOCET
| VV |  | "Z14" | [14 empty] | VV | 2 | 1 | True | 0 | ROZPOCET
| VV |  | 7,75*56 |  | 434 | [12 empty] | VV | 2 | 2 | True | 1 | ROZPOCET
276 | K | 767-Z15 | M+D Jakl L 70/70/3mm dl. 2300mm vč. kotvení , povrchové úpravy a doplňků - dle technických a kvalitativních požadavků - viz celý popis Z15 | kg | 74.3 |  | 0 |  |  | základní |  | 0 | 0.001 | 0.0743 | 0 | 0 | 16 | K | 2 |  |  |  | ROZPOCET |  |  |  |  | 0 | 0 | 0 | 0 | 0 | 1 | 0 | 16 | 1536727379
| VV |  | "dle výpisu" | [14 empty] | VV | 2 | 1 | True | 0 | ROZPOCET
| VV |  | "Z15" | [14 empty] | VV | 2 | 1 | True | 0 | ROZPOCET
| VV |  | 7,43*10 |  | 74.3 | [12 empty] | VV | 2 | 2 | True | 1 | ROZPOCET
277 | K | 767-Z18 | M+D Venkovní žaluzie 600/600mm vč. kotvení, povrchové úpravy a doplňků - dle technických a kvalitativních požadavků - viz celý popis Z18 | kus | 1 |  | 0 |  |  | základní |  | 0 | 0.001 | 0.001 | 0 | 0 | 16 | K | 2 |  |  |  | ROZPOCET |  |  |  |  | 0 | 0 | 0 | 0 | 0 | 1 | 0 | 16 | 515305502
278 | K | 767-Z19 | M+D Venkovní žaluzie - nátěr vč. očištění - viz celý popis Z19 | m2 | 6.255 |  | 0 |  |  | základní |  | 0 | 0.001 | 0.006255 | 0 | 0 | 16 | K | 2 |  |  |  | ROZPOCET |  |  |  |  | 0 | 0 | 0 | 0 | 0 | 1 | 0 | 16 | -335141985
| VV |  | "dle výpisu" | [14 empty] | VV | 2 | 1 | True | 0 | ROZPOCET
| VV |  | "Z19" | [14 empty] | VV | 2 | 1 | True | 0 | ROZPOCET
| VV |  | 0,6*0,55 |  | 0.33 | [12 empty] | VV | 2 | 2 | True | 0 | ROZPOCET
| VV |  | 1,1*0,75 |  | 0.825 | [12 empty] | VV | 2 | 2 | True | 0 | ROZPOCET
| VV |  | 1,7*1,5*2 |  | 5.1 | [12 empty] | VV | 2 | 2 | True | 0 | ROZPOCET
| VV |  | Součet |  | 6.255 | [12 empty] | VV | 2 | 4 | True | 1 | ROZPOCET
279 | K | 767-Z20 | M+D Žebříku s košem vč. kotvení,che. kotev, povrchové úpravy a doplňků - viz celý popis Z20 | kg | 220.33 |  | 0 |  |  | základní |  | 0 | 0 | 0 | 0 | 0 | 16 | K | 2 |  |  |  | ROZPOCET |  |  |  |  | 0 | 0 | 0 | 0 | 0 | 1 | 0 | 16 | -717631863
280 | K | 767-Z21 | Demontáž a zpětná montáž potrubí VZT + podpěr vč. úpravy stojek - viz celý popis Z21 | kus | 27 |  | 0 |  |  | základní |  | 0 | 0 | 0 | 0 | 0 | 16 | K | 2 |  |  |  | ROZPOCET |  |  |  |  | 0 | 0 | 0 | 0 | 0 | 1 | 0 | 16 | 2060360959
281 | K | 767-Z22 | Stávající plošina + objímka vč. zkrácení schůdků, očištění a nový nátěr - viz celý popis Z22 | kus | 3 |  | 0 |  |  | základní |  | 0 | 0 | 0 | 0 | 0 | 16 | K | 2 |  |  |  | ROZPOCET |  |  |  |  | 0 | 0 | 0 | 0 | 0 | 1 | 0 | 16 | -1223942822
282 | K | 767-Z23 | M+D Venkovní žaluzie 600/600mm vč. kotvení, povrchové úpravy a doplňků - dle technických a kvalitativních požadavků - viz celý popis Z23 | kus | 11 |  | 0 |  |  | základní |  | 0 | 0.001 | 0.011 | 0 | 0 | 16 | K | 2 |  |  |  | ROZPOCET |  |  |  |  | 0 | 0 | 0 | 0 | 0 | 1 | 0 | 16 | -1508811523
283 | K | 767-Z24 | Demontáž, úschova a zpětná montáž (popř. výměna) prvků na fasádě - viz celý popis Z24 | celek | 1 |  | 0 |  |  | základní |  | 0 | 0 | 0 | 0 | 0 | 16 | K | 2 |  |  |  | ROZPOCET |  |  |  |  | 0 | 0 | 0 | 0 | 0 | 1 | 0 | 16 | 485858029
284 | K | 7671-FA1 | M+D Podhled Alucobond vč. roštu, kotvení, TI tl. 160mm a detailů - viz popis | m2 | 364.389 |  | 0 |  |  | základní |  | 0 | 0.009 | 3.2795 | 0 | 0 | 16 | K | 2 |  |  |  | ROZPOCET |  |  |  |  | 0 | 0 | 0 | 0 | 0 | 1 | 0 | 16 | -896088744
| VV |  | "vč. 103+řezy+popis TZ | [14 empty] | VV | 2 | 1 | True | 0 | ROZPOCET
| VV |  | 4,33+11,21 |  | 15.54 | [12 empty] | VV | 2 | 2 | True | 0 | ROZPOCET
| VV |  | "vč. 104a+104b+řezy+popis TZ | [14 empty] | VV | 2 | 1 | True | 0 | ROZPOCET
| VV |  | (1,45+14,16)*(4,65+3,2) |  | 122.539 | [12 empty] | VV | 2 | 2 | True | 0 | ROZPOCET
| VV |  | (0,67+11,5+0,67)*(1,92+0,5+2,75) |  | 66.383 | [12 empty] | VV | 2 | 2 | True | 0 | ROZPOCET
| VV |  | (14,16+4,99)*(1,92+0,5+2,75) |  | 99.006 | [12 empty] | VV | 2 | 2 | True | 0 | ROZPOCET
| VV |  | 43,04 |  | 43.04 | [12 empty] | VV | 2 | 2 | True | 0 | ROZPOCET
| VV |  | 4,64*2,92 |  | 13.549 | [12 empty] | VV | 2 | 2 | True | 0 | ROZPOCET
| VV |  | 1,5*1,12 |  | 1.68 | [12 empty] | VV | 2 | 2 | True | 0 | ROZPOCET
| VV |  | 1,36*1,95 |  | 2.652 | [12 empty] | VV | 2 | 2 | True | 0 | ROZPOCET
| VV |  | Součet |  | 364.389 | [12 empty] | VV | 2 | 4 | True | 1 | ROZPOCET
285 | K | 7671-FA2 | M+D Obklad stěn Alucobond vč. roštu, kotvení, TI tl. 120mm, ostění, nadpraží, parapetů a detailů - viz popis | m2 | 2424.047 |  | 0 |  |  | základní |  | 0 | 0.009 | 21.8164 | 0 | 0 | 16 | K | 2 |  |  |  | ROZPOCET |  |  |  |  | 0 | 0 | 0 | 0 | 0 | 1 | 0 | 16 | 484243259
| VV |  | "vč. 103+řezy+popis TZ | [14 empty] | VV | 2 | 1 | True | 0 | ROZPOCET
| VV |  | (0,3+1,65+3,9)*4,05 |  | 23.693 | [12 empty] | VV | 2 | 2 | True | 0 | ROZPOCET
| VV |  | 3,9*1,1 |  | 4.29 | [12 empty] | VV | 2 | 2 | True | 0 | ROZPOCET
| VV |  | 10,49*4,05/2 |  | 21.242 | [12 empty] | VV | 2 | 2 | True | 0 | ROZPOCET
| VV |  | "vč. 104a+104b+řezy+popis TZ | [14 empty] | VV | 2 | 1 | True | 0 | ROZPOCET
| VV |  | 0,6*3,25*4 |  | 7.8 | [12 empty] | VV | 2 | 2 | True | 0 | ROZPOCET
| VV |  | (0,52+4,99+10,49+3,9+17,71+3,9)*3,0 |  | 124.53 | [12 empty] | VV | 2 | 2 | True | 0 | ROZPOCET
| VV |  | (0,52+4,99+7,44+3,9+17,71+3,9)*3,0 |  | 115.38 | [12 empty] | VV | 2 | 2 | True | 0 | ROZPOCET
| VV |  | -1,8*1,1*6 |  | -11.88 | [12 empty] | VV | 2 | 2 | True | 0 | ROZPOCET
| VV |  | -2,4*2,3*5 |  | -27.6 | [12 empty] | VV | 2 | 2 | True | 0 | ROZPOCET
| VV |  | -1,2*2,3 |  | -2.76 | [12 empty] | VV | 2 | 2 | True | 0 | ROZPOCET
| VV |  | -1,2*2,1*2 |  | -5.04 | [12 empty] | VV | 2 | 2 | True | 0 | ROZPOCET
| VV |  | (6,74+3,6+19,2+43,94+2,92+2,92+19,2+3,6+6,74)*3,0*2 |  | 653.16 | [12 empty] | VV | 2 | 2 | True | 0 | ROZPOCET
| VV |  | -1,2*2,4*2 |  | -5.76 | [12 empty] | VV | 2 | 2 | True | 0 | ROZPOCET
| VV |  | -0,9*1,2*13 |  | -14.04 | [12 empty] | VV | 2 | 2 | True | 0 | ROZPOCET
| VV |  | -0,9*1,1*17 |  | -16.83 | [12 empty] | VV | 2 | 2 | True | 0 | ROZPOCET
| VV |  | -1,8*1,1 |  | -1.98 | [12 empty] | VV | 2 | 2 | True | 0 | ROZPOCET
| VV |  | -1,6*2,95*2 |  | -9.44 | [12 empty] | VV | 2 | 2 | True | 0 | ROZPOCET
| VV |  | -1,5*2,1 |  | -3.15 | [12 empty] | VV | 2 | 2 | True | 0 | ROZPOCET
| VV |  | -1,2*2,6 |  | -3.12 | [12 empty] | VV | 2 | 2 | True | 0 | ROZPOCET
| VV |  | "vč. 105a+105b+106a+106b+řezy+popis TZ | [14 empty] | VV | 2 | 1 | True | 0 | ROZPOCET
| VV |  | (17,71+3,6+7,94+3,6+7,2+43,94+4,6+3,6+10,49+3,6+17,71)*10,1 |  | 1252.299 | [12 empty] | VV | 2 | 2 | True | 0 | ROZPOCET
| VV |  | -(6,0+3,6)*3,0 |  | -28.8 | [12 empty] | VV | 2 | 2 | True | 0 | ROZPOCET
| VV |  | (3,6+6,74+3,6+19,2+43,94+19,2+3,6+6,74+3,6)*10,1 |  | 1113.222 | [12 empty] | VV | 2 | 2 | True | 0 | ROZPOCET
| VV |  | -3,6*9,9*(6+8+7) |  | -748.44 | [12 empty] | VV | 2 | 2 | True | 0 | ROZPOCET
| VV |  | -1,2*9,9*4 |  | -47.52 | [12 empty] | VV | 2 | 2 | True | 0 | ROZPOCET
| VV |  | -2,4*2,4*6*2 |  | -69.12 | [12 empty] | VV | 2 | 2 | True | 0 | ROZPOCET
| VV |  | -1,2*2,4*2*2 |  | -11.52 | [12 empty] | VV | 2 | 2 | True | 0 | ROZPOCET
| VV |  | Mezisoučet |  | 2308.616 | [12 empty] | VV | 2 | 3 | True | 0 | ROZPOCET
| VV |  | 2308,616*0,05 |  | 115.431 | [12 empty] | VV | 2 | 2 | True | 0 | ROZPOCET
| VV |  | Součet |  | 2424.047 | [12 empty] | VV | 2 | 4 | True | 1 | ROZPOCET
286 | K | 7671-FA3 | M+D Obklad sloupů Alucobond vč. roštu, kotvení a detailů - viz popis | m2 | 86.06 |  | 0 |  |  | základní |  | 0 | 0.009 | 0.77454 | 0 | 0 | 16 | K | 2 |  |  |  | ROZPOCET |  |  |  |  | 0 | 0 | 0 | 0 | 0 | 1 | 0 | 16 | 1323448401
| VV |  | "vč. 104a+104b+řezy+popis TZ | [14 empty] | VV | 2 | 1 | True | 0 | ROZPOCET
| VV |  | (0,1+0,6+0,1)*3,25*4 |  | 10.4 | [12 empty] | VV | 2 | 2 | True | 0 | ROZPOCET
| VV |  | (0,4+0,6+0,4)*3,25 |  | 4.55 | [12 empty] | VV | 2 | 2 | True | 0 | ROZPOCET
| VV |  | 2*(0,4+0,9)*3,25*3 |  | 25.35 | [12 empty] | VV | 2 | 2 | True | 0 | ROZPOCET
| VV |  | (1,8+0,5+3,76)*3,25 |  | 19.695 | [12 empty] | VV | 2 | 2 | True | 0 | ROZPOCET
| VV |  | (3,76+0,5+3,76)*3,25 |  | 26.065 | [12 empty] | VV | 2 | 2 | True | 0 | ROZPOCET
| VV |  | Součet |  | 86.06 | [12 empty] | VV | 2 | 4 | True | 1 | ROZPOCET
287 | K | 7671-FA4 | M+D Obklad sloupů Alucobond vč. roštu, kotvení, TI 30mm a detailů - viz popis | m2 | 57.2 |  | 0 |  |  | základní |  | 0 | 0.009 | 0.5148 | 0 | 0 | 16 | K | 2 |  |  |  | ROZPOCET |  |  |  |  | 0 | 0 | 0 | 0 | 0 | 1 | 0 | 16 | 1304407779
| VV |  | "vč. 104a+104b+řezy+popis TZ | [14 empty] | VV | 2 | 1 | True | 0 | ROZPOCET
| VV |  | 2*(0,4+0,6)*3,25*6 |  | 39 | [12 empty] | VV | 2 | 2 | True | 0 | ROZPOCET
| VV |  | (0,4+0,6+0,4)*3,25*4 |  | 18.2 | [12 empty] | VV | 2 | 2 | True | 0 | ROZPOCET
| VV |  | Součet |  | 57.2 | [12 empty] | VV | 2 | 4 | True | 1 | ROZPOCET
288 | K | 7671-FA5 | M+D Obklad sloupů Alucobond vč. roštu, kotvení, TI 50mm a detailů - viz popis | m2 | 48.1 |  | 0 |  |  | základní |  | 0 | 0.009 | 0.4329 | 0 | 0 | 16 | K | 2 |  |  |  | ROZPOCET |  |  |  |  | 0 | 0 | 0 | 0 | 0 | 1 | 0 | 16 | 686761202
| VV |  | "vč. 104a+104b+řezy+popis TZ | [14 empty] | VV | 2 | 1 | True | 0 | ROZPOCET
| VV |  | 2*(0,7+6,7)*3,25 |  | 48.1 | [12 empty] | VV | 2 | 2 | True | 1 | ROZPOCET
289 | K | 767-ZS | M+D Záchytný systém proti pádu osob vč. všech doplňků - viz popis | celek | 1 |  | 0 |  |  | základní |  | 0 | 0 | 0 | 0 | 0 | 16 | K | 2 |  |  |  | ROZPOCET |  |  |  |  | 0 | 0 | 0 | 0 | 0 | 1 | 0 | 16 | 1125090349
290 | K | 998767103 | Přesun hmot pro zámečnické konstrukce stanovený z hmotnosti přesunovaného materiálu vodorovná dopravní vzdálenost do 50 m v objektech výšky přes 12 do 24 m | t | 66.491 |  | 0 | CS ÚRS 2018 02 |  | základní |  | 0 | 0 | 0 | 0 | 0 | 16 | K | 2 |  |  |  | ROZPOCET |  |  |  |  | 0 | 0 | 0 | 0 | 0 | 1 | 0 | 16 | -1588787332
| PSC |  | Poznámka k souboru cen: 1. Ceny pro přesun hmot stanovený z hmotnosti přesunovaného materiálu se používají tehdy, pokud je možné určit hmotnost za celý stavební díl. Do této hmotnosti se započítává i hmotnost materiálů oceňovaných ve specifikaci. 2. Pokud nelze jednoznačně stanovit hmotnost přesunovaných materiálů, lze pro výpočet přesunu hmot použít orientačně procentní sazbu. Touto sazbou se vynásobí rozpočtové náklady za celý stavební díl včetně nákladů na materiál ve specifikacích. 3. Příplatek k cenám -7181 pro přesun prováděný bez použití mechanizace, tj. za ztížených podmínek, lze použít pouze pro hmotnost materiálu, která se tímto způsobem skutečně přemísťuje. | [14 empty] | PSC | 2
| D | 771 | Podlahy z dlaždic |  |  |  | 0 |  |  |  |  | 0 |  | 2.5524 |  | 4.0355 | 2 | D | 1 |  |  |  | ROZPOCET | [10 empty] | 0
291 | K | 771271812 | Demontáž obkladů schodišť z dlaždic keramických kladených do malty stupnic přes 250 do 350 mm | m | 30.81 |  | 0 | CS ÚRS 2018 02 |  | základní |  | 0 | 0 | 0 | 0.02777 | 0.85559 | 16 | K | 2 |  |  |  | ROZPOCET |  |  |  |  | 0 | 0 | 0 | 0 | 0 | 1 | 0 | 16 | 1530787965
| VV |  | "vč. 130+řezy+popis TZ | [14 empty] | VV | 2 | 1 | True | 0 | ROZPOCET
| VV |  | 2*1,8 |  | 3.6 | [12 empty] | VV | 2 | 2 | True | 0 | ROZPOCET
| VV |  | 3*1,15 |  | 3.45 | [12 empty] | VV | 2 | 2 | True | 0 | ROZPOCET
| VV |  | "vč. 131+řezy+popis TZ | [14 empty] | VV | 2 | 1 | True | 0 | ROZPOCET
| VV |  | 6*1,38*2 |  | 16.56 | [12 empty] | VV | 2 | 2 | True | 0 | ROZPOCET
| VV |  | 4*1,8 |  | 7.2 | [12 empty] | VV | 2 | 2 | True | 0 | ROZPOCET
| VV |  | Součet |  | 30.81 | [12 empty] | VV | 2 | 4 | True | 1 | ROZPOCET
292 | K | 771271832 | Demontáž obkladů schodišť z dlaždic keramických kladených do malty podstupnic do 250 mm | m | 30.81 |  | 0 | CS ÚRS 2018 02 |  | základní |  | 0 | 0 | 0 | 0.01475 | 0.45445 | 16 | K | 2 |  |  |  | ROZPOCET |  |  |  |  | 0 | 0 | 0 | 0 | 0 | 1 | 0 | 16 | -1944571436
293 | K | 771274123 | Montáž obkladů schodišť z dlaždic keramických lepených flexibilním lepidlem stupnic protiskluzných nebo reliefovaných šířky přes 250 do 300 mm | m | 32.61 |  | 0 | CS ÚRS 2018 02 |  | základní |  | 0 | 0.00147 | 0.047937 | 0 | 0 | 16 | K | 2 |  |  |  | ROZPOCET |  |  |  |  | 0 | 0 | 0 | 0 | 0 | 1 | 0 | 16 | 1644478978
| PSC |  | Poznámka k souboru cen: 1. Montáž obkladů schodnic, schodišťových ramen a boků podest se oceňuje skladebně cenami příslušných obkladů stěn a cenami položky čís. 781 . . -9192 Příplatek k cenám za obklady v omezeném prostoru, katalogu 781 Obklady keramické – montáž části A01. | [14 empty] | PSC | 2
| VV |  | "vč. 103+řezy+popis TZ | [14 empty] | VV | 2 | 1 | True | 0 | ROZPOCET
| VV |  | 1,15*3 |  | 3.45 | [12 empty] | VV | 2 | 2 | True | 0 | ROZPOCET
| VV |  | 1,8*3 |  | 5.4 | [12 empty] | VV | 2 | 2 | True | 0 | ROZPOCET
| VV |  | "vč. 104a+104b+řezy+popis TZ | [14 empty] | VV | 2 | 1 | True | 0 | ROZPOCET
| VV |  | 2*6*1,38 |  | 16.56 | [12 empty] | VV | 2 | 2 | True | 0 | ROZPOCET
| VV |  | 4*1,8 |  | 7.2 | [12 empty] | VV | 2 | 2 | True | 0 | ROZPOCET
| VV |  | Součet |  | 32.61 | [12 empty] | VV | 2 | 4 | True | 1 | ROZPOCET
294 | K | 771274241 | Montáž obkladů schodišť z dlaždic keramických lepených flexibilním lepidlem podstupnic protiskluzných nebo reliefovaných výšky do 150 mm | m | 32.61 |  | 0 | CS ÚRS 2018 02 |  | základní |  | 0 | 0.00072 | 0.023479 | 0 | 0 | 16 | K | 2 |  |  |  | ROZPOCET |  |  |  |  | 0 | 0 | 0 | 0 | 0 | 1 | 0 | 16 | -1485512315
| PSC |  | Poznámka k souboru cen: 1. Montáž obkladů schodnic, schodišťových ramen a boků podest se oceňuje skladebně cenami příslušných obkladů stěn a cenami položky čís. 781 . . -9192 Příplatek k cenám za obklady v omezeném prostoru, katalogu 781 Obklady keramické – montáž části A01. | [14 empty] | PSC | 2
295 | K | 771571810 | Demontáž podlah z dlaždic keramických kladených do malty | m2 | 32.77 |  | 0 | CS ÚRS 2018 02 |  | základní |  | 0 | 0 | 0 | 0.08317 | 2.7255 | 16 | K | 2 |  |  |  | ROZPOCET |  |  |  |  | 0 | 0 | 0 | 0 | 0 | 1 | 0 | 16 | -383168121
| VV |  | "vč. 130+řezy+popis TZ | [14 empty] | VV | 2 | 1 | True | 0 | ROZPOCET
| VV |  | 1,8*1,85 |  | 3.33 | [12 empty] | VV | 2 | 2 | True | 0 | ROZPOCET
| VV |  | 5,8*1,15 |  | 6.67 | [12 empty] | VV | 2 | 2 | True | 0 | ROZPOCET
| VV |  | 5,0*0,75 |  | 3.75 | [12 empty] | VV | 2 | 2 | True | 0 | ROZPOCET
| VV |  | "vč. 131+řezy+popis TZ | [14 empty] | VV | 2 | 1 | True | 0 | ROZPOCET
| VV |  | 1,8*1,9 |  | 3.42 | [12 empty] | VV | 2 | 2 | True | 0 | ROZPOCET
| VV |  | 1,5*0,9 |  | 1.35 | [12 empty] | VV | 2 | 2 | True | 0 | ROZPOCET
| VV |  | 5,0*2,85 |  | 14.25 | [12 empty] | VV | 2 | 2 | True | 0 | ROZPOCET
| VV |  | Součet |  | 32.77 | [12 empty] | VV | 2 | 4 | True | 1 | ROZPOCET
296 | K | 771574131 | Montáž podlah z dlaždic keramických lepených flexibilním lepidlem režných nebo glazovaných protiskluzných nebo reliefovaných do 50 ks/ m2 | m2 | 81.25 |  | 0 | CS ÚRS 2018 02 |  | základní |  | 0 | 0.00392 | 0.3185 | 0 | 0 | 16 | K | 2 |  |  |  | ROZPOCET |  |  |  |  | 0 | 0 | 0 | 0 | 0 | 1 | 0 | 16 | 729309357
| VV |  | "vč. 103+řezy+popis TZ | [14 empty] | VV | 2 | 1 | True | 0 | ROZPOCET
| VV |  | "A1" | [14 empty] | VV | 2 | 1 | True | 0 | ROZPOCET
| VV |  | 4,33+11,21 |  | 15.54 | [12 empty] | VV | 2 | 2 | True | 0 | ROZPOCET
| VV |  | "vč. 104a+104b+řezy+popis TZ | [14 empty] | VV | 2 | 1 | True | 0 | ROZPOCET
| VV |  | "A1" | [14 empty] | VV | 2 | 1 | True | 0 | ROZPOCET
| VV |  | 5,0 |  | 5 | [12 empty] | VV | 2 | 2 | True | 0 | ROZPOCET
| VV |  | 60,71 |  | 60.71 | [12 empty] | VV | 2 | 2 | True | 0 | ROZPOCET
| VV |  | Součet |  | 81.25 | [12 empty] | VV | 2 | 4 | True | 1 | ROZPOCET
297 | M | 5976140-vně | dlaždice keramické slinuté neglazované mrazuvzdorné přes 9 do 12 ks/m2 | m2 | 110.898 |  | 0 |  |  | základní |  | 0 | 0.0192 | 2.1292 | 0 | 0 | 32 | M | 2 |  |  |  | ROZPOCET |  |  |  |  | 0 | 0 | 0 | 0 | 0 | 1 | 0 | 16 | -318789747
| VV |  | "dlažba" | [14 empty] | VV | 2 | 1 | True | 0 | ROZPOCET
| VV |  | 81,25 |  | 81.25 | [12 empty] | VV | 2 | 2 | True | 0 | ROZPOCET
| VV |  | "schody- stupnice+podstupnice" | [14 empty] | VV | 2 | 1 | True | 0 | ROZPOCET
| VV |  | 32,61*0,6 |  | 19.566 | [12 empty] | VV | 2 | 2 | True | 0 | ROZPOCET
| VV |  | Součet |  | 100.816 | [12 empty] | VV | 2 | 4 | True | 1 | ROZPOCET
| VV |  | 100,816*1,1 'Přepočtené koeficientem množství |  | 110.898 | [12 empty] | VV | 2 | 2 | False | 1 | ROZPOCET
298 | K | 771579196 | Montáž podlah z dlaždic keramických Příplatek k cenám za dvousložkový spárovací tmel | m2 | 100.816 |  | 0 | CS ÚRS 2018 02 |  | základní |  | 0 | 0 | 0 | 0 | 0 | 16 | K | 2 |  |  |  | ROZPOCET |  |  |  |  | 0 | 0 | 0 | 0 | 0 | 1 | 0 | 16 | -1547389153
299 | K | 771591111 | Podlahy - ostatní práce penetrace podkladu | m2 | 100.816 |  | 0 | CS ÚRS 2018 02 |  | základní |  | 0 | 0.0003 | 0.030245 | 0 | 0 | 16 | K | 2 |  |  |  | ROZPOCET |  |  |  |  | 0 | 0 | 0 | 0 | 0 | 1 | 0 | 16 | -1396324159
| PSC |  | Poznámka k souboru cen: 1. Množství měrných jednotek u ceny -1185 se stanoví podle počtu řezaných dlaždic, nezávisle na jejich velikosti. 2. Položku -1185 lze použít při nuceném použítí jiného nástroje než řezačky. | [14 empty] | PSC | 2
300 | K | 771591115 | Podlahy - ostatní práce spárování silikonem | m | 100 |  | 0 | CS ÚRS 2018 02 |  | základní |  | 0 | 3e-05 | 0.003 | 0 | 0 | 16 | K | 2 |  |  |  | ROZPOCET |  |  |  |  | 0 | 0 | 0 | 0 | 0 | 1 | 0 | 16 | 178655817
| PSC |  | Poznámka k souboru cen: 1. Množství měrných jednotek u ceny -1185 se stanoví podle počtu řezaných dlaždic, nezávisle na jejich velikosti. 2. Položku -1185 lze použít při nuceném použítí jiného nástroje než řezačky. | [14 empty] | PSC | 2
301 | K | 771591185 | Podlahy - ostatní práce pracnější řezání dlaždic keramických rovné | kus | 300 |  | 0 | CS ÚRS 2018 02 |  | základní |  | 0 | 0 | 0 | 0 | 0 | 16 | K | 2 |  |  |  | ROZPOCET |  |  |  |  | 0 | 0 | 0 | 0 | 0 | 1 | 0 | 16 | 918774288
| PSC |  | Poznámka k souboru cen: 1. Množství měrných jednotek u ceny -1185 se stanoví podle počtu řezaných dlaždic, nezávisle na jejich velikosti. 2. Položku -1185 lze použít při nuceném použítí jiného nástroje než řezačky. | [14 empty] | PSC | 2
302 | K | 998771103 | Přesun hmot pro podlahy z dlaždic stanovený z hmotnosti přesunovaného materiálu vodorovná dopravní vzdálenost do 50 m v objektech výšky přes 12 do 24 m | t | 2.552 |  | 0 | CS ÚRS 2018 02 |  | základní |  | 0 | 0 | 0 | 0 | 0 | 16 | K | 2 |  |  |  | ROZPOCET |  |  |  |  | 0 | 0 | 0 | 0 | 0 | 1 | 0 | 16 | -576853596
| PSC |  | Poznámka k souboru cen: 1. Ceny pro přesun hmot stanovený z hmotnosti přesunovaného materiálu se používají tehdy, pokud je možné určit hmotnost za celý stavební díl. Do této hmotnosti se započítává i hmotnost materiálů oceňovaných ve specifikaci. 2. Pokud nelze jednoznačně stanovit hmotnost přesunovaných materiálů, lze pro výpočet přesunu hmot použít orientačně procentní sazbu. Touto sazbou se vynásobí rozpočtové náklady za celý stavební díl včetně nákladů na materiál ve specifikacích. 3. Příplatek k cenám -1181 pro přesun prováděný bez použití mechanizace, tj. za ztížených podmínek, lze použít pouze pro hmotnost materiálu, která se tímto způsobem skutečně přemísťuje. | [14 empty] | PSC | 2
| D | 772 | Podlahy z kamene |  |  |  | 0 |  |  |  |  | 0 |  | 0 |  | 0 | 2 | D | 1 |  |  |  | ROZPOCET | [10 empty] | 0
303 | K | 772-Ú | Úprava mramorové dlažby u vstupní stěny | m | 14.4 |  | 0 |  |  | základní |  | 0 | 0 | 0 | 0 | 0 | 16 | K | 2 |  |  |  | ROZPOCET |  |  |  |  | 0 | 0 | 0 | 0 | 0 | 1 | 0 | 16 | 1536095202
| VV |  | "vč. 104a+104b+řezy+popis TZ | [14 empty] | VV | 2 | 1 | True | 0 | ROZPOCET
| VV |  | (1,0+0,4+11,6+0,4+1,0) |  | 14.4 | [12 empty] | VV | 2 | 2 | True | 1 | ROZPOCET
| D | 781 | Dokončovací práce - obklady |  |  |  | 0 |  |  |  |  | 0 |  | 4.9696 |  | 0 | 2 | D | 1 |  |  |  | ROZPOCET | [10 empty] | 0
304 | K | 781495111 | Ostatní prvky ostatní práce penetrace podkladu | m2 | 141.989 |  | 0 | CS ÚRS 2018 02 |  | základní |  | 0 | 0.0003 | 0.042597 | 0 | 0 | 16 | K | 2 |  |  |  | ROZPOCET |  |  |  |  | 0 | 0 | 0 | 0 | 0 | 1 | 0 | 16 | 1362966922
| PSC |  | Poznámka k souboru cen: 1. Množství měrných jednotek u ceny -5185 se stanoví podle počtu řezaných obkladaček, nezávisle na jejich velikosti. 2. Položku -5185 lze použít při nuceném použití jiného nástroje než řezačky. | [14 empty] | PSC | 2
| VV |  | "vč. 103+řezy+popis TZ | [14 empty] | VV | 2 | 1 | True | 0 | ROZPOCET
| VV |  | (0,7+1,265+6,05)*3,6 |  | 28.854 | [12 empty] | VV | 2 | 2 | True | 0 | ROZPOCET
| VV |  | 6,465*1,2 |  | 7.758 | [12 empty] | VV | 2 | 2 | True | 0 | ROZPOCET
| VV |  | -0,9*0,6*2 |  | -1.08 | [12 empty] | VV | 2 | 2 | True | 0 | ROZPOCET
| VV |  | 0,7*3,6*2 |  | 5.04 | [12 empty] | VV | 2 | 2 | True | 0 | ROZPOCET
| VV |  | (0,6+0,9+0,6)*0,1*2 |  | 0.42 | [12 empty] | VV | 2 | 2 | True | 0 | ROZPOCET
| VV |  | "os" | [14 empty] | VV | 2 | 1 | True | 0 | ROZPOCET
| VV |  | (9,635+0,5+6,6)*3,6 |  | 60.246 | [12 empty] | VV | 2 | 2 | True | 0 | ROZPOCET
| VV |  | (9,635+0,5+6,6)*0,5 |  | 8.368 | [12 empty] | VV | 2 | 2 | True | 0 | ROZPOCET
| VV |  | (9,635+0,5+6,6)*1,5 |  | 25.103 | [12 empty] | VV | 2 | 2 | True | 0 | ROZPOCET
| VV |  | "vč. 104a+104b+řezy+popis TZ | [14 empty] | VV | 2 | 1 | True | 0 | ROZPOCET
| VV |  | 2*1,12*3,25 |  | 7.28 | [12 empty] | VV | 2 | 2 | True | 0 | ROZPOCET
| VV |  | Součet |  | 141.989 | [12 empty] | VV | 2 | 4 | True | 1 | ROZPOCET
305 | K | 781495115 | Ostatní prvky ostatní práce spárování silikonem | m | 150 |  | 0 | CS ÚRS 2018 02 |  | základní |  | 0 | 3e-05 | 0.0045 | 0 | 0 | 16 | K | 2 |  |  |  | ROZPOCET |  |  |  |  | 0 | 0 | 0 | 0 | 0 | 1 | 0 | 16 | 1440462085
| PSC |  | Poznámka k souboru cen: 1. Množství měrných jednotek u ceny -5185 se stanoví podle počtu řezaných obkladaček, nezávisle na jejich velikosti. 2. Položku -5185 lze použít při nuceném použití jiného nástroje než řezačky. | [14 empty] | PSC | 2
306 | K | 781495185 | Ostatní prvky pracnější řezání obkladaček rovné | kus | 200 |  | 0 | CS ÚRS 2018 02 |  | základní |  | 0 | 0 | 0 | 0 | 0 | 16 | K | 2 |  |  |  | ROZPOCET |  |  |  |  | 0 | 0 | 0 | 0 | 0 | 1 | 0 | 16 | 1247211123
| PSC |  | Poznámka k souboru cen: 1. Množství měrných jednotek u ceny -5185 se stanoví podle počtu řezaných obkladaček, nezávisle na jejich velikosti. 2. Položku -5185 lze použít při nuceném použití jiného nástroje než řezačky. | [14 empty] | PSC | 2
307 | K | 78177411-VN2 | Montáž obkladů vnějších stěn z dlaždic keramických lepených flexibilním lepidlem velkoformátových s vysokopevnostním lepidlem přes 4 do 6 ks/m2 | m2 | 141.989 |  | 0 |  |  | základní |  | 0 | 0.0029 | 0.41177 | 0 | 0 | 16 | K | 2 |  |  |  | ROZPOCET |  |  |  |  | 0 | 0 | 0 | 0 | 0 | 1 | 0 | 16 | 779108852
| VV |  | "vč. 103+řezy+popis TZ | [14 empty] | VV | 2 | 1 | True | 0 | ROZPOCET
| VV |  | (0,7+1,265+6,05)*3,6 |  | 28.854 | [12 empty] | VV | 2 | 2 | True | 0 | ROZPOCET
| VV |  | 6,465*1,2 |  | 7.758 | [12 empty] | VV | 2 | 2 | True | 0 | ROZPOCET
| VV |  | -0,9*0,6*2 |  | -1.08 | [12 empty] | VV | 2 | 2 | True | 0 | ROZPOCET
| VV |  | 0,7*3,6*2 |  | 5.04 | [12 empty] | VV | 2 | 2 | True | 0 | ROZPOCET
| VV |  | (0,6+0,9+0,6)*0,1*2 |  | 0.42 | [12 empty] | VV | 2 | 2 | True | 0 | ROZPOCET
| VV |  | "os" | [14 empty] | VV | 2 | 1 | True | 0 | ROZPOCET
| VV |  | (9,635+0,5+6,6)*3,6 |  | 60.246 | [12 empty] | VV | 2 | 2 | True | 0 | ROZPOCET
| VV |  | (9,635+0,5+6,6)*0,5 |  | 8.368 | [12 empty] | VV | 2 | 2 | True | 0 | ROZPOCET
| VV |  | (9,635+0,5+6,6)*1,5 |  | 25.103 | [12 empty] | VV | 2 | 2 | True | 0 | ROZPOCET
| VV |  | "vč. 104a+104b+řezy+popis TZ | [14 empty] | VV | 2 | 1 | True | 0 | ROZPOCET
| VV |  | 2*1,12*3,25 |  | 7.28 | [12 empty] | VV | 2 | 2 | True | 0 | ROZPOCET
| VV |  | Součet |  | 141.989 | [12 empty] | VV | 2 | 4 | True | 1 | ROZPOCET
308 | M | 597610-vně | obklad keramický 600/300mm vnější - viz popis | m2 | 156.188 |  | 0 |  |  | základní |  | 0 | 0.02888 | 4.5107 | 0 | 0 | 32 | M | 2 |  |  |  | ROZPOCET |  |  |  |  | 0 | 0 | 0 | 0 | 0 | 1 | 0 | 16 | 1284439628
| VV |  | 141,989*1,1 'Přepočtené koeficientem množství |  | 156.188 | [12 empty] | VV | 2 | 2 | False | 1 | ROZPOCET
309 | K | 998781103 | Přesun hmot pro obklady keramické stanovený z hmotnosti přesunovaného materiálu vodorovná dopravní vzdálenost do 50 m v objektech výšky přes 12 do 24 m | t | 4.97 |  | 0 | CS ÚRS 2018 02 |  | základní |  | 0 | 0 | 0 | 0 | 0 | 16 | K | 2 |  |  |  | ROZPOCET |  |  |  |  | 0 | 0 | 0 | 0 | 0 | 1 | 0 | 16 | -964049276
| PSC |  | Poznámka k souboru cen: 1. Ceny pro přesun hmot stanovený z hmotnosti přesunovaného materiálu se používají tehdy, pokud je možné určit hmotnost za celý stavební díl. Do této hmotnosti se započítává i hmotnost materiálů oceňovaných ve specifikaci. 2. Pokud nelze jednoznačně stanovit hmotnost přesunovaných materiálů, lze pro výpočet přesunu hmot použít orientačně procentní sazbu. Touto sazbou se vynásobí rozpočtové náklady za celý stavební díl včetně nákladů na materiál ve specifikacích. 3. Příplatek k cenám -1181 pro přesun prováděný bez použití mechanizace, tj. za ztížených podmínek, lze použít pouze pro hmotnost materiálu, která se tímto způsobem skutečně přemísťuje. | [14 empty] | PSC | 2
| D | 783 | Dokončovací práce - nátěry |  |  |  | 0 |  |  |  |  | 0 |  | 0 |  | 0 | 2 | D | 1 |  |  |  | ROZPOCET | [10 empty] | 0
310 | K | 783-Z16 | Nátěr stávajícího ochranného ocelového U profilu na rampě - viz celý popis Z16 | kus | 1 |  | 0 |  |  | základní |  | 0 | 0 | 0 | 0 | 0 | 16 | K | 2 |  |  |  | ROZPOCET |  |  |  |  | 0 | 0 | 0 | 0 | 0 | 1 | 0 | 16 | -1743791535
311 | K | 783-Z17 | Nátěr stávajícího ochranného ocelového L profilu na rampě - viz celý popis Z17 | kus | 1 |  | 0 |  |  | základní |  | 0 | 0 | 0 | 0 | 0 | 16 | K | 2 |  |  |  | ROZPOCET |  |  |  |  | 0 | 0 | 0 | 0 | 0 | 1 | 0 | 16 | -157791306
| D | 784 | Dokončovací práce - malby a tapety |  |  |  | 0 |  |  |  |  | 0 |  | 2.4902 |  | 0.38988 | 2 | D | 1 |  |  |  | ROZPOCET | [10 empty] | 0
312 | K | 784121001 | Oškrabání malby v místnostech výšky do 3,80 m | m2 | 1257.675 |  | 0 | CS ÚRS 2018 02 |  | základní |  | 0 | 0.001 | 1.2577 | 0.00031 | 0.38988 | 16 | K | 2 |  |  |  | ROZPOCET |  |  |  |  | 0 | 0 | 0 | 0 | 0 | 1 | 0 | 16 | -1075753359
| PSC |  | Poznámka k souboru cen: 1. Cenami souboru cen se oceňuje jakýkoli počet současně škrabaných vrstev barvy. | [14 empty] | PSC | 2
| VV |  | "vč. 103až107+řezy+popis TZ | [14 empty] | VV | 2 | 1 | True | 0 | ROZPOCET
| VV |  | "vnitřní obvodové 50%" | [14 empty] | VV | 2 | 1 | True | 0 | ROZPOCET
| VV |  | 2*(7,2+7,5+18,15+6,3+19,2+43,475)*3,25*3/2 |  | 992.794 | [12 empty] | VV | 2 | 2 | True | 0 | ROZPOCET
| VV |  | 2*(7,2+7,5+18,15+6,3+19,2+43,475)/2*3,25/2 |  | 165.466 | [12 empty] | VV | 2 | 2 | True | 0 | ROZPOCET
| VV |  | 2*(19,5+7,5+0,15+6,55)*2,95/2 |  | 99.415 | [12 empty] | VV | 2 | 2 | True | 0 | ROZPOCET
| VV |  | Součet |  | 1257.675 | [12 empty] | VV | 2 | 4 | True | 1 | ROZPOCET
313 | K | 784121011 | Rozmývání podkladu po oškrabání malby v místnostech výšky do 3,80 m | m2 | 1257.675 |  | 0 | CS ÚRS 2018 02 |  | základní |  | 0 | 0 | 0 | 0 | 0 | 16 | K | 2 |  |  |  | ROZPOCET |  |  |  |  | 0 | 0 | 0 | 0 | 0 | 1 | 0 | 16 | -97212315
314 | K | 784181121 | Penetrace podkladu jednonásobná hloubková v místnostech výšky do 3,80 m | m2 | 2515.349 |  | 0 | CS ÚRS 2018 02 |  | základní |  | 0 | 0.0002 | 0.50307 | 0 | 0 | 16 | K | 2 |  |  |  | ROZPOCET |  |  |  |  | 0 | 0 | 0 | 0 | 0 | 1 | 0 | 16 | 864223418
315 | K | 784221101 | Malby z malířských směsí otěruvzdorných za sucha dvojnásobné, bílé za sucha otěruvzdorné dobře v místnostech výšky do 3,80 m | m2 | 2515.349 |  | 0 | CS ÚRS 2018 02 |  | základní |  | 0 | 0.00029 | 0.72945 | 0 | 0 | 16 | K | 2 |  |  |  | ROZPOCET |  |  |  |  | 0 | 0 | 0 | 0 | 0 | 1 | 0 | 16 | -858537509
| VV |  | "vč. 103až107+řezy+popis TZ | [14 empty] | VV | 2 | 1 | True | 0 | ROZPOCET
| VV |  | "vnitřní obvodové" | [14 empty] | VV | 2 | 1 | True | 0 | ROZPOCET
| VV |  | 2*(7,2+7,5+18,15+6,3+19,2+43,475)*3,25*3 |  | 1985.588 | [12 empty] | VV | 2 | 2 | True | 0 | ROZPOCET
| VV |  | 2*(7,2+7,5+18,15+6,3+19,2+43,475)/2*3,25 |  | 330.931 | [12 empty] | VV | 2 | 2 | True | 0 | ROZPOCET
| VV |  | 2*(19,5+7,5+0,15+6,55)*2,95 |  | 198.83 | [12 empty] | VV | 2 | 2 | True | 0 | ROZPOCET
| VV |  | Součet |  | 2515.349 | [12 empty] | VV | 2 | 4 | True | 1 | ROZPOCET

## 2 - Technika prostředi st...
{2a989f46-d04f-4107-83f9-0cf5777a55bd}
2
| KRYCÍ LIST SOUPISU PRACÍ | [7 empty] | v --- níže se nacházejí doplnkové a pomocné údaje k sestavám --- v | [8 empty] | False
Stavba:
Zateplení a výměna oken budovy menzy
Objekt:
2 - Technika prostředi staveb
| KSO: |  |  |  |  | CC-CZ:
| Místo: |  |  |  |  | Datum: | 5. 9. 2018
| Zadavatel: |  |  |  |  | IČ:
|  | Slezská Diakonie |  |  |  | DIČ:
| Uchazeč: |  |  |  |  | IČ: | Vyplň údaj
|  | Vyplň údaj |  |  |  | DIČ: | Vyplň údaj
| Projektant: |  |  |  |  | IČ:
|  | BMCH spol. s r.o. |  |  |  | DIČ:
| Zpracovatel: |  |  |  |  | IČ:
|  | Kolková |  |  |  | DIČ:
Poznámka:
| Cena bez DPH | [5 empty] | 0
|  |  | Základ daně |  |  | Sazba daně | Výše daně
| DPH | základní | 0 |  |  | 21% | 0
|  | snížená | 0 |  |  | 15% | 0
|  | zákl. přenesená | 0 |  |  | 21% | 0
|  | sníž. přenesená | 0 |  |  | 15% | 0
|  | nulová | 0 |  |  | 0% | 0
| Cena s DPH |  |  | v | CZK |  | 0
REKAPITULACE ČLENĚNÍ SOUPISU PRACÍ
Stavba:
Zateplení a výměna oken budovy menzy
Objekt:
2 - Technika prostředi staveb
Místo: | [5 empty] | Datum: | 5. 9. 2018
Zadavatel: |  |  | Slezská Diakonie |  |  | Projektant: | BMCH spol. s r.o.
Uchazeč: |  |  | Vyplň údaj |  |  | Zpracovatel: | Kolková
Kód dílu - Popis | [6 empty] | Cena celkem [CZK]
Náklady stavby celkem | [6 empty] | 0 | [11 empty] | -1
| PSV - Práce a dodávky PSV | [5 empty] | 0
| 731 - Ústřední vytápění | [5 empty] | 0
| 741 - Elektroinstalace - silnoproud | [5 empty] | 0
| 742 - Elektroinstalace - slaboproud | [5 empty] | 0
| M - Práce a dodávky M | [5 empty] | 0
| 36-M - Montáž prov.,měř. a regul. zařízení | [5 empty] | 0
SOUPIS PRACÍ
Stavba:
Zateplení a výměna oken budovy menzy
Objekt:
2 - Technika prostředi staveb
Místo: | [5 empty] | Datum: | 5. 9. 2018
Zadavatel: |  |  | Slezská Diakonie |  |  | Projektant: | BMCH spol. s r.o.
Uchazeč: |  |  | Vyplň údaj |  |  | Zpracovatel: | Kolková
PČ | Typ | Kód | Popis | MJ | Množství | J.cena [CZK] | Cena celkem [CZK] | Cenová soustava |  | DPH | J. Nh [h] | Nh celkem [h] | J. hmotnost [t] | Hmotnost celkem [t] | J. suť [t] | Suť Celkem [t]
Náklady soupisu celkem | [6 empty] | 0 |  |  |  |  | 0 |  | 0 |  | 0 |  | D | -1 | [7 empty] | 0
| D | PSV | Práce a dodávky PSV |  |  |  | 0 |  |  |  |  | 0 |  | 0 |  | 0 | 2 | D | 0 | ROZPOCET | [6 empty] | 0
| D | 731 | Ústřední vytápění |  |  |  | 0 |  |  |  |  | 0 |  | 0 |  | 0 | 2 | D | 1 | ROZPOCET | [6 empty] | 0
1 | K | 731 | Vytápění - viz přiložený samostatný rozpočet | kpl | 1 |  | 0 |  |  | základní |  | 0 | 0 | 0 | 0 | 0 | 16 | K | 2 | ROZPOCET | 0 | 0 | 0 | 0 | 0 | 1 | 0 | 16 | 1859639042
| D | 741 | Elektroinstalace - silnoproud |  |  |  | 0 |  |  |  |  | 0 |  | 0 |  | 0 | 2 | D | 1 | ROZPOCET | [6 empty] | 0
2 | K | 741 | Elektroinstalace silnoproud - viz přiložený samostatný rozpočet | kpl | 1 |  | 0 |  |  | základní |  | 0 | 0 | 0 | 0 | 0 | 16 | K | 2 | ROZPOCET | 0 | 0 | 0 | 0 | 0 | 1 | 0 | 16 | 253746151
| D | 742 | Elektroinstalace - slaboproud |  |  |  | 0 |  |  |  |  | 0 |  | 0 |  | 0 | 2 | D | 1 | ROZPOCET | [6 empty] | 0
3 | K | 742 | Slaboproud EPS - viz přiložený samostatný rozpočet | kpl | 1 |  | 0 |  |  | základní |  | 0 | 0 | 0 | 0 | 0 | 16 | K | 2 | ROZPOCET | 0 | 0 | 0 | 0 | 0 | 1 | 0 | 16 | -1481544867
| D | M | Práce a dodávky M |  |  |  | 0 |  |  |  |  | 0 |  | 0 |  | 0 | 3 | D | 0 | ROZPOCET | [6 empty] | 0
| D | 36-M | Montáž prov.,měř. a regul. zařízení |  |  |  | 0 |  |  |  |  | 0 |  | 0 |  | 0 | 3 | D | 1 | ROZPOCET | [6 empty] | 0
4 | K | 360 | Měření a regulace - viz přiložený samostatný rozpočet | kpl | 1 |  | 0 |  |  | základní |  | 0 | 0 | 0 | 0 | 0 | 64 | K | 2 | ROZPOCET | 0 | 0 | 0 | 0 | 0 | 1 | 0 | 64 | 2091744986

## 3 - Vedlejší a ostatní ná...
{47a5a6a5-f07c-47e7-aa6c-4f6ccb597b31}
2
| KRYCÍ LIST SOUPISU PRACÍ | [7 empty] | v --- níže se nacházejí doplnkové a pomocné údaje k sestavám --- v | [8 empty] | False
Stavba:
Zateplení a výměna oken budovy menzy
Objekt:
3 - Vedlejší a ostatní náklady
| KSO: |  |  |  |  | CC-CZ:
| Místo: |  |  |  |  | Datum: | 5. 9. 2018
| Zadavatel: |  |  |  |  | IČ:
|  | VŠB-TU Ostrava - Poruba |  |  |  | DIČ:
| Uchazeč: |  |  |  |  | IČ: | Vyplň údaj
|  | Vyplň údaj |  |  |  | DIČ: | Vyplň údaj
| Projektant: |  |  |  |  | IČ:
|  | idea ateliér spol. s r.o. |  |  |  | DIČ:
| Zpracovatel: |  |  |  |  | IČ:
|  | Kolková |  |  |  | DIČ:
Poznámka:
| Cena bez DPH | [5 empty] | 0
|  |  | Základ daně |  |  | Sazba daně | Výše daně
| DPH | základní | 0 |  |  | 21% | 0
|  | snížená | 0 |  |  | 15% | 0
|  | zákl. přenesená | 0 |  |  | 21% | 0
|  | sníž. přenesená | 0 |  |  | 15% | 0
|  | nulová | 0 |  |  | 0% | 0
| Cena s DPH |  |  | v | CZK |  | 0
REKAPITULACE ČLENĚNÍ SOUPISU PRACÍ
Stavba:
Zateplení a výměna oken budovy menzy
Objekt:
3 - Vedlejší a ostatní náklady
Místo: | [5 empty] | Datum: | 5. 9. 2018
Zadavatel: |  |  | VŠB-TU Ostrava - Poruba |  |  | Projektant: | idea ateliér spol. s r.o.
Uchazeč: |  |  | Vyplň údaj |  |  | Zpracovatel: | Kolková
Kód dílu - Popis | [6 empty] | Cena celkem [CZK]
Náklady stavby celkem | [6 empty] | 0 | [11 empty] | -1
| VRN - Vedlejší rozpočtové náklady | [5 empty] | 0
| VRN1 - Průzkumné, geodetické a projektové práce | [5 empty] | 0
| VRN3 - Zařízení staveniště | [5 empty] | 0
| VRN4 - Inženýrská činnost | [5 empty] | 0
| VRN7 - Provozní vlivy | [5 empty] | 0
| VRN9 - Ostatní náklady | [5 empty] | 0
SOUPIS PRACÍ
Stavba:
Zateplení a výměna oken budovy menzy
Objekt:
3 - Vedlejší a ostatní náklady
Místo: | [5 empty] | Datum: | 5. 9. 2018
Zadavatel: |  |  | VŠB-TU Ostrava - Poruba |  |  | Projektant: | idea ateliér spol. s r.o.
Uchazeč: |  |  | Vyplň údaj |  |  | Zpracovatel: | Kolková
PČ | Typ | Kód | Popis | MJ | Množství | J.cena [CZK] | Cena celkem [CZK] | Cenová soustava |  | DPH | J. Nh [h] | Nh celkem [h] | J. hmotnost [t] | Hmotnost celkem [t] | J. suť [t] | Suť Celkem [t]
Náklady soupisu celkem | [6 empty] | 0 |  |  |  |  | 0 |  | 0 |  | 0 |  | D | -1 | [7 empty] | 0
| D | VRN | Vedlejší rozpočtové náklady |  |  |  | 0 |  |  |  |  | 0 |  | 0 |  | 0 | 5 | D | 0 | ROZPOCET | [6 empty] | 0
| D | VRN1 | Průzkumné, geodetické a projektové práce |  |  |  | 0 |  |  |  |  | 0 |  | 0 |  | 0 | 5 | D | 1 | ROZPOCET | [6 empty] | 0
1 | K | PP-02 | Vypracování DOKUMENTACE : - SKUTEČNÉHO PROVEDENÍ STAVBY vč. geodetického zaměření stavbou realizovaných inženýrských sítí a zemního vedení technické infrastruktury | soubor | 1 |  | 0 |  |  | základní |  | 0 | 0 | 0 | 0 | 0 | 1024 | K | 2 | ROZPOCET | 0 | 0 | 0 | 0 | 0 | 1 | 0 | 1024 | 1178165284
| D | VRN3 | Zařízení staveniště |  |  |  | 0 |  |  |  |  | 0 |  | 0 |  | 0 | 5 | D | 1 | ROZPOCET | [6 empty] | 0
2 | K | ZS-01.1 | *Zajištění bezpečného příjezdu a přístupu na staveniště včetně dopravního značení a potřebných souhlasů a rozhodnutí s vybudováním zařízení staveniště *Náklady s připojením staveniště na energie + zajištění měření odběru energií *Vytýčení obvodu staveniště *Oplocení a zabezpečení prostoru staveniště proti neoprávněnému vstupu *Náklady na vybavení zařízení staveniště *Náklady na spotřebované energie provozem zařízení staveniště *Náklady na úklid v prostoru staveniště a příjezdových komunikací ke staveništi *Opatření k zabránění nadměrného zatěžování staveniště a jeho okolí prachem (např. používání krycích plachet, kropení sutě a odtěžované zeminy vodou) *Náklady na odstranění a odvoz zařízení staveniště *Uvedení stavbou dotčených ploch a ploch zařízení staveniště do původního stavu | soubor | 1 |  | 0 |  |  | základní |  | 0 | 0 | 0 | 0 | 0 | 1024 | K | 2 | ROZPOCET | 0 | 0 | 0 | 0 | 0 | 1 | 0 | 1024 | 557075336
| D | VRN4 | Inženýrská činnost |  |  |  | 0 |  |  |  |  | 0 |  | 0 |  | 0 | 5 | D | 1 | ROZPOCET | [6 empty] | 0
3 | K | IČ-01.1 | "* kompletní dokladová část dle SoD (revize, atesty, certifikáty, prohlášení o shodě) pro předání a převzetí dokončeného díla a pro zajištění kolaudačního souhlasu * náklady zhotovitele, související s prováděním VZORKOVÁNÍ DODÁVANÝCH MATERIÁLŮ a VÝROBKŮ v souladu s SoD * náklady zhotovitele, související s prováděním zkoušek a REVIZÍ předepsaných technickými normami a vyjádřeními dotčených orgánů pro řádné provedení a předání díla * náklady na individuální zkoušky dodaných a smontovaných technologických zařízení včetně komplexního vyzkoušení *náklady na revize hromosvodu *náklady na trhové zkoušky - viz statika | soubor | 1 |  | 0 |  |  | základní |  | 0 | 0 | 0 | 0 | 0 | 1024 | K | 2 | ROZPOCET | 0 | 0 | 0 | 0 | 0 | 1 | 0 | 1024 | 1459459840
| D | VRN7 | Provozní vlivy |  |  |  | 0 |  |  |  |  | 0 |  | 0 |  | 0 | 5 | D | 1 | ROZPOCET | [6 empty] | 0
4 | K | PV-01 | "* Ochrana stávajících inženýrských sítí na staveništi * Náklady na přezkoumání podkladů objednatele o stavu inženýrských sítí probíhajících staveništěm nebo dotčenými stavbou i mimo území staveniště * Vytýčení jejich skutečné trasy dle podmínek správců sítí v dokladové části * Zajištění aktualizace vyjádření správců sítí v případě ukončení platnosti vyjádření * Zajištění a zebezpečení stávajících inženýrských sítí a přípojek při výkopových a bouracích pracích" | soubor | 1 |  | 0 |  |  | základní |  | 0 | 0 | 0 | 0 | 0 | 1024 | K | 2 | ROZPOCET | 0 | 0 | 0 | 0 | 0 | 1 | 0 | 1024 | 1340342900
5 | K | PV-02 | "Náklady na vyhotovení návrhu dočasného dopravního značení, jeho projednání s dotčenými orgány a organizacemi, dodání dopravních značek, jejich rozmístění a přemísťování a jejich údržba v průběhu výstavby včetně následného odstranění po ukončení stavebních prací" | soubor | 1 |  | 0 |  |  | základní |  | 0 | 0 | 0 | 0 | 0 | 1024 | K | 2 | ROZPOCET | 0 | 0 | 0 | 0 | 0 | 1 | 0 | 1024 | 670378906
6 | K | PV-03 | Provoz investora, třetích osob | soubor | 1 |  | 0 |  |  | základní |  | 0 | 0 | 0 | 0 | 0 | 1024 | K | 2 | ROZPOCET | 0 | 0 | 0 | 0 | 0 | 1 | 0 | 1024 | -211757110
| D | VRN9 | Ostatní náklady |  |  |  | 0 |  |  |  |  | 0 |  | 0 |  | 0 | 5 | D | 1 | ROZPOCET | [6 empty] | 0
7 | K | ON-03 | "Náklady a poplatky spojené s užíváním veřejných ploch a prostranství, pokud jsou stavebními pracemi nebo souvisejícími činnostmi dotčeny, a to včetně užívání ploch v souvislosti s uložením stavebního materiálu nebo stavebního odpadu" | soubor | 1 |  | 0 |  |  | základní |  | 0 | 0 | 0 | 0 | 0 | 1024 | K | 2 | ROZPOCET | 0 | 0 | 0 | 0 | 0 | 1 | 0 | 1024 | 1634656212

## Seznam figur
SEZNAM FIGUR
Kód: | I-18004
Stavba: | Zateplení a výměna oken budovy menzy
Datum: | 5. 9. 2018
Kód | Popis | MJ | Výměra
1 | Zateplení a výměna oken budovy menzy
dil | dil |  | 7.6
| 3,8*2 |  | 7.6
dil | Mezisoučet |  | 7.6
Použití figury:
622252002 | Montáž ostatních lišt kontaktního zateplení | m | 189.8
59051500 | profil dilatační stěnový | m | 7.98
nad | nad |  | 22.5
| 0,9*14 |  | 12.6
| 1,7*2 |  | 3.4
| 1,8*2 |  | 3.6
| 1,45*2 |  | 2.9
nad | Mezisoučet |  | 22.5
Použití figury:
622252002 | Montáž ostatních lišt kontaktního zateplení | m | 189.8
622532021 | Tenkovrstvá silikonová hydrofilní zrnitá omítka tl. 2,0 mm včetně penetrace vnějších stěn | m2 | 214.18
59051510 | profil okenní s nepřiznanou podomítkovou okapnicí PVC 2,0 m | m | 23.625
ost | ost |  | 52.4
| "vč. 107a+107b+řezy+popis TZ |  | 0
| 2*1,2*(14+2) |  | 38.4
| 2*1,5*2 |  | 6
| 2*2,0*2 |  | 8
ost | Mezisoučet |  | 52.4
Použití figury:
622252002 | Montáž ostatních lišt kontaktního zateplení | m | 189.8
622532021 | Tenkovrstvá silikonová hydrofilní zrnitá omítka tl. 2,0 mm včetně penetrace vnějších stěn | m2 | 214.18
59051470 | lišta rohová Al 22/22 mm perforovaná | m | 55.02
par | par |  | 19.6
| 0,9*14 |  | 12.6
| 1,7*2 |  | 3.4
| 1,8*2 |  | 3.6
par | Mezisoučet |  | 19.6
Použití figury:
622252002 | Montáž ostatních lišt kontaktního zateplení | m | 189.8
59051512 | profil parapetní se sklovláknitou armovací tkaninou PVC 2 m | m | 20.58
roh | roh |  | 12.8
| 4*3,2 |  | 12.8
roh | Mezisoučet |  | 12.8
Použití figury:
622252002 | Montáž ostatních lišt kontaktního zateplení | m | 189.8
59051480 | profil rohový Al s tkaninou kontaktního zateplení | m | 13.44
zač | zač |  | 74.9
| ost+nad |  | 74.9
zač | Mezisoučet |  | 74.9
Použití figury:
622252002 | Montáž ostatních lišt kontaktního zateplení | m | 189.8
59051476 | profil okenní začišťovací se sklovláknitou armovací tkaninou 9 mm/2,4 m | m | 78.645

## Pokyny pro vyplnění
Struktura údajů, formát souboru a metodika pro zpracování
Struktura
Soubor je složen ze záložky Rekapitulace stavby a záložek s názvem soupisu prací pro jednotlivé objekty ve formátu XLSX. Každá ze záložek přitom obsahuje
ještě samostatné sestavy vymezené orámovaním a nadpisem sestavy.
Rekapitulace stavby obsahuje sestavu Rekapitulace stavby a Rekapitulace objektů stavby a soupisů prací.
V sestavě Rekapitulace stavby jsou uvedeny informace identifikující předmět veřejné zakázky na stavební práce, KSO, CC-CZ, CZ-CPV, CZ-CPA a rekapitulaci
celkové nabídkové ceny uchazeče.
Termínem "uchazeč" (resp. zhotovitel) se myslí "účastník zadávacího řízení" ve smyslu zákona o zadávání veřejných zakázek.
V sestavě Rekapitulace objektů stavby a soupisů prací je uvedena rekapitulace stavebních objektů, inženýrských objektů, provozních souborů,
vedlejších a ostatních nákladů a ostatních nákladů s rekapitulací nabídkové ceny za jednotlivé soupisy prací. Na základě údaje Typ je možné
identifikovat, zda se jedná o objekt nebo soupis prací pro daný objekt:
|  | STA | Stavební objekt pozemní
|  | ING | Stavební objekt inženýrský
|  | PRO | Provozní soubor
|  | VON | Vedlejší a ostatní náklady
|  | OST | Ostatní
|  | Soupis | Soupis prací pro daný typ objektu
Soupis prací pro jednotlivé objekty obsahuje sestavy Krycí list soupisu prací, Rekapitulace členění soupisu prací, Soupis prací. Za soupis prací může být považován
i objekt stavby v případě, že neobsahuje podřízenou zakázku.
Krycí list soupisu obsahuje rekapitulaci informací o předmětu veřejné zakázky ze sestavy Rekapitulace stavby, informaci o zařazení objektu do KSO,
CC-CZ, CZ-CPV, CZ-CPA a rekapitulaci celkové nabídkové ceny uchazeče za aktuální soupis prací.
Rekapitulace členění soupisu prací obsahuje rekapitulaci soupisu prací ve všech úrovních členění soupisu tak, jak byla tato členění použita (např.
stavební díly, funkční díly, případně jiné členění) s rekapitulací nabídkové ceny.
Soupis prací obsahuje položky veškerých stavebních nebo montážních prací, dodávek materiálů a služeb nezbytných pro zhotovení stavebního objektu,
inženýrského objektu, provozního souboru, vedlejších a ostatních nákladů.
Pro položky soupisu prací se zobrazují následující informace:
|  | PČ |  | Pořadové číslo položky v aktuálním soupisu
|  | TYP |  | Typ položky: K - konstrukce, M - materiál, PP - plný popis, PSC - poznámka k souboru cen, P - poznámka k položce, VV - výkaz výměr
|  | Kód |  | Kód položky
|  | Popis |  | Zkrácený popis položky
|  | MJ |  | Měrná jednotka položky
|  | Množství |  | Množství v měrné jednotce
|  | J.cena |  | Jednotková cena položky. Zadaní může obsahovat namísto J.ceny sloupce J.materiál a J.montáž, jejichž součet definuje
J.cenu položky.
|  | Cena celkem |  | Celková cena položky daná jako součin množství a j.ceny
|  | Cenová soustava |  | Příslušnost položky do cenové soustavy
Ke každé položce soupisu prací se na samostatných řádcích může zobrazovat:
Plný popis položky
Poznámka k souboru cen a poznámka zadavatele
Výkaz výměr
Pokud je k řádku výkazu výměr evidovaný údaj ve sloupci Kód, jedná se o definovaný odkaz, na který se může odvolávat výkaz výměr z jiné položky.
Metodika pro zpracování
Jednotlivé sestavy jsou v souboru provázány. Editovatelné pole jsou zvýrazněny žlutým podbarvením, ostatní pole neslouží k editaci a nesmí být jakkoliv
modifikovány.
Uchazeč je pro podání nabídky povinen vyplnit žlutě podbarvená pole:
Pole Uchazeč v sestavě Rekapitulace stavby - zde uchazeč vyplní svůj název (název subjektu)
Pole IČ a DIČ v sestavě Rekapitulace stavby - zde uchazeč vyplní svoje IČ a DIČ
Datum v sestavě Rekapitulace stavby - zde uchazeč vyplní datum vytvoření nabídky
J.cena = jednotková cena v sestavě Soupis prací o maximálním počtu desetinných míst uvedených v poli
- pokud sestavy soupisů prací obsahují pole J.cena, měla by být všechna tato pole vyplněna nenulovými
Poznámka - nepovinný údaj pro položku soupisu
V případě, že sestavy soupisů prací neobsahují pole J.cena, potom ve všech soupisech prací obsahují pole:
- J.materiál - jednotková cena materiálu
- J.montáž - jednotková cena montáže
Uchazeč v tomto případě by měl vyplnit všechna pole J.materiál a pole J.montáž nenulovými kladnými číslicemi. V případech, kdy položka
neobsahuje žádný materiál je přípustné, aby pole J.materiál bylo vyplněno nulou. V případech, kdy položka neobsahuje žádnou montáž je přípustné,
aby pole J.montáž bylo vyplněno nulou. Obě pole - J.materiál, J.Montáž u jedné položky by však neměly být vyplněny nulou.
Rekapitulace stavby
Název |  |  | Povinný |  | Popis | Typ | Max. počet
atributu |  |  | (A/N) |  |  |  | znaků
Kód |  |  | A |  | Kód stavby | String | 20
Stavba |  |  | A |  | Název stavby | String | 120
Místo |  |  | N |  | Místo stavby | String | 50
Datum |  |  | A |  | Datum vykonaného exportu | Date
KSO |  |  | N |  | Klasifikace stavebního objektu | String | 15
CC-CZ |  |  | N |  | Klasifikace stavbeních děl | String | 15
CZ-CPV |  |  | N |  | Společný slovník pro veřejné zakázky | String | 20
CZ-CPA |  |  | N |  | Klasifikace produkce podle činností | String | 20
Zadavatel |  |  | N |  | Zadavatel zadaní | String | 50
IČ |  |  | N |  | IČ zadavatele zadaní | String | 20
DIČ |  |  | N |  | DIČ zadavatele zadaní | String | 20
Uchazeč |  |  | N |  | Uchazeč veřejné zakázky | String | 50
Projektant |  |  | N |  | Projektant | String | 50
Poznámka |  |  | N |  | Poznámka k zadání | String | 255
Sazba DPH |  |  | A |  | Rekapitulace sazeb DPH u položek soupisů | eGSazbaDph
Základna DPH |  |  | A |  | Základna DPH určena součtem celkové ceny z položek soupisů | Double
Hodnota DPH |  |  | A |  | Hodnota DPH | Double
Cena bez DPH |  |  | A |  | Celková cena bez DPH za celou stavbu. Sčítává se ze všech listů. | Double
Cena s DPH |  |  | A |  | Celková cena s DPH za celou stavbu | Double
Rekapitulace objektů stavby a soupisů prací
Název |  |  | Povinný |  | Popis | Typ | Max. počet
atributu |  |  | (A/N) |  |  |  | znaků
Kód |  |  | A |  | Přebírá se z Rekapitulace stavby | String | 20
Stavba |  |  | A |  | Přebírá se z Rekapitulace stavby | String | 120
Místo |  |  | N |  | Přebírá se z Rekapitulace stavby | String | 50
Datum |  |  | A |  | Přebírá se z Rekapitulace stavby | Date
Zadavatel |  |  | N |  | Přebírá se z Rekapitulace stavby | String | 50
Projektant |  |  | N |  | Přebírá se z Rekapitulace stavby | String | 50
Uchazeč |  |  | N |  | Přebírá se z Rekapitulace stavby | String | 50
Kód |  |  | A |  | Kód objektu | String | 20
Objektu, Soupis prací |  |  | A |  | Název objektu | String | 120
Cena bez DPH |  |  | A |  | Cena bez DPH za daný objekt | Double
Cena s DPH |  |  | A |  | Cena spolu s DPH za daný objekt | Double
Typ |  |  | A |  | Typ zakázky | eGTypZakazky
Krycí list soupisu
Název |  |  | Povinný |  | Popis | Typ | Max. počet
atributu |  |  | (A/N) |  |  |  | znaků
Stavba |  |  | A |  | Přebírá se z Rekapitulace stavby | String | 120
Objekt |  |  | A |  | Kód a název objektu | String | 20 + 120
Soupis |  |  | A |  | Kód a název soupisu | String | 20 + 120
KSO |  |  | N |  | Klasifikace stavebního objektu | String | 15
CC-CZ |  |  | N |  | Klasifikace stavbeních děl | String | 15
CZ-CPV |  |  | N |  | Společný slovník pro veřejné zakázky | String | 20
CZ-CPA |  |  | N |  | Klasifikace produkce podle činností | String | 20
Místo |  |  | N |  | Přebírá se z Rekapitulace stavby | String | 50
Zadavatel |  |  | N |  | Přebírá se z Rekapitulace stavby | String | 50
Uchazeč |  |  | N |  | Přebírá se z Rekapitulace stavby | String | 50
Projektant |  |  | N |  | Přebírá se z Rekapitulace stavby | String | 50
Poznámka |  |  | N |  | Poznámka k soupisu prací | String | 255
Sazba DPH |  |  | A |  | Rekapitulace sazeb DPH na položkách aktuálního soupisu | eGSazbaDph
Základna DPH |  |  | A |  | Základna DPH určena součtem celkové ceny z položek aktuálního soupisu | Double
Hodnota DPH |  |  | A |  | Hodnota DPH | Double
Cena bez DPH |  |  | A |  | Cena bez DPH za daný soupis | Double
Cena s DPH |  |  | A |  | Cena s DPH za daný soupis | Double
Rekapitulace členění soupisu prací
Název |  |  | Povinný |  | Popis | Typ | Max. počet
atributu |  |  | (A/N) |  |  |  | znaků
Stavba |  |  | A |  | Přebírá se z Rekapitulace stavby | String | 120
Objekt |  |  | A |  | Kód a název objektu, přebírá se z Krycího listu soupisu | String | 20 + 120
Soupis |  |  | A |  | Kód a název objektu, přebírá se z Krycího listu soupisu | String | 20 + 120
Místo |  |  | N |  | Přebírá se z Rekapitulace stavby | String | 50
Datum |  |  | A |  | Přebírá se z Rekapitulace stavby | Date
Zadavatel |  |  | N |  | Přebírá se z Rekapitulace stavby | String | 50
Projektant |  |  | N |  | Přebírá se z Rekapitulace stavby | String | 50
Uchazeč |  |  | N |  | Přebírá se z Rekapitulace stavby | String | 50
Kód dílu - Popis |  |  | A |  | Kód a název dílu ze soupisu | String | 20 + 100
Cena celkem |  |  | A |  | Cena celkem za díl ze soupisu | Double
Soupis prací
Název |  |  | Povinný |  | Popis | Typ | Max. počet
atributu |  |  | (A/N) |  |  |  | znaků
Stavba |  |  | A |  | Přebírá se z Rekapitulace stavby | String | 120
Objekt |  |  | A |  | Kód a název objektu | String | 20 + 120
Soupis |  |  | A |  | Přebírá se z Krycího listu soupisu | String | 20 + 120
Místo |  |  | N |  | Přebírá se z Krycího listu soupisu | String | 50
Datum |  |  | A |  | Přebírá se z Krycího listu soupisu | Date
Zadavatel |  |  | N |  | Přebírá se z Krycího listu soupisu | String | 50
Projektant |  |  | N |  | Přebírá se z Krycího listu soupisu | String | 50
Uchazeč |  |  | N |  | Přebírá se z Krycího listu soupisu | String | 50
PČ |  |  | A |  | Pořadové číslo položky soupisu | Long
Typ |  |  | A |  | Typ položky soupisu | eGTypPolozky | 1
Kód |  |  | A |  | Kód položky ze soupisu | String | 20
Popis |  |  | A |  | Popis položky ze soupisu | String | 255
MJ |  |  | A |  | Měrná jednotka položky | String | 10
Množství |  |  | A |  | Množství položky soupisu | Double
J.Cena |  |  | A |  | Jednotková cena položky | Double
Cena celkem |  |  | A |  | Cena celkem vyčíslena jako J.Cena * Množství | Double
Cenová soustava |  |  | N |  | Zařazení položky do cenové soustavy | String | 50
p |  |  | N |  | Poznámka položky ze soupisu | Memo
psc |  |  | N |  | Poznámka k souboru cen ze soupisu | Memo
pp |  |  | N |  | Plný popis položky ze soupisu | Memo
vv |  |  | N |  | Výkaz výměr (figura, výraz, výměra) ze soupisu | Text,Text,Double | 20, 150
DPH |  |  | A |  | Sazba DPH pro položku | eGSazbaDPH
Hmotnost |  |  | A |  | Hmotnost položky ze soupisu | Double
Suť |  |  | A |  | Suť položky ze soupisu | Double
Nh |  |  | N |  | Normohodiny položky ze soupisu | Double
Datová věta
Typ věty |  |  | Hodnota |  | Význam
eGSazbaDPH |  |  | základní |  | Základní sazba DPH
|  |  | snížená |  | Snížená sazba DPH
|  |  | nulová |  | Nulová sazba DPH
|  |  | zákl. přenesená |  | Základní sazba DPH přenesená
|  |  | sníž. přenesená |  | Snížená sazba DPH přenesená
eGTypZakazky |  |  | STA |  | Stavební objekt
|  |  | PRO |  | Provozní soubor
|  |  | ING |  | Inženýrský objekt
|  |  | VON |  | Vedlejší a ostatní náklady
|  |  | OST |  | Ostatní náklady
eGTypPolozky |  |  | 1 |  | Položka typu HSV
|  |  | 2 |  | Položka typu PSV
|  |  | 3 |  | Položka typu M
|  |  | 4 |  | Položka typu OST