## 60004299 10
60004299 10 Výkonná pracovní stanice (PC) |  | Nabídka (typ označení nebo p/n)
PC
Základní deska | 4 sloty RAM, SOLID kondenzátory, min. USB 3.0, min. M.2 socket PCIe 3.0 x4
Procesor | x86-64 kompatibilní
Výkon procesoru | PassMark Average CPU Mark minimální hodnota 17 000 dle http://www.cpubenchmark.net na konci lhůty pro podání nabídek
Paměť RAM | min. 32 GB DDR4 (min. 2 moduly) s možností rozšíření na 64 GB
Pevný disk | min. 512 GB PCIe NVMe TLC M.2 SSD + min. 2 TB HDD (7.200 ot./min)
Grafická karta | externí grafická karta, PCIe x16, min. 8 GB RAM, Passmark G3D Mark minimální hodnota 15 300 dle https://www.videocardbenchmark.net/ na konci lhůty pro podání nabídek
Zvuková karta | integrovaná na základní desce, min. konfigurace 7.1
Napájecí zdroj | min. 750W, aktivní PFC, splňující normu min. 80PLUS BRONZE
Síťová karta | 10/100/1000 Mb Ethernet, RJ 45, s podporou PXE
Vstupní a výstupní porty | min. 2 x USB 3.0 porty na předním/horním panelu , min. 4 porty USB 3.0 (3.2) gen 1 celkem, min 1x USB-C, vstup a výstup pro slucháka a mikrofon na předním/horním panelu, HDMI, DisplayPort
Operační systém | Základní OS pro upgrade na Windows v rámci programu CAMPUS (OEM W10)
Požadavky na servis | Záruční servisní zásah bude zahájen v místě instalace do 3 pracovních dní od nahlášení závady. Podpora prostřednictvím Internetu musí umožňovat stahování ovladačů a manuálů z veřejně přístupného webu výrobce adresně dle SN (serial number) konkrétního produktu.
Enviromentální certifikace | Šetrný k životnímu prostředí/certifikace ochrany životního prostředí RoHS
Záruční doba | 3 roky na sestavu, Nabídnutá záruka musí být poskytnutá přímo výrobcem zařízení.
Cena včetně DPH | max. 66 600 Kč
Dodací lhůta | do 21 dnů od oboustranného podepsání smlouvy
Klávesnice
Klávesnice | USB, připojená kabelem, CZ/EN, bez multimediálních kláves
Cena včetně DPH | 350
Myš
Myš | USB, optická, připojená kabelem, 2 tlačítka + kolečko
Cena včetně DPH | 250
Záruční doba | Oprava klávesnice a myši výměným způsobem
Výkonná pracovní stanice (PC)
Cena celkem včetně DPH | max. 67 200 Kč | 0

## 60004299 20
60004299 20 Výkonná pracovní stanice (monitor, klávesnice, myš) |  | Nabídka (typ označení nebo p/n)
DNS_LCD24" Profi
Monitor
Úhlopříčka | min. 27"
Podsvícení | LED
Rozlišení | min. 3840 × 2160, 16:9, IPS
Úprava povrchu obrazovky | antireflexní
Doba odezvy | max. 5 ms
Kontrast | min. 1000:1 typický
Svítivost | min. 350 cd/m2
Vstupy | min. 1xHDMI, 1xDisplay Port, 1x mDP, min. 4 USB 3.0
Propojovací kabel | DP, délka min. 1,5 m
Výškově nastavitelný podstavec | ano
Naklápění monitoru | ano
Servis | Záruční servisní zásah bude zahájen v místě instalace do 3 pr. dnů od nahlášení závady
Záruka | 3 roky
Dodací lhůta | do 21 dnů od oboustranného podepsání smlouvy
Cena včetně DPH | 14200
Klávesnice
Klávesnice | USB, připojená kabelem, CZ/EN, bez multimediálních kláves
Cena včetně DPH | 350
Myš
Myš | USB, optická, připojená kabelem, 2 tlačítka + kolečko
Cena včetně DPH | 250
Záruční doba | Oprava klávesnice a myši výměným způsobem
Výkonná pracovní stanice (monitor, klávesnice, myš)
Cena celkem včetně DPH | max. 14 800 Kč | 0

## 60004299 30
60004299 30 Výkonná pracovní stanice (PC, monitor, klávesnice, myš) |  | Nabídka (typ označení nebo p/n)
Stolní počítač
Základní deska | 4 sloty RAM, SOLID kondenzátory, min. USB 3.0, min. M.2 socket PCIe 3.0 x4
Procesor | x86-64 kompatibilní
Výkon procesoru | PassMark Average CPU Mark minimální hodnota 15900 dle http://www.cpubenchmark.net na konci lhůty pro podání nabídek
Paměť RAM | min. 16 GB DDR4 (min. 2 moduly) s možností rozšíření na 64 GB
Pevný disk | min. 1 x 512 GB M.2 SSD PCIe NVMe - rychlost čtení min. 3000 MB/s a 1 x 2000 GB, SATA 6 Gb/s, min.7200 ot./min
Optická mechanika | DVD+-RW/RAM/DL
Grafická karta | externí grafická karta, PCIe x16, min. 6 GB RAM, Passmark G3D Mark minimální hodnota 12700 dle https://www.videocardbenchmark.net/ na konci lhůty pro podání nabídek
Zvuková karta | integrovaná na základní desce, min. konfigurace 7.1
Napájecí zdroj | min. 500 W, aktivní PFC, splňující normu min. 80PLUS BRONZE
Síťová karta | 10/100/1000 Mb Ethernet, RJ 45, s podporou PXE
Skříň počítače | midi tower
Vstupní a výstupní porty | min. 1 x USB-C, min. 2 x USB 3.0 porty, min 1 port na předním či horním panelu, vstup a výstup pro slucháka a mikrofon na předním panelu, čtečka paměťových karet (SD)
Operační systém | Základní OS pro upgrade na Windows v rámci programu CAMPUS (OEM W10)
Požadavky na kompatibilitu | kompatibilita s OS Windows 10
Požadavky na servis | Záruční servisní zásah bude zahájen v místě instalace do 3 pr. dnů s ukončením do 7 pr. dnů od nahlášení závady
Záruční doba | 3 roky na sestavu
Dodací lhůta | do 21 dnů od oboustranného podepsání smlouvy
Cena včetně DPH | max. 34 400 Kč
Klávesnice
Klávesnice | USB, připojená kabelem, CZ/EN, bez multimediálních kláves
Cena včetně DPH | 350
Myš
Myš | USB, optická, připojená kabelem, 2 tlačítka + kolečko
Cena včetně DPH | 250
Záruční doba | Oprava klávesnice a myši výměným způsobem
Monitor
Úhlopříčka | min. 27"
Podsvícení | LED
Rozlišení | min. 3840 × 2160, 16:9, IPS
Úprava povrchu obrazovky | antireflexní
Doba odezvy | max. 5 ms
Kontrast | min. 1000:1 typický
Svítivost | min. 350 cd/m2
Vstupy | min. 1xHDMI, 1xDisplay Port,
Propojovací kabel | DP, délka min. 1,5 m
Výškově nastavitelný podstavec | ano
Naklápění monitoru | ano
Servis | Záruční servisní zásah bude zahájen v místě instalace do 3 pr. dnů od nahlášení závady.
Záruka | 3 roky
Dodací lhůta | do 21 dnů od oboustranného podepsání smlouvy
Cena včetně DPH | max. 8000 Kč
Výkonná pracovní stanice (PC, monitor, klávesnice, myš)
Celková cena včetně DPH | max. 43 000 Kč | 0