## Technicka_specifikace_nabídky
Příloha č. 1 - Technická specifikace nabídky
Typ zařízení | Počet ks | Minimální technické požadavky | Název zařízení | Kód výrobku | Jednotková cena bez DPH
Router | 3 | minimální tehcnické požadavky jsou uvedeny v tabulce s názvem "Technická specifikace - ROUTER" | vyplní dodavatel | vyplní dodavatel | vyplní dodavatel
Switch (POE) | 3 | minimální tehcnické požadavky jsou uvedeny v tabulce s názvem "Technická specifikace - SWITCH | vyplní dodavatel | vyplní dodavatel | vyplní dodavatel
UPS | 3 | UPS na minimálně 3 minut provozu serverové provozní části s infrastrukturou (bez PoE funkcionality) minimálně 1000VA s řízením vypnutí po USB | vyplní dodavatel | vyplní dodavatel | vyplní dodavatel
Phone/Android/1 | 3 | požadavek na typ přístroje stanovil kupující | Samsung Galaxy S10 | SAMO0168b2 | vyplní dodavatel
Phone/Android/2 | 3 | požadavek na typ přístroje stanovil kupující | Google Pixel 4 64GB | GPX1063b2 | vyplní dodavatel
Phone/iOS/2 | 3 | požadavek na typ přístroje stanovil kupující | iPhone Xr 64GB | MRY42CN/A | vyplní dodavatel
Phone/iOS/3 | 3 | požadavek na typ přístroje stanovil kupující | iPhone 11 128GB | MWM02CN/A | vyplní dodavatel
Cena celkem |  |  | BEZ DPH | DPH | S DPH
|  |  | 0 | 0 | 0

## Specifikace_ROUTER_SWITCH
Technická specifikace - ROUTER
Provedení | Rack provedení 1U
Procesor | min. počet jader 36, takt alespoň 1,2 GHz
Propustnost ve směrovacím režimu při 25 filtrovacích pravidlech | min. 12400 Mbps
Paměť RAM | min. 8 GB
Úložiště | min. 1GB
VPN | Podpora pro Ipsec a OpenVPN
AC vstupy | min. 2 vstupy
Maximální spotřeba | 60W
Síť | min. 1Gbps
Počet 1Gbps portů | min. 12
Počet SFP portů | min. 4
USB porty | min. 1
Sériové porty | min. 1, RJ-45 provedení
Technická specifikace - SWITCH
Provedení | Rack provedení 1U
Procesor | min. počet jader 1, takt CPU alespoň 800 MHz
Rychlost přepínání L2 | min. 48000 Mbps
Paměť RAM | min. 512 MB
Úložiště | min. 16 MB
Maximální spotřeba | 500W
Maximální spotřeba bez připojených PoE zařízení | 50W
PoE podpora | 802.3af/at
Počet PoE portů | min. 24
Výstupní proud | min. 20 A
Výstupní proud pro zařízení s napájením vyšším než 30V | 450 mA
Výstupní proud pro zařízení s napájením nižším než 30V | 1000 mA
Síť | min. 1Gbps
Počet 1Gbps portů | min. 24
Počet SFP+ portů | min. 4
Sériové porty | min. 1, RJ-45 provedení