## 5. Rozpočet s výkazem výměr a p
ROZPOČET S VÝKAZEM VÝMĚR
Stavba: základ pro TM2500S
Objekt:
Objednatel: VĎ - TU Ostrava
Zhotovitel: | [5 empty] | Zpracoval: Ing. Jiří Fidler
Místo: pavilon K | [5 empty] | Datum: 09.01.2020
Č. | KCN | Kód položky | Popis | MJ | Množství celkem | Cena jednotková | Cena celkem
1 | 2 | 3 | 4 | 5 | 6 | 7 | 8
|  | HSV | Práce a dodávky HSV
|  | 1 | Zemní práce
1 | 001 | 139711101 | Vykopávky v uzavřených prostorách v hornině tř. 1 až 4 | m3 | 22 | 0 | 0
|  |  | "základ" 3*4,5*0,8 |  | 10.8
|  |  | "rozšíření výkopu" (3+4+3+4)*1*0,8 |  | 11.2
|  |  | Součet |  | 22
2 | 001 | 162201102 | Vodorovné přemístění do 50 m výkopku/sypaniny z horniny tř. 1 až 4 | m3 | 22 | 0 | 0
3 | 001 | 162201201 | Vodorovné přemístění do 10 m nošením výkopku z horniny tř. 1 až 4 | m3 | 22 | 0 | 0
4 | 001 | 162201211 | Vodorovné přemístění výkopku z horniny tř. 1 až 4 stavebním kolečkem do 10 m | m3 | 22 | 0 | 0
5 | 001 | 162201219 | Příplatek k vodorovnému přemístění výkopku z horniny tř. 1 až 4 stavebním kolečkem ZKD 10 m | m3 | 110 | 0 | 0
|  |  | 50*2,2 |  | 110
6 | 001 | 174101102 | Zásyp v uzavřených prostorech sypaninou se zhutněním | m3 | 11.2 | 0 | 0
|  |  | "rozšíření výkopu" (3+4+3+4)*1*0,8 |  | 11.2
7 | 001 | 181951102 | Úprava pláně v hornině tř. 1 až 4 se zhutněním | m2 | 13.5 | 0 | 0
|  |  | 4,5*3 |  | 13.5
|  | 2 | Zakládání
8 | 011 | 271532212 | Podsyp pod základové konstrukce se zhutněním z hrubého kameniva frakce 16 až 32 mm | m3 | 3 | 0 | 0
|  |  | 5*4*0,15 |  | 3
9 | 583 | 583438160 | kamenivo drcené hrubé frakce 4-8 praná | t | 3.08 | 0 | 0
|  |  | "drcené kamenivo pro podklad "(5,5*4*0,1)*1,4 |  | 3.08
10 | 011 | 272313611 | Základové klenby z betonu tř. C 16/20 | m3 | 1.25 | 0 | 0
|  |  | 5*2,5*0,1 |  | 1.25
11 | 011 | 272321611 | Základové klenby ze ŽB bez zvýšených nároků na prostředí tř. C 30/37 | m3 | 10.8 | 0 | 0
|  |  | 4,5*3*0,8 |  | 10.8
12 | 011 | 272361821 | Výztuž základových kleneb betonářskou ocelí 10 505 (R) | t | 0.62 | 0 | 0
13 | 011 | 272391124 | Antivibrační rohož základových kleneb z pryže tuhosti do 1 MPa celoplošně lepená vodorovně | m2 | 14.72 | 0 | 0
|  |  | 4.6*3.2 |  | 14.72
14 | 011 | 272391126 | Antivibrační rohož základových kleneb z pryže tuhosti do 0,4 MPa celoplošně lepená svisle | m2 | 12 | 0 | 0
|  |  | (4,5+4,5+3+3)*0,8 |  | 12
15 | 011 | 275351215 | Zřízení bednění stěn základových patek | m2 | 12 | 0 | 0
|  |  | (4,5+4,5+3+3)*0,8 |  | 12
16 | 011 | 275351216 | Odstranění bednění stěn základových patek | m2 | 12 | 0 | 0
|  | 3 | Svislé a kompletní konstrukce
17 | 011 | 313271126 | Zdivo obkladové z cihel betonových dl 290 mm na MC 10 | m3 | 0.96 | 0 | 0
|  |  | (4.5+1,5+3+3)*0,8*0,1 |  | 0.96
18 | 011 | 341272631 | Stěny nosné tl 300 mm z pórobetonových přesných hladkých tvárnic Ytong hmotnosti 400 kg/m3 | m2 | 2 | 0 | 0
|  |  | "parapet" 0,8*2,5 |  | 2
|  | 4 | Vodorovné konstrukce
19 | 011 | 411354171 | Zřízení odpěrné konstrukce stěny topného kanálu pro zatížení do 5 kPa | m2 | 4.4 | 0 | 0
|  |  | 5,5*0,8 |  | 4.4
20 | 011 | 411354172 | Odstranění odpěrné konstrukce pro zatížení do 5 kPa | m2 | 4.4 | 0 | 0
|  | 6 | Úpravy povrchů, podlahy a osazování výplní
21 | 014 | 611335402 | Oprava vnitřní omítky stropů v rozsahu plochy do 30% | m2 | 75 | 0 | 0
22 | 011 | 612323111 | Vápenocementová omítka hladkých vnitřních stěn tloušťky do 5 mm nanášená ručně | m2 | 3.6 | 0 | 0
|  |  | 0.8*4,5 |  | 3.6
23 | 014 | 612335402 | Oprava vnitřní cementové hrubé omítky stěn v rozsahu plochy do 30% | m2 | 125 | 0 | 0
24 | 014 | 619996111 | Zřízení ochrany stavebních konstrukcí a předmětů bedněním | m2 | 50 | 0 | 0
25 | 014 | 619996121 | Odstranění ochrany stavebních konstrukcí a předmětů bedněním | m2 | 50 | 0 | 0
26 | 011 | 621211011 | Montáž kontaktního zateplení vnějších podhledů z polystyrénových desek tl do 80 mm | m2 | 10 | 0 | 0
27 | 283 | 283759360 | deska fasádní polystyrénová EPS 70 F 1000 x 500 x 80 mm | m2 | 10.2 | 0 | 0
|  |  | 10 * 1,02 |  | 10.2
28 | 014 | 622215112 | Oprava kontaktního zateplení stěn z polystyrenových desek tloušťky do 80 mm plochy do 0,25m2 | kus | 40 | 0 | 0
29 | 011 | 622531001 | Tenkovrstvá silikonová zrnitá omítka tl. 1,0 mm včetně penetrace vnějších stěn | m2 | 10 | 0 | 0
30 | 014 | 629135101 | Vyrovnávací vrstva pod klempířské prvky z MC š do 150 mm | m | 4.5 | 0 | 0
31 | 011 | 629991011 | Zakrytí výplní otvorů a svislých ploch fólií přilepenou lepící páskou | m2 | 11.52 | 0 | 0
|  |  | (2,4*2,4)*2 |  | 11.52
32 | 011 | 631311115 | Mazanina tl do 80 mm z betonu prostého bez zvýšených nároků na prostředí tř. C 20/25 | m3 | 1.52 | 0 | 0
|  |  | (4,5+5+5+4,5)*1*0,08 |  | 1.52
33 | 011 | 631311124 | Mazanina tl do 120 mm z betonu prostého bez zvýšených nároků na prostředí tř. C 16/20 | m3 | 0.8 | 0 | 0
|  |  | "podkladní beton tl. 100mm" (4,5+4,5+3,5+3,5)*0,1*0,5 |  | 0.8
34 | 011 | 631319012 | Příplatek k mazanině tl do 120 mm za přehlazení povrchu | m3 | 3.12 | 0 | 0
35 | 011 | 631361821 | Výztuž mazanin betonářskou ocelí 10 505 | t | 0.2 | 0 | 0
36 | 011 | 634911114 | Řezání dilatačních spár š 5 mm hl do 80 mm | m | 37 | 0 | 0
|  |  | "cementový potěr"3,5+3,5+5,5+5,5 |  | 18
|  |  | "podkladní beton" 4+4+5,5+5,5 |  | 19
|  |  | Součet |  | 37
37 | 011 | 635111241 | Násyp pod podlahy z hrubého kameniva 8-16 se zhutněním | m3 | 3.75 | 0 | 0
|  |  | (4,5+4,5+3+3)*0,5*0,5 |  | 3.75
38 | 011 | 635111911 | Příplatek k cenám násypů pod podlahy za práci v nízkém prostoru | m3 | 3.75 | 0 | 0
|  | 9 | Ostatní konstrukce a práce, bourání
39 | 221 | 919735122 | Řezání stávajícího betonového krytu hl do 100 mm | m | 19 | 0 | 0
|  |  | 5,5+4+5,5+4 |  | 19
40 | 003 | 941211111 | Montáž lešení řadového rámového lehkého zatížení do 200 kg/m2 š do 0,9 m v do 10 m | m2 | 5.4 | 0 | 0
|  |  | "demontáž oken"6*0,9 |  | 5.4
41 | 003 | 941211211 | Příplatek k lešení řadovému rámovému lehkému š 0,9 m v do 25 m za první a ZKD den použití | m2 | 162 | 0 | 0
|  |  | 30*5,4 |  | 162
42 | 003 | 941211811 | Demontáž lešení řadového rámového lehkého zatížení do 200 kg/m2 š do 0,9 m v do 10 m | m2 | 5.4 | 0 | 0
43 | 003 | 945412111 | montážní plošina výška zdvihu do 8 m | den | 4 | 0 | 0
44 | 003 | 946111111 | Montáž pojízdných věží trubkových/dílcových š do 0,9 m dl do 3,2 m v do 1,5 m | kus | 1 | 0 | 0
45 | 003 | 946111211 | Příplatek k pojízdným věžím š do 0,9 m dl do 3,2 m v do 1,5 m za první a ZKD den použití | kus | 20 | 0 | 0
46 | 003 | 946111811 | Demontáž pojízdných věží trubkových/dílcových š do 0,9 m dl do 3,2 m v do 1,5 m | kus | 20 | 0 | 0
47 | 014 | 952901104 | Čištění budov omytí jednoduchých oken nebo balkonových dveří plochy přes 2,5m2 | m2 | 75 | 0 | 0
48 | 014 | 952902021 | Čištění budov zametení hladkých podlah | m2 | 320 | 0 | 0
49 | 014 | 952902121 | Čištění budov zametení drsných podlah | m2 | 100 | 0 | 0
50 | 013 | 961055111 | Bourání základů ze ŽB | m3 | 4.115 | 0 | 0
|  |  | "mazanina" (5,7*4.2)*0,08 |  | 1.915
|  |  | "podkladní beton tl. 100mm" (5,5*4)*0,1 |  | 2.2
|  |  | Součet |  | 4.115
51 | 013 | 962032230 | Bourání zdiva z cihel pálených nebo vápenopískových na MV nebo MVC do 1 m3 | m3 | 0.648 | 0 | 0
|  |  | "sokl pod oknem" 0,3*0,9*2,4 |  | 0.648
52 | 013 | 975043121 | Jednořadové podchycení stropů pro osazení nosníků v do 3,5 m pro zatížení do 1000 kg/m | m | 6.5 | 0 | 0
53 | 013 | 977312112 | Řezání stávajících betonových mazanin vyztužených hl do 100 mm | m | 19.8 | 0 | 0
|  |  | 5,7+5,7+4,2+4,2 |  | 19.8
|  | 997 | Přesun sutě
54 | 013 | 997013511 | Odvoz suti a vybouraných hmot z meziskládky na skládku do 1 km s naložením a se složením | t | 11.192 | 0 | 0
55 | 013 | 997013801 | Poplatek za uložení stavebního betonového odpadu na skládce (skládkovné) | t | 11.192 | 0 | 0
|  | 998 | Přesun hmot
56 | 011 | 998011002 | Přesun hmot pro budovy zděné v do 12 m | t | 60.249 | 0 | 0
57 | 011 | 998018001 | Přesun hmot ruční pro budovy v do 6 m | t | 60.249 | 0 | 0
58 | 011 | 99801R003 | Příplatek za betonáž základové patky po vrstvách 200mm | soub | 1 | 0 | 0
|  | 771 | Podlahy z dlaždic
59 | 771 | 771541911 | Oprava poškozené slinuté dlažby TAUTUS 300x300 v rozsahu 30% z plochy | m2 | 23.067 | 0 | 0
|  |  | (6,6*11,65)*0,3 |  | 23.067
60 | 597 | 597614070 | dlaždice keramické slinuté neglazované mrazuvzdorné TAURUS | m2 | 23.067 | 0 | 0
|  | 784 | Dokončovací práce - malby a tapety
61 | 784 | 784221001 | Jednonásobné bílé malby ze směsí za sucha dobře otěruvzdorných v místnostech do 3,80 m | m2 | 165.34 | 0 | 0
|  |  | "stěny" (11,5+11,5+6,6+6,6)*3,2 |  | 115.84
|  |  | "odpočet oken " -(11,*2,4) |  | -26.4
|  |  | "strop" 11,5*6,6 |  | 75.9
|  |  | Součet |  | 165.34
|  | M | Práce a dodávky M
|  | 58-M | Revize vyhrazených technických zařízení
62 | 958 | 58010R001 | Zkouška hutnění 95% pp.s dle TZ | kus | 8 | 0 | 0
|  | HZS | Hodinové zúčtovací sazby
63 | HZS | HZS R0085 | rozpočet přípojka NN - Trunda - INVIS | soub | 1 | 0 | 0
64 | HZS | HZS1301 | Hodinová zúčtovací sazba zedník | hod | 32 | 0 | 0
65 | HZS | HZS2122 | truhlář odborný D+M vnitřního parapetu | hod | 8 | 0 | 0
66 | HZS | HZS3122 | truhlář D+M okenní sestavy včetně dodávky novýchkrycích lišt | hod | 16 | 0 | 0
67 | 614 | 614181010 | lišty dřevěná dub | m | 9.4 | 0 | 0
68 | HZS | HZS2131 | zámečník -D+M venkovní žaluzie typu „C“ včetně vrchního plechového obložení | hod | 8 | 0 | 0
69 | HZS | HZS2151 | klempíř • D+M venkovního parapetu | hod | 8 | 0 | 0
70 | 191 | 191123470 | svitek, šířka 1000 mm, RHEINZINK leskle válcovaný tl. 1 mm svitek 500 kg | m | 3 | 0 | 0
71 | HZS | HZS2162 | izolatér odborný - dopojení izolace proti zemní vlhkosti | hod | 32 | 0 | 0
72 | 628 | 628321340 | pás těžký asfaltovaný BITAGIT 40 MINERÁL (V60S40) | m2 | 50.1 | 0 | 0
|  |  | 15,8+((4,5+4,5+3+3*1,1))+((5,5+5,5+4+4)*1) |  | 50.1
73 | HZS | HZS2212 | instalatér odborný M+D otopného tělesa včetně úpravy připojovacího potrubí | hod | 16 | 0 | 0
74 | HZS | HZS2221 | elektrikář D+M stropních svítidel | hod | 16 | 0 | 0
75 | HZS | HZS2221 | elektrikář D+M podokeních žlabů | hod | 16 | 0 | 0
76 | HZS | HZS2221 | elektrikář D+M silnoproudé instalace - zásuvky, , přípojné místa ke strojům a zařízením | hod | 16 | 0 | 0
77 | HZS | HZS2222 | elektrikář odborný -Úprava silnoproudých rozvodů v kabelových žlabech | hod | 32 | 0 | 0
78 | HZS | HZS2222 | elektrikář odborný -Úprava slaboproudých rozvodů (internetové kabely | hod | 32 | 0 | 0
79 | HZS | HZS2311 | Hodinová zúčtovací sazba malíř, natěrač, lakýrník | hod | 8 | 0 | 0
80 | HZS | HZS2491 | Hodinová zúčtovací sazba dělník zednických výpomocí | hod | 8 | 0 | 0
81 | HZS | HZS4211 | Hodinová zúčtovací sazba revizní technik - revizní zpráva elektro | hod | 8 | 0 | 0
|  |  | cena celkem bez DPH |  |  |  | 0