## DNS_LCD_ATYP
DNS_LCD_ATYP |  | Nabídka (typ označení nebo p/n)
Úhlopříčka | min. 27"
Podsvícení | LED
Rozlišení | min. 1920 x 1080 FHD
Typ displeje | IPS
Obnovovací frekvence | min. 144 Hz
Technologie | Blue light reduction
Technologie | Flicker reduction
Poměr stran | 16:09
Úprava povrchu obrazovky | matná
Doba odezvy | max. 1 ms
Kontrast | min. 1000:1
Svítivost | min. 350 cd/m2
Konektory | min. 1x HDMI min. 1x DP min. 1x 3,5 jack
Propojovací kabel | HDMI A - HDMI A, podpora digit. ochrany obsahu HDCP, kvalitní stínění, délka min. 1,5 m
Naklápění monitoru | ano, pivot
Servis | Záruční servisní zásah bude zahájen v místě instalace do 3 pr. dnů od nahlášení závady
Záruka | 3 roky
Dodací lhůta | do 21 dnů od oboustranného podepsání smlouvy
Cena včetně DPH | max. 6 000 Kč
Odůvodnění požadavků technické specifikace | Monitory pro již pořízená zařízení specializované laboratoře určené pro esport.