## Rekapitulace
Zakázka: |  | 2015/98
Investor: |  | VŠB TUO
Objekt: |  | Stavební úpravy budovy kolejí "A" VŠB-TU Ostrava
Systém: |  | D.1.4.6 Slaboproudá elektrotechnika
| Poř. | Název | MJ | Množství | Cena
| 1. | EPS - Elektrická požární signalizace | kpl | 1 | 0
| 2. | ER - Evakuační rozhlas | kpl | 1 | 0
| 3. | SK - Strukturovaná kabeláž | kpl | 1 | 0
| 4. | STA - Společná televizní anténa | kpl | 1 | 0
| 5. | IZS - Bezdrátové spojení složek IZS při záchranných a hasebních činnostech | kpl | 1 | 0
| 6. | KT - Pateřní kabelové trasy | kpl | 1 | 0
| 7. | Výchozí revize všech systémů vč. revizních zpráv - 120 hodin | kpl | 1 | 0
| 8. | Vedení prací, autorský dozor, skutečný stav | kpl | 1 | 0
2%
| 9. | Mimostaveništní doprava | kpl | 1 | 0
1%
| 10. | Přesun dodávek | kpl | 1 | #VALUE!
0,5%
| 11. | GZS | kpl | 1 | #VALUE!
0,5%
|  | SLP celkem bez DPH |  |  | #VALUE!
|  | DPH 21% |  |  | #VALUE!
|  | SLP celkem vč. DPH |  |  | #VALUE!
Poznámka: Jsou-li v zadávací dokumentaci, nebo jejich přílohách uvedeny konkrétní obchodní názvy, jedná se pouze o vymezení požadovaného standardu a zadavatel umožňuje i jiné, technicky a kvalitativně srovnatelné řešení.

## EPS
Koleje A - EPS |  |  | .
.
|  |  | . |  | Dodávka (D) |  | Montáž (M)
| Kód | Popis | Množ. |  | Cena/jedn. | Celkem | Cena/jedn. | Celkem
0
Hardware EPS |  |  | 0
| 1.1 | Ústředna EPS IQ control M | 4 | ks |  | 0 |  | 0
| 1.2 | Čelní ovládací panel "CZ" | 4 | ks |  | 0 |  | 0
| 1.3 | Periferní modul, zahrnuje rozhraní OPPO, hlavní přenosové relé, tři volně programovatelná relé a pozici pro 1 mikromodul. | 4 | ks |  | 0 |  | 0
| 1.4 | Rozšiřovací modul se třemi pozicemi pro mikromoduly | 4 | ks |  | 0 |  | 0
| 1.5 | Modul 1 analogové kruhové linky pro max.127 hlásičů | 15 | ks |  | 0 |  | 0
| 1.6 | Akumulátor 12V/25 Ah | 8 | ks |  | 0 |  | 0
| 1.7 | Mikromodul síťového rozhraní 500 kBd pro max. 31 připojených ústředen | 4 | ks |  | 0 |  | 0
| 1.8 | Napájecí zdroj 27,6V/5A, monitorování poruchy 230V a AKU, vč. krytu | 7 | ks |  | 0 |  | 0
| 1.9 | Akumulátor 12V/25 Ah | 14 | ks |  | 0 |  | 0
| 1.10 | Koppler 12 výstupů | 7 | ks |  | 0 |  | 0
| 1.11 | Koppler 4 vstupy / 2 výstupy | 10 | ks |  | 0 |  | 0
| 1.12 | Skříň koppler na omítku | 17 | ks |  | 0 |  | 0
| 1.13 | Multifunkční siréna, 12V,24V, 103dB, IP54 | 55 | ks |  | 0 |  | 0
| 1.14 | Zvýšená patice IP65, zvýšená | 55 | ks |  | 0 |  | 0
| 1.15 | Elektronika tlačítka s oddělovačem | 46 | ks |  | 0 |  | 0
| 1.16 | Skříň tlačítka | 46 | ks |  | 0 |  | 0
| 1.17 | Optický hlásič PAM | 640 | ks |  | 0 |  | 0
| 1.18 | Termodiferenciální hlásič | 220 | ks |  | 0 |  | 0
| 1.19 | Patice STANDARD | 860 | ks |  | 0 |  | 0
| 1.20 | Modul RTZ 800/24V pro speciální hlásiče | 1 | ks |  | 0 |  | 0
| 1.21 | Napěťový konvertor 12V/12V DC | 1 | ks |  | 0 |  | 0
| 1.22 | Lineární teplotní hlásič LWM−1 (761290) | 2 | ks |  | 0 |  | 0
| 1.23 | Resetovací modul (781332) | 2 | ks |  | 0 |  | 0
| 1.24 | Detekční kabel reakční teplota 68° návin 152m | 2 | ks |  | 0 |  | 0
| 1.25 | Sada koncovek pro detekční kabel | 1 | ks |  | 0 |  | 0
| 1.26 | Kabelový závěs pro detekční kabel 6401 | 400 | ks |  | 0 |  | 0
| 1.27 | Ocelové lanko s PVS pr.2mm | 320 | m |  | 0 |  | 0
| 1.28 | Dveřní magnet v ocelokovovém provedení s přerušovacím tlačítkem.Délka 185 mm, 24V, 1,5W, včetně výložníku | 62 | ks |  | 0 |  | 0
| 1.29 | Koordinátor uzavření křídel dveří | 28 | ks |  | 0 |  | 0
| 1.30 | Elektromechanické panikové kování 24V červené | 3 | ks |  | 0 |  | 0
| 1.31 | Drobný instalační a kotevní materiál | 1 | kpl |  | 0 |  | 0
| 1.32 | Provozní kniha EPS | 1 | ks |  | 0 |  | 0
Ostatní materiál EPS
| 2016-01-02 | Kabelová krabicová rozvodka IP65 se zachováním funkčnosti,oranžová, vč průchodek | 60 | ks |  | 0 |  | 0
| 2016-02-02 | Zkušební plyn s výsuvným aplikátorem | 12 | ks |  | 0 |  | 0
| 2016-03-02 | Popisové pole pro nalepení popisky hlásiče | 900 | ks |  | 0 |  | 0
| 2016-04-02 | Popiska hlásiče (velikost písma zvolit tak, aby bylo čitelné z podlahy daného prostoru) | 900 | ks |  | 0 |  | 0
Kabely pro rozvod EPS bez funkční schopnosti při požáru-červený
| 2016-01-03 | J-Y(st)Y 2x2x0,8 (s možností instalace pod omítku) | 6589 | m |  | 0 |  | 0
Kabelové trasy a kabely EPS s funkční schopností při požáru s třídou reakce na oheň B2ca s1 d0
| 4.1 | KABEL PRAFlaGuard 1x2x0.8 -hnědý stíněný kabel 2x2x0,8 PH120-R dle ZP-27/2008, B2caS1D0 dle PrEN 50399:07, ohniodolný dle ČSN IEC60331, bezhalogenový | 5912 | m |  | 0 |  | 0
| 4.2 | KABEL PRAFlaGuard 2x2x0.8 -hnědý stíněný kabel 2x2x0,8 PH120-R dle ZP-27/2008, B2caS1D0 dle PrEN 50399:07, ohniodolný dle ČSN IEC60331, bezhalogenový | 851 | m |  | 0 |  | 0
| 4.3 | KABEL PRAFlaDur 3x2.5 -hnědý kabel PH120-R dle ZP-27/2008, B2caS1D0 dle PrEN 50399:07, ohniodolný dle ČSN IEC60331, bezhalogenový dle ČSN 50266 | 559 | m |  | 0 |  | 0
| 4.4 | Úchytka pro svazky kabelů s požární odolností , vč. hmoždinky a šroubu, vzdálenost úchytex max 0,3m | 3569 | ks |  | 0 |  | 0
| 4.5 | Normovaný kabelový kovový žlab "Jupiter" 60x100x1,5 vč, spojek, nosníků, | 1250 | m |  | 0 |  | 0
| 4.6 | Normovaný kabelový kovový žlab "Jupiter" 60x200x1,5 vč, spojek, nosníků, | 125 | m |  | 0 |  | 0
Ostatní
| 5.1 | Elektroinstalační trubka pr.16mm | 4500 | m |  | 0 |  | 0
| 5.2 | Elektroinstalační trubka pr.23mm | 1680 | m |  | 0 |  | 0
| 5.3 | Lišta vkládací 20x20mm | 450 | m |  | 0 |  | 0
| 5.4 | Lišta vkládací 40x20mm | 280 | m |  | 0 |  | 0
| 5.5 | Drážkování omítek do rozměru 30x30mm vč. začištění | 4250 | m | 0 | 0 |  | 0
| 5.6 | Průrazy podlahy, stěny | 900 | ks | 0 | 0 |  | 0
| 5.7 | Spolupráce s ostatními profesemi | 160 | hod | 0 | 0 |  | 0
| 5.8 | Oživení a naprogramování systému | 80 | hod | 0 | 0 |  | 0
| 5.9 | Funkční zkouška vč. Protokolu o funkční zkoušce | 150 | hod | 0 | 0 |  | 0
| 5.10 | Protipožární ucpávky | 7 | m2 |  | 0 |  | 0
| 5.11 | Dokumentace skutečného provedení | 1 | kpl | 0 | 0 |  | 0
0
.
| REKAPITULACE : |  | . |  | Dodávka (D) | 0
|  |  | . |  | Montáž (M) | 0
.
|  | Celkem bez DPH | . |  | 0
.

## ER
Koleje A - Evakuační rozhlas |  |  | .
.
|  |  | . |  | Dodávka (D) |  | Montáž (M)
| Kód | Popis | Množ. |  | Cena/jedn. | Celkem | Cena/jedn. | Celkem
0
Materiál ER |  |  | 0
43
| 1.1 | Výkonový zesilovač 4x500W, EN-54, 100V | 2 | ks |  | 0 |  | 0
| 1.2 | Digitální výstupní modul DOM 4-24, EN-54 | 2 | ks |  | 0 |  | 0
| 1.3 | Propojovací kabel 100V/6zón | 4 | ks |  | 0 |  | 0
| 1.4 | Havarijní kabel RC22 | 1 | ks |  | 0 |  | 0
| 1.5 | Kabel 2XV-DOM | 2 | ks |  | 0 |  | 0
| 1.6 | Kabel DOM RJ45-XVRJ45 zesilovač/DOM | 4 | ks |  | 0 |  | 0
| 1.7 | Digitální stanice hlasatele DCS15-12 tlačítek, EN-54 | 1 | ks |  | 0 |  | 0
| 1.8 | Dig. klávesový modul DKM18, EN-54 | 1 | ks |  | 0 |  | 0
| 1.9 | Optický switch pro opt. Kruhové vedení MM | 2 | ks |  | 0 |  | 0
| 1.10 | DVD/CD/MP3/FM/AM Tuner, Audio player | 1 | ks |  | 0 |  | 0
| 1.11 | Univerzální modul rozhraní UIM, EN-54 | 1 | ks |  | 0 |  | 0
| 1.12 | Záložní síťový zdroj PSU 24V/12A-150A, RM | 1 | ks |  | 0 |  | 0
| 1.13 | Akumulátor 12V/150Ah | 2 | ks |  | 0 |  | 0
| 1.14 | Reproduktor 100V / 6W nástěnný, EN-54 | 352 | ks |  | 0 |  | 0
| 1.15 | Reproduktor 100V / 6W stropní, EN-54 | 181 | ks |  | 0 |  | 0
| 1.16 | SEI sériový interface site essernet obousměrný | 1 | ks |  | 0 |  | 0
| 1.17 | Modul rozhraní RS232/V24 pro SEI 784856 | 1 | ks |  | 0 |  | 0
| 1.18 | Skříň pro seriové rozhraní | 1 | ks |  | 0 |  | 0
| 1.19 | Essernet mikromodul 500kB serie 2/datový kabel | 1 | ks |  | 0 |  | 0
| 1.20 | Adaptér TWI-RS232 EN-54 | 1 | ks |  | 0 |  | 0
| 1.21 | Koncový člen reproduktorové linky | 26 | ks |  | 0 |  | 0
| 1.22 | Propojovací krbice s keramickou svorkovnicí a tepelnou pojistkou EN54 | 26 | ks |  | 0 |  | 0
| 1.23 | Rozvaděč 19", 36U, 800x1000, | 1 | ks |  | 0 |  | 0
| 1.24 | Podstavec pod rozvaděč 800x1000mm | 1 | ks |  | 0 |  | 0
| 1.25 | Napájecí panel 8x230V | 2 | ks |  | 0 |  | 0
Kabely a trasy
| 2.1 | KABEL Eurofire 2x1,5 - stíněný kabel 2x1,5 PH120-R dle ZP-27/2008, B2caS1D0 dle PrEN 50399:07, ohniodolný dle ČSN IEC60331, bezhalogenový | 4890 | m |  | 0 |  | 0
| 2.2 | KABEL PRAFlaGuard 2x2x0.8 -hnědý stíněný kabel 2x2x0,8 PH120-R dle ZP-27/2008, B2caS1D0 dle PrEN 50399:07, ohniodolný dle ČSN IEC60331, bezhalogenový | 248 | m |  | 0 |  | 0
| 2.3 | Úchytka pro svazky kabelů s požární odolností , vč. hmoždinky a šroubu, vzdálenost úchytex max 0,3m | 3624 | ks |  | 0 |  | 0
| 2.4 | Normovaný kabelový kovový žlab "Jupiter" 60x100x1,5 vč, spojek, nosníků, | 1450 | m |  | 0 |  | 0
| 2.5 | Normovaný kabelový kovový žlab "Jupiter" 60x200x1,5 vč, spojek, nosníků, | 120 | m |  | 0 |  | 0
| 2.6 | KABEL PRAFlaDur 3x2.5 -hnědý kabel PH120-R dle ZP-27/2008, B2caS1D0 dle PrEN 50399:07, ohniodolný dle ČSN IEC60331, bezhalogenový dle ČSN 50266 | 80 | m |  | 0 |  | 0
Ostatní
| 3.2 | Elektroinstalační trubka pr.23mm | 2800 | m |  | 0 |  | 0
| 3.3 | Lišta vkládací 40x40mm | 450 | m |  | 0 |  | 0
| 3.4 | Lišta vkládací 40x20mm | 280 | m |  | 0 |  | 0
| 3.5 | Drážkování omítek do rozměru 30x30mm vč. začištění | 1650 | m | 0 | 0 |  | 0
| 3.6 | Průrazy podlahy, stěny | 550 | ks | 0 | 0 |  | 0
| 3.7 | Spolupráce s ostatními profesemi | 120 | hod | 0 | 0 |  | 0
| 3.8 | Oživení a naprogramování systému | 60 | hod | 0 | 0 |  | 0
| 3.9 | Funkční zkouška vč. Protokolu o funkční zkoušce | 36 | hod | 0 | 0 |  | 0
| 3.10 | Protipožární ucpávky | 6 | m2 |  | 0 |  | 0
| 3.13 | Dokumentace skutečného provedení | 1 | kpl | 0 | 0 |  | 0
0
.
| REKAPITULACE : |  | . |  | Dodávka (D) | 0
|  |  | . |  | Montáž (M) | 0
.
|  | Celkem bez DPH | . |  | 0
.

## SK
Koleje A - STRUKTUROVANÁ KABELÁŽ - SK : |  |  | .
.
|  |  | . |  | Dodávka (D) |  | Montáž (M)
| Kód | Popis | Množ. |  | Cena/jedn. | Celkem | Cena/jedn. | Celkem
0
Strukturovaná kabeláž: |  |  | 0
|  | Strukturovaná kabeláž kategorie 6A, ve nestíněném provedení (kabely F/UTP), kabeláž splňuje požadavky dle TIA/EIA 568B.2-1 | 0
| 1.1 | Cat 6A kabel stíněný 23 AWG F/UTP 4 pár LSF/OH IEC 332.1 | 125760 | m |  | 0 |  | 0
| 1.3 | Cat6 Patch panel stíněný, osazený, pro 24xRJ45/UTP, Cat. 6A, KRONE 1U, černý, | 66 | ks |  | 0 |  | 0
| 1.4 | Cat6 U/UTP RJ45 - RJ45 Patch Cord LS/OH - 1m | 500 | ks |  | 0 |  | 0
| 1.5 | Cat6 U/UTP RJ45 - RJ45 Patch Cord LS/OH - 2m | 500 | ks |  | 0 |  | 0
| 1.6 | Cat6 U/UTP RJ45 - RJ45 Patch Cord LS/OH - 3m | 750 | ks |  | 0 |  | 0
| 1.7 | Cat6 U/UTP RJ45 - RJ45 Patch Cord LS/OH - 5m | 250 | ks |  | 0 |  | 0
| 1.8 | Zásuvka 1xRJ45 Cat.6A F/UTP, komplet - montáž na povrch vč. panelové krabice hluboké | 480 | ks |  | 0 |  | 0
| 1.9 | Zásuvka 2xRJ45 Cat.6A F/UTP, komplet - montáž na povrch vč. panelové krabice hluboké | 546 | ks |  | 0 |  | 0
| 1.10 | Ranžírovací drát | 400 | m |  | 0 |  | 0
| 1.11 | Kleště Krone | 1 | ks |  | 0 |  | 0
| 1.12 | Optická vana neosazená pro 24 x SC Duplex adaptér 19“ 1U, černá | 9 | ks |  | 0 |  | 0
| 1.13 | Optická kazeta pro 1 x 12 svarů s víkem a držáky svarů, černá | 14 | ks |  | 0 |  | 0
| 1.14 | Ochrana svaru 40 mm | 168 | ks |  | 0 |  | 0
| 1.15 | Svaření optického kabelu SM | 84 | ks |  | 0 |  | 0
| 1.16 | Adaptér SC-SC singlemode | 84 | ks |  | 0 |  | 0
| 1.17 | Pigtail multimode, 50/125, SC, 2m, OM3 | 168 | ks |  | 0 |  | 0
| 1.18 | Patch kabel LC - SC Duplex 09/125 3m | 20 | ks |  | 0 |  | 0
| 1.19 | Sdělovací vodič nf a vf - stíněný 100x2x0,5 | 1000 | m |  | 0 |  | 0
| 1.20 | Sdělovací vodič nf a vf - stíněný 50x2x0,5 | 500 | m |  | 0 |  | 0
| 1.21 | Zapojení SK 1x UTP kat. 6 - zásuvka | 1026 | m | 0 | 0 |  | 0
| 1.22 | Zapojení SK 1x UTP kat. 6 - rozváděč | 1146 | ks | 0 | 0 |  | 0
| 1.23 | Zapojení telefonní zásuvky | 0 | ks | 0 | 0 |  | 0
| 1.24 | Zapojení vícepárových kabelů do 25p. (1 pár na 1 konci) | 1240 | ks | 0 | 0 |  | 0
| 1.25 | Certifikační měření kat. 6A vč. protokolu | 1240 | ks | 0 | 0 |  | 0
| 1.26 | Měření metalických kabelů vícepárových xp. | 1240 | pár | 0 | 0 |  | 0
| 1.27 | Měření optického vlákna, oboustranné změření útlumu na vlnových délkách 850 a 1300nm / 1310 a 1550nm přímou metodou, zpracování měřícího protokolu | 84 | ks | 0 | 0 |  | 0
| 1.28 | Práce na opt. rozváděči (vystrojení) | 48 | hod. | 0 | 0 |  | 0
| 1.29 | Oživení systému, začlenění do stávajícího systému | 36 | hod | 0 | 0 |  | 0
| 1.30 | Proškolení obsluhy a osob zodpovědných za údržbu | 12 | hod | 0 | 0 |  | 0
| 1.31 | 19' rozvaděč stojanový 45U/800x800, perforované dveře - tahokov, šedé | 8 | ks |  | 0 |  | 0
| 1.32 | Podstavec 800x800 s filtrem 1x | 8 | ks |  | 0 |  | 0
| 1.33 | Polička perforovaná 1U/550mm, max.nosnost 80kg | 16 | ks |  | 0 |  | 0
| 1.34 | Polička perforovaná 1U/550mm, max.nosnost 150kg | 0 | ks |  | 0 |  | 0
| 1.35 | 19" rozvodný panel 5x230V-3m s vaničkou 1,5U RAL9005, přepěťová ochrana, min. 10A | 8 | ks |  | 0 |  | 0
| 1.36 | Montážní sada M6 - 4x šroub, podložka a plovoucí matice | 80 | ks |  | 0 |  | 0
| 1.37 | 19' vyvazovací panel 1U jednostranná plastová lišta | 60 | ks |  | 0 |  | 0
| 1.38 | Háček 80x80 kovový/nerez | 80 | ks |  | 0 |  | 0
| 1.39 | Vertikální kabelový kanál - 1ks - 45U | 16 | ks |  | 0 |  | 0
| 1.40 | Práce spojené s přesunem zářezových telefonních bloků do nových rozvaděčů | 120 | hod |  | 0 |  | 0
| 1.41 | Dokumentace skutečného provedení | 1 | kpl |  | 0 |  | 0
0
.
|  | REKAPITULACE | . |  | Dodávka (D) | 0
|  |  | . |  | Montáž (M) | 0
.
|  | Celkem bez DPH | . |  | 0
.

## STA
Koleje A - Společná televizní anténa - STA : |  |  | .
.
|  |  | . |  | Dodávka (D) |  | Montáž (M)
| Kód | Popis | Množ. |  | Cena/jedn. | Celkem | Cena/jedn. | Celkem
0
Materiál STA |  |  | 0
43
| 1.1 | Anténa UHF, pro příjem DVB-T2 | 1 | ks |  | 0 |  | 0
| 1.2 | Anténa FM, kruhový dipól | 1 | ks |  | 0 |  | 0
| 1.3 | Přepěťová ochrana koax. kabelu | 2 | ks |  | 0 |  | 0
| 1.4 | Rozvodnice kovová, uzamykatelná, 400x400x250mm | 1 | ks |  | 0 |  | 0
| 1.5 | anténní zesilovač DVB-T2, zesílení 47dB | 1 | ks |  | 0 |  | 0
| 1.6 | Koncová TV zásuvka | 44 | ks |  | 0 |  | 0
| 1.7 | Rámeček jednonásobný | 44 | ks |  | 0 |  | 0
| 1.8 | Kryt zásuvky anténní | 44 | ks |  | 0 |  | 0
| 1.9 | krabice pod omítku KU68 | 44 | ks |  | 0 |  | 0
| 1.10 | Odbočovač DVB-T2 signálu 1xIn/2xOut | 2 | ks |  | 0 |  | 0
| 1.11 | Rozbočovač 2x výstup | 1 | ks |  | 0 |  | 0
| 1.12 | Rozbočovač 12x výstup | 3 | ks |  | 0 |  | 0
| 1.13 | Rozbočovač 16x výstup | 4 | ks |  | 0 |  | 0
| 1.14 | Koaxiální kabel bezhalogenový, venkovní, impedance 75 ohm, útlum na 500 MHz do 19 dB/100m | 1970 | m |  | 0 |  | 0
| 1.15 | Koaxiální kabel bezhalogenový, vnitřní, impedance 75 ohm, útlum na 500 MHz do 15 dB/100m | 180 | m |  | 0 |  | 0
| 1.16 | zakončovací odpor F | 80 | ks |  | 0 |  | 0
| 1.17 | Stožár STA 2,5m, pr.42mm,vč. kotvení,vč. 1x výložníku, pozink | 1 | kpl |  | 0 |  | 0
| 1.18 | Zásuvka 2x230, povrchová montáž, včetně krabice | 1 | kpl |  | 0 |  | 0
| 1.19 | Kabel CYKY 3x2,5 | 150 | m |  | 0 |  | 0
| 1.20 | kabel CYA 9 zž | 180 | m |  | 0 |  | 0
| 1.21 | Podružný elektroinstalační materiál | 1 | ks |  | 0 |  | 0
| 1.22 | Elektroinstalační trubka pr.23mm | 650 | m |  | 0 |  | 0
| 1.23 | Vysekání drážky 30mm, hloubka 30mm | 650 | m | 0 | 0 |  | 0
| 1.24 | Začíštění drážek | 650 | m |  | 0 |  | 0
| 1.25 | Měření na zásuvce | 44 | ks | 0 | 0 |  | 0
| 1.26 | Měření signálu | 1 | kpl | 0 | 0 |  | 0
| 1.27 | Spolupráce s ostatními profesemi | 16 | hod | 0 | 0 |  | 0
| 1.28 | Oživení systému | 24 | hod | 0 | 0 |  | 0
| 1.29 | Dokumentace skutečného provedení | 16 | hod | 0 | 0 |  | 0
0
.
| REKAPITULACE : |  | . |  | Dodávka (D) | 0
|  |  | . |  | Montáž (M) | 0
.
|  | Celkem bez DPH | . |  | 0
.

## IZS
Koleje A - Bezdrátové spojení IZS: |  |  | .
.
|  |  | . |  | Dodávka (D) |  | Montáž (M)
| Pol. | Popis | Množ. |  | Cena/jedn. | Celkem | Cena/jedn. | Celkem
0
Materiál antény a zařízení |  |  | 0
43
| 1.1 | Anténa všesměrová BO 491, včetně držáku, protiváhy | 13 | ks |  | 0 |  | 0
| 1.2 | Rozbočovač dvoucestný (-3,5dB/-3,5dB) | 2 | ks |  | 0 |  | 0
| 1.3 | Odbočovač dvoucestný (-10 dB/-0,5dB) | 8 | ks |  | 0 |  | 0
| 1.4 | Odbočovač dvoucestný (-7dB/-1dB) | 3 | ks |  | 0 |  | 0
Kabely a příslušenství
| 2.1 | Vysokofrekvenční koaxiální kabel LCF 12-50 JFN | 320 | m |  | 0 |  | 0
| 2.2 | Konektor typu N-male na kabel LCF 12-50 JFN | 60 | ks |  | 0 |  | 0
| 2.3 | Konektor typu 7/16-male na kabel LCF 12-50 JFN | 2 | ks |  | 0 |  | 0
| 2.4 | Zemnící sada pro kabel LCF 12-50 JFN | 5 | ks |  | 0 |  | 0
| 2.5 | Koncová zátěž 50Ohm 2W/7/16 | 2 | ks |  | 0 |  | 0
| 2.6 | Skříň připojovacího bodu dle specifikace HZS | 2 | ks |  | 0 |  | 0
| 2.7 | Hmoždinky, šrouby, kabelové štítky vč. popisek, stahovací pásky apod. | 1 | kpl |  | 0 |  | 0
Ostatní
| 3.1 | Kontrola kabelových rozvodů, včetně měření DTF kabelů a SWR antén | 1 | kpl | 0 | 0 |  | 0
| 3.2 | Měření pokrytí a zkoušky spojení v jednotlivých patrech | 1 | kpl | 0 | 0 |  | 0
| 3.3 | Průrazy podlahy, stěny | 1 | kpl | 0 | 0 |  | 0
| 3.4 | Spolupráce s ostatními profesemi | 16 | hod | 0 | 0 |  | 0
| 3.5 | Oživení systému | 20 | hod | 0 | 0 |  | 0
| 3.6 | Dokumentace skutečného provedení | 16 | hod | 0 | 0 |  | 0
0
.
| REKAPITULACE : |  | . |  | Dodávka (D) | 0
|  |  | . |  | Montáž (M) | 0
.
|  | Celkem bez DPH | . |  | 0
.

## KT
EkF REKO - KBELOVÉ TRASY : |  |  | .
.
|  |  | . |  | Dodávka (D) |  | Montáž (M)
| Kód | Popis | Množ. |  | Cena/jedn. | Celkem | Cena/jedn. | Celkem
0
Páteřní kabelové trasy
| 1.1 | Podparapetní plastový kanál 70x170 | 320 | m |  | 0 |  | 0
| 1.2 | Víko podparapetního kanálu šíře 80mm | 320 | m |  | 0 |  | 0
| 1.3 | Spojka podparapetního kanálu | 180 | ks |  | 0 |  | 0
| 1.4 | Kryt spoje | 180 | ks |  | 0 |  | 0
| 1.5 | Lišta vkládací 210x80, bílá, vč. víka | 3500 | m |  | 0 |  | 0
| 1.6 | Hmoždinka 8mm, do betonu, vč. vrutu | 14000 | ks |  | 0 |  | 0
| 1.7 | Trubka ohebná PVC volně nebo pod omítkou 23 mm | 1500 | m |  | 0 |  | 0
| 1.8 | Trubka ohebná PVC volně nebo pod omítkou 29 mm | 3500 | m |  | 0 |  | 0
| 1.9 | TR.KOPOFLEX 90 | 80 | m |  | 0 |  | 0
| 1.10 | Krabice univerzální KU 68/2-1901, se šroubky | 1200 | ks |  | 0 |  | 0
| 1.11 | MERKUR ROŠT 100/100 vč. příslušenství (spojky, závěsy, výložníky, zemn. Svorky) | 1800 | m |  | 0 |  | 0
| 1.12 | ZAVITOVA TYC M8 1M POZINK | 1800 | ks |  | 0 |  | 0
| 1.13 | HMOŽDINKA KOV M6 | 3600 | ks |  | 0 |  | 0
| 1.14 | CYKY 3CX2,5 | 150 | m |  | 0 |  | 0
| 1.15 | CY 16 ZEL. ZLUTY | 150 | m |  | 0 |  | 0
| 1.16 | Plastové příchytky na strop/zeď, pro max 20 kabelů do pr. 10mm, včetně hmoždinky a vrutu | 1900 | ks |  | 0 |  | 0
| 1.17 | Plastové příchytky na strop/zeď, pro max 6 kabelů do pr. 10mm, včetně hmoždinky a vrutu | 3200 | ks |  | 0 |  | 0
| 1.18 | Značení trasy trubkového vedení | 3200 | m | 0 | 0 |  | 0
| 1.19 | Vysekání kapsy v cihl. zdi, krabice do 100x100x50 mm | 1200 | ks | 0 | 0 |  | 0
| 1.21 | Vysekání drážky v cihl. zdi do hl. 30 mm, š. do 70 mm | 3200 | m | 0 | 0 |  | 0
| 1.24 | Omítnutí rýhy, drážka do 50x100 mm, štuka | 3200 | m | 0 | 0 |  | 0
| 1.26 | Koordinace a spolupráce s jinými profesemi | 120 | hod | 0 | 0 |  | 0
| 1.27 | Požární ucpávky např. Hilti, Intumex apod. | 13 | m2 |  | 0 |  | 0
| 1.28 | Průraz zdí | 390 | ks | 0 | 0 |  | 0
| 1.29 | Průraz betonovým stropem | 56 |  | 0 | 0 |  | 0
| 1.30 | Sádra | 1500 | kg |  | 0 |  | 0
| 1.31 | Úklidové práce | 180 | hod | 0 | 0 |  | 0
| 1.32 | Drobný elektroinstalační materiál (hřebíky, izolační pásky, stahovací pásky apod) | 1 | kpl |  | 0 |  | 0
| 1.33 | Popl.za ulozeni suti | 12 | t | 0 | 0 |  | 0
| 1.34 | Svis doprava suti prve podlazi | 12 | t | 0 | 0 |  | 0
| 1.35 | Odvoz suti na skladku do 1km | 12 | t | 0 | 0 |  | 0
| 1.36 | Odvoz suti na skladku zkd 1km | 40 | km | 0 | 0 |  | 0
| 1.37 | Spolupráce s ostatními profesemi | 60 | hod | 0 | 0 |  | 0
| 1.38 | Demontáže stávajících nefunkčních kabelů a prvků slaboproudých systémů. | 200 | hod | 0 | 0 |  | 0
Pozn: Tyto páteřní KT jsou určeny pro SK a STA. Rozvody ER, EPS a IZS budou vedeny samostatně a odděleně.
0
.
| REKAPITULACE : |  | . |  | Dodávka (D) | 0
|  |  | . |  | Montáž (M) | 0
.
|  | Celkem bez DPH | . |  | 0
.