## DNS_PRACOVNI_STANICE_ATYP
DNS_PRACOVNI_STANICE_ATYP |  | Nabídka (typ označení nebo p/n)
Základní deska | 24 DIMM slotů s celkovou kapacitou 1.5 TB DDR4-2933 MHz ECC SDRAM, s propustností 2933 MT/s a podporou 2x CPU, podpora PCIe NVMe SSD, podpora Windows 10 Pro a RedHat Enterprise Linux, 10x USB 3.1 (1 charging), 2 RJ-45 (1 GbE), 1 audio-in, 1 audio-out, 1 PS/2 mouse port, 1 PS/2 keyboard port, 1 serial, 2x PCIe x4, 3x PCIe x8, 4x PCIe x16- (do dostupných PCI slotů lze započítat i internal sloty pro připojení vnitřních rozšíření), podpora persistentní paměti, podpora až 6 paměťových kanalů,
Procesor | min. 2 CPU, min. Turbo frekvence 4.0 GHz na všech fyzických jádrech, podpora min. 6 paměťových kanálů, podpora min. 3 přímých propojení CPU, min. 2x8 fyzických jader, min. 3 MB L3 cache/jádro, max. podporovaná velikost paměti >=1TB, podpora ECC, podpora DDR4-2933 MHz, podpora persistentní paměti, podpora deep learning, podpora instrukční sady AVX-512
Výkon CPU | PassMark Average CPU Mark minimální hodnota obou CPU 25500 bodů dle http://www.cpubenchmark.net na konci lhůty pro podání nabídek
Paměť RAM | min. 768 GB DDR4-2933 MHz ECC SDRAM (jsou preferovány 32GB moduly)
Systémovy disk | min. 1 TB M.2 PCIe NVMe TLC SSD
Výpočetní disk | min. 2x1 TB M.2 moduly TLC SSD v RAID0 připojené přes PCIe rozšiřující slot
Pevný disk pro pomalá data | min. 4 TB HDD SATA 6Gbps 7200 rpm
Optická mechanika | DVD-Writer
Grafická karta | externí, min. 4 GB GDDR5, min. 640 skalárních jader, PCIe 3.0 x16, šířka paměťové sběrnice 128b, podpora min. DirectX 12.0
Napájecí zdroj | min. 1125 W
Síťová karta | 10/100/1000 Mb Ethernet, RJ 45
Klávesnice | USB, připojená kabelem, CZ/EN
Myš | USB, optická, připojená kabelem, 2 tlačítka + kolečko
Operační systém | Windows 10 Pro
Požadavky na kompatibilitu | Windows 10 Pro a ANSYS 2020 R1, Stanice je vyspecifikována s ohledem na její plánované využivání pro náročnější matematické simulování spalovacích procesů s využitím SW ANSYS
Požadavky na servis | Záruční servisní zásah bude zahájen v místě instalace do druhého pracovního dne po dobu 3 let
Další požadavky | Stanice musí podporovat možnost budoucího rozšíření v následujících parametrech: osazení až 1.5 TB RAM DDR4 ECC 2933MHz (ideálně na 64GB modulech) se zachováním maximální propustnosti do paměti, rozšíření až na 56 fyzických jader, osazení až dvěmi výpočetními GPU kartami s min. 5000 skalárními jádry a kompatibilní s ANSYS 2020R1
Záruka | 3 roky
Dodací lhůta | 35 prac. dnů od oboustranného podepsání smlouvy
Cena celkem včetně DPH | max. 459 800 Kč