## PRACOVNI_STANICE_ ATYP
DNS_PRACOVNI_STANICE_ ATYP |  | Nabídka (typ označení nebo p/n)
Základní deska | min. 4 sloty RAM, SOLID kondenzátory, min. USB 3.0, min. 2x M.2 socket PCIe 3.0 x4, základní deska kompatibilní s níže uvedeným hardwarem
Procesor | x86-64 kompatibilní
Výkon procesoru | Average CPU Mark minimální hodnota 32 600 dle http://www.cpubenchmark.net na konci lhůty pro podání nabídek
Paměť RAM | min. 64 GB RAM DDR4 min. 3200MHz, CL16, ve dvou modulech, rozšířirelná na 128 GB RAM
Pevný disk | min. 1x 1TB disk M.2 SSD NVMe, sekvenční čtení: min. 3500 MB/s, sekvenční zápis: min. 3000 MB/s, min. 1x 1TB, SATA 6 Gb/s, min.7200 ot./min
Optická mechanika | DVD+-RW/RAM/DL
Grafická karta | Dedikovaná profesionální grafická karta, min. 5 GB paměť, výstup min. 2x DisplayPort certifikace pro CAD systémy (certifikace pro Autodesk Inventor 2020 https://knowledge.autodesk.com/certified-graphics-hardware), kompatibilita se systémy pro matematické simulace (https://www.ansys.com/solutions/solutions-by-role/it-professionals/platform-support), Average Videocard Mark minimální hodnota 9700 dle https://www.videocardbenchmark.net/ na konci lhůty pro podání nabídek
Zvuková karta | integrovaná na základní desce, min. konfigurace 7.1
Napájecí zdroj | min. 750 W, aktivní PFC, splňující normu min. 80PLUS Gold
Síťová karta | 10/100/1000 Mb Ethernet, RJ 45, s podporou PXE
Chladič procesoru | účinný chladič procesoru, regulace otáček řízena základní deskou
Vstupní a výstupní porty | min. 4x USB 3.0 porty celkem , min. 2x USB 3.0 porty na předním/horním panelu, min. 1x USB-C vstup a výstup pro slucháka a mikrofon na předním/horním panelu
Operační systém | Základní OS pro upgrade na Windows v rámci programu CAMPUS (OEM W10)
Požadavky na kompatibilitu | kompatibilita s OS Windows 10
Požadavky na rozšiřitelnost | volný 1 slot pro M.2 SSD
Požadavky na servis | Záruční servisní zásah bude zahájen v místě instalace do 3 pr. dnů s ukončením do 7 pr. dnů od nahlášení závady
Záruční doba | 3 roky na sestavu
Dodací lhůta | do 30 dnů od oboustranného podepsání smlouvy
Cena včetně DPH | max. 71 740 Kč
Klávesnice
Klávesnice | USB, připojená kabelem, CZ/EN, bez multimediálních kláves
Cena včetně DPH | max. 150 Kč
Dodací lhůta | do 30 dnů od oboustranného podepsání smlouvy
Myš
Myš | USB, optická, připojená kabelem, 2 tlačítka + kolečko
Cena včetně DPH | Max. 100 Kč
Záruční doba | Oprava klávesnice a myši výměným způsobem
Dodací lhůta | do 30 dnů od oboustranného podepsání smlouvy
Cena celkem za sestavu včetně DPH | max .71 990 Kč | 0

## LCD_ATYP
DNS_LCD_ATYP |  | Nabídka (typ označení nebo p/n)
DNS_LCD24" Profi
Úhlopříčka | min. 27"
Podsvícení | LED
Rozlišení | 3840 x 2160 (4K UHD), (16:9)
Úprava povrchu obrazovky | IPS
Doba odezvy | max. 4 ms
Kontrast | min. 1000:1 statický
Svítivost | min. 350 cd/m2
Flickerfree | ano
Konektory | min. 1x HDMI 2.0, min. 1x DisplayPort, min. 2x USB 3.0
Propojovací kabely (součást dodání) | min. 1x HDMI 1,8 m, min. 1x Displayport 1,8 m,
Reproduktory | ano
Výškově nastavitelný podstavec | ano
Naklápění monitoru | ano
Pivot | ano
Servis | Záruční servisní zásah bude zahájen v místě instalace do 3 pr. dnů od nahlášení závady
Záruka | 3 roky
Dodací lhůta | do 30 dnů od oboustranného podepsání smlouvy
Cena včetně DPH | max. 8 000 Kč