## PC_ typ_B
DNS_PC_ typ_B |  | Nabídka (typ označení nebo p/n)
Základní deska | 4 sloty RAM, SOLID kondenzátory, min. USB 3.0
Procesor | x86-64 kompatibilní
Výkon procesoru | PassMark Average CPU Mark minimální hodnota 11500 dle http://www.cpubenchmark.net na konci lhůty pro podání nabídek
Paměť RAM | min. 16 GB DDR4 (min. 2 moduly)
Pevný disk | min. 1 x 512 GB SSD M.2 NVMe a 1 x 2000 GB, SATA 6 Gb/s, min.7200 ot./min
Optická mechanika | DVD+-RW/RAM/DL
Grafická karta | externí grafická karta, PCIe x16, min. 4 GB RAM, DVI, šířka paměťové sběrnice 128 bit, podpora min. DX 11
Zvuková karta | integrovaná na základní desce, min. konfigurace 7.1
Napájecí zdroj | min. 450 W, aktivní PFC, splňující normu min. 80PLUS BRONZE
Síťová karta | 10/100/1000 Mb Ethernet, RJ 45, s podporou PXE
Skříň počítače | miditower, bez jakýchkoliv krytek USB portů a DVD mechanik, zadní ventilátor min. 120mm s regulací otáček řízenou základní deskou
Chladič procesoru | chladič procesoru osazen ventilátorem min. 120mm, regulace otáček řízena základní deskou
Vstupní a výstupní porty | min. 2 x USB 3.0 porty , min 2 porty na předním panelu, vstup a výstup pro slucháka a mikrofon na předním panelu
Klávesnice | USB, připojená kabelem, CZ/EN, bez multimediálních kláves
Myš | USB, optická, připojená kabelem, 2 tlačítka + kolečko
Operační systém | Základní OS pro upgrade na Windows v rámci programu CAMPUS (OEM W10)
Požadavky na kompatibilitu | kompatibilita s OS Windows 10
Požadavky na rozšiřitelnost | volná 1 pozice pro 5,25" mechaniku nebo disk, volná 1 pozice pro 3,5" mechaniku
Požadavky na servis | Záruční servisní zásah bude zahájen v místě instalace do 3 pr. dnů s ukončením do 7 pr. dnů od nahlášení závady
Záruční doba | 3 roky na sestavu
Dodací lhůta | do 14 dnů od oboustranného podepsání smlouvy
Cena včetně DPH | max. 17 000 Kč

## Multi tisk barva
DNS_TISK multi barva |  | Nabídka (typ označení nebo p/n)
Multifunkční barevná
Technologie tisku | barevný laserový/LED tisk
Formát | A4
Rychlost tisku | minimálně 25 stran za minutu černobíle i barevně
Pamět | min. 1 GB
Rozlišení | min. 1200x600 dpi
Vstupní zásobník | min. 250 listů
Duplexní tisk | ano, automatický (manuální duplex nevyhovuje)
Rozhranní | USB 2.0, Ethernet 100 Mb, RJ45
Skener | plochý barevný
Rozlišení skeneru | optické min. 600x600
Automatický podavač (ADF) | ano
Funkce kopírování | ano
Kompatibilita | Microsoft Windows Vista, Microsoft Windows 7/8/10, drivery 64 bit.
Emulace | min. PCL 5/PCL 6
Servis | Záruční servisní zásah bude zahájen v místě instalace do 3 pr. dnů od nahlášení závady
Záruční doba | 2 roky
Dodací lhůta | do 14 dnů od oboustranného podepsání smlouvy
Cena včetně DPH | max. 8 000 Kč

## 60004328 10
60004328 10 DNS_NB_ATYP |  | Nabídka (typ označení nebo p/n)
Velikost obrazovky | 14"
Rozlišení obrazovky | FHD 1920 x 1080 px, 16:9
Úprava povrchu obrazovky | TN, antireflexní, nedotykový
Procesor | x86-64 kompatibilní, typical TDP 15W, PassMark Average CPU Mark minimální hodnota 6350 dle http://www.cpubenchmark.net na konci lhůty pro podání nabídek
Grafický adaptér | Integrovaný, Passmark G3D Mark minimální hodnota 930 dle https://www.videocardbenchmark.net/ na konci lhůty pro podání nabídek
Paměť RAM | 8 GB (4GB + 4GB), DDR4,
Pevný disk | 128GB (PCIe NVMe) SSD + 1TB HDD 5400 ot.
Optická jednotka | ne
Síťová karta LAN RJ-45 (10/100/1000) | ano, integrovaná
Wifi | ano, 802.11 ac
BlueTooth | ano, min. v 4.1
Vstupní a výstupní porty | min. 2x USB 3.x min. 1x USB-C Gen 1 1x combo audio jack min. 1x HDMI čtečka karet 4v1 čtečka otisků prstů
Klávesnice a trackpad | podsvícená klávesnice, touchpad
Webová kamera | ano, 720p
Audio | ano
Baterie | min. 30Wh
Hmotnost vč. baterie | max. 2,1 kg
Operační systém | Základní OS pro upgrade na Windows v rámci programu CAMPUS, WIN 7/8/10
Záruční doba | min. 2 roky
Součást dodávky | klávesnice USB černá, myš optická USB černá, propojovací kabel HDMI/HDMI min. 1,5m
Dodací lhůta | do 21 dnů od oboustranného podepsání smlouvy
Max cena včetně DPH | 16000

## 60004328 20
60004328 20 DNS_LCD_ATYP |  | Nabídka (typ označení nebo p/n)
Úhlopříčka | min. 31,5"
Podsvícení | LED IPS
Rozlišení | QHD (2560 x 1440)
Obrazovka | rovná antireflexní nedotyková FreeSync filtr modrého světla
Formát | 16 : 9
Doba odezvy | max. 5 ms
Kontrast | min. 1200:1
Svítivost | min. 250 cd/m2
Úhel pohledu ver. x hor. | 178/178
Rozhraní | min. 1x HDMI min. 1x DVI min. 1x DP min. 1x VGA sluchátkový výstup
VESA | ne
Součást dodávky - rozšíření o kabely | kabel HDMI High Speed, pozlacené kon., min. 1,5m
Dodací lhůta | do 21 dnů od oboustranného podepsání smlouvy
Záruka | min. 2 roky
Max cena včetně DPH | 5500

## 60004328 30
60004328 30 DNS_NB_ATYP |  | Nabídka (typ označení nebo p/n)
Velikost obrazovky | 13,5"
Rozlišení obrazovky | 2256x1504 QHD 3:2
Úprava povrchu obrazovky | IPS, LCD, lesklý
Procesor | x86-64 kompatibilní, typical TDP 15W, PassMark Average CPU Mark minimální hodnota 8900 dle http://www.cpubenchmark.net na konci lhůty pro podání nabídek
Grafický adaptér | Dedikovaná, nesdílená paměť 2048MB GDDR5
Paměť RAM | 16 GB LPDDR4
Pevný disk | 1024GB (PCIe NVMe) SSD + volný slot HDD
Optická jednotka | ne
Wifi | ano, AX201 802.11ax
BlueTooth | ano, min. v 5.0
Vstupní a výstupní porty | min. 1x USB 3.1 Type-C Thunderbolt 3 min. 1x USB 3.1 min. 1x USB 2.0 min. 1x HDMI 1x Headphone/Microphone Combo Port čtečka otisků prstů
Klávesnice | podsvícená
Webová kamera | ano
Baterie | min. 56Wh
Hmotnost vč. baterie | max. 1,2 kg
Operační systém | Základní OS pro upgrade na Windows v rámci programu CAMPUS, WIN 7/8/10
Záruční doba | min. 2 roky
Součást dodávky | klávesnice USB černá, myš optická USB černá, propojovací kabel HDMI/HDMI min. 1,5m
Dodací lhůta | do 21 dnů od oboustranného podepsání smlouvy
Max cena včetně DPH | 32000

## 60004329
60004329 DNS_TABLET_ATYP |  | Nabídka (typ označení nebo p/n)
Velikost obrazovky | 10" - 11"
Rozlišení obrazovky | min. 2388 x 1668 (264 ppi, 600 nits brightness)
Typ displeje a úprava | IPS s LED podsvícením, dotykový
Paměť RAM | min. 4 GB
Vnitřní paměť | min. 256GB
Wifi | ano, 802.11a/b/g/n/ac
BlueTooth | ano, min. Bluetooth 5
Konektory | USB-C
Interní reproduktory | ano
Interní mikrofon | ano
Integrované kamery | ano, přední 7 Mpx, zadní 12 Mpx
Další funkce | Tříosý gyroskop, Akcelerometr, Barometr, Face ID, Snímač okolního osvětlení
Hmotnost | max. 500g
Operační systém | preferujeme iOS, jeho nejnovější verze
Příslušenství | - elektronické pero (připojení - Bluetooth, Magnetické přichycení a spárování), - USB-C nabíjecí kabel ( min. 1m), - USB-C napájecí adaptér (18W)
Požadavky na servis | Záruční servisní zásah bude zahájen v místě instalace do 3 prac.dnů s ukončením do 30 pr. dnů od nahlášení závady.
Dodací lhůta | do 21 dnů od oboustranného podepsání smlouvy
Záruční doba | min. 1 rok
Max cena včetně DPH | 30000
Odůvodnění nákupu | V rámci projektu RPP „Inovace předmětu Ekonomie I“ je požadován nákup tabletu s operační systém iOS/ iPadOS, který bude využívaný zejména pro podporu výuky a konzultace se studenty na detašovaných pracovištích pomocí programu FaceTime, pro využití již existujících dokumentů a vytvoření nových studijních opor do prostředí iTunes.

## 60004330
60004330 DNS_LCD_ATYP |  | Nabídka (typ označení nebo p/n)
Úhlopříčka | 27"
Podsvícení | LED IPS
Rozlišení | QHD 2560x1440
Obrazovka | rovná antireflexní technologie ComfortView nedotyková
Formát | 16 : 9
Doba odezvy | max. 5 ms
Kontrast | min. 1000:1
Svítivost | min. 350 cd/m2
Úhel pohledu ver. x hor. | 178/178
Rozhraní | min. 1x HDMI min. 1x DP min. 2x USB 3.1 Gen1 min. 2x USB 2.0
Výbava | pivot naklápění otáčení výškově nastavitelný stojan
VESA | 100 mm
Zabezpečení | slot pro bezpečnostní zámek
Součást dodávky - rozšíření o kabely | kabel HDMI High Speed, pozlacené kon., min. 1,5m
Dodací lhůta | do 21 dnů od oboustranného podepsání smlouvy
Záruka | min. 3 roky, NBD
Max cena včetně DPH | 8000

## 60004331
60004330 DNS_LCD_ATYP |  | Nabídka (typ označení nebo p/n)
Úhlopříčka | min. 27"
Podsvícení | LED
Rozlišení | min. 1920 x 1080 FHD
Úprava povrchu obrazovky | matná
Doba odezvy | max. 5 ms
Kontrast | min. 1000:1 resp. 10M:1
Svítivost | min. 300 cd/m2
Vstupy | min. 1xHDMI, 1xD-Sub, 1xDVI-D nebo 1xDisplay Port
Propojovací kabel | HDMI A - HDMI A, min. HDMI rozhraní ver. 1.4, podpora digit. ochrany obsahu HDCP, kvalitní stínění, délka min. 1,5 m
Naklápění monitoru | ano
Servis | Záruční servisní zásah bude zahájen v místě instalace do 3 pr. dnů od nahlášení závady
Vlastnosti | Flicker Free, filtr modrého světla
Záruka | 3 roky
Dodací lhůta | do 21 dnů od oboustranného podepsání smlouvy
Cena včetně DPH | max. 4 000 Kč

## 60004332 10
60004332 10 DNS_DISK_ATYP |  | Nabídka (typ označení nebo p/n) | Nabídka (typ označení nebo p/n)
Kapacita | min. 120 GB | Intel Core i5-2400S @ 2.50GHz
Typ úložiště | SSD
Rozhraní | M.2
Protokol rozhraní | SATA III 6Gbps
Rychlost čtení | min 450 MB/s
Rychlost zápisu | min. 400 MB/s
Velikost článku/buňky | TLC
Požadavky na servis | Záruční servisní zásah bude zahájen v místě instalace. Zahájení opravy následující pracovní den od nahlášení závady.
Záruční doba | min. 24 měsíců
Dodací lhůta | do 21 dnů od oboustranného podepsání smlouvy
Cena včetně DPH | max. 800 Kč

## 60004332 20
60004332 20 DNS_PC_ATYP |  | Nabídka (typ označení nebo p/n) | Nabídka (typ označení nebo p/n)
Výkon procesoru | PassMark Average CPU Mark minimální hodnota 2240 dle http://www.cpubenchmark.net na konci lhůty pro podání nabídek | Intel Core i5-2400S @ 2.50GHz
Paměť RAM | min. 4GB LPDDR4
Pevný disk | min. 64 GB, eMMC
Optická mechanika | není
Grafická karta | integrována v chipsetu
Zvuková karta | integrovaná
Síťová karta | 10/100/1000 Mb Ethernet, RJ 45, s podporou PXE
Skříň počítače | mini PC / Micro Form Factor
Vstupní a výstupní porty | min. 1x HDMI, min. 1x VGA (D-Sub), min. 1x RJ-45, min. 3x USB 3.0/3.1/3.2 Gen 1 Type-A, min. 1x USB 3.1/3.2 Gen 1 Type-C, audio
Klávesnice | USB, připojená kabelem, CZ/EN, bez multimediálních kláves
Myš | USB, optická, připojená kabelem, min. 2 tlačítka + kolečko
Operační systém | Základní OS pro upgrade na Windows v rámci programu CAMPUS (OEM W10), Windows 10 Home nebo Windows 10 Pro
Požadavky na kompatibilitu | kompatibilita s OS Windows 10
Požadavky na rozšiřitelnost | volná min. 1 pozice pro M.2 SATA SSD slot max 512 GB
Požadavky na servis | Záruční servisní zásah bude zahájen v místě instalace. Zahájení opravy následující pracovní den od nahlášení závady.
Záruční doba | min. 24 měsíců (poskytovaná výrobcem na celou sestavu)
Dodací lhůta | do 21 dnů od oboustranného podepsání smlouvy
Cena včetně DPH | max. 5000 Kč

## 60004333 10
60004333 10 DNS_DISK_ATYP |  | Nabídka (typ označení nebo p/n) | Nabídka (typ označení nebo p/n)
Kapacita | min. 120 GB | Intel Core i5-2400S @ 2.50GHz
Typ úložiště | SSD
Rozhraní | SATA III
Formát | 2,5"
Protokol rozhraní | SATA III 6Gbps
Rychlost čtení | min 500 MB/s
Rychlost zápisu | min. 500 MB/s
Velikost článku/buňky | TLC
Požadavky na servis | Záruční servisní zásah bude zahájen v místě instalace. Zahájení opravy následující pracovní den od nahlášení závady.
Záruční doba | min. 24 měsíců
Dodací lhůta | do 21 dnů od oboustranného podepsání smlouvy
Cena včetně DPH | max. 700 Kč

## 60004333 20
60004333 20 DNS_PC_ATYP |  | Nabídka (typ označení nebo p/n) | Nabídka (typ označení nebo p/n)
Výkon procesoru | PassMark Average CPU Mark minimální hodnota 1500 dle http://www.cpubenchmark.net na konci lhůty pro podání nabídek | Intel Core i5-2400S @ 2.50GHz
Paměť RAM | min. 4GB
Pevný disk | min. 64 GB, SSD
Optická mechanika | není
Grafická karta | integrována v chipsetu
Zvuková karta | integrovaná, připojení na sluchátka/mikrofon
Síťová karta | 10/100/1000 Mb Ethernet, RJ 45, s podporou PXE
Skříň počítače | mini PC / Micro Form Factor
Vstupní a výstupní porty | min. 1x DisplayPort, min. 1x HDMI, min. 1x VGA (D-Sub), min. 1x RJ-45, min. 3x USB 3.0/3.1/3.2 Gen 1 Type-A, min. 1x USB 3.1/3.2 Gen 1 Type-C
Klávesnice | USB, připojená kabelem, CZ/EN, bez multimediálních kláves
Myš | USB, optická, připojená kabelem, min. 2 tlačítka + kolečko
Operační systém | Základní OS pro upgrade na Windows v rámci programu CAMPUS (OEM W10), Windows 10 Home nebo Windows 10 Pro
Požadavky na kompatibilitu | kompatibilita s OS Windows 10
Požadavky na rozšiřitelnost | volná min. 1 pozice pro 2.5" disk
Požadavky na servis | Záruční servisní zásah bude zahájen v místě instalace. Zahájení opravy následující pracovní den od nahlášení závady.
Záruční doba | min. 24 měsíců (poskytovaná výrobcem na celou sestavu)
Dodací lhůta | do 21 dnů od oboustranného podepsání smlouvy
Cena včetně DPH | max. 7 500 Kč

## 60004336
60004336 DNS_PC_ ATYP |  | Nabídka (typ označení nebo p/n)
Základní deska | 4 sloty RAM, SOLID kondenzátory, min. USB 3.1, min. 4x DDR4 až 2666 MHz
Procesor | x86-64 kompatibilní
Výkon procesoru | PassMark Average CPU Mark minimální hodnota 9500 dle http://www.cpubenchmark.net na konci lhůty pro podání nabídek
Paměť RAM | min. 16 GB DDR4, 2666 MHz, CL 13 (s použitím maximálně 2 paměťových modulů)
Pevný disk | min. 1 x 1000 GB SSD, rozhraní PCIe NVMe 3.0 x4, rychlost čtení/zápisu min. 1800/1800 MB/s
Grafická karta | externí grafická karta, PCIe 3.0, min. 8 GB RAM, min.1x DVI-D, min. 1x HDMI, min. 1x DisplayPort, šířka paměťové sběrnice 256 bit, podpora min. DX 12
Zvuková karta | integrovaná na základní desce, min. konfigurace 7.1
Napájecí zdroj | min. 650 W, splňující normu min. 80PLUS BRONZE
Síťová karta | 2x 10/100/1000 Mb Ethernet, RJ 45, s podporou PXE
Skříň počítače | miditower, bez jakýchkoliv krytek USB portů a DVD mechanik, zadní ventilátor min. 120mm s regulací otáček řízenou základní deskou
Chladič procesoru | chladič procesoru osazen ventilátorem min. 120mm, regulace otáček řízena základní deskou
Vstupní a výstupní porty | min. 2 x USB 3.0 porty , min 2 porty na předním panelu
Klávesnice | USB, připojená kabelem, CZ/EN, bez multimediálních kláves
Myš | USB, optická, připojená kabelem, 2 tlačítka + kolečko
Operační systém | Základní OS pro upgrade na Windows v rámci programu CAMPUS (OEM W10)
Požadavky na kompatibilitu | kompatibilita s OS Windows 10
Požadavky na rozšiřitelnost | volná 1 pozice pro 5,25" mechaniku nebo disk, volná 1 pozice pro 3,5" mechaniku
Požadavky na servis | Záruční servisní zásah bude zahájen v místě instalace do 3 pr. dnů s ukončením do 7 pr. dnů od nahlášení závady
Záruční doba | 3 roky na sestavu
Dodací lhůta | do 21 dnů od oboustranného podepsání smlouvy
Cena včetně DPH | max. 22000 Kč

## 60004337
60004337 DNS_PC_ATYP |  | Nabídka (typ označení nebo p/n)
Základní deska | min. 4 sloty RAM DDR4, min. 4x SATA G Gbps, podpora USB 2.0, USB 3.1 Gen 1 a USB 3.1 Gen 2, SOLID kondenzátory
Procesor | x86-64 kompatibilní
Výkon procesoru | PassMark Average CPU Mark minimální hodnota 11500 dle http://www.cpubenchmark.net na konci lhůty pro podání nabídek
Paměť RAM | min. 8 GB DDR4 (min. 2 moduly)
Pevný disk | kapacita min. 500 GB SSD, rychlost sekvenčního čtení min. 550MB/s, rychlost sekvenčního zápisu min. 520 MB/s
Optická mechanika | DVD+-RW/RAM/DL
Grafická karta | externí grafická karta, PCIe 3.0, min. 4 GB RAM, min. 1x DVI, min. 1x HDMI, šířka paměťové sběrnice 128 bit, podpora min. DX 12
Zvuková karta | integrovaná na základní desce, min. konfigurace 7.1
Napájecí zdroj | min. 450 W, aktivní PFC, splňující normu min. 80PLUS BRONZE
Síťová karta | 10/100/1000 Mb Ethernet, RJ 45, s podporou PXE
Skříň počítače | miditower, bez jakýchkoliv krytek USB portů a DVD mechanik, zadní ventilátor min. 120mm s regulací otáček řízenou základní deskou
Chladič procesoru | chladič procesoru osazen ventilátorem min. 120mm, regulace otáček řízena základní deskou
Vstupní a výstupní porty | min. 2 x USB 3.0 porty , min 2 porty na předním panelu, vstup a výstup pro slucháka a mikrofon na předním panelu
Klávesnice | USB, připojená kabelem, CZ/EN, bez multimediálních kláves
Myš | USB, optická, připojená kabelem, 2 tlačítka + kolečko
Operační systém | Základní OS pro upgrade na Windows v rámci programu CAMPUS (OEM W10)
Požadavky na kompatibilitu | kompatibilita s OS Windows 10
Požadavky na rozšiřitelnost | volná 1 pozice pro 5,25" mechaniku nebo disk, volná 1 pozice pro 3,5" mechaniku
Požadavky na servis | Záruční servisní zásah bude zahájen v místě instalace do 3 pr. dnů s ukončením do 7 pr. dnů od nahlášení závady
Záruční doba | 3 roky na sestavu
Dodací lhůta | do 21 dnů od oboustranného podepsání smlouvy
Cena včetně DPH | max. 17 000 Kč

## 60004339
60004339 DNS_TABLET_ATYP |  | Nabídka (typ označení nebo p/n)
Velikost obrazovky | max. 13", min. 10"
Rozlišení obrazovky | min. 2388 x 1600
Úprava povrchu obrazovky | matné nebo lesklé, OLED nebo AMOLED nebo IPS dotyková obrazovka, podpora pro stylus (součást balení)
Procesor | ARM kompatibilní
Výkon | Antutu benchmark, minimální hodnota 350 000 bodů dle https://www.antutu.com/en/ranking/rank1.htm na konci lhůty pro podání nabídek
Paměť RAM | min. 6 GB
Pevný disk (vnitřní úložiště) | min. 128 GB a podpora SD max 512 Gb
Wifi | ano, min. 802.11 ac
BlueTooth | ano, veze 4.2 a vyšší
Vstupní a výstupní porty | min. 1x fyzické datové rozhraní
GSM/3G/LTE modem | ne
Podpora pro externí klávesnici | ano
Interní reproduktory | ano
Interní mikrofon | ano
Webová kamera | ano
Fotoaparát | ano, min. 13 MPX
Hmotnost vč. baterie | max. 0,7 kg / bez klávesnice
Operační systém | Android nebo iOS nebo Windows 10
Požadavky na servis | Záruční servisní zásah bude zahájen v místě instalace do 3 prac. dnů od nahlášení závady
Záruční doba | min. 2 roky
Dodací lhůta | do 21 dnů od oboustranného podepsání kupní smlouvy
Cena včetně DPH | max. 17 000 Kč

## 60004341
60004341 DNS_LCD_ATYP |  | Nabídka (typ označení nebo p/n)
Úhlopříčka | 27"
Podsvícení | LED IPS
Rozlišení | QHD 2560x1440
Obrazovka | rovná antireflexní nedotyková
Formát | 16 : 9
Doba odezvy | max. 5 ms
Kontrast | min. 1000:1
Svítivost | min. 350 cd/m2
Úhel pohledu ver. x hor. | 178/178
Rozhraní | min. 1x HDMI min. 1x DP min. 2x USB 3.1 Gen1 min. 2x USB 2.0
Výbava | pivot naklápění otáčení výškově nastavitelný stojan
VESA | 100 mm
Zabezpečení | slot pro bezpečnostní zámek
Součást dodávky - rozšíření o kabely | kabel HDMI High Speed, pozlacené kon., min. 1,5m
Záruka | min. 3 roky, NBD
Max cena včetně DPH | 8000

## 60004342
60004342 DNS_NB_ATYP |  | Nabídka (typ označení nebo p/n)
Velikost obrazovky | 15-15,6"
Barva | černá
Rozlišení obrazovky | min. 1920 x 1080 FHD
Úprava povrchu obrazovky | antireflexní / matná, LED podsvícení, IPS
Procesor | x86-64 kompatibilní
Výkon | PassMark Average CPU Mark minimální hodnota 6650 dle http://www.cpubenchmark.net na konci lhůty pro podání nabídek
Grafický adaptér | dedikovaná, nesdílená paměť, min. 2 GB
Paměť RAM | min. 16 GB DDR4
Pevný disk | min. 500 GB SSD
Optická mechanika | nepožadujeme
Síťová karta | Ethernet 100/1000 Mb, RJ 45
Wifi | ano, 802.11 ac
BlueTooth | ano, BT 5.0
Vstupní a výstupní porty | min. 2x USB 3.1 min. 1x USB-C Thunderbolt 1x RJ-45 vstup a výstup pro mikrofon a sluchátka
Interní reproduktory | ano
Interní mikrofon | ano
Webová kamera | ano
Podsvícená klávesnice | ano
Oddělená numerická klávesnice | ano
Čtečka pamětových karet | ano
Hmotnost vč. baterie | max. 2,1 kg
Operační systém | Základní OS pro upgrade na Windows v rámci programu CAMPUS (OEM Win 10)
Požadavky na servis | Záruční servisní zásah bude zahájen v místě instalace příští pracovní den od nahlášení závady
Záruční doba | 12 měsíců s možností prodloužení
Dodací lhůta | do 21 dnů od oboustranného podepsání smlouvy
Cena včetně DPH | max. 39 990 Kč

## 60004343
60004343 DNS_NB_ATYP |  | Nabídka (typ označení nebo p/n)
Velikost obrazovky | 13,3"
Rozlišení obrazovky | min. 1920 x 1080
Úprava povrchu obrazovky | matná, LED podsvícení, IPS
Procesor | x86-64 kompatibilní
Výkon | PassMark Average CPU Mark minimální hodnota 6700 dle http://www.cpubenchmark.net ke konci lhůty pro podání nabídek
Paměť RAM | min. 8 GB, LPDDR3
Pevný disk | min. 256 GB SSD
Optická mechanika | ne
Wifi | ano, 802.11 ac
BlueTooth | ano, min. v4.1
Čtečka paměťových karet | ano
Čtečka otisků prstů | ano
Vstupní a výstupní porty | min. Thunderbolt 3, 3 x USB Type-C 3.1, Combo Audio Jack
Podsvícená klávesnice | ano
Interní reproduktory | ano
Interní mikrofon | ano
Webová kamera | ano, min. rozlišení 720px
Baterie | min. 50 Wh
Hmotnost vč. baterie | max. 1,3 kg
Operační systém | Základní OS pro upgrade na Windows v rámci programu CAMPUS
Požadavky na servis | NBD
Záruční doba | 2 roky
Cena včetně DPH | max. 32 000 Kč

## 70004371
70004371 DNS_NTB_ATYP |  | Nabídka (typ označení nebo p/n)
Velikost obrazovky | 13-13.3"
Rozlišení obrazovky | min. 1920 x 1080 FHD
Úprava povrchu obrazovky | matné / lesklé, LED podsvícení
Procesor | x86-64 kompatibilní
Výkon | PassMark Average CPU Mark minimální hodnota 6450 dle http://www.cpubenchmark.net ke konci lhůty pro podání nabídek
Paměť RAM | min. 8 GB
Pevný disk | min. 512 GB SSD
Optická mechanika | ne
Síťová karta | ano
Wifi | ano, 802.11 ac
BlueTooth | ano
Vstupní a výstupní porty | min. 2x USB 3.0, min. 1x USB-C Thunderbolt 3
Výstup pro externí monitor | min. 1 x HDMI
Interní reproduktory | ano
Interní mikrofon | ano
Webová kamera | ano
Čtečka MicroSD | ano
Hmotnost vč. baterie | max. 1,4 kg
Polohovací zařízení | trackpoint - častá práce v rukavicích (nelze využívat touchpad)
Operační systém | Základní OS pro upgrade na Windows v rámci programu CAMPUS (OEM Win 10)
Požadavky na servis | Záruční servisní zásah bude zahájen v místě instalace do 3 prac. dnů od nahlášení závady
Záruční doba | 3 roky
Dodací lhůta | do 21 dní od oboustranného podepsání kupní smlouvy
Max cena včetně DPH | 38121

## 70000000
70000000 DNS_NTB_ATYP |  | Nabídka (typ označení nebo p/n)
Velikost obrazovky | 13-13.3"
Rozlišení obrazovky | min. 1920 x 1080 FHD
Úprava povrchu obrazovky | matné / lesklé, LED podsvícení, IPS
Provedení šasi | kovové
Procesor | x86-64 kompatibilní
Výkon | PassMark Average CPU Mark minimální hodnota 6450 dle http://www.cpubenchmark.net ke konci lhůty pro podání nabídek
Paměť RAM | min. 8 GB DDR4
Pevný disk | min. 256 GB SSD
Optická mechanika | ne
Wifi | ano, 802.11 ac
BlueTooth | ano
Vstupní a výstupní porty | min. 2x USB 3.2, min. 1x USB-C
Výstup pro externí monitor | min. 1 x HDMI
Interní reproduktory | ano
Interní mikrofon | ano
Webová kamera | ano
Čtečka otisku prstu | ano
Hmotnost vč. baterie | max. 1,4 kg
Operační systém | Základní OS pro upgrade na Windows v rámci programu CAMPUS (OEM Win 10)
Požadavky na servis | Záruční servisní zásah bude zahájen v místě instalace do 3 prac. dnů od nahlášení závady
Záruční doba | 3 roky
Dodací lhůta | do 21 dní od oboustranného podepsání kupní smlouvy
Max cena včetně DPH | 22990