## Projektor
Projektor |  | Nabídka (typ označení nebo p/n)
Projektor: | včetně instalace, zapojení a nastavení
Projekční technologie | 3LCD
Nativní rozlišení | 1920 x 1200
Kontrastní poměr | 2 500 000:1
Světelný tok | 7000 Normal / 4900 Eco ANSI lumenů
Zdroj světla | Laser
Životnost zdroje světla | 20000hodin (30000 hodin Eco režim)
Objektiv | ano, vhodný pro projekční šířku 300cm ze vzdálenosti 620cm
Korekce lichoběžníkového zkreslení | auto vertikální: ± 45 °, auto horizontální ± 30 °
Projekční faktor | 0,35 - 10,11:1
Zoom | motorický; 1 - 1,6
Počítačové připojení | Vstup: D-sub 15 pin; Výstup: D-sub 15 pin
Digitální připojení | Vstup: HDMI, HDBaseT,
Video připojení | Vstup: 1 x BNC
Audio připojení | Audiovýstup: stereofonní konektor mini-jack, Audiovstup: stereofonní konektor mini-jack (2x),
Ovládání | RS-232
LAN | 1 x RJ45
USB | 1 x Type B
Dálkové ovládání | ANO (Audio Control, zmrazení obrazu; zvětšení obrazu; korekce trapézu; Power (On/OFF); vypnutí obrazu; výběr zdroje)
Max hlučnost ventilátoru | 30dB / 36dB (Eco / Normal)
Další funkce | Kensington ochrana, Zámek ovládacího panelu, Otvor pro bezpečnostní kabel, Zámek jednotky bezdrátové sítě LAN, ochrana heslem
Záruka na projektor | 60 měsíců
Záruka na zdroj světla | 60 měsíců nebo 20 000 hodin provozu
Úprava zapojení audio a video tras viz soubor | Priloha_4-Popis technologii stavajiciho systemu_k_VZ_Dodavka_AVT_12,2020.pdf
Cena celkem včetně DPH
Dodací lhůta max. | do 30 dnů od oboustranného podepsání smlouvy

## Řídící systém
Řídící systém |  | Nabídka (typ označení nebo p/n)
Obsah setu | Přepínač 4:1 HDMI, 2xTlačítkový panel control, switch 4x2( scaler, HDMI a HDBaseT výstup), kabeláž HDMI, kabeláž CAT6A U-FTP, HDMI Transmitter HDbaseT včetně instalace, zapojení a nastavení
Přepínač 4:1 HDMI:
Výbava | s funkcí deembedded audio, ovládání RS 232
Záruční doba | 24 měsíců
Tlačítkový panel control:
Tlačítka | 8x
RS233 | 3x
LAN | 2X
Display | typu e-ink
Záruční doba | 24 měsíců
Switch 4x2:
Výstupy | HDMI a HDBaseT výstup
Vstupy | 1xVGA, 1x HDBaseT,2x HDMI
Vlastnosti | s funkcí EDID, vstup MIC, řízený RS232
Záruční doba | 24 měsíců
kabeláž HDMI:
Délky viz situační výkres v souboru Priloha_4-Popis technologii stavajiciho systemu_k_VZ_Dodavka_AVT_12,2020.pdf- min. 6*8m, 2*10m a 4*2m
kabeláž CAT6A U-FTP:
Délky viz situační výkres v souboru Priloha_4-Popis technologii stavajiciho systemu_k_VZ_Dodavka_AVT_12,2020.pdf - min. 40m
HDMI Transmitter HDbaseT:
Dosah | min 70m
Rozlišení | Ultra HD 4k x 2k
Záruční doba | 24 měsíců
Cena celkem včetně DPH
Dodací lhůta max. | do 30 dnů od oboustranného podepsání smlouvy