## PC_ ATYP
DNS_PC_ ATYP |  | Nabídka (typ označení nebo p/n)
Základní deska | min. 4 sloty RAM, SOLID kondenzátory, min. USB 3.1, min. 2x M.2 soket, min. 2x PCIe x16, min. 1x PCIe x1, min. 3x SATA 6Gb/s
Procesor | x86-64 kompatibilní
Výkon procesoru | PassMark Average CPU Mark minimální hodnota 13 960 a Single Thread Rating (výkon na jádro) min. 2 800 dle http://www.cpubenchmark.net
Paměť RAM | min. 16 GB DDR4, min. 2666MHz, možnost rozšíření na min. 64 GB
Pevný disk | min. 1 x 512 GB M.2 SSD PCIe NVMe s rychlostí čtení min. 1500 MB/s a min. 1 x 2000 GB, SATA 6 Gb/s, min.7200 ot./min
Grafická karta | externí grafická karta, PCIe x16, min. 6 GB RAM, šířka paměťové sběrnice min. 192 bit, podpora min. DX 12, podpora OpenGL min. 4.6, min. 1900 stream procesorů, min. 1x DisplayPort, min. 1x HDMI, min. 1x DVI Passmark G3D Mark minimální hodnota 14 700 dle https://www.videocardbenchmark.net/
Zvuková karta | integrovaná na základní desce
Napájecí zdroj | min. 460 W, splňující normu min. 80PLUS BRONZE
Síťová karta | 10/100/1000 Mb Ethernet, RJ 45, s podporou PXE
Skříň počítače | provedení tower, rozměry: výška max. 440 mm, šířka max. 180 mm, hloubka max. 360 mm
Vstupní a výstupní porty | min. 1 x USB-C 3.1 Gen2 a min. 1x USB 3.1 Gen1 typ A na předním nebo horním panelu skříně, min. 4 x USB 3.1 Gen1 na zadním panelu skříně, vstup a výstup pro sluchátka a mikrofon nebo kombo jack na předním nebo horním panelu skříně
Operační systém | Základní OS pro upgrade na Windows v rámci programu CAMPUS (OEM W10)
Požadavky na kompatibilitu | kompatibilita s OS Windows 10
BIOS management | Lokální nebo vzdálená možnost BIOS flash update a možnost zaheslování BIOSu
Zabezpečení | Vestavěná technologie min. TPM 2.0,
Enviromentální služby | min. certifikace EPEAT Silver, dodavatel uvede odkaz na webové stránky https://www.epeat.net/, kde bude nabízená modelová řada počítače uvedena
Záruční doba | min. 36 měsíců. Nabídnutá záruka musí být poskytnutá přímo výrobcem zařízení a musí být ověřitelná na veřejně přístupném webu výrobce. Dokončená oprava stolního počítače nejpozději do druhého pracovního dne po nahlášení závady v místě instalace/dodání tzv. NBD On-Site.
Způsob provádění záručního servisu | Jediné kontaktní místo pro nahlášení poruch v celé ČR, servisní střediska pokrývající celé území ČR, možnost zadání opravy a sledování servisních reportů prostřednictvím internetu. Podpora prostřednictvím Internetu musí umožňovat stahování ovladačů a manuálů z Internetu adresně pro konkrétní zadané sériové číslo zařízení. Součást podpory dále musí být: -Servisní služba musí být poskytována přímo výrobcem, stejně jako záruka na nabízený produkt. -Dodavatel pro ověření splnění požadavku doloží popis služby výrobce (např. webový link ze stránek výrobce nebo datasheet).
Dodací lhůta | do 35 dnů od oboustranného podepsání smlouvy
Cena včetně DPH | max. 38 000 Kč

## LCD24"
DNS_LCD24" |  | Nabídka (typ označení nebo p/n)
Úhlopříčka | min. 24"
Podsvícení | LED
Typ displeje | IPS/PLS
Rozlišení | min. 1920 x 1200 WUXGA
Úprava povrchu obrazovky | matná
Doba odezvy | max. 5 ms
Kontrast | min. 1000:1 resp. 10M:1
Svítivost | min. 300 cd/m2
Vstupy | min. 1xHDMI, 1xD-Sub, 1xDVI-D nebo 1xDisplay Port
Propojovací kabel | HDMI A - HDMI A, min. HDMI rozhraní ver. 1.4, podpora digit. ochrany obsahu HDCP, kvalitní stínění, délka min. 1,5 m
Naklápění monitoru | ano
Servis | Záruční servisní zásah bude zahájen v místě instalace do 3 pr. dnů od nahlášení závady
Záruční doba | 3 roky
Dodací lhůta | do 21 dnů od oboustranného podepsání smlouvy
Cena včetně DPH | max. 6 000 Kč

## klávesnice
Klávesnice |  | Nabídka (typ označení nebo p/n)
Klávesnice | USB, připojená kabelem, CZ/EN, bez multimediálních kláves
Požadavky na kompatibilitu | kompatibilita s OS Windows 10
Záruční doba | 2 roky, oprava klávesnice výměným způsobem
Dodací lhůta | do 21 dnů od oboustranného podepsání smlouvy
Cena včetně DPH | max. 500 Kč

## myš
Myš |  | Nabídka (typ označení nebo p/n)
Myš | USB, optická, rozlišení min. 1600 DPI,připojená kabelem, 2 tlačítka + kolečko
Požadavky na kompatibilitu | kompatibilita s OS Windows 10
Záruční doba | 2 roky, oprava myši výměným způsobem
Dodací lhůta | do 21 dnů od oboustranného podepsání smlouvy
Cena včetně DPH | max. 500 Kč