## NB_ATYP
60004338 10 DNS_NB_ATYP |  | Nabídka (typ označení nebo p/n)
Velikost obrazovky | 15-15,6"
Barva | nerozhoduje
Rozlišení obrazovky | min. 1920 x 1080 FHD
Úprava povrchu obrazovky | antireflexní / matná, LED podsvícení, IPS
Procesor | x86-64 kompatibilní
Výkon | PassMark Average CPU Mark minimální hodnota 7600 dle http://www.cpubenchmark.net na konci lhůty pro podání nabídek
Grafický adaptér | externí, nesdílená paměť
Paměť RAM | min. 8 GB DDR4
Pevný disk | min. 256 GB SSD + min. 1 TB HDD (nebo samostatně min. 512 GB SSD)
Optická mechanika | nepožadujeme
Síťová karta | Ethernet 100/1000 Mb, RJ 45
Wifi | ano, 802.11 ac
BlueTooth | ano
Vstupní a výstupní porty | min. 1 x USB 3.0 nebo 3.1, min. 1 x USB 3.1 Gen2 s konektorem Type-C pro dokování, vstup a výstup pro mikrofon a sluchátka, výstup pro externí monitor, výstup mini Displayport nebo Displayport
Interní reproduktory | ano
Interní mikrofon | ano
Webová kamera | ano
Podsvícená klávesnice | ano
Oddělená numerická klávesnice | ano
Čtečka pamětových karet | ano
Hmotnost vč. baterie | max. 3 kg
Operační systém | Základní OS pro upgrade na Windows v rámci programu CAMPUS (OEM Win 10)
Požadavky na servis | Záruční servisní zásah bude zahájen v místě instalace příští pracovní den od nahlášení závady
Záruční doba | min. 24 měsíců
Dodací lhůta | do 21 dnů od oboustranného podepsání smlouvy
Cena včetně DPH | max. 30 000 Kč

## DISK_ATYP
60004338 20 DNS_DISK_ATYP |  | Nabídka (typ označení nebo p/n)
rozhraní disku | SSD disk M.2 (SATA)
TLC (Triple-Level Cell)
rychlost čtení | 560 MB/s
rychlost zápisu | 530 MB/s
životnost | 1300 TBW
velikost | 2 TB
rozměry | 2,38 x 22 x 80 mm
běžná průměrná spotřeba | 0,06 W
maximální spotřeba při zatážení | 3,8 W
formát | M.2
Záruční doba | min. 24 měsíců
Dodací lhůta | do 21 dnů od oboustranného podepsání smlouvy
Cena včetně DPH | 9999