## 1.2.1.1.18
1.2.1.1.18 |  | Nabídka (typ označení nebo p/n)
Základní deska | ATX
kvalitní napájení + chlazení
alespoň 4 sloty pro RAM
6x PCIe (alespoň 3x1, 3x16)
2x M.2 slot
6x SATA 6Gb/s
4x USB 3.2 Gen 1
3x USB 3.2 Gen 2
1x USB 3.2 Gen2 typ-C
1x LAN 1 Gb/s
Procesor | alespoň 6 fyzických jader
alespoň 18 000 bodů v PassMark - CPU Mark
vysoký jednovláknový výkon
taktovací frekvence alespoň 3.6 GHz
Kapacita paměti RAM | alespoň 2x8 GB DDR4
frekvence alespoň 3600 MHz
Grafická karta | Alespoň 1400 stream procesorů
Typ paměti GDDR6
Alespoň 4 GB paměti
Alespoň 128-bit sběrnice
PCI-Express 4.0
3x DisplayPort, 1x HDMI
Parametry PC skříně | kompaktní
alespoň3x USB (2.0/3.2) na čelním panelu
Pro základní desky ATX/micro-ATX
alespoň 7x pozic pro karty
alespoň 2x 3,5 interní pozice
alespoň 1x 5,25 externí pozice
Pozice pro full ATX zdroj
PC zdroj | Výkon alespoň 400W
Účinnost alespoň 80 plus bronze
Chladič CPU | TDP alespoň 130W
Úroveň hluku pod 22 dB
Systémový disk | Formát SSD M.2
Rozhraní M.2 PCI-Express Gen3 nebo Gen4
Kapacita alespoň 500 GB
Rychlost čtení alespoň 3000 MB/s
Rychlost zápisu alespoň 1000 MB/s
Typ paměti MLC
Disk pro archivaci | Kapacita alespoň 2TB
SATA 6Gb/s
Alespoň 256 MB cache
DVD mechanika | ano
Záruční doba | 3 roky
Monitor | Úhlopříčka alespoň 27“
Rozlišení alespoň 2560x1440
Technologie LCD VA nebo IPS nebo varianty vycházející z těchto technologií
Doba odezvy <= 4ms
Matný povrch displeje
LED podsvícení
Redukce modrého světla
Redukce blikání
Vstupy HDMI a DisplayPort
Záruční doba | 3 roky
Klávesnice + myš | Bezdrátový set
Rádiová technologie
Myš s laserovým senzorem
Záruční doba | 2 roky, oprava klávesnice a myši výměnným způsobem
I/O modul | Kompatibilní s Simulink Desktop Real-Time (bloky packet input, packet output)
2X High-speed CAN, bit rate až 1Mbit/s, kompatibilní s CAN2.0A a 2.0B, USB připojení PC, D-Sub (9-pin připojení CAN, galvanicky izolovaný
2x dvou kanálový High-speed CAN, bit rate až 1Mbit/s, kompatibilní s CAN2.0A a 2.0B, PCIe-x1 připojení PC, D-Sub (9-pin připojení CAN, galvanicky izolovaný
Záruční doba | 12 měsíců
Dodací lhůta | do 25 dnů od oboustranného podepsání smlouvy
Cena celkem včetně DPH