## DNS_LCD_ATYP
DNS_LCD_ATYP |  | Nabídka (typ označení nebo p/n)
Úhlopříčka | min. 27"
Podsvícení | LED
Rozlišení | min. 1920 x 1080 FHD
Úprava povrchu obrazovky | matná
Doba odezvy | max. 5 ms
Kontrast | min. 1000:1
Svítivost | min. 250 cd/m2
Vstupy | min. 1xHDMI, 1xD-Sub, 1xDVI-D nebo 1xDisplay Port
Propojovací kabel | HDMI A - HDMI A, min. HDMI rozhraní ver. 1.4, podpora digit. ochrany obsahu HDCP, kvalitní stínění, délka min. 1,5 m
Naklápění monitoru | ano
Zabezpečení | Možnost připoutat panel pomocí Kensington zámku
Zámek Kensigton | Lanko průměr min. 4mm, se zámkem na klíč délka min 150cm
Servis | Záruční servisní zásah bude zahájen v místě instalace do 3 pr. dnů od nahlášení závady
Záruka | 3 roky
Dodací lhůta | do 21 dnů od oboustranného podepsání smlouvy
Cena včetně DPH | max. 4 000 Kč

## DNS_PC_ATYP
DNS_PC_ ATYP |  | Nabídka (typ označení nebo p/n)
Provedení/case | tower, uzamykatelná/kensington lock, konektory 3xUSB + 1xUSB-C + SD card reader + Audio in/out na přední straně
Zámek Kensigton | Lanko průměr min. 4mm, se zámkem na klíč délka min 150cm
Napájení | Min. 460W s účinností min. 90%
Chipset | Od stejného výrobce jako procesor z důvodu zajištění kompatibility
Procesor | PassMark Average CPU Mark minimální hodnota 14 100 dle http://www.cpubenchmark.net , TDP max. 80W
Paměť | Min. 16GB DDR4 (ve 2 slotech), s možností rozšíření na 64GB DDR4
Pevný disk | Min. 500GB NVME SDD. Možnost osazení min. 2ks HDD 3,5" do case s podporou technologie snížené spotřeby pod 10W
Řadič pevných disků | Integrovaný (nezabírá slot PCIe) s podporou SATA 6Gbps a RAID 0/1/5/10
Počet slotů | Min. 1x PCIe x16 Full, min, min. 1x PCIe x1, min. 1x M.2 slot
Počet integrovaných konektorů | min. 1x RS232, min. 6x USB z toho min 4x min USB 3.0
Síťová konektivita | Min. 1x Gigabit LAN
Grafická karta | PCIe x16, min. 8GB RAM, min. directX 12, min. OpenGL 4.5, max TDP 150W, min. 256bit sběrnice, Passmark G3D Mark minimální hodnota 6 850 dle https://www.videocardbenchmark.net/, DVI, HDMI, 3xDisplayPort
Vzdálená síťová správa | umožnit vypínat, zapínat, ovládat a inventarizovat prostředky a to bez podpory operačního systému
Klávesnice | Česká (QWERTZ) USB klávesnice, připojení kabelem min. 1,8m
Myš | optická min 1000DPI, 3tl, naklápěcí kolečko, integrovaná čtečka otisku prstu, symetrická USB, připojení kabelem min 1,8m + podložka
Operační systém | Kompatibilní s OS Windows 10
Požadavky na servis | záruční servisní zásah bude zahájen v místě instalace do 1 pracovního dne s ukončením do 7 pracovních dnů od nahlášení závady po dobu 3 let. Záruční servis bude garantován výrobcem PC.
Záruční doba | 3 roky na sestavu
Dodací lhůta | do 21 dnů od oboustranného podepsání smlouvy
Cena včetně DPH | max. 30000 Kč