## 60004360 40
60004360 40 Monitor |  | Nabídka (typ označení nebo p/n)
Úhlopříčka | 27"
Typ panelu obrazovky | IPS
Rozlišení | 1920 x 1080 px
Poměr stran | 16:9
Úprava povrchu obrazovky | matná
Přizpůsobení | nastavitelný na výšku otočení o 90°, pivot
Výškově stavitelný | ano
Naklápění monitoru | ano
Konstrukce | rovná
Obnovovací frekvence | min. 75 Hz
Synchronizace obrazu | ano
Doba odezvy | max. 5 ms
Kontrast | min. 1000:1
Svítivost | min. 250 cd/m2
Vstupy | min. DisplayPort 1.2, HDMI 1.4, VGA, 2xUSB 3.0, audio IN/OUT
Servis | běžný
Záruka | 2 roky
Max cena včetně DPH | 5350
Dodací lhůta | do 21 dnů od oboustranného podepsání smlouvy
Počet kusů | 2 kusy

## 60004360 30
60004360 30 Monitor |  | Nabídka (typ označení nebo p/n)
Úhlopříčka | 27"
Typ panelu obrazovky | LED
Rozlišení | 1920 x 1080 px
Poměr stran | 16:9
Úprava povrchu obrazovky | matná
Naklápění monitoru | ano
Konstrukce | rovná
Obnovovací frekvence | min. 60 Hz
Synchronizace obrazu | ano
Doba odezvy | max. 4 ms
Kontrast | min. 1000:1
Svítivost | min. 250 cd/m2
Vstupy | min. HDMI 1.4, VGA
Napájení | Externí adapter
Servis | běžný
Záruka | 2 roky
Max cena včetně DPH | 3600
Dodací lhůta | do 21 dnů od oboustranného podepsání smlouvy
Počet kusů | 8 kusů

## 60004360 20
60004360 20 Notebook |  | Nabídka (typ označení nebo p/n)
Velikost obrazovky | 15,6"
Rozlišení obrazovky | 1920 x 1080 px
Úprava povrchu obrazovky | matná, IPS
Procesor | PassMark Average CPU Mark minimální hodnota 11 400 dle http://www.cpubenchmark.net
Paměť RAM | min. 16 GB, DDR4, 2 666 MHz
Pevný disk | min. 512 GB SSD
Grafická karta | min. 4 GB, GDDR5, externí
Wifi | ano, 802.11 a/b/g/n/ac
BlueTooth | ano, v5.0
Vstupní a výstupní porty | min. 3 x USB 3.1, min. 1 x USB-C 3.1 Thunderbolt 3, HDMI
Interní reproduktory | ano
Interní mikrofon | ano
Webová kamera | ano
Čtečka pamětových karet | ano
Polohovací zařízení | Touchpad
Dokovací konektor | ne
Čtečka otisků prstů | ano
Klavesnice | podsvícená, samostantné numerické klavesy
Kapacita baterií | min. 90 Wh
Hmotnost | max. 2,6 kg
Operační systém | Windows 10 Pro 64-bit
Požadavky na servis | běžné
Záruční doba | 3 roky
Max cena včetně DPH | 34676
Dodací lhůta | do 21 dnů od oboustranného podepsání smlouvy
Počet kusů | 2 kusy

## 60004360 10
60004360 10 Notebook |  | Nabídka (typ označení nebo p/n)
Velikost obrazovky | 15,6"
Rozlišení obrazovky | 1920 x 1080 px
Úprava povrchu obrazovky | matná, LED
Procesor | PassMark Average CPU Mark minimální hodnota 6 300 dle http://www.cpubenchmark.net
Paměť RAM | min. 8 GB, DDR4, min. 2 400 MHz
Pevný disk | min. 256 GB SSD
Síťová karta | ano, port RJ-45, 10/100/1000 Mbps
Wifi | ano, 802.11 b/g/n/ac
BlueTooth | ano
Vstupní a výstupní porty | min. 1 x USB 3.1, 1 x USB 3.0, 1 x USB 2.0, HDMI
Interní reproduktory | ano
Interní mikrofon | ano
Webová kamera | ano
Čtečka pamětových karet | ano
Polohovací zařízení | Touchpad
Dokovací konektor | ne
Čtečka otisků prstů | ne
Klavesnice | samostantné numerické klavesy
Typ (kapacita) baterií | min. 40Wh
Hmotnost | max. 2,2 kg
Operační systém | Windows 10 PRO 64 bit
Požadavky na servis | běžné
Záruční doba | 3 roky
Max cena včetně DPH | 16667
Dodací lhůta | do 21 dnů od oboustranného podepsání smlouvy
Počet kusů | 8 kusů