## PC_ typ_B
DNS_PC_ typ_B |  | Nabídka (typ označení nebo p/n)
Základní deska | 4 sloty RAM, SOLID kondenzátory, min. USB 3.0
Procesor | x86-64 kompatibilní
Výkon procesoru | PassMark Average CPU Mark minimální hodnota 11500 dle http://www.cpubenchmark.net na konci lhůty pro podání nabídek
Paměť RAM | min. 16 GB DDR4 (min. 2 moduly)
Pevný disk | min. 1 x 512 GB SSD M.2 NVMe a 1 x 1 TB, SATA 6 Gb/s, min.7200 ot./min
Optická mechanika | DVD+-RW/RAM/DL
Grafická karta | externí grafická karta, PCIe x16, min. 4 GB RAM, DVI, šířka paměťové sběrnice 128 bit, podpora min. DX 11
Zvuková karta | integrovaná na základní desce, min. konfigurace 7.1
Napájecí zdroj | min. 450 W, aktivní PFC, splňující normu min. 80PLUS BRONZE
Síťová karta | 10/100/1000 Mb Ethernet, RJ 45, s podporou PXE
Skříň počítače | miditower, bez jakýchkoliv krytek USB portů a DVD mechanik, zadní ventilátor min. 120mm s regulací otáček řízenou základní deskou
Chladič procesoru | chladič procesoru osazen ventilátorem min. 120mm, regulace otáček řízena základní deskou
Vstupní a výstupní porty | min. 2 x USB 3.0 porty , min 2 porty na předním panelu, vstup a výstup pro slucháka a mikrofon na předním panelu
Klávesnice | USB, připojená kabelem, CZ/EN, bez multimediálních kláves
Myš | USB, optická, připojená kabelem, 2 tlačítka + kolečko
Operační systém | Základní OS pro upgrade na Windows v rámci programu CAMPUS (OEM W10)
Požadavky na kompatibilitu | kompatibilita s OS Windows 10
Požadavky na rozšiřitelnost | volná 1 pozice pro 5,25" mechaniku nebo disk, volná 1 pozice pro 3,5" mechaniku
Požadavky na servis | Záruční servisní zásah bude zahájen v místě instalace do 3 pr. dnů s ukončením do 7 pr. dnů od nahlášení závady
Záruční doba | 3 roky na sestavu
Dodací lhůta | do 14 dnů od oboustranného podepsání smlouvy
Cena včetně DPH | max. 17 000 Kč

## NB15" typ B
DNS_NB15"_typ_B |  | Nabídka (typ označení nebo p/n)
Velikost obrazovky | 15-15,6"
Barva | černá
Rozlišení obrazovky | min. 1920 x 1080 FHD
Úprava povrchu obrazovky | antireflexní / matná, LED podsvícení, IPS
Procesor | x86-64 kompatibilní
Výkon | PassMark Average CPU Mark minimální hodnota 6250 dle http://www.cpubenchmark.net na konci lhůty pro podání nabídek
Grafický adaptér | externí, nesdílená paměť
Paměť RAM | min. 8 GB DDR4
Pevný disk | min. 256 GB SSD + min. 1 TB HDD
Optická mechanika | nepožadujeme
Síťová karta | Ethernet 100/1000 Mb, RJ 45
Wifi | ano, 802.11 ac
BlueTooth | ano
Vstupní a výstupní porty | min. 1 x USB 3.0 nebo 3.1, min. 1 x USB 3.1 typ-C (podpora napájení a Display port), vstup a výstup pro mikrofon a sluchátka, výstup pro externí monitor
Interní reproduktory | ano
Interní mikrofon | ano
Webová kamera | ano
Podsvícená klávesnice | ano
Oddělená numerická klávesnice | ano
Čtečka pamětových karet | ano
Hmotnost vč. baterie | max. 2,1 kg
Operační systém | Základní OS pro upgrade na Windows v rámci programu CAMPUS (OEM Win 10)
Požadavky na servis | Záruční servisní zásah bude zahájen v místě instalace příští pracovní den od nahlášení závady
Záruční doba | 2 roky
Dodací lhůta | do 14 dnů od oboustranného podepsání smlouvy
Cena včetně DPH | max. 22 600 Kč

## 60004355
60004355 DNS_PC_ ATYP |  | Nabídka (typ označení nebo p/n)
Základní deska | 4 sloty DDR4 RAM, min. USB 3.0, M.2 radič, min. 2x počet slotu PCI-E 3.0 x16, SLI Ready Ano, ATX
Procesor | 8 jader, min. pracovní frekvence 3000MHz, min. rychlost sys. sběrnice 8GT/s
Výkon procesoru | PassMark Average CPU Mark minimální hodnota 14000 dle http://www.cpubenchmark.net na konci lhůty pro podání nabídek
Paměť RAM | min 32G DDR4 (ve dvou modulech), pracovní frekvence min 2666 MHz, 16CL
Pevný disk | 1 x 512GB M.2 Gen3, 3D TLC + 1 x 1TB HDD, min 7200 rpm, min 64MB, SATA 6Gb/s
Optická mechanika | ne
Grafická karta | externí grafická karta, PCIe x16, min.8GB RAM DDR6, min 2 x Display porty, SLI Ready Ano, min. šířka paměťové sběrnice 256 bit, podpora min. DX 12, min. počet stream procesoru 2560
Zvuková karta | integrovaná na základní desce, min. konfigurace 7.1
Napájecí zdroj | min. 1000W, aktivní PFC, splňující normu min. 80PLUS BRONZE
Síťová karta | 10/100/1000 Mb Ethernet, RJ 45, s podporou PXE
Skříň počítače | ATX, Spodní umístení zdroje, prachové filtry, regulace ventilátorů, osazeno 3x140 mm ventilátory, maximální počet ventilátoru min. 6., podpora vodních chladičů
Chladič procesoru | Systém vodného chlazení 240mm, úroveň hluku do 35dB, regulace otáček automaticky, min. průtok vzduchu 66 CFM
Vstupní a výstupní porty | min. 2 x USB 3.0 porty , min 2 porty na předním panelu, vstup a výstup pro slucháka a mikrofon na předním panelu
Klávesnice | bez klavesnice
Myš | bez myši
Operační systém | bez operačního systému
Požadavky na kompatibilitu | kompatibilita Linux a Windows 10
Požadavky na rozšiřitelnost | volná pozice PCIx16 pro SLI mód, 2x volná pozice pro DDR4 RAM
Požadavky na servis | Záruční servisní zásah bude zahájen v místě instalace do 3 pr. dnů s ukončením do 7 pr. dnů od nahlášení závady
Záruční doba | 3 roky na sestavu
Dodací lhůta | do 21 dnů od oboustranného podepsání smlouvy
Cena včetně DPH | max 48 400 Kč

## 60004357
60004357 DNS_NB_ATYP |  | Nabídka (typ označení nebo p/n)
Velikost obrazovky | 15,6"
Rozlišení obrazovky | min. 1920 x 1080 FHD
Úprava povrchu obrazovky | antireflexní / matná, LED podsvícení, IPS
Procesor | x86-64 kompatibilní
Výkon | PassMark Average CPU Mark minimální hodnota 7770 dle http://www.cpubenchmark.net
Grafický adaptér | externí, nesdílená paměť,
Paměť RAM | min. 16 GB DDR4
Pevný disk | min. 512 GB SSD
Optická mechanika | nepožadujeme
Síťová karta | Integrovaná gigabitová síťová karta 10/100/1000, RJ-45
Wifi | WiFi karta 802.11a/b/g/n/ac
BlueTooth | Bluetooth v5.0
Vstupní a výstupní porty | 1x USB-C 3.1 (pouze pro přenos dat, přenosová rychlost signálu 5 Gb/s) 2x USB 3.1 1x kombinovaný konektor sluchátek/mikrofonu 1x HDMI 1.4b (1920 x 1080 @60Hz) 1x RJ-45 (LAN)
Interní reproduktory | ano
Interní mikrofon | ano
Webová kamera | ano
Podsvícená klávesnice | ano
Oddělená numerická klávesnice | ano
Čtečka pamětových karet | ano
Hmotnost vč. baterie | max. 1,9 kg
Operační systém | Základní OS pro upgrade na Windows v rámci programu CAMPUS (OEM Win 10)
Požadavky na servis | Záruční servisní zásah bude zahájen v místě instalace příští pracovní den od nahlášení závady
Záruční doba | 2 roky
Dodací lhůta | do 21 dnů od oboustranného podepsání smlouvy
Cena včetně DPH | max. 20 000 Kč