## Stolní PC sestava
Stolní PC sestava (PC, monitor, klávesnice, myš) |  | Nabídka (typ označení nebo p/n) dodavatel doplní označení nebo part number jednotlivých komponent PC
Stolní počítač
Základní deska | min. 4 sloty RAM, SOLID kondenzátory, min. USB 3.0, min. 1x M.2 socket podporující nabízený NVMe SSD disk
Procesor | x64 kompatibilní, min. 6 fyzických jader
Výkon procesoru | PassMark Average CPU Mark minimální hodnota 12400 dle http://www.cpubenchmark.net na konci lhůty pro podání nabídek
Paměť RAM | min. 16 GB DDR4 2666MHz (ve 2 modulech)
Pevný disk | systémový disk min. 1 x 250 GB SSD M.2 NVMe s rychlostí čtení min. 2000 MB/s a rychlostí zápisu min. 1000 MB/s, datový disk min. 1x 2 TB, SATA 6 Gb/s, min.7200 ot./min, min. 64 MB cache
Optická mechanika | nepožadujeme
Grafická karta | dedikovaná grafická karta, PCIe x16, min. 4 GB RAM, min. 1x DVI, min. 1x HDMI, min. 1x DisplayPort, šířka paměťové sběrnice min. 128 bit, podpora min. DX 12
Zvuková karta | integrovaná na základní desce, min. konfigurace 7.1
Napájecí zdroj | min. 450 W, aktivní PFC, splňující normu min. 80PLUS BRONZE, ochrana min. OVP, OCP, SCP; standard min. ATX 12V v2.3; hlučnost max. 26 dB; plnící min. ErP 2013; min. 4x SATA, min. 2x molex, min. 1x 6pin a min. 1x 6+2pin pro napájení dalších/výkonnějších komponent
Síťová karta drátová | 10/100/1000 Mb Ethernet, RJ 45, s podporou PXE
Síťová karta bezdrátová | integrovaná Wifi v PC, karta v PCIe slotu, min. standard IEEE 802.11 a/b/g/n/ac
Skříň počítače | tower s max. rozměry 440 x 400 x 200 mm , bez jakýchkoliv krytek USB portů a DVD mechanik
Chladič procesoru | chladič procesoru osazen tichým ventilátorem min. 92mm, regulace otáček řízena základní deskou, udávaná hlučnost max. 22 dB
Vstupní a výstupní porty | min. 6 x USB 3.1 porty celkem z toho min. 2x USB 3.1 porty na předním panelu, vstup a výstup pro slucháka a mikrofon na předním panelu, čtečka min. SD karet na předním panelu
Operační systém | Základní OS pro upgrade na Windows v rámci programu CAMPUS (OEM W10)
Požadavky na kompatibilitu | kompatibilita s OS Windows 10
Požadavky na rozšiřitelnost | volná min. 1 externí pozice pro 5,25" mechaniku nebo disk, volná min. 1 interní pozice pro 3,5" disk a volná min. 1 interní pozice pro 2,5" disk
Požadavky na servis | Záruční servisní zásah bude zahájen v místě instalace do 3 pr. dnů s ukončením do 7 pr. dnů od nahlášení závady
Záruční doba | 3 roky na sestavu
Dodací lhůta | do 21 dnů od oboustranného podepsání smlouvy
Cena včetně DPH | max. 18 850 Kč
Klávesnice
Klávesnice | USB, připojená kabelem, včetně numerické části, CZ/EN, kompatibilní s výše uvedeným stolním počítačem
Záruční doba | 2 roky, oprava klávesnice výměnným způsobem
Dodací lhůta | do 21 dnů od oboustranného podepsání smlouvy
Cena včetně DPH | max. 150 Kč
Myš
Myš | USB, optická, připojená kabelem, 2 tlačítka + kolečko, komaptibilní s kompatibilní s výše uvedeným stolním počítačem
Záruční doba | 2 roky, oprava myši výměnným způsobem
Dodací lhůta | do 21 dnů od oboustranného podepsání smlouvy
Cena včetně DPH | max. 100 Kč
Monitor
Úhlopříčka | min. 23,8"; max. 25"
Typ obrazovky | IPS
Poměr stran | 16:9
Podsvícení | LED
Rozlišení | min. 1920 x 1080 FHD
Úprava povrchu obrazovky | Matný
Doba odezvy | max. 8 ms
Kontrast | min. 1 000:1
Svítivost | min. 250 cd/m2
Naklápění monitoru | ano
Pivot | ano
Vstupy | min. 1xHDMI, 1xDP, min. 2x USB 3.0
VESA | ano, 100x100mm
Spotřeba | max. 45W
Stojan LCD | ano, výškově stavitelný stojan
Kabeláž | Součástí dodávky bude DP nebo HDMI kabel pro digitální propojení s výše uvedeným stolním počítačem
Záruční doba | 2 roky
Dodací lhůta | do 21 dnů od oboustranného podepsání smlouvy
Cena včetně DPH | max. 3 900 Kč
Max cena za stolní PC sestavu (včetně monitor, klávesnice, myš) s DPH | 23000 | 0

## Dataprojektor
Dataprojektor |  | Nabídka (typ označení nebo p/n) | Nabídka (typ označení nebo p/n)
Technologie | DLP
Rozlišení | 1920 x 1080
Svítivost | min. 4000 ANSI lm | Intel Core i5-2400S @ 2.50GHz
Rozhraní | HDMI, VGA, USB
Kontrast | min. 16000:1
Dálkové ovládání | ano
Možnost uchycení na strop | ano
Životnost lampy | min. 4 000 h
Reproduktory | ano
Požadavky na servis | Zahájení opravy dp 3 pracovních dnů od nahlášení závady.
Záruční doba | 24 měsíců
Dodací lhůta | do 21 dnů od oboustranného podepsání smlouvy
Cena včetně DPH | max. 20 000 Kč