## 10
10 DNS_NB_ATYP |  | Nabídka (typ označení nebo p/n)
Typ noteboku | Konvertibilní (2 in 1)
Velikost obrazovky | 13,3" - 13,4"
Rozlišení obrazovky | min. 1920 x 1080
Typ displeje | dotykový IPS, LED podsvícení, Full HD, UWVA, antireflexní, svítivost min. 400 cd/m2
Grafická karta | Integrovaná
Procesor | PassMark Average CPU Mark minimální hodnota 10400 dle https://www.cpubenchmark.net/pt9_cpu_list.php, TDP max. 15W
Paměť RAM | min. 16 GB DDR4 3200 MHz
Pevný disk | min. 512 GB M.2 SSD NVMe
Optická mechanika | nepožadujeme
Wifi | ano, 802.11 ac (2x2)
BlueTooth | min. v.5.0
Vstupní a výstupní porty | min. 2x USB-C 3.1 Gen 2 (podpora Thunderbolt 3, HDMI 2.0 a DisplayPort), 1x USB 3.1 Gen 1
Podpora | ano
Polohovací zařízení | TouchPad
Podsvícená klávesnice | ano
Webová kamera | min. 720p
Čtečka paměťových karet | ano, microSD ( podpora min. SD, SDHC, SDXC)
Čtečka otisků prstů | ano
Dotykové pero | součástí dodávky
Baterie | min. 4 článková lithium-iontová baterie, min. 60 Wh
Adaptér | USB Type-C, max 65W
Provedení | Hliníkové šasi notebooku
Rozměry | max. 310x18x207 mm (ŠxVxH)
Hmotnost | max. 1,4 kg
Operační systém | Windows 10 Home 64-bit
Požadavky na servis | NBD
Záruční doba | min. 2 roky
Dodací lhůta | do 14 dnů od oboustranného podepsání smlouvy
Cena včetně DPH | max. 39 990,- Kč

## 20
20 DNS_NB_ATYP |  | Nabídka (typ označení nebo p/n)
Velikost obrazovky | 14"
Materiál konstrukce | celohliníkové tělo
Rozlišení obrazovky | min. 3840 x 2160 px
Úprava povrchu obrazovky | lesklý, LED podsvícení, IPS, svítivost min. 500 cd/m2
Procesor | x64
Výkon | PassMark Average CPU Mark minimální hodnota 10400 dle https://www.cpubenchmark.net/pt9_cpu_list.php, TDP max. 15W
Grafický adaptér | min. integrovaný
Paměť RAM | min. 16 GB DDR4, min. 3700 MHz
Pevný disk | min. 1000 GB SSD M.2 PCIe NVMe
Optická mechanika | ne
Wifi | ano, Wifi 6, WiFi 802.11ax (2x2)
BlueTooth | ano, min. v 5.0
Vstupní a výstupní porty | 1x USB-C 3.1 Gen 2 (podpora Thunderbolt 3, podpora DisplayPort), 2x USB 3.1 Gen 1 1x kombinovaný konektor sluchátek/mikrofonu
Interní reproduktory | ano
Interní mikrofon | ano
Webová kamera | min. 720p
Podsvícená klávesnice | ano
Baterie | min. 62 Wh
Hmotnost vč. baterie | max. 1,4 kg
Rozměry | max. 332x20x220mm
Operační systém | Windows 10, 64-bit
Záruční doba | min. 2 roky
Dodací lhůta | do 14 dnů od oboustranného podepsání smlouvy
Cena včetně DPH | max. 31 990 Kč