## DNS_PRACOVNI_STANICE_ATYP
DNS_PRACOVNI_STANICE_ATYP |  | Nabídka (typ označení nebo p/n) dodavatel uvede označení nebo part number jednotlivých komponent
Základní deska | Dual Socket podpora pro procesory s 205W TDP 2UPI, až 10.4GT/s 16 DIMM, min. 2TB DDR4 2933 MHz ECC RDIMMs, musí podporovat pamětí NVDIMM min. 4× PCI-Express ×16 g3 min. 2× PCI-Express ×8 g3 min. 1× M.2 (2260/2280/22110, M-key) s PCI-E 3.0 (×4) min. 2× NVMe (PCI-Express g3 ×4) min. 10× SATA3 min. 2× SuperDOM sATA3
Procesor | 2x CPU, x86-64 kompatibilní Každý procesor musí splňovat následující požadavky: • min. 20 fyzických jader • rychlost paměti min. DDR4-2933 s ECC • musí podporovat paměti technologie NVDIMM
Výkon procesoru | Teoretický výpočetní výkon Rpeak minimálně 1300 Gflop/s v režimu dvojité přesnosti (double precision) Teoretický výkon je počítán na základě base frekvencí procesoru pro danou instrukční sadu (např. AVX, AVX2 nebo AVX512)
Grafický adaptér | dedikovaný, Passmark G3D Mark minimální hodnota 15700 GPU adaptér musí splňovat následující požadavky: • GPU paměť minimálně 24GiB • GPU paměť karty musí tvořit souvislou oblast s jednotnou adresací a s jednotnými výkonovými parametry • GPU paměť karty musí pracovat v ECC • GPU karta musí mít hardwarové akcelerační jednoty pro raytracing
Paměť RAM | min. 12x64GB DDR4-2933 s ECC
Pevný disk | min. 2x 4TB SATA, 7200RPM, určené pro provoz 24/7 v datových sálech 1xNVMe SSD + příslušenství k montáži - kapacita min. 0.9 TiB - rychlost sekvenčního čtení min. 2800 MB/s - rychlost sekvenčního zápisu min. 1100 MB/s - sběrnice NVMe, u.2 - DWPD min. 1 1x SATA SSD pro operační systém + příslušenství k montáži - kapacita min. 240 GB
RAID řadič | 10× serialATA 3.0 6Gb/s RAID 0/1/5/10
Optická mechanika | žádná
Síť | integrovaný Dual port Gigabit Ethernet LAN
Skříň počítače | 4U Tower, pro primmární použítí v kanceláři musí používat tiché ventilátory, max. hluk 30dB min. 1200W zdroj s vysokou účinností (Platinum Level)
Chladič procesoru | min. 2x
Vstupní a výstupní porty | min. 2× USB 3.1 min. 6× USB 3.0 port min. 7.1 HD audio
Operační systém | žádný
Požadavky na kompatibilitu OS | IPMI 2.0 s KVM a vlastní LAN
Požadavky na servis | Záruční servisní zásah bude zahájen v místě instalace do druhého pracovního dne po dobu 3 let
Dodací lhůta | do 21 dní od oboustranného podepsání kupní smlouvy
Záruční doba | 3 roky
Max cena včetně DPH | 455000