## Specifikace předmětu
Příloha č. 1 - Specifikace předmětu veřejné zakázky / předmětu koupě
k veřejné zakázce s názvem Dodávka AV techniky 25/2020
zadávané v dynamickém nákupním systému s názvem Dodávky IT + AV techniky 2019 - 2022 a evidenčním číslem ve Věstníku veřejných zakázek Z2019-000416
POBJ Pol. | Název položky | Mn | MJ | Max. cena celkem včetně DPH |  | Nabízená cena celkem včetně DPH |  | Pověřená osoba / | Pracoviště | Ulice | Čís.pop/ | PSČ | Místo
[8 empty] | kontakt |  |  | orient
60004374 10 | Audiovizuální technika pro posluchárnu (včetně instalace a zaškolení obsluhy | 1 | ks | 3509000 | 3509000 | 0 | 0 | Holý Lukáš +420 597 322 875 lukas.holy@vsb.cz | FBI | Lumírova | 630/13 | 700 30 | Ostrava Výškovice
60004374 20 | DVD/BD přehrávač pro posluchárnu (včetně instalace a zaškolení obsluhy) | 1 | ks | 18150 | 18150 | 0 | 0
60004374 30 | Audiovizuální technika pro simulační pracoviště BOZP (včetně instalace a zaškolení obsluhy) | 1 | ks | 2998380 | 2998380 | 0 | 0
Předpokládaná hodnota (maximální celková cena) |  |  |  |  | 6525530
Celková nabídková cena / kupní cena včetně DPH | [6 empty] | 0
Dodavatel prohlašuje, že nabízená zařízení splňují všechny parametry požadované zadavatelem.
V | (doplní dodavatel) |  |  |  | dne (datum v el.podpisu)
Za dodavatele/prodávajícího:
elektronický podpis (po převedení do PDF)
Jméno, příjmení a funkce oprávněné osoby (doplní dodavatel)
Firma (doplní dodavatel)

## Posluchárna
pořadové číslo | kód v projektu | název | výrobce | typové označení | popis pro VŘ | množstevní jednotka | Množství | Kč/jednotka bez_DPH | cena celkem bez DPH
Audiovizuální technika pro posluchárnu (včetně instalace a zaškolení obsluhy)
Poznámka: Veškeré PC a monitory k PC uvedené ve schématu zapojení AV techniky jsou dodávkou investora! RACK pro umístění technologií a držáky reproduktorových soustav bude využito stávajících. U položek, kde není uvedeno jinak, platí standardní dvouletá záruka. V případě odchylného požadavku zadavatele je potřeba uvažovat náklady za rozšíření takové záruky. V případě že výrobce na daný produkt poskytuje záruku delší než dva roky, bude uplatněna délka záruky stanovená výrobcem.
|  | Projektory + optika k projektorům | [6 empty] | 0
1 |  | Konferenční datový projektor |  |  | Konferenční datový projektor s technologií laser + DLP. Minimální parametry: rozlišení 1920 x 1200, výkon min. 10 000 center lumenů (min. 9400 ANSI lumenů), kontrast min. 10 000 : 1, obrazové vstupy min. HD-SDI, HDMI, DVI, 2 xVGA, RS232, HDBaseT, hmotnost max. 25 kg, bílé provedení. | ks | 2 |  | 0
2 |  | Objektiv |  |  | Objektiv k výše uvedenému projektoru s minimálním projekčním poměrem v rozsahu minimálně 1 - 1,3:1. | ks | 2 |  | 0
3 |  | Stropní držák projektoru |  |  | Univerzální držák datového projektoru s možností doladění umístění projektoru po instalaci. Bílý komaxit. Nosnost dle použitého projektoru. Včetně tyče pro vnitřní vedení kabeláže. | ks | 2 |  | 0
4 |  | Projekční plocha |  |  | Velkoformátové pevné rámové plátno. Projekční povrch Matte white se ziskem 1, roměr obrazu 10,6x3m, černý rámeček 10cm. Včetně kotvícího materiálu. | ks | 1 |  | 0
|  | Bezdrátové mikrofony | [6 empty] | 0
5 |  | Mikrofon bezdrátový |  |  | UHF digitální dvojitý přijímač bezdrátových mikrofonů, modulace SeDAC nebo FSK, přenosné přeladitelné pásmo min. 590 - 630 MHz, latence max. 3,8 ms, systémová spektrální analýza, frekvenční rozsah 30 Hz-19 kHz, diverzitní příjem, kódování přenosu, 2x XLR symetrický výstup, 1x Dante výstup (48kHz), IR nastavení vysílač -> přijímač, 19" rack uchycení | ks | 1 |  | 0
6 |  | Mikrofon bezdrátový ruční |  |  | UHF digitální ruční vysílač s dynamickou mikrofonní vložkou - superkardioida, citlivost min. 2,4mV/Pa, modulace SeDAC nebo FSK, přenosné pásmo min. 590 - 630 MHz, frekvenční rozsah 70 Hz-16 kHz, trvalý výkon min. 25 mW, digitální kódování přenosu, provoz min. 5,5 hodin, možnost využití AA baterií, váha max. 500g bez baterií | ks | 1 |  | 0
7 |  | Mikrofon bezdrátový |  |  | UHF digitální kapesní vysílač, modulace SeDAC nebo FSK, přenosné pásmo min. 590 - 630 MHz, frekvenční rozsah min. 450 Hz-17 kHz, trvalý výkon min. 25 mW, digitální kódování přenosu, provoz min. 6,5 hodin, možnost využití AA baterií, váha max. 150g bez baterií | ks | 1 |  | 0
8 |  | Náhlavní mikrofon |  |  | Tenký náhlavní kondenzátorový mikrofon, kardioidní charakteristika, 450 Hz - 17 kHz, váha max. 25g (s kabelem), větrná ochrana | ks | 1 |  | 0
9 |  | Stojánek |  |  | Stolní stojánek s nástavcem, závit 3/8" hmotnost cca 1,0 kg, výška 160 - 180 mm, Ø max 150 mm, Barva černá | ks | 1 |  | 0
10 |  | Stativ |  |  | Mikrofonní stativ s ramenem, hmotnost max. 3,5 kg, výška 950-1600 mm, rameno 500-700 mm, černý | ks | 1 |  | 0
|  | Mikrofonní antény + zesilovač | [6 empty] | 0
11 |  | Anténa |  |  | Externí všesměrová anténa bez útlumu, s minimální konfigurací: 470 - 700 MHz, výstup BNC, 50 ohm, dodávka vč. klipsny pro připevnění na držák. | ks | 2 |  | 0
12 |  | Stojan |  |  | Držák pro upevnění ext. antény, závit 3/8". Barva černá. | ks | 2 |  | 0
|  | Nabíječka bezdrátových mikrofonů | [6 empty] | 0
13 |  | Nabíječka |  |  | Dvojitá inteligentní rychlonabíječka pro vysílače bezdrátových mikrofonů, nabíjí bez vyjmutí baterií z vysílačů, set vč. síť. zdroje, pro NiMH akumulátory | ks | 1 |  | 0
|  | Zesilovač zvuku | [6 empty] | 0
14 |  | Zesilovač |  |  | Set koncový zesilovač + DSP procesor, s minimální konfigurací: 2x 450W - 8Ω, presety pro sloupové reprosoustavy, nastavení EQ, propustí, limitace a zpoždění, LCD panel, LED indikace stavu, symetrické vstupy, symetrické preamp. výstupy, výstupní konektory Speakon, spínaný zesilovač a zdroj, výška každého zařízení max 2U | ks | 1 |  | 0
15 |  | Zesilovač |  |  | Set koncový zesilovač + DSP procesor, s minimální konfigurací: 2x 250W - 8Ω, presety pro sloupové reprosoustavy, nastavení EQ, propustí, limitace a zpoždění, LCD panel, LED indikace stavu, symetrické vstupy, symetrické preamp. výstupy, výstupní konektory Speakon, spínaný zesilovač a zdroj, výška každého zařízení max 2U | ks | 1 |  | 0
|  | Směšovač zvuku | [6 empty] | 0
16 |  | Mixážní systém |  |  | Mixážní matice s digitálním signálovým processingem, 12 symetrických vstupů / 8 symetrických výstupů, min. 10 vstupů s automatickou eliminací ozvěny (AEC), digitální sběrnice s min. 42 zvukovými kanály s latencí max 0,25ms, min. 6 kontrolních vstupů a 4 logické výstupy, indikační LED pro každý kanál, ethernet pro nastavení, kontrolu a monitoring, RS-232 pro řízení | ks | 1 |  | 0
17 |  | Ostatní audio technika |  |  | Eliminátor zpětné vazby, min. 24 filtrů / kanál | ks | 1 |  | 0
|  | Repro přední | [6 empty] | 0
Stropní držáky budou využity stávající. Před montáží rekroduktorových sestav je nutné skontrolovat stav stávajících držáku
18 |  | Reproduktorová soustava přední |  |  | Reproduktorová sestava přední je složena ze dvou reproduktorových sestav: 1. Pasivní sloupová reprosoustava s minimální konfigurací: 4x5" 500W / 8Ω, 45 Hz - 310 Hz , citlivost SPL 87 dB, rozměry do 700x260x465 mm, systémová EQ, bílá barva. 2. Pasivní sloupová line-array reprosoustava s minimální konfigurací: 8x1" + 4x2,25", 500W / 8Ω, 60 Hz - 16 kHz, pokrytí 150°x20° HxV, citlivost SPL 87 dB, rozměry do 990x200x250 mm, systémová EQ, bílá barva. Reproduktorová sestava bude přichycena na stávající držáky v místnosti. | ks | 2 |  | 0
19 |  | Redukce |  |  | Redukce pro možnost přichycení nových reproduktorů na stávající stropní držáky. | ks | 4 |  | 0
|  | Repro podpůrné | [6 empty] | 0
Stropní držáky budou využity stávající. Před montáží rekroduktorových sestav je nutné skontrolovat stav stávajících držáku
20 |  | Reproduktorová soustava zadní |  |  | Sloupová line-array reprosoustava. Minimální parametry: 14x2", min. 300W / 8Ω, citlivost min 95 dB, freq. Rozsah min 80 Hz - 18 kHz, pokrytí min 140°x40° H x V, EQ přepínač, max rozměry do 1100x100x160 mm, vč. polohovatelného nástěnného držáku min ±65° do stran a min ±15° náklon, bílá barva | ks | 2 |  | 0
21 |  | Redukce |  |  | Redukce pro možnost přichycení nových reproduktorů na stávající stropní držáky. | ks | 2 |  | 0
22 |  | Podpůrná reproduktorová soustava technické zázemí |  |  | Sestava aktivních poslechových reproduktorů s minimální konfigurací: 5,25" + 0,75" reproduktor, 2x30W, 80Hz - 20 kHz, vstup XLR, Jack 6,3 a RCA, pár. | set | 1 |  | 0
|  | Vizualizér | [6 empty] | 0
23 |  | Grafická dokumentová kamera (Vizualizér) |  |  | Hi-end stolní dokumentová kamera s minimálními partametry: Rozlišení Full HD 1920x1080, snímací frekvence 60 snímků/s, 14x optický zoom + 2x digitální zoom, ostření automatické "highspeed" a ruční, automatické vyvážení bílé, horní osvětlení, speciální podložka zamezující odleskům, pneumatické dvoudílné rameno. Připojení USB, HDMI, VGA, RS 232,LAN. Digitální funkce: zmrazení obrazu, rotace, uložení obrazu - 9 snímků, redukce šumu, vestavěný LCD náhledový displej a IR dálkové ovládání. možnost složení do zásuvky katedry: | ks | 1 |  | 0
|  | Maticový přepínač | [6 empty] | 0
24 |  | Maticový přepínač |  |  | Maticový přepínač s minimálními parametry: 8x8 HDMI, Podpora standardů HDMI 2.0 a HDCP 2.2. Podpora rozlišení 4K/UHD @ 60 Hz 4:4:4. Vestavěný audio embeder/de-embeder (2x IN, 2x OUT). Datový přenos min. 18 Gbps. EDID manager. Ovládání přes přední panel, RS232, USB nebo LAN. | ks | 1 |  | 0
25 |  | Signálový extender - vysílač |  |  | Extender pro přenos HDMI po kabelu CATx - Vysílač. Podpora standardů HDBase-T, HDMI 1.4a, HDCP 2.2. Podpora 4K/UHD@60Hz 4:2:0. Kompatibilní s CAT5e/6/7 twisted pair kabely. Přenos RS-232 (obousměrně) a IR příkazů. HDCP kompatibilní. Podpora přenosu EDID, CEC, 3D. PoCc napájení přijímače po CATx kabelu | ks | 7 |  | 0
26 |  | Signálový extender - přijímač |  |  | Extender pro přenos HDMI po kabelu CATx - Přijímač. Podpora standardů HDBase-T, HDMI 1.4a, HDCP 2.2. Podpora 4K/UHD@60Hz 4:2:0. Kompatibilní s CAT5e/6/7 twisted pair kabely. Přenos RS-232 (obousměrně) a IR příkazů. HDCP kompatibilní. Podpora přenosu EDID, CEC, 3D. PoCc napájení přijímače po CATx kabelu | ks | 5 |  | 0
|  | Řídící systém | [6 empty] | 0
27 |  | Kontrolér |  |  | Kontrolér řídicího systému. Minimální technické parametry kontroléru: CPU, 256MB RAM, 6x RS232, 8x IR, 8x IO, 4x relé, LAN, slot pro SD kartu, programování v jazyce XPL2, vestavěný webový server. | ks | 1 |  | 0
28 |  | Dotykový panel |  |  | Dotykový panel drátový vestavný. Minimální technické parametry panelu: úhlopříčka 10" 16:9, rozlišení 1280x800, 32-bitové barvy, kapacitní dotykový IPS displej, vestavěné reproduktory a mikrofon, vestavěný světelný a pohybový senzor, IP komunikace, napájení přes PoE. | ks | 1 |  | 0
29 |  | Dotykový panel |  |  | Dotykový panel stolní drátový. Minimální technické parametry panelu: úhlopříčka 10" 16:9, rozlišení 1280x800, 32-bitové barvy, kapacitní dotykový IPS displej, vestavěné reproduktory a mikrofon, vestavěný světelný a pohybový senzor, IP komunikace, napájení přes PoE, pevný stolní stojan s náklonem. | ks | 1 |  | 0
30 |  | Síťové prvky - Switch |  |  | Datový přepínač s 8 porty 10/100/1000Mbit z toho 4 porty PoE, celkový napájecí výkon přes PoE je 60W, buffer pro 128tis. packetu, podporou až 4tis. MAC adres, pasivní chlazení, set pro instalaci do rack, s napájecím zdrojem | ks | 1 |  | 0
|  | Přípojné místo katedry | [6 empty] | 0
31 |  | Přípojné místo do katedry |  |  | Hliníkové nebo kovové přípojné místo s víkem pro instalaci do desky stolu s 2x 230V zásuvkou krycí nohou + navíjecí modulem s kladkami pro 4 kabely. V sadě navíjecí HDMI a LAN CAT6 a USB kabel. | ks | 1 |  | 0
32 |  | Přípojné místo do katedry bok |  |  | Hliníkové přípojné místo osazené FLR Female konektorem pro instalaci do boku katedry. | ks | 1 |  | 0
|  | Interaktivní displej katedra | [6 empty] | 0
33 |  | Interaktivní displej do katedry |  |  | Interaktivní panel s úhlopříčkou min. 24" s rozlišením 1920 x 1080 pixelů a kapacitní dotykovou technologií, která rozezná min. 10 současných dotyků a multidotyková gesta. Bezbateriové pero citlivé na přítlak. Na rámu panelu jsou min. 4 funkční tlačítka pro výběr barvy digitálního inkoustu a menu. Nastavitelný stojan panelu umožňuje nastavení. USB port pro připojení USB paměti nebo jiného USB zařízení. Vstupní a výstupní konektory obrazu DVI-I nebo HDMI (popřípadě redukce na HDMI). Dodávka interaktivního panelu musí obsahovat i SW balíček, který obsahuje autorský nástroje učitele – SW balíček, který obsahuje autorský nástroj učitele – SW pro přípravu interaktivních cvičení musí být plně kompatibilní (umožňuje otevřít soubor, spustit všechny aktivity, animace, uložit v původním formátu) se soubory s příponou notebook. Prostředí musí být v českém jazyce. Balíček dále musí obsahovat nástroj pro rychlou přípravu digitálních učebních aktivit, hlasování/testování, aktivity je možno sdílet na žákovská zařízení přes cloud. | ks | 1 |  | 0
|  | Katedra | [6 empty] | 0
34 |  | Katedra |  |  | Katedra přizpůsobena pro osazení AV techniky, včetně vyvýšené části pro stojícího přednášejícího (viz výkresová dokumentace). Vnější rozměry katedry š.2300×h.1000×v.770mm, otvor pro přípojné místo a touch panel řídicího systému. Katedra osazena 2x uzamykatelnou skříňkou pro AV techniku. První skříňka osazena elektricky ovládaným výsuvem, na který bude nainstalován interaktivní prezentační displej (při prezentaci dojde k odklopení části desky katedry a dojde k vysunutí prezentačního displeje, při nečinnosti musí být deska katedry čistá a při aktivaci musí dojít k zaklopení části desky a vysunutí monitoru), Skříňky vybaveny nasávacími otvory v čele dvířek a odtahovým v horní zadní části katedry s krytím mřížkou. 2. skříňka bude osazena horní uzamykatelnou zásuvkou pro možnost instalace vizualizéru. Pod zásuvkou bude umístěna uzamykatelná skříňka pro rackovou konstrukci s AV technikou. Prostor mezi skříňkami vybaven falešnými uzamykatelnými zády pro možnost umístění části AV technologie a pro vedení kabeláže. Vytvořený propoj mezi prostorem uzamykatelné skříňky a falešnými zády. Konstrukce nábytku je z oboustranně laminované dřevotřískové desky tloušťky min.19 mm, pracovní deska min. 22 mm, pohledové hrany jsou lepeny min. 2 mm ABS hranou, nepohledové min. 1 mm ABS hranou, lepeny jsou voděodolným PUR lepidlem. Možnost výběru barevného provedení alespoň ze čtyř základních typů dekorů/barev. Cena včetně dopravy a instalace. | ks | 1 |  | 0
35 |  | Racková konstrukce |  |  | 19" hliníková racková konstrukce pro instalaci do katery, výška 10U. | ks | 1 |  | 0
36 |  | Příslušenství rack |  |  | Ostatní rackové drobné příslušensntí obsahující police, záslepky, šrouby a vyvazovací profily. | ks | 1 |  | 0
37 |  | Rozvodný panel do racku |  |  | 19" rozvodný panel 1U 8x230V UTE, přívod černý - 2m, podsvícený vypínač | ks | 2 |  | 0
38 |  | Napájecí distribuční jednotka do racku |  |  | Malé PDU (Power Distribution Unit). Každý z minimálně čtyř výstupů lze ovládat samostatně (On / Off / Reset / přepni). Na každém výstupu jsou měřeny elektrické veličiny (A, W, kWh, V, Hz). Zařízení obsahuje LAN porty pro připojení do sítě a ovládání skrze síť. | ks | 1 |  | 0
|  | AV kabeláž | [6 empty] | 0
39 |  | Kabel HDMI |  |  | HDMI kabel 2 m s minimálními technickými parametry: Rozlišení 4K*2K @ 60Hz. 99.9% měděný vodič nebo postříbřené měděné jádro. Trojitě stíněný kabel a extra stínění v konektoru. Podpora audio return channel (ARC), 3D, HDCP, CEC. Vysoká flexibilita. | ks | 12 |  | 0
40 |  | kabel HDMI |  |  | HDMI kabel 10 m s minimálními technickými parametry: Rozlišení 4K*2K @ 60Hz. 99.9% měděný vodič nebo postříbřené měděné jádro. Trojitě stíněný kabel a extra stínění v konektoru. Podpora audio return channel (ARC), 3D, HDCP, CEC. Vysoká flexibilita. | ks | 1 |  | 0
41 |  | USB kabel |  |  | Prodlužovací kabel USB 2.0, A-A, délka 3 m | ks | 3 |  | 0
42 |  | Kabel audio |  |  | Nesymetrický stíněný stero kabel. 2x 0,14 mm2 ( 2,9 x 5,8 mm ), instalační pro konektory jack 3.5 mm | m | 10 |  | 0
43 |  | Kabel audio |  |  | Symetrický stíněný audio mono kabel, průměr 6,0 mm, instalační | m | 80 |  | 0
44 |  | Kabel audio |  |  | Symetrický stíněný audio stereo kabel 2 x 2 x 0,22 | m | 10 |  | 0
45 |  | Kabel reproduktorový |  |  | Kabel pro reproduktory 2x 2,5 mm2 | m | 60 |  | 0
46 |  | Kabel reproduktorový |  |  | Kabel pro reproduktory 2x 4 mm2 | m | 100 |  | 0
47 |  | Koaxiální kabel |  |  | Koaxialní kabel pro RF signály. Impedance 50 ohm. Vnější průměr 5,0 mm. Použití pro antény systémů Sennheiser nad 10 m, pro AKG nad 25 m. Útlum 21dB/100m/800MHz | m | 70 |  | 0
48 |  | Kabel FTP cat.6 |  |  | Stíněný kabel CAT6 s LSOH pláštěm. Nejvyšší podporovaný protokol - 1000BaseT, 1000BaseTX. Stínění - fólie kolem všech 4 párů. Šířka pásma - 250 MHz. Jednotlivé páry odděleny plastovým křížem. | m | 550 |  | 0
49 |  | Kabel UTP CAT.5 |  |  | Datový UTP cat.5 kabel | m | 250 |  | 0
50 |  | Patch kabel |  |  | CAT6 patch kabel délka 2 m, dvojité stínění SFTP, AWG26 | ks | 8 |  | 0
51 |  | Konektory |  |  | Set konetorů k signálové kabeláži (audio, RJ45, 230V, RS232, atd.) | set | 1 |  | 0
52 |  | Montážní materiál |  |  | Ostatní drobný montážní materiál (pásky, hmoždinky, šrouby, lepící pásky, svorky, lišty, chráničky, atd.) | ks | 1 |  | 0
|  | Instalace, programování, služby | [6 empty] | 0
53 |  | Instalace AV techniky |  |  | Cena za instalaci všech zařízení. Cena bude obsahovat veškeré náklady spojené s instalací a uvedení do provozu AV techniky jako celku. | set | 1 |  | 0
|  | CENA CELKEM BEZ DPH: | [6 empty] | 0
|  | CENA CELKEM VČETNĚ DPH: | [6 empty] | 0

## DVD BD přehrávač
pořadové číslo | kód v projektu | název | výrobce | typové označení | popis pro VŘ | množstevní jednotka | Množství | Kč/jednotka bez_DPH | cena celkem bez DPH
DVD/BD přehrávač pro posluchárnu (včetně instalace a zaškolení obsluhy)
Poznámka: DVD/BD přehrávač bude součástí zapojení AV techniky v Posluchárně a bude umístěn v katedře. U položek, kde není uvedeno jinak, platí standardní dvouletá záruka. V případě odchylného požadavku zadavatele je potřeba uvažovat náklady za rozšíření takové záruky. V případě že výrobce na daný produkt poskytuje záruku delší než dva roky, bude uplatněna délka záruky stanovená výrobcem.
|  | Interaktivní displej | [6 empty] | 0
1 |  | DVD/BD přehrávač |  |  | Blu-Ray přehrávač 4K Ultra HD s minimálními parametry: přehrává 4K/UHD BD Video, Full HD 3D/BD video, DVD, FLAC, MKV, 4K upscaling, Hi-Res audio, 1x USB, 1x HDMI, LAN, DLNA, HDMI OUT. | ks | 1 |  | 0
|  | AV kabeláž | [6 empty] | 0
2 |  | Kabel HDMI |  |  | HDMI kabel 2 m s minimálními technickými parametry: Rozlišení 4K*2K @ 60Hz. 99.9% měděný vodič nebo postříbřené měděné jádro. Trojitě stíněný kabel a extra stínění v konektoru. Podpora audio return channel (ARC), 3D, HDCP, CEC. Vysoká flexibilita. | ks | 1 |  | 0
|  | Instalace, programování, | [6 empty] | 0
3 |  | Instalace AV techniky |  |  | Cena za instalaci všech zařízení. Cena bude obsahovat veškeré náklady spojené s instalací a uvedení do provozu AV techniky jako celku. | set | 1 |  | 0
|  | CENA CELKEM BEZ DPH: | [6 empty] | 0
|  | CENA CELKEM VČETNĚ DPH: | [6 empty] | 0

## Simulační pracoviště BOZP
pořadové číslo | kód v projektu | název | výrobce | typové označení | popis pro VŘ | množstevní jednotka | Množství | Kč/jednotka bez_DPH | cena celkem bez DPH
Audiovizuální technika pro simulační pracoviště BOZP (včetně instalace a zaškolení obsluhy)
Poznámka: Veškeré PC a monitory k PC uvedené ve schématu zapojení jsou dodávkou investora! U položek, kde není uvedeno jinak, platí standardní dvouletá záruka. V případě odchylného požadavku zadavatele je potřeba uvažovat náklady za rozšíření takové záruky. V případě že výrobce na daný produkt poskytuje záruku delší než dva roky, bude uplatněna délka záruky stanovená výrobcem.
|  | Interaktivní displej | [6 empty] | 0
1 |  | Interaktivní displej 86" |  |  | Interaktivní displej - dotyková technologie musí automaticky rozpoznávat dotyk prstem, popisovačem a houbičkou/dlaní ruky a musí umožnit přiřadit dotyku různé funkce = ovládání myši prstem, psaní popisovačem a mazání houbičkou nebo dlaní ruky. Zároveň musí automaticky rozpoznat černý a červený a přiřadit jim příslušnou barvu digitálního inkoustu. Snímací technologie musí umožnit rozpoznání 16 současných dotyků, pro intuitivní spolupráci více uživatelů. Displej obsahuje aplikaci pro psaní digitálním inkoustem na bílé tabuli, se sdílením zápisků dalším účastníkům přes internet a možností zápisky uložit, prohlížeč internetových stránek, aplikaci pro bezdrátové sdílení obrazu. Při přepínání vstupu musí být živý náhled obrazu pro snadnou orientaci. Displej obsahuje pohybová čidla pro automatické zapínání a vypínání dle přítomnosti osob v místnosti. Displej musí mít rozměry 1980 x 1235 x 124mm, s tolerancí ± 10mm. Aktivní plocha musí mít úhlopříčku 86“ a rozměry 1903 x 1070mm, s tolerancí ± 10mm. Hmotnost displeje nesmí přesáhnout 95kg. Záruka musí být 3 roky. Displej musí mít rozlišení obrazu 4K UHD, 3840x2160 bodů. Displej musí mít minimálně 2x konektor HDMI, 1x DisplayPort, 1x VGA, 4x USB Type-B, 2x USB Type-A, 2x 3,5mm jack a RJ45. Displej musí mít integrované repro min. 10W. | ks | 1 |  | 0
2 |  | Výukový software |  |  | SW balíček, který obsahuje autorský nástroj učitele – SW pro přípravu interaktivních cvičení musí být plně kompatibilní (umožňuje otevřít soubor, spustit všechny aktivity, animace, uložit v původním formátu) se soubory s příponou notebook. Prostředí musí být v českém jazyce. Balíček dále musí obsahovat nástroj pro rychlou přípravu digitálních učebních aktivit, hlasování/testování, aktivity je možno sdílet na žákovská zařízení přes cloud. | ks | 1 |  | 0
3 |  | Nástěnný držák displeje |  |  | Nástěnný fixní držák kompatibilní s výše uvedeným displejem. Minimální nosnost dle hmotnosti použitého displeje. Standard VESA s roztečí dle použitého displeje. Možnost horizontálního posunu po instalaci min +/- 200 mm doleva a doprava. Možnost doladění výšky a vodováhy pro instalaci. Bezpečném západka obrazovky do držáku. | ks | 1 |  | 0
|  | Příhledový monitor | [6 empty] | 0
4 |  | Profesionální LCD monitor |  |  | 65” profesionální displej s minimálními parametry: 65" VA panel, rozlišení min. 3840x2160, jas min. 400cd/m2, kontrast min. 3000:1, provoz min. 16/7, HDMI, VGA, RS232C, RJ45, integrované reproduktory, software pro jednoduchou správu a distribuci obsahu, podpora barevné kalibrace. | ks | 2 |  | 0
5 |  | Nástěnný náklopný držák displeje |  |  | Nástěnný náklopný držák. Minimální nosnost dle hmotnosti použitého displeje. Náklon min. 0-12 stupňů. Standard VESA s roztečí dle použitého displeje. Možnost horizontálního posunu po instalaci min. +/- 200 mm doleva a doprava. Bezpečném západka obrazovky do držáku. Možnost spojit několik displejů do řady. | ks | 2 |  | 0
|  | Ozvučení místnosti | [6 empty] | 0
6 |  | Reproduktorová soustava |  |  | Dvoupásmová podhledová reprosoustava, vč. zadního krytu s minimálními parametry: 6,5", 60;30;15W / 100V, 70V, 75Hz–20kHz, 89dB, 110° pokrytí, vhodné pro náročné prostředí. | ks | 7 |  | 0
7 |  | Mikrofon technické zázemí |  |  | Mikrofon na stolním stojánku pro povelovou komunikaci, kardioidní charakteristika, spínací tlačítko, min. 400 mm kroucený kabel s XLR konektorem, základna max. 200x150x80 mm, délka ohebného mic. držáku min. 300 mm | ks | 1 |  | 0
8 |  | Reproduktorová soustava technické zázemí |  |  | Sestava aktivních poslechových reproduktorů s minimální konfigurací: 5,25" + 0,75" reproduktor, 2x30W, 80Hz - 20 kHz, vstup XLR, Jack 6,3 a RCA, pár. | set | 1 |  | 0
|  | Přepínač AV signálů | [6 empty] | 0
9 |  | Maticový přepínač |  |  | Maticový přepínač s minimálními parametry: 8x8 HDMI, Podpora standardů HDMI 2.0 a HDCP 2.2. Podpora rozlišení 4K/UHD @ 60 Hz 4:4:4. Vestavěný audio embeder/de-embeder (2x IN, 2x OUT). Datový přenos min. 18 Gbps. EDID manager. Ovládání přes přední panel, RS232, USB nebo LAN. | ks | 1 |  | 0
10 |  | Signálový extender - vysílač |  |  | Extender pro přenos HDMI po kabelu CATx - Vysílač. Podpora standardů HDBase-T, HDMI 1.4a, HDCP 2.2. Podpora 4K/UHD@60Hz 4:2:0. Kompatibilní s CAT5e/6/7 twisted pair kabely. Přenos RS-232 (obousměrně) a IR příkazů. HDCP kompatibilní. Podpora přenosu EDID, CEC, 3D. PoCc napájení přijímače po CATx kabelu | ks | 5 |  | 0
11 |  | Signálový extender - přijímač |  |  | Extender pro přenos HDMI po kabelu CATx - Přijímač. Podpora standardů HDBase-T, HDMI 1.4a, HDCP 2.2. Podpora 4K/UHD@60Hz 4:2:0. Kompatibilní s CAT5e/6/7 twisted pair kabely. Přenos RS-232 (obousměrně) a IR příkazů. HDCP kompatibilní. Podpora přenosu EDID, CEC, 3D. PoCc napájení přijímače po CATx kabelu | ks | 5 |  | 0
12 |  | Bezdrátový přepínač |  |  | Bezdrátový přepínač pro sdílení obrazu a zvuku z aŽ 16 zařízení typu notebook, smartphone, tablet na displej nebo projektor. Sdílení lze spustit z USB tlačítka nebo mobilní aplikace prostřednictvím integrovaného WiFi access pointu v přepínači. Obraz z mobilních zařízení je sdílen pomocí aplikace nebo zrcadlení plochy (AirPlay, MirrorOp). Sdílení až 2 zařízení na displeji nebo projektoru najednou. Vzdálená správa přes webové rozhraní nebo aplikace. Minimální technické parametry: podporované rozlišení pro bedrátové sdílení 1920 x 1080 @ 30 fps, integrovaný WiFi access point 2,4 nebo 5 GHz, min. 2x USB tlačítko v balení, podporované OS Windows 7 a vyšší (64bit), MacOS 10.10 a vyšší, Android 4.1 a vyšší , iOS 5.0 a vyšší. Výstupy: 1x HDMI. 1x audio , 1x Ethernet RJ45 | ks | 1 |  | 0
|  | Videokonferenční systém | [6 empty] | 0
13 |  | Skupinové videokonference |  |  | Videokonferenční řešení pro středně velké zasedací místnosti s minimálními parametry: Videokonferenční jednotka s možností připojení min. dvou zobrazovačů a volitelnou funkcí MultiSite, dodávaná s PTZ kamerou min. 12x zoom (min. 10x optický, 12x digitální). Technické parametry : H.323 a SIP, šířka pásma do 6Mbps, podpora přenosu obrazu v rozlišení min. do 1080p60 (video) a 1080p60 (prezentace), 3x video IN (HDCI, HDMI, VGA), 2x video OUT (HDMI), 4x audio IN, 2x audio OUT, H.239, BFCP, AES, API (IP,RS-232), AEC, AGC, Automatic Noise Suppression. RS232 ovládání. | sestava | 1 |  | 0
14 |  | Maintenance Service |  |  | Servisní podpora pro výše uvedený codec, SW upgrade zdarma, on-line podpora, výměna vadného zboží, 1 rok | rok | 2 |  | 0
15 |  | SW a licence |  |  | Licence pro podporu MultiSite pro min. 6 připojených účastníků (720p30) nebo min. 4 připojené účastníky (1080p30) | ks | 1 |  | 0
16 |  | SW a licence |  |  | Full HD 1080p licence ke codecu pro videokonferenční přenosy | ks | 1 |  | 0
17 |  | SW a licence |  |  | Integrace codecu s Microsoft SfB / Lync on Premise prostředím | ks | 1 |  | 0
18 |  | Držák |  |  | Instalační sada pro montáž kamery na stěnu. | ks | 1 |  | 0
19 |  | Automatický trackovací kamerový systém |  |  | Automatický trackovací kamerový systém pro výše uvedený VCF codec, v sadě 2. 12x Zoom kamera. Při spojení s kamerou, která je součástí codecu dojde k vytvoření automatického trackovacího systému s 2x kamerou. | ks | 1 |  | 0
20 |  | Maintenance Service |  |  | Servisní podpora pro výše uvedený trackovací systém, SW upgrade zdarma, on-line podpora, výměna vadného zboží, 1 rok | rok | 2 |  | 0
21 |  | Prodloužení kamery |  |  | Zesilovač digitálního signálu pro trackovací systém s kamerami, až do 100m, (podpora UTP Cat5e). | ks | 1 |  | 0
|  | Řídicí systém | [6 empty] | 0
22 |  | Kontrolér |  |  | Kontrolér řídicího systému. Minimální technické parametry kontroléru: CPU, 256MB RAM, 6x RS232, 8x IR, 8x IO, 4x relé, LAN, slot pro SD kartu, programování v jazyce XPL2, vestavěný webový server. | ks | 1 |  | 0
23 |  | Dotykový panel |  |  | Dotykový panel stolní drátový. Minimální technické parametry panelu: úhlopříčka 10" 16:9, rozlišení 1280x800, 32-bitové barvy, kapacitní dotykový IPS displej, vestavěné reproduktory a mikrofon, vestavěný světelný a pohybový senzor, IP komunikace, napájení přes PoE, pevný stolní stojan s náklonem. | ks | 1 |  | 0
24 |  | Aplikace |  |  | Aplikace pro emulaci dotykového panelu a kontroléru. Kompatibilní s operačním systémem Apple iOS 7.0 a vyšší, Android OS 4.1 a vyšší, Windows PC OS 7 a vyšší. 1 licence přísluší každému jednotlivému zařízení. | ks | 1 |  | 0
25 |  | Bezdrátový dotykový panel |  |  | Tablet s minimálními parametry: 9.7" multi-dotykový displaj s rozlišením 2048 x 1536px, 1.2Mpx přední a 8Mpx zadní kamera, 64bitový 4jádrový procesor, operační paměť 2GB, velikost uložiště min. 128GB, WiFi a/b/g/n/​ac, Bluetooth 4.2, G-senzor, senzor okolního světla, digitální kompas, gyroskopický senzor, barometr, čtečka otisku prstů, baterie s výdrží až 10 hodin. | ks | 1 |  | 0
|  | Přepínač audiosignálů | [6 empty] | 0
26 |  | Mixážní systém |  |  | Mixážní matice s digitálním signálovým processingem, 8 symetrických vstupů / 8 symetrických výstupů, min. 6 vstupů s automatickou eliminací ozvěny (AEC), 2 VoIP linky, digitální sběrnice s min. 42 zvukovými kanály s latencí max 0,25ms, min. 6 kontrolních vstupů a 4 logické výstupy, indikační LED pro každý kanál, ethernet pro nastavení, kontrolu a monitoring, RS-232 pro řízení | ks | 1 |  | 0
27 |  | Dante switch |  |  | Datový přepínač s 8 porty 10/100/1000Mbit z toho 4 porty PoE, celkový napájecí výkon přes PoE je 60W, buffer pro 128tis. packetu, podporou až 4tis. MAC adres, pasivní chlazení, set pro instalaci do rack, s napájecím zdrojem | ks | 1 |  | 0
28 |  | Dante převodník |  |  | Rozšíření mix. matice pro převod interní sběrnice na protokol Dante, RS-232 | ks | 1 |  | 0
|  | Zesilovač zvuku | [6 empty] | 0
29 |  | Zesilovač |  |  | Koncový zesilovač s minimálními parametry: výkon 300W /4Ω_8Ω, 300W /70_100V, vstup nesymetrický 2x RCA, 1x symetrický, individuální nastavení výšek a basů pro výstup, sleep mode, 19" rack uchycení, 2U | ks | 1 |  | 0
|  | Stropní mikrofony | [6 empty] | 0
30 |  | Mikrofonní pole |  |  | Sestava stropního mikrofonní pole, min. požadavky: individuální úzce směrové mikrofonní laloky 360°, automatické směrování a přepínání na řečníka, automatická mixáž, DSP, AEC, AGC, pro podhledy 600x600mm, váha max. 6,5 kg, bílé provedení, příprava na uchycení do podhledu nebo pro zavěšení na lanka | ks | 2 |  | 0
|  | Rack | [6 empty] | 0
31 |  | Datový rozvaděč (Rack) |  |  | 19" rozvaděč nástěnný dvoudílný 15U/500mm skleněné dveře | ks | 1 |  | 0
32 |  | Příslušenství rack |  |  | Ostatní rackové drobné příslušensntí obsahující police, záslepky, šrouby a vyvazovací profily. | ks | 1 |  | 0
33 |  | Rozvodný panel |  |  | 19" rozvodný panel 1U 8x230V UTE, přívod černý - 2m, podsvícený vypínač | ks | 3 |  | 0
34 |  | Napájecí distribuční jednotka do racku |  |  | Malé PDU (Power Distribution Unit). Každý z minimálně čtyř výstupů lze ovládat samostatně (On / Off / Reset / přepni). Na každém výstupu jsou měřeny elektrické veličiny (A, W, kWh, V, Hz). Zařízení obsahuje LAN porty pro připojení do sítě a ovládání skrze síť. | ks | 1 |  | 0
|  | AV kabeláž | [6 empty] | 0
35 |  | Kabel HDMI |  |  | HDMI kabel 2 m s minimálními technickými parametry: Rozlišení 4K*2K @ 60Hz. 99.9% měděný vodič nebo postříbřené měděné jádro. Trojitě stíněný kabel a extra stínění v konektoru. Podpora audio return channel (ARC), 3D, HDCP, CEC. Vysoká flexibilita. | ks | 19 |  | 0
36 |  | kabel HDMI |  |  | HDMI kabel 10 m s minimálními technickými parametry: Rozlišení 4K*2K @ 60Hz. 99.9% měděný vodič nebo postříbřené měděné jádro. Trojitě stíněný kabel a extra stínění v konektoru. Podpora audio return channel (ARC), 3D, HDCP, CEC. Vysoká flexibilita. | ks | 3 |  | 0
37 |  | USB kabel |  |  | Prodlužovací kabel USB 2.0, A-A, délka 3 m | ks | 3 |  | 0
38 |  | Kabel audio |  |  | Nesymetrický stíněný stero kabel. 2x 0,14 mm2 ( 2,9 x 5,8 mm ), instalační pro konektory jack 3.5 mm | m | 10 |  | 0
39 |  | Kabel audio |  |  | Symetrický stíněný audio mono kabel, průměr 6,0 mm, instalační | m | 50 |  | 0
40 |  | Kabel audio |  |  | Symetrický stíněný audio stereo kabel 2 x 2 x 0,22 | m | 10 |  | 0
41 |  | Kabel 100V |  |  | Kabel CYKY-J 3x1,5 pro 100V ozvučení | m | 50 |  | 0
42 |  | Kabel FTP cat.6 |  |  | Stíněný kabel CAT6 s LSOH pláštěm. Nejvyšší podporovaný protokol - 1000BaseT, 1000BaseTX. Stínění - fólie kolem všech 4 párů. Šířka pásma - 250 MHz. Jednotlivé páry odděleny plastovým křížem. | m | 250 |  | 0
43 |  | Kabel UTP CAT.5 |  |  | Datový UTP cat.5 kabel | m | 100 |  | 0
44 |  | Patch kabel |  |  | CAT6 patch kabel délka 2 m, dvojité stínění SFTP, AWG26 | ks | 8 |  | 0
45 |  | Konektory |  |  | Set konetorů k signálové kabeláži (audio, RJ45, 230V, RS232, atd.) | set | 1 |  | 0
46 |  | Montážní materiál |  |  | Ostatní drobný montážní materiál (pásky, hmoždinky, šrouby, lepící pásky, svorky, lišty, chráničky, atd.) | ks | 1 |  | 0
|  | Instalace, programování, | [6 empty] | 0
53 |  | Instalace AV techniky |  |  | Cena za instalaci všech zařízení. Cena bude obsahovat veškeré náklady spojené s instalací a uvedení do provozu AV techniky jako celku. | set | 1 |  | 0
|  | CENA CELKEM BEZ DPH: | [6 empty] | 0
|  | CENA CELKEM VČETNĚ DPH: | [6 empty] | 0